## Colofon
Berekening basisbedragen
SDE++ 2020 CO2 -reducerende opties
| Auteur | Iulia Pisca, Sander Lensink
| Datum | Juli 2019
| Versie | Conceptadvies SDE++ 2020 (CO2-reducerende opties)
| Verantwoording | Contactinformatie voor deze rekensheet: sde@pbl.nl.
Kleurcodering:
Niets invullen
Waarde door gebruiker in te vullen

## Overzicht
Tabel: Overzicht Resultaten Conceptadvies berekeningen
Sheet nr | Categorie | Meetbare eenheid | Subsidie-intensiteit op basis van correctiebedragen | Subsidie-intensiteit op basis van basisprijzen | Conceptadvies basisbedrag SDE++ 2020 | Voorlopige correctiebedragen 2019 | Basisprijzen 2019 | Emissiefactor | Interne elektriciteitsvraag | Emissiefactor interne elektriciteits-vraag
Energie uit water | [11 empty] | Emissiefactor | Waarde
| Eenheden |  | €/t CO2 | €/t CO2 | €/kWh | €/kWh | €/kWh | kg CO2/kWh | kWh_e/kWh | kg CO2/kWh
1 | Waterkracht, valhoogte ≥ 50 cm | kWh elektriciteit | 353.892 | 396.5056 | 0.17057 | 0.046 | 0.031 | 0.352 | n.v.t. |  |  | Emissiefactor gas | 0.183
2 | Waterkracht, valhoogte ≥ 50 cm, renovatie | kWh elektriciteit | 157.7301 | 200.3438 | 0.10152 | 0.046 | 0.031 | 0.352 | n.v.t. |  |  | Emissiefactor elektriciteit | 0.352
3 | Vrije stromingsenergie, valhoogte < 50 cm | kWh elektriciteit | 422.8979 | 465.5115 | 0.19486 | 0.046 | 0.031 | 0.352 | n.v.t. |  |  | Emissiefactor warmte | 0.226
4 | Osmose | kWh elektriciteit | 1471.9402 | 1514.5539 | 0.56412 | 0.046 | 0.031 | 0.352 | n.v.t. |  |  | Emissiefactor niet flex optie | 0.183
5 | Aquathermie | kWh warmte | 358.5272 | 429.3236 | 0.11003 | 0.029 | 0.013 | 0.226 | n.v.t. |  |  | Emissiefactor H2 | 9
Zonne-energie
| Eenheden |  | €/t CO2 | €/t CO2 | €/kWh | €/kWh | €/kWh | kg CO2/kWh | kWh_e/kWh | kg CO2/kWh
6 | Fotovoltaïsche zonnepanelen, ≥ 15 kWp en < 1 MWp met aansluiting >3*80A Voorjaar | kWh elektriciteit | 97.8512 | 143.3057 | 0.092244 | 0.0578 | 0.0418 | 0.352 | n.v.t.
7 | Najaar |  | 82.5397 | 127.9943 | 0.086854 | 0.0578 | 0.0418 | 0.352 | n.v.t.
8 | Fotovoltaïsche zonnepanelen, ≥ 1 MWp, gebouwgebonden Voorjaar | kWh elektriciteit | 95.4788 | 140.9334 | 0.086009 | 0.0524 | 0.0364 | 0.352 | n.v.t.
9 | Najaar |  | 80.1674 | 125.6219 | 0.080619 | 0.0524 | 0.0364 | 0.352 | n.v.t.
10 | Fotovoltaïsche zonnepanelen, ≥ 1 MWp, grondgebonden Voorjaar | kWh elektriciteit | 78.6239 | 124.0785 | 0.080076 | 0.0524 | 0.0364 | 0.352 | n.v.t.
11 | Najaar |  | 63.3125 | 108.767 | 0.074686 | 0.0524 | 0.0364 | 0.352 | n.v.t.
12 | Fotovoltaïsche zonnepanelen, ≥ 1 MWp, drijvend op water Voorjaar | kWh elektriciteit | 137.4516 | 182.9062 | 0.10078 | 0.0524 | 0.0364 | 0.352 | n.v.t.
13 | Najaar |  | 119.0641 | 164.5187 | 0.094311 | 0.0524 | 0.0364 | 0.352 | n.v.t.
14 | Fotovoltaïsche zonnepanelen, ≥ 1 MWp, zonvolgend Voorjaar | kWh elektriciteit | 140.0178 | 185.4723 | 0.10169 | 0.0524 | 0.0364 | 0.352 | n.v.t.
15 | Najaar |  | 119.6531 | 165.1077 | 0.094518 | 0.0524 | 0.0364 | 0.352 | n.v.t.
16 | Zonthermie ≥ 140 kW en < 1 MW | kWh warmte | 283.7641 | 341.2862 | 0.096131 | 0.032 | 0.019 | 0.226 | p.m.
17 | Zonthermie ≥ 1 MW | kWh warmte | 257.1854 | 261.6102 | 0.084124 | 0.026 | 0.025 | 0.226 | p.m.
18 | Daglichtkas | kWh warmte | 343.086 | 369.6347 | 0.096537 | 0.019 | 0.013 | 0.226 | p.m.
Windenergie
| Eenheden |  | €/t CO2 | €/t CO2 | €/kWh | €/kWh | €/kWh | kg CO2/kWh | kWh_e/kWh | kg CO2/kWh
19 | Wind op land, ≥ 8,5 m/s | kWh elektriciteit | 7.3916 | 47.1643 | 0.041602 | 0.039 | 0.025 | 0.352 | n.v.t.
20 | Wind op land, ≥ 8 en < 8,5 m/s | kWh elektriciteit | 15.687 | 55.4598 | 0.044522 | 0.039 | 0.025 | 0.352 | n.v.t.
21 | Wind op land, ≥ 7,5 en < 8 m/s | kWh elektriciteit | 25.1483 | 64.921 | 0.047852 | 0.039 | 0.025 | 0.352 | n.v.t.
22 | Wind op land, ≥ 7,0 en < 7,5 m/s | kWh elektriciteit | 35.9825 | 75.7552 | 0.051666 | 0.039 | 0.025 | 0.352 | n.v.t.
23 | Wind op land, ≥ 6,75 en < 7,0 m/s | kWh elektriciteit | 47.5531 | 87.3258 | 0.055739 | 0.039 | 0.025 | 0.352 | n.v.t.
24 | Wind op land, < 6,75 m/s | kWh elektriciteit | 58.5305 | 98.3032 | 0.059603 | 0.039 | 0.025 | 0.352 | n.v.t.
25 | Wind op land, hoogbeperkt ≥ 8,5 m/s | kWh elektriciteit | 24.2692 | 64.042 | 0.047543 | 0.039 | 0.025 | 0.352 | n.v.t.
26 | Wind op land, hoogbeperkt ≥ 8 en < 8,5 m/s | kWh elektriciteit | 32.8827 | 72.6554 | 0.050575 | 0.039 | 0.025 | 0.352 | n.v.t.
27 | Wind op land, hoogbeperkt ≥ 7,5 en < 8 m/s | kWh elektriciteit | 44.6897 | 84.4624 | 0.054731 | 0.039 | 0.025 | 0.352 | n.v.t.
28 | Wind op land, hoogbeperkt ≥ 7,0 en < 7,5 m/s | kWh elektriciteit | 53.6421 | 93.4148 | 0.057882 | 0.039 | 0.025 | 0.352 | n.v.t.
29 | Wind op land, hoogbeperkt ≥ 6,75 en < 7,0 m/s | kWh elektriciteit | 64.5718 | 104.3446 | 0.061729 | 0.039 | 0.025 | 0.352 | n.v.t.
30 | Wind op land, hoogbeperkt < 6,75 m/s | kWh elektriciteit | 76.2468 | 116.0195 | 0.065839 | 0.039 | 0.025 | 0.352 | n.v.t.
31 | Wind op waterkeringen, ≥ 8,5 m/s | kWh elektriciteit | 12.8667 | 52.6395 | 0.043529 | 0.039 | 0.025 | 0.352 | n.v.t.
32 | Wind op waterkeringen, ≥ 8 en < 8,5 m/s | kWh elektriciteit | 19.4812 | 59.2539 | 0.045857 | 0.039 | 0.025 | 0.352 | n.v.t.
33 | Wind op waterkeringen, ≥ 7,5 en < 8 m/s | kWh elektriciteit | 30.3778 | 70.1506 | 0.049693 | 0.039 | 0.025 | 0.352 | n.v.t.
34 | Wind op waterkeringen, ≥ 7,0 en < 7,5 m/s | kWh elektriciteit | 41.4056 | 81.1784 | 0.053575 | 0.039 | 0.025 | 0.352 | n.v.t.
35 | Wind op waterkeringen, ≥ 6,75 en < 7,0 m/s | kWh elektriciteit | 52.7039 | 92.4767 | 0.057552 | 0.039 | 0.025 | 0.352 | n.v.t.
36 | Wind op waterkeringen, < 6,75 m/s | kWh elektriciteit | 64.2533 | 104.026 | 0.061617 | 0.039 | 0.025 | 0.352 | n.v.t.
37 | Wind in meer, water ≥ 1 km2 | kWh elektriciteit | 69.824 | 109.5968 | 0.063578 | 0.039 | 0.025 | 0.352 | n.v.t.
Geothermie
| Eenheden |  | €/t CO2 | €/t CO2 | €/kWh | €/kWh | €/kWh | kg CO2/kWh | kWh_e/kWh | kg CO2/kWh
38 | Ondiepe geothermie (geen basislast) | kWh warmte | 255.9373 | 282.486 | 0.076842 | 0.019 | 0.013 | 0.226 | p.m.
39 | Ondiepe geothermie (basislast) | kWh warmte | 189.401 | 215.9496 | 0.061805 | 0.019 | 0.013 | 0.226 | p.m.
40 | Diepe geothermie (geen basislast) | kWh warmte | 292.7117 | 319.2604 | 0.085153 | 0.019 | 0.013 | 0.226 | p.m.
41 | Diepe geothermie < 20MWth (basislast) | kWh warmte | 115.7911 | 142.3398 | 0.045169 | 0.019 | 0.013 | 0.226 | p.m.
42 | Diepe geothermie > 20MWth (basislast) | kWh warmte | 103.096 | 129.6447 | 0.0423 | 0.019 | 0.013 | 0.226 | p.m.
43 | Diepe geothermie (uitbreiding) | kWh warmte | 55.0592 | 81.6079 | 0.031443 | 0.019 | 0.013 | 0.226 | p.m.
44 | Ultradiepe geothermie | kWh warmte | 209.8152 | 236.3638 | 0.066418 | 0.019 | 0.013 | 0.226 | p.m.
Vergisting van biomassa
| Eenheden |  | €/t CO2 | €/t CO2 | €/kWh | €/kWh | €/kWh | kg CO2/kWh | kWh_e/kWh | kg CO2/kWh
45 | Grootschalige vergisting (gas) | kWh gas | 233.9144 | 266.7013 | 0.061806 | 0.019 | 0.013 | 0.183 | p.m.
46 | Grootschalige vergisting (WKK) | kWh warmte | 136.9617 | 154.3833 | 0.069308 | 0.03 | 0.025 | 0.287 | p.m.
47 | Grootschalige vergisting (warmte) | kWh warmte | 159.269 | 190.2425 | 0.061995 | 0.026 | 0.019 | 0.226 | p.m.
48 | Monomestvergisting ≤400 kW (gas) | kWh gas | 378.954 | 411.7409 | 0.088349 | 0.019 | 0.013 | 0.183 | p.m.
49 | Monomestvergisting ≤400 kW (WKK) | kWh warmte | 298.8284 | 295.3682 | 0.12636 | 0.04 | 0.041 | 0.289 | p.m.
50 | Monomestvergisting ≤400 kW (warmte) | kWh warmte | 190.4803 | 221.4538 | 0.10205 | 0.059 | 0.052 | 0.226 | p.m.
51 | Monomestvergisting >400 kW (gas) | kWh gas | 283.6563 | 316.4431 | 0.070909 | 0.019 | 0.013 | 0.183 | p.m.
52 | Monomestvergisting >400 kW (WKK) | kWh warmte | 162.0471 | 179.3482 | 0.076832 | 0.03 | 0.025 | 0.289 | p.m.
53 | Monomestvergisting >400 kW (warmte) | kWh warmte | 171.9649 | 202.9384 | 0.064864 | 0.026 | 0.019 | 0.226 | p.m.
54 | Verbeterde slibgisting (gas) | kWh gas | 150.3346 | 183.1215 | 0.046511 | 0.019 | 0.013 | 0.183 | p.m.
55 | Verbeterde slibgisting (WKK) | kWh warmte | 49.6939 | 69.5614 | 0.049008 | 0.034 | 0.028 | 0.302 | p.m.
56 | Verbeterde slibgisting( warmte) | kWh warmte | 29.7618 | 60.7352 | 0.032726 | 0.026 | 0.019 | 0.226 | p.m.
57 | Bestaande slibgisting | kWh gas | 67.3234 | 100.1103 | 0.03132 | 0.019 | 0.013 | 0.183 | p.m.
58 | Warmte uit compostering | kWh warmte | 195.1761 | 195.1761 | 0.04411 | 0 | 0 | 0.226 | p.m.
59 | Levensduurverlenging grootschalige vergisting (WKK) | kWh warmte | 46.3239 | 64.5058 | 0.042739 | 0.03 | 0.025 | 0.275 | p.m.
Verbranding en vergassing van biomassa
| Eenheden |  | €/t CO2 | €/t CO2 | €/kWh | €/kWh | €/kWh | kg CO2/kWh | kWh_e/kWh | kg CO2/kWh
60 | Vergassing van biomassa (≥95% biogeen) | kWh gas | 443.0786 | 475.8655 | 0.10008 | 0.019 | 0.013 | 0.183 | p.m.
61 | Vergassing van biomassa (B-hout) | kWh gas | 237.7015 | 341.5266 | 0.075499 | 0.032 | 0.013 | 0.183 | p.m.
62 | Ketel op vaste of vloeibare biomassa 0.5-5MWth | kWh warmte | 104.6615 | 135.635 | 0.049654 | 0.026 | 0.019 | 0.226 | p.m.
63 | Ketel op vaste of vloeibare biomassa ≥ 5MWth (referentie binnen staffel) | kWh warmte | 45.926 | 129.9968 | 0.042379 | 0.032 | 0.013 | 0.226 | p.m.
64 | Ketel op B-hout | kWh warmte | -19.2266 | 64.8442 | 0.027655 | 0.032 | 0.013 | 0.226 | p.m.
65 | Ketel op vaste of vloeibare biomassa | kWh warmte | 194.4494 | 225.4229 | 0.069946 | 0.026 | 0.019 | 0.226 | p.m.
66 | Ketel stoom uit houtpellets >5MWth | kWh warmte | 190.9512 | 217.4998 | 0.062155 | 0.019 | 0.013 | 0.226 | p.m.
67 | Warmte uit houtpellets >5MWth | kWh warmte | 191.8778 | 227.276 | 0.064364 | 0.021 | 0.013 | 0.226 | p.m.
68 | Direct inzet van houtpellets voor industriele toepassingen | kWh warmte | 116.592 | 147.5655 | 0.05035 | 0.024 | 0.017 | 0.226 | p.m.
69 | Levensduurverlenging ketel op vaste of vloeibare biomassa ≥ 5MWth | kWh warmte | -11.6451 | 72.4257 | 0.029368 | 0.032 | 0.013 | 0.226 | p.m.
WKO in de glastuinbouw (onrendabele top)
| Eenheden |  | €/t CO2 | €/t CO2 | €/kWh | €/kWh | €/kWh | kg CO2/kWh | kWh_e/kWh | kg CO2/kWh
70 | WKO in de glastuinbouw (tomatenteelt) | kWh warmte | 103.2139 | 103.2139 | 0.023326 | 0 | 0 | 0.226 | p.m.
71 | WKO in de glastuinbouw (rozenteelt) | kWh warmte | 71.47 | 71.47 | 0.016152 | 0 | 0 | 0.226 | p.m.
72 | WKO in de glastuinbouw (vlinderorchideeënteelt) | kWh warmte | -11.7722 | -11.7722 | -0.0026605 | 0 | 0 | 0.226 | p.m.
73 | WKO in de glastuinbouw (fresiateelt) | kWh warmte | -194.6544 | -194.6544 | -0.043992 | 0 | 0 | 0.226 | p.m.
VERBREDE SDE
Waterstof (functionele eenheid: kg H2) | [10 empty] | (gem.marg.2030)
| Eenheden |  | €/t CO2 | €/t CO2 | €/kg H2 | €/kg H2 | €/kg H2 | kg CO2/kWh | kWh_e/kg H2 | kg CO2/kWh
A | Waterstof uit elektrolyse | kg waterstof | n.v.t. | n.v.t. | 5.2042 | 1.572 | 1.155 | -1.6323 | 58.1 | 0.183 | (gem.marg.2030)
Warmtepompen | [10 empty] | (gem.marg.2030)
| Eenheden |  | €/t CO2 | €/t CO2 | €/kWh | €/kWh | €/kWh | kg CO2/kWh | kWh_e/kWh | kg CO2/kWh
B | Compressie warmtepompen elektromotor voor warm water | kWh warmte | 74.7775 | 109.317 | 0.03199 | 0.019 | 0.013 | 0.17371 | 0.28571 | 0.183 | (gem.marg.2030)
C | Compressie warmtepompen elektromotor voor stoom productie | kWh warmte | 86.5466 | 121.086 | 0.034034 | 0.019 | 0.013 | 0.17371 | 0.28571 | 0.183 | (gem.marg.2030)
D | Stoom compressie warmtepompen | kWh warmte | 20.9715 | 50.9929 | 0.023191 | 0.019 | 0.013 | 0.19986 | 0.14286 | 0.183
Restwarmte
| Eenheden |  | €/t CO2 | €/t CO2 | €/kWh | €/kWh | €/kWh | kg CO2/kWh | kWh_e/kWh | kg CO2/kWh
| Restwarmte lage temperatuur (<35 ⁰C) | [9 empty] | (gem.marg.2030)
E | Uitkoppeling naar WOS | kWh warmte | 156.7331 | 191.2726 | 0.046227 | 0.019 | 0.013 | 0.17371 | 0.28571 | 0.183 | (gem.marg.2030)
F | Uitkoppeling direct naar tuinbouw of utiliteitsbouw | kWh warmte | 97.1039 | 131.6434 | 0.035868 | 0.019 | 0.013 | 0.17371 | 0.28571 | 0.183
| Restwarmte midden temperatuur (75 ⁰C – 100 ⁰C, warm water) | [9 empty] | (gem.marg.2030)
G | Uitkoppeling naar WOS | kWh warmte | -42.001 | -15.3444 | 0.0095462 | 0.019 | 0.013 | 0.22509 | 0.005 | 0.183 | (gem.marg.2030)
H | Uitkoppeling direct naar glastuinbouw of utiliteitsbouw | kWh warmte | -55.6504 | -28.9938 | 0.0064739 | 0.019 | 0.013 | 0.22509 | 0.005 | 0.183
| Restwarmte hoge temperatuur (> 100 ⁰C, stoom) | [9 empty] | (gem.marg.2030)
I | Uitkoppeling naar WOS | kWh warmte | 29.079 | 55.7356 | 0.025545 | 0.019 | 0.013 | 0.22509 | 0.005 | 0.183 | (gem.marg.2030)
J | Uitkoppeling direct naar glastuinbouw of utiliteitsbouw | kWh warmte | -8.2637 | 18.3929 | 0.01714 | 0.019 | 0.013 | 0.22509 | 0.005 | 0.183 | (gem.marg.2030)
K | Uitkoppeling direct naar bedrijfsprocessen | kWh warmte | -27.4229 | -0.76628 | 0.012828 | 0.019 | 0.013 | 0.22509 | 0.005 | 0.183
Elektrische boiler | [10 empty] | (flexibel)
| Eenheden |  | €/t CO2 | €/t CO2 | €/kWh | €/kWh | €/kWh | kg CO2/kWh | kWh_e/kWh | kg CO2/kWh
L | Elektrische boiler >5 MWe | kWh warmte | 111.398 | 137.9466 | 0.044176 | 0.019 | 0.013 | 0.226 | 1.0101 | 0
Carbon Capture and Storage (functionele eenheid t CO2) | [10 empty] | (gem.marg.2030)
| Eenheden |  | €/t CO2 | €/t CO2 | €/t CO2 | €/t CO2 | €/t CO2 | kg CO2/t CO2 | kWh_e/t CO2 | kg CO2/kWh
M | CCS - CO2-opslag bij bestaande installaties | t CO2 | 19.6432 | 24.8432 | 35.2432 | 15.6 | 10.4 | 995.6622 | 23.7037 | 0.183 | (gem.marg.2030)
N | CCS - Geconcentreerde CO2-bronnen | t CO2 | 51.7204 | 56.9204 | 67.3204 | 15.6 | 10.4 | 986.6909 | 72.7273 | 0.183 | (gem.marg.2030)
O | CCS bij afvalverbrandingsinstallaties | t CO2 | 75.0866 | 80.2866 | 90.6866 | 15.6 | 10.4 | 983.7661 | 88.7097 | 0.183 | (gem.marg.2030)
P | CCS bij raffinaderijen | t CO2 | 123.4528 | 128.6528 | 139.0528 | 15.6 | 10.4 | 979.87 | 110 | 0.183

## 1
Berekening basisbedragen: SDE++ 2020
Waterkracht, valhoogte ≥ 50 cm
| KERNPARAMETERS | Waarde | Eenheid | Toelichting
| BASISBEDRAG | 0.17057 | Euro/kWh | Indien een basisbedrag wordt ingevuld in rij 40, toont deze waarde de onrendabele top.
| CO2-subsidieintensiteit | 353.892 | Euro/tCO2
| Correctiebedrag | 0.046 | Euro/kWh
| Netto emissiefactor | 0.352
| Categorie | Elektriciteit
| CONVERSIEFACTOREN | Waarde | Eenheid | Toelichting
| Verbrandingswaarde methaan (onderwaarde) | 35.8 | MJ/Nm3
| Verbrandingswaarde hernieuwbaar gas (onderwaarde) | 31.65 | MJ/Nm3
| Verbrandingswaarde hernieuwbaar gas (bovenwaarde) | 35.17 | MJ/Nm3
| kWh naar MJ | 3.6 | MJ/kWh
| INPUTVARIABELEN | Waarde | Eenheid | Toelichting
| Inputvermogen | 1000 | kW_input | Het eventuele biomassagebruik wordt berekend aan de hand van het inputvermogen, zie rij 36 (biomassadoorzet).
| Gaat het om een installatie voor hernieuwbaar gas? |  |  | Indien de cashflow betrekking heeft op een installatie voor hernieuwbaar gas, vul in "ja".
| Methaangehalte hernieuwbaar gas voor gaszuivering |  |  | Deze waarde wordt ter informatie getoond, maar niet gebruikt in de berekening.
| Vermogen hernieuwbaargasproductie (voor zuivering) | 0 | Nm3/uur | Deze waarde wordt ter informatie getoond, maar niet gebruikt in de berekening.
| Outputvermogen (thermisch of hernieuwbaar gas) |  | kWth_output | Bij een installatie voor hernieuwbaar gas, het outputvermogen opgeven in onderste verbrandingswaarde (LHV)
| Outputvermogen (hernieuwbaar gas) | 0 | Nm3/uur | Deze waarde wordt ter informatie getoond, maar niet gebruikt in de berekening.
| Outputvermogen (elektrisch of overig) | 1000 | kWel_output
| Vollasturen levering warmte of hernieuwbaar gas |  | uur/jaar | Bij een installatie voor gecombineerde opwekking, wordt de bedrijfstijd genomen als maximum van de vollasturen warmte en vollasturen elektriciteit.
| Vollasturen levering elektriciteit of overig | 5700 | uur/jaar | Bij een installatie voor gecombineerde opwekking, wordt de bedrijfstijd genomen als maximum van de vollasturen warmte en vollasturen elektriciteit.
| Max. elektrisch rendement | 100%
| Elektrisch rendement | 100%
| Thermisch rendement of rendement gasproductie | 0%
| Elektriciteitsderving bij warmtelevering |  | elektriciteit : warmte | Aantal kWh dat minder elektriciteit wordt geproduceerd per kWh extra warmtelevering
| Investeringskosten |  | Euro/kWinput
|  | 8000 | Euro/kWoutput
| Totale investeringskosten | 8 | Euro (miljoen) | Deze waarde wordt ter informatie getoond, maar niet gebruikt in de berekening.
| Vaste O&M-kosten |  | Euro/kWinput
|  | 100 | Euro/kWoutput
| Totale jaarlijkse vaste O&M-kosten | 100 | Euro (duizend) | Deze waarde wordt ter informatie getoond, maar niet gebruikt in de berekening.
| Variabele O&M-kosten (incl. contractkosten) | 0.0019 | Euro/kWh_output | Alle variabele afslagen op een leveringscontract kunnen in deze waarde worden verrekend, inclusief basisprijspremie.
| Energie-inhoud brandstof |  | GJ/ton
| Biomassadoorzet | 0 | ton/jaar | Deze waarde wordt ter informatie getoond, maar niet gebruikt in de berekening.
| Netto brandstofprijs (aan de poort, incl. risico-opslag) |  | Euro/ton
| Netto elektriciteitsprijs |  | Euro/kWh
| Elektriciteitsgebruik | 0 | kWh
| Efficiëntie elektriciteitsgebruik |  | Euro/kW_output
Emissiefactor
| Gebruik van warmte | 0.226 | kg CO2/kWh
| Gebruik van biomassa | 0.183 | kg CO2/ton
| Gebruik van elektriciteit | 0.352 | kg CO2/kWh
| Productie van warmte of hernieuwbaar gas | 0.183 | kg CO2/kWh
| Productie van elektriciteit of overig | 9 | kg CO2/kg H2
| Investeringssubsidie t.g.v. vreemd vermogen (NCW) |  | Euro
| Investeringssubsidie t.g.v. eigen vermogen (NCW) |  | Euro
| Inflatie | 2%
| Rente lening | 2.5%
| Vereiste return on equity | 12%
| Equity share in investering incl. EIA effect | 30%
| Debt share in investering incl. EIA effect | 70%
| Vennootschapsbelasting | 20.5%
| Economische levensduur | 15 | jaar
| Termijn lening | 15 | jaar
| Afschrijvingstermijn | 15 | jaar
| Beleidsperiode | 15 | jaar
| Onregelmatige cashflow |  |  | Toelichting
| Energieprijzen |  | Jaar | 2020 | 2021 | 2022 | 2023 | 2024 | 2025 | 2026 | 2027 | 2028 | 2029 | 2030 | 2031 | 2032 | 2033 | 2034 | 2035 | 2036 | 2037 | 2038 | 2039 | 2040
| Marktprijs warmte of hernieuwbaar gas |  |  | n.v.t. | n.v.t. | n.v.t. | n.v.t. | n.v.t. | n.v.t. | n.v.t. | n.v.t. | n.v.t. | n.v.t. | n.v.t. | n.v.t. | n.v.t. | n.v.t. | n.v.t. | n.v.t. | n.v.t. | n.v.t. | n.v.t. | n.v.t. | n.v.t.
| Marktprijs elektriciteit |  |  | n.v.t. | n.v.t. | n.v.t. | n.v.t. | n.v.t. | n.v.t. | n.v.t. | n.v.t. | n.v.t. | n.v.t. | n.v.t. | n.v.t. | n.v.t. | n.v.t. | n.v.t. | n.v.t. | n.v.t. | n.v.t. | n.v.t. | n.v.t.
Basisbedrag
| Inflator |  | index | 1 | 1.02 | 1.0404 | 1.0612 | 1.0824 | 1.1041 | 1.1262 | 1.1487 | 1.1717 | 1.1951 | 1.219 | 1.2434 | 1.2682 | 1.2936 | 1.3195 | 1.3459 | 1.3728 | 1.4002 | 1.4282 | 1.4568 | 1.4859 | 1.5157 | 1.546 | 1.5769 | 1.6084 | 1.6406 | 1.6734 | 1.7069 | 1.741 | 1.7758 | 1.8114 | 1.8476 | 1.8845 | 1.9222 | 1.9607 | 1.9999 | 2.0399 | 2.0807 | 2.1223 | 2.1647
Tabel: Nominale kasstroom (positieve bedragen = gunstig voor de producent)
| Positieve bedragen = gunstig voor de producent |  | 0 | 1 | 2 | 3 | 4 | 5 | 6 | 7 | 8 | 9 | 10 | 11 | 12 | 13 | 14 | 15 | 16 | 17 | 18 | 19 | 20 | 21 | 22 | 23 | 24 | 25 | 26 | 27 | 28 | 29 | 30 | 31 | 32 | 33 | 34 | 35 | 36 | 37 | 38 | 39 | 40
| Investering | Euro | 0: -8000000
| Afzet elektriciteit | kWh |  | 5700000 | 5700000 | 5700000 | 5700000 | 5700000 | 5700000 | 5700000 | 5700000 | 5700000 | 5700000 | 5700000 | 5700000 | 5700000 | 5700000 | 5700000 | 0 | 0 | 0 | 0 | 0 | 0 | 0 | 0 | 0 | 0 | 0 | 0 | 0 | 0 | 0 | 0 | 0 | 0 | 0 | 0 | 0 | 0 | 0 | 0 | 0
| Afzet warmte | kWh (LHV) |  | 0 | 0 | 0 | 0 | 0 | 0 | 0 | 0 | 0 | 0 | 0 | 0 | 0 | 0 | 0 | 0 | 0 | 0 | 0 | 0 | 0 | 0 | 0 | 0 | 0 | 0 | 0 | 0 | 0 | 0 | 0 | 0 | 0 | 0 | 0 | 0 | 0 | 0 | 0 | 0
| Afzet hernieuwbaar gas | kWh (HHV) |  | 0 | 0 | 0 | 0 | 0 | 0 | 0 | 0 | 0 | 0 | 0 | 0 | 0 | 0 | 0 | 0 | 0 | 0 | 0 | 0 | 0 | 0 | 0 | 0 | 0 | 0 | 0 | 0 | 0 | 0 | 0 | 0 | 0 | 0 | 0 | 0 | 0 | 0 | 0 | 0
| Afzet duurzame energie | kWh |  | 5700000 | 5700000 | 5700000 | 5700000 | 5700000 | 5700000 | 5700000 | 5700000 | 5700000 | 5700000 | 5700000 | 5700000 | 5700000 | 5700000 | 5700000 | 0 | 0 | 0 | 0 | 0 | 0 | 0 | 0 | 0 | 0 | 0 | 0 | 0 | 0 | 0 | 0 | 0 | 0 | 0 | 0 | 0 | 0 | 0 | 0 | 0
| Operationele kosten | Euro |  | -110830 | -113046.6 | -115307.532 | -117613.6826 | -119965.9563 | -122365.2754 | -124812.5809 | -127308.8325 | -129855.0092 | -132452.1094 | -135101.1516 | -137803.1746 | -140559.2381 | -143370.4229 | -146237.8313 | 0 | 0 | 0 | 0 | 0 | 0 | 0 | 0 | 0 | 0 | 0 | 0 | 0 | 0 | 0 | 0 | 0 | 0 | 0 | 0 | 0 | 0 | 0 | 0 | 0
| Brandstofkosten (biomassa) | Euro |  | 0 | 0 | 0 | 0 | 0 | 0 | 0 | 0 | 0 | 0 | 0 | 0 | 0 | 0 | 0 | 0 | 0 | 0 | 0 | 0 | 0 | 0 | 0 | 0 | 0 | 0 | 0 | 0 | 0 | 0 | 0 | 0 | 0 | 0 | 0 | 0 | 0 | 0 | 0 | 0
| Elektriciteitsgebruik | Euro |  | 0 | 0 | 0 | 0 | 0 | 0 | 0 | 0 | 0 | 0 | 0 | 0 | 0 | 0 | 0 | 0 | 0 | 0 | 0 | 0 | 0 | 0 | 0 | 0 | 0 | 0 | 0 | 0 | 0 | 0 | 0 | 0 | 0 | 0 | 0 | 0 | 0 | 0 | 0 | 0
| Marktwaarde elektriciteit | Euro/kWh |  | 0 | 0 | 0 | 0 | 0 | 0 | 0 | 0 | 0 | 0 | 0 | 0 | 0 | 0 | 0 | 0 | 0 | 0 | 0 | 0 | 0 | 0 | 0 | 0 | 0 | 0 | 0 | 0 | 0 | 0 | 0 | 0 | 0 | 0 | 0 | 0 | 0 | 0 | 0 | 0
| Marktwaarde warmte of hernieuwbaar gas | Euro/kWh |  | 0 | 0 | 0 | 0 | 0 | 0 | 0 | 0 | 0 | 0 | 0 | 0 | 0 | 0 | 0 | 0 | 0 | 0 | 0 | 0 | 0 | 0 | 0 | 0 | 0 | 0 | 0 | 0 | 0 | 0 | 0 | 0 | 0 | 0 | 0 | 0 | 0 | 0 | 0 | 0
| Correctiebedrag | Euro/kWh |  | 0 | 0 | 0 | 0 | 0 | 0 | 0 | 0 | 0 | 0 | 0 | 0 | 0 | 0 | 0 | 0 | 0 | 0 | 0 | 0 | 0 | 0 | 0 | 0 | 0 | 0 | 0 | 0 | 0 | 0 | 0 | 0 | 0 | 0 | 0 | 0 | 0 | 0 | 0 | 0
| Basisbedrag | Euro/kWh |  | 0 | 0 | 0 | 0 | 0 | 0 | 0 | 0 | 0 | 0 | 0 | 0 | 0 | 0 | 0 | 0 | 0 | 0 | 0 | 0 | 0 | 0 | 0 | 0 | 0 | 0 | 0 | 0 | 0 | 0 | 0 | 0 | 0 | 0 | 0 | 0 | 0 | 0 | 0 | 0
| SDE-vergoeding | Euro |  | 0 | 0 | 0 | 0 | 0 | 0 | 0 | 0 | 0 | 0 | 0 | 0 | 0 | 0 | 0 | 0 | 0 | 0 | 0 | 0 | 0 | 0 | 0 | 0 | 0 | 0 | 0 | 0 | 0 | 0 | 0 | 0 | 0 | 0 | 0 | 0 | 0 | 0 | 0 | 0
| Marktinkomsten | Euro |  | 0 | 0 | 0 | 0 | 0 | 0 | 0 | 0 | 0 | 0 | 0 | 0 | 0 | 0 | 0 | 0 | 0 | 0 | 0 | 0 | 0 | 0 | 0 | 0 | 0 | 0 | 0 | 0 | 0 | 0 | 0 | 0 | 0 | 0 | 0 | 0 | 0 | 0 | 0 | 0
| Inkomen totaal (nominaal) | Euro |  | 0 | 0 | 0 | 0 | 0 | 0 | 0 | 0 | 0 | 0 | 0 | 0 | 0 | 0 | 0 | 0 | 0 | 0 | 0 | 0 | 0 | 0 | 0 | 0 | 0 | 0 | 0 | 0 | 0 | 0 | 0 | 0 | 0 | 0 | 0 | 0 | 0 | 0 | 0 | 0
| Kosten totaal (nominaal) | Euro |  | -110830 | -113046.6 | -115307.532 | -117613.6826 | -119965.9563 | -122365.2754 | -124812.5809 | -127308.8325 | -129855.0092 | -132452.1094 | -135101.1516 | -137803.1746 | -140559.2381 | -143370.4229 | -146237.8313 | 0 | 0 | 0 | 0 | 0 | 0 | 0 | 0 | 0 | 0 | 0 | 0 | 0 | 0 | 0 | 0 | 0 | 0 | 0 | 0 | 0 | 0 | 0 | 0 | 0
| Bruto inkomen (nominaal) | Euro |  | -110830 | -113046.6 | -115307.532 | -117613.6826 | -119965.9563 | -122365.2754 | -124812.5809 | -127308.8325 | -129855.0092 | -132452.1094 | -135101.1516 | -137803.1746 | -140559.2381 | -143370.4229 | -146237.8313 | 0 | 0 | 0 | 0 | 0 | 0 | 0 | 0 | 0 | 0 | 0 | 0 | 0 | 0 | 0 | 0 | 0 | 0 | 0 | 0 | 0 | 0 | 0 | 0 | 0
| Afschrijving | Euro |  | -533333.3333 | -533333.3333 | -533333.3333 | -533333.3333 | -533333.3333 | -533333.3333 | -533333.3333 | -533333.3333 | -533333.3333 | -533333.3333 | -533333.3333 | -533333.3333 | -533333.3333 | -533333.3333 | -533333.3333 | 0 | 0 | 0 | 0 | 0 | 0 | 0 | 0 | 0 | 0 | 0 | 0 | 0 | 0 | 0 | 0 | 0 | 0 | 0 | 0 | 0 | 0 | 0 | 0 | 0
| Rente | Euro |  | -140000 | -132192.6962 | -124190.2097 | -115987.6611 | -107580.0488 | -98962.2462 | -90128.9985 | -81074.9196 | -71794.4887 | -62282.0471 | -52531.7944 | -42537.7854 | -32293.9262 | -21793.9705 | -11031.5159 | 0 | 0 | 0 | 0 | 0 | 0 | 0 | 0 | 0 | 0 | 0 | 0 | 0 | 0 | 0 | 0 | 0 | 0 | 0 | 0 | 0 | 0 | 0 | 0 | 0
| Aflossing | Euro |  | -312292.1539 | -320099.4577 | -328101.9442 | -336304.4928 | -344712.1051 | -353329.9077 | -362163.1554 | -371217.2343 | -380497.6652 | -390010.1068 | -399760.3595 | -409754.3685 | -419998.2277 | -430498.1834 | -441260.6379 | 0 | 0 | 0 | 0 | 0 | 0 | 0 | 0 | 0 | 0 | 0 | 0 | 0 | 0 | 0 | 0 | 0 | 0 | 0 | 0 | 0 | 0 | 0 | 0 | 0
| Totale lasten lening | Euro |  | -452292.1539 | -452292.1539 | -452292.1539 | -452292.1539 | -452292.1539 | -452292.1539 | -452292.1539 | -452292.1539 | -452292.1539 | -452292.1539 | -452292.1539 | -452292.1539 | -452292.1539 | -452292.1539 | -452292.1539 | 0 | 0 | 0 | 0 | 0 | 0 | 0 | 0 | 0 | 0 | 0 | 0 | 0 | 0 | 0 | 0 | 0 | 0 | 0 | 0 | 0 | 0 | 0 | 0 | 0
| Belastbaar inkomen | Euro |  | -784163.3333 | -778572.6295 | -772831.075 | -766934.6771 | -760879.3384 | -754660.8549 | -748274.9127 | -741717.0855 | -734982.8313 | -728067.4898 | -720966.2793 | -713674.2934 | -706186.4976 | -698497.7267 | -690602.6806 | 0 | 0 | 0 | 0 | 0 | 0 | 0 | 0 | 0 | 0 | 0 | 0 | 0 | 0 | 0 | 0 | 0 | 0 | 0 | 0 | 0 | 0 | 0 | 0 | 0
| Belasting bedrag | Euro |  | 160753.4833 | 159607.389 | 158430.3704 | 157221.6088 | 155980.2644 | 154705.4753 | 153396.3571 | 152052.0025 | 150671.4804 | 149253.8354 | 147798.0873 | 146303.2301 | 144768.232 | 143192.034 | 141573.5495 | 0 | 0 | 0 | 0 | 0 | 0 | 0 | 0 | 0 | 0 | 0 | 0 | 0 | 0 | 0 | 0 | 0 | 0 | 0 | 0 | 0 | 0 | 0 | 0 | 0
| Netto inkomen na belasting | Euro |  | -402368.6706 | -405731.3648 | -409169.3155 | -412684.2277 | -416277.8458 | -419951.9541 | -423708.3777 | -427548.9839 | -431475.6827 | -435490.4279 | -439595.2182 | -443792.0983 | -448083.16 | -452470.5428 | -456956.4357 | 0 | 0 | 0 | 0 | 0 | 0 | 0 | 0 | 0 | 0 | 0 | 0 | 0 | 0 | 0 | 0 | 0 | 0 | 0 | 0 | 0 | 0 | 0 | 0 | 0
| Project cashflow | Euro | -8000000 | 49923.4833 | 46560.789 | 43122.8384 | 39607.9262 | 36014.3081 | 32340.1998 | 28583.7762 | 24743.17 | 20816.4712 | 16801.726 | 12696.9357 | 8500.0555 | 4208.9939 | -178.3889 | -4664.2818 | 0 | 0 | 0 | 0 | 0 | 0 | 0 | 0 | 0 | 0 | 0 | 0 | 0 | 0 | 0 | 0 | 0 | 0 | 0 | 0 | 0 | 0 | 0 | 0 | 0
| Equity cashflow | Euro | -2400000 | -402368.6706 | -405731.3648 | -409169.3155 | -412684.2277 | -416277.8458 | -419951.9541 | -423708.3777 | -427548.9839 | -431475.6827 | -435490.4279 | -439595.2182 | -443792.0983 | -448083.16 | -452470.5428 | -456956.4357 | 0 | 0 | 0 | 0 | 0 | 0 | 0 | 0 | 0 | 0 | 0 | 0 | 0 | 0 | 0 | 0 | 0 | 0 | 0 | 0 | 0 | 0 | 0 | 0 | 0
| Subsidiebasis: energieproductie | kWh |  | 5700000 | 5700000 | 5700000 | 5700000 | 5700000 | 5700000 | 5700000 | 5700000 | 5700000 | 5700000 | 5700000 | 5700000 | 5700000 | 5700000 | 5700000 | 0 | 0 | 0 | 0 | 0 | 0 | 0 | 0 | 0 | 0 | 0 | 0 | 0 | 0 | 0 | 0 | 0 | 0 | 0 | 0 | 0 | 0 | 0 | 0 | 0
Tabel: Projectparameters
| Verdisconteerde inkomsten | euro | 0: -2864375.1835
| Verdisconteerde energieafzet | kWh | 0: 30863432.434
| Totale investering | Euro | 0: 8000000
| DSCR (gemiddeld) |  | 0: -0.28251
| Projectrente (WACC nominaal/reëel) |  | 0: 05% / 03%
| Projectrendement (IRR) |  | 0: n.v.t.
| Rendement op eigen vermogen (IRR) |  | 0: n.v.t.
| Aandeel lening | Euro | 0: 5600000
| Aandeel equity | Euro | 0: 2400000
| Warmtekrachtverhouding | E:W | 0: 0
| Samengesteld aantal vollasturen | uur/jaar | 0: 5700

## 2
Berekening basisbedragen: SDE++ 2020
Waterkracht, valhoogte ≥ 50 cm, renovatie
| KERNPARAMETERS | Waarde | Eenheid | Toelichting
| BASISBEDRAG | 0.10152 | Euro/kWh | Indien een basisbedrag wordt ingevuld in rij 40, toont deze waarde de onrendabele top.
| CO2-subsidieintensiteit | 157.7301 | Euro/tCO2
| Correctiebedrag | 0.046 | Euro/kWh
| Netto emissiefactor | 0.352
| Categorie | Elektriciteit
| CONVERSIEFACTOREN | Waarde | Eenheid | Toelichting
| Verbrandingswaarde methaan (onderwaarde) | 35.8 | MJ/Nm3
| Verbrandingswaarde hernieuwbaar gas (onderwaarde) | 31.65 | MJ/Nm3
| Verbrandingswaarde hernieuwbaar gas (bovenwaarde) | 35.17 | MJ/Nm3
| kWh naar MJ | 3.6 | MJ/kWh
| INPUTVARIABELEN | Waarde | Eenheid | Toelichting
| Inputvermogen | 1000 | kW_input | Het eventuele biomassagebruik wordt berekend aan de hand van het inputvermogen, zie rij 36 (biomassadoorzet).
| Gaat het om een installatie voor hernieuwbaar gas? |  |  | Indien de cashflow betrekking heeft op een installatie voor hernieuwbaar gas, vul in "ja".
| Methaangehalte hernieuwbaar gas voor gaszuivering |  |  | Deze waarde wordt ter informatie getoond, maar niet gebruikt in de berekening.
| Vermogen hernieuwbaargasproductie (voor zuivering) | 0 | Nm3/uur | Deze waarde wordt ter informatie getoond, maar niet gebruikt in de berekening.
| Outputvermogen (thermisch of hernieuwbaar gas) |  | kWth_output | Bij een installatie voor hernieuwbaar gas, het outputvermogen opgeven in onderste verbrandingswaarde (LHV)
| Outputvermogen (hernieuwbaar gas) | 0 | Nm3/uur | Deze waarde wordt ter informatie getoond, maar niet gebruikt in de berekening.
| Outputvermogen (elektrisch of overig) | 1000 | kWel_output
| Vollasturen levering warmte of hernieuwbaar gas |  | uur/jaar | Bij een installatie voor gecombineerde opwekking, wordt de bedrijfstijd genomen als maximum van de vollasturen warmte en vollasturen elektriciteit.
| Vollasturen levering elektriciteit of overig | 2600 | uur/jaar | Bij een installatie voor gecombineerde opwekking, wordt de bedrijfstijd genomen als maximum van de vollasturen warmte en vollasturen elektriciteit.
| Max. elektrisch rendement | 100%
| Elektrisch rendement | 100%
| Thermisch rendement of rendement gasproductie | 0%
| Elektriciteitsderving bij warmtelevering |  | elektriciteit : warmte | Aantal kWh dat minder elektriciteit wordt geproduceerd per kWh extra warmtelevering
| Investeringskosten |  | Euro/kWinput
|  | 1600 | Euro/kWoutput
| Totale investeringskosten | 1.6 | Euro (miljoen) | Deze waarde wordt ter informatie getoond, maar niet gebruikt in de berekening.
| Vaste O&M-kosten |  | Euro/kWinput
|  | 80 | Euro/kWoutput
| Totale jaarlijkse vaste O&M-kosten | 80 | Euro (duizend) | Deze waarde wordt ter informatie getoond, maar niet gebruikt in de berekening.
| Variabele O&M-kosten (incl. contractkosten) | 0.0019 | Euro/kWh_output | Alle variabele afslagen op een leveringscontract kunnen in deze waarde worden verrekend, inclusief basisprijspremie.
| Energie-inhoud brandstof |  | GJ/ton
| Biomassadoorzet | 0 | ton/jaar | Deze waarde wordt ter informatie getoond, maar niet gebruikt in de berekening.
| Netto brandstofprijs (aan de poort, incl. risico-opslag) |  | Euro/ton
| Netto elektriciteitsprijs |  | Euro/kWh
| Elektriciteitsgebruik | 0 | kWh
| Efficiëntie elektriciteitsgebruik |  | Euro/kW_output
Emissiefactor
| Gebruik van warmte | 0.226 | kg CO2/kWh
| Gebruik van biomassa | 0.183 | kg CO2/ton
| Gebruik van elektriciteit | 0.352 | kg CO2/kWh
| Productie van warmte of hernieuwbaar gas | 0.183 | kg CO2/kWh
| Productie van elektriciteit of overig | 9 | kg CO2/kg H2
| Investeringssubsidie t.g.v. vreemd vermogen (NCW) |  | Euro
| Investeringssubsidie t.g.v. eigen vermogen (NCW) |  | Euro
| Inflatie | 2%
| Rente lening | 2.5%
| Vereiste return on equity | 12%
| Equity share in investering incl. EIA effect | 30%
| Debt share in investering incl. EIA effect | 70%
| Vennootschapsbelasting | 20.5%
| Economische levensduur | 15 | jaar
| Termijn lening | 15 | jaar
| Afschrijvingstermijn | 15 | jaar
| Beleidsperiode | 15 | jaar
| Onregelmatige cashflow |  |  | Toelichting
| Energieprijzen |  | Jaar | 2020 | 2021 | 2022 | 2023 | 2024 | 2025 | 2026 | 2027 | 2028 | 2029 | 2030 | 2031 | 2032 | 2033 | 2034 | 2035 | 2036 | 2037 | 2038 | 2039 | 2040
| Marktprijs warmte of hernieuwbaar gas |  |  | n.v.t. | n.v.t. | n.v.t. | n.v.t. | n.v.t. | n.v.t. | n.v.t. | n.v.t. | n.v.t. | n.v.t. | n.v.t. | n.v.t. | n.v.t. | n.v.t. | n.v.t. | n.v.t. | n.v.t. | n.v.t. | n.v.t. | n.v.t. | n.v.t.
| Marktprijs elektriciteit |  |  | n.v.t. | n.v.t. | n.v.t. | n.v.t. | n.v.t. | n.v.t. | n.v.t. | n.v.t. | n.v.t. | n.v.t. | n.v.t. | n.v.t. | n.v.t. | n.v.t. | n.v.t. | n.v.t. | n.v.t. | n.v.t. | n.v.t. | n.v.t.
Basisbedrag
| Inflator |  | index | 1 | 1.02 | 1.0404 | 1.0612 | 1.0824 | 1.1041 | 1.1262 | 1.1487 | 1.1717 | 1.1951 | 1.219 | 1.2434 | 1.2682 | 1.2936 | 1.3195 | 1.3459 | 1.3728 | 1.4002 | 1.4282 | 1.4568 | 1.4859 | 1.5157 | 1.546 | 1.5769 | 1.6084 | 1.6406 | 1.6734 | 1.7069 | 1.741 | 1.7758 | 1.8114 | 1.8476 | 1.8845 | 1.9222 | 1.9607 | 1.9999 | 2.0399 | 2.0807 | 2.1223 | 2.1647
Tabel: Nominale kasstroom (positieve bedragen = gunstig voor de producent)
| Positieve bedragen = gunstig voor de producent |  | 0 | 1 | 2 | 3 | 4 | 5 | 6 | 7 | 8 | 9 | 10 | 11 | 12 | 13 | 14 | 15 | 16 | 17 | 18 | 19 | 20 | 21 | 22 | 23 | 24 | 25 | 26 | 27 | 28 | 29 | 30 | 31 | 32 | 33 | 34 | 35 | 36 | 37 | 38 | 39 | 40
| Investering | Euro | 0: -1600000
| Afzet elektriciteit | kWh |  | 2600000 | 2600000 | 2600000 | 2600000 | 2600000 | 2600000 | 2600000 | 2600000 | 2600000 | 2600000 | 2600000 | 2600000 | 2600000 | 2600000 | 2600000 | 0 | 0 | 0 | 0 | 0 | 0 | 0 | 0 | 0 | 0 | 0 | 0 | 0 | 0 | 0 | 0 | 0 | 0 | 0 | 0 | 0 | 0 | 0 | 0 | 0
| Afzet warmte | kWh (LHV) |  | 0 | 0 | 0 | 0 | 0 | 0 | 0 | 0 | 0 | 0 | 0 | 0 | 0 | 0 | 0 | 0 | 0 | 0 | 0 | 0 | 0 | 0 | 0 | 0 | 0 | 0 | 0 | 0 | 0 | 0 | 0 | 0 | 0 | 0 | 0 | 0 | 0 | 0 | 0 | 0
| Afzet hernieuwbaar gas | kWh (HHV) |  | 0 | 0 | 0 | 0 | 0 | 0 | 0 | 0 | 0 | 0 | 0 | 0 | 0 | 0 | 0 | 0 | 0 | 0 | 0 | 0 | 0 | 0 | 0 | 0 | 0 | 0 | 0 | 0 | 0 | 0 | 0 | 0 | 0 | 0 | 0 | 0 | 0 | 0 | 0 | 0
| Afzet duurzame energie | kWh |  | 2600000 | 2600000 | 2600000 | 2600000 | 2600000 | 2600000 | 2600000 | 2600000 | 2600000 | 2600000 | 2600000 | 2600000 | 2600000 | 2600000 | 2600000 | 0 | 0 | 0 | 0 | 0 | 0 | 0 | 0 | 0 | 0 | 0 | 0 | 0 | 0 | 0 | 0 | 0 | 0 | 0 | 0 | 0 | 0 | 0 | 0 | 0
| Operationele kosten | Euro |  | -84940 | -86638.8 | -88371.576 | -90139.0075 | -91941.7877 | -93780.6234 | -95656.2359 | -97569.3606 | -99520.7478 | -101511.1628 | -103541.386 | -105612.2138 | -107724.458 | -109878.9472 | -112076.5261 | 0 | 0 | 0 | 0 | 0 | 0 | 0 | 0 | 0 | 0 | 0 | 0 | 0 | 0 | 0 | 0 | 0 | 0 | 0 | 0 | 0 | 0 | 0 | 0 | 0
| Brandstofkosten (biomassa) | Euro |  | 0 | 0 | 0 | 0 | 0 | 0 | 0 | 0 | 0 | 0 | 0 | 0 | 0 | 0 | 0 | 0 | 0 | 0 | 0 | 0 | 0 | 0 | 0 | 0 | 0 | 0 | 0 | 0 | 0 | 0 | 0 | 0 | 0 | 0 | 0 | 0 | 0 | 0 | 0 | 0
| Elektriciteitsgebruik | Euro |  | 0 | 0 | 0 | 0 | 0 | 0 | 0 | 0 | 0 | 0 | 0 | 0 | 0 | 0 | 0 | 0 | 0 | 0 | 0 | 0 | 0 | 0 | 0 | 0 | 0 | 0 | 0 | 0 | 0 | 0 | 0 | 0 | 0 | 0 | 0 | 0 | 0 | 0 | 0 | 0
| Marktwaarde elektriciteit | Euro/kWh |  | 0 | 0 | 0 | 0 | 0 | 0 | 0 | 0 | 0 | 0 | 0 | 0 | 0 | 0 | 0 | 0 | 0 | 0 | 0 | 0 | 0 | 0 | 0 | 0 | 0 | 0 | 0 | 0 | 0 | 0 | 0 | 0 | 0 | 0 | 0 | 0 | 0 | 0 | 0 | 0
| Marktwaarde warmte of hernieuwbaar gas | Euro/kWh |  | 0 | 0 | 0 | 0 | 0 | 0 | 0 | 0 | 0 | 0 | 0 | 0 | 0 | 0 | 0 | 0 | 0 | 0 | 0 | 0 | 0 | 0 | 0 | 0 | 0 | 0 | 0 | 0 | 0 | 0 | 0 | 0 | 0 | 0 | 0 | 0 | 0 | 0 | 0 | 0
| Correctiebedrag | Euro/kWh |  | 0 | 0 | 0 | 0 | 0 | 0 | 0 | 0 | 0 | 0 | 0 | 0 | 0 | 0 | 0 | 0 | 0 | 0 | 0 | 0 | 0 | 0 | 0 | 0 | 0 | 0 | 0 | 0 | 0 | 0 | 0 | 0 | 0 | 0 | 0 | 0 | 0 | 0 | 0 | 0
| Basisbedrag | Euro/kWh |  | 0 | 0 | 0 | 0 | 0 | 0 | 0 | 0 | 0 | 0 | 0 | 0 | 0 | 0 | 0 | 0 | 0 | 0 | 0 | 0 | 0 | 0 | 0 | 0 | 0 | 0 | 0 | 0 | 0 | 0 | 0 | 0 | 0 | 0 | 0 | 0 | 0 | 0 | 0 | 0
| SDE-vergoeding | Euro |  | 0 | 0 | 0 | 0 | 0 | 0 | 0 | 0 | 0 | 0 | 0 | 0 | 0 | 0 | 0 | 0 | 0 | 0 | 0 | 0 | 0 | 0 | 0 | 0 | 0 | 0 | 0 | 0 | 0 | 0 | 0 | 0 | 0 | 0 | 0 | 0 | 0 | 0 | 0 | 0
| Marktinkomsten | Euro |  | 0 | 0 | 0 | 0 | 0 | 0 | 0 | 0 | 0 | 0 | 0 | 0 | 0 | 0 | 0 | 0 | 0 | 0 | 0 | 0 | 0 | 0 | 0 | 0 | 0 | 0 | 0 | 0 | 0 | 0 | 0 | 0 | 0 | 0 | 0 | 0 | 0 | 0 | 0 | 0
| Inkomen totaal (nominaal) | Euro |  | 0 | 0 | 0 | 0 | 0 | 0 | 0 | 0 | 0 | 0 | 0 | 0 | 0 | 0 | 0 | 0 | 0 | 0 | 0 | 0 | 0 | 0 | 0 | 0 | 0 | 0 | 0 | 0 | 0 | 0 | 0 | 0 | 0 | 0 | 0 | 0 | 0 | 0 | 0 | 0
| Kosten totaal (nominaal) | Euro |  | -84940 | -86638.8 | -88371.576 | -90139.0075 | -91941.7877 | -93780.6234 | -95656.2359 | -97569.3606 | -99520.7478 | -101511.1628 | -103541.386 | -105612.2138 | -107724.458 | -109878.9472 | -112076.5261 | 0 | 0 | 0 | 0 | 0 | 0 | 0 | 0 | 0 | 0 | 0 | 0 | 0 | 0 | 0 | 0 | 0 | 0 | 0 | 0 | 0 | 0 | 0 | 0 | 0
| Bruto inkomen (nominaal) | Euro |  | -84940 | -86638.8 | -88371.576 | -90139.0075 | -91941.7877 | -93780.6234 | -95656.2359 | -97569.3606 | -99520.7478 | -101511.1628 | -103541.386 | -105612.2138 | -107724.458 | -109878.9472 | -112076.5261 | 0 | 0 | 0 | 0 | 0 | 0 | 0 | 0 | 0 | 0 | 0 | 0 | 0 | 0 | 0 | 0 | 0 | 0 | 0 | 0 | 0 | 0 | 0 | 0 | 0
| Afschrijving | Euro |  | -106666.6667 | -106666.6667 | -106666.6667 | -106666.6667 | -106666.6667 | -106666.6667 | -106666.6667 | -106666.6667 | -106666.6667 | -106666.6667 | -106666.6667 | -106666.6667 | -106666.6667 | -106666.6667 | -106666.6667 | 0 | 0 | 0 | 0 | 0 | 0 | 0 | 0 | 0 | 0 | 0 | 0 | 0 | 0 | 0 | 0 | 0 | 0 | 0 | 0 | 0 | 0 | 0 | 0 | 0
| Rente | Euro |  | -28000 | -26438.5392 | -24838.0419 | -23197.5322 | -21516.0098 | -19792.4492 | -18025.7997 | -16214.9839 | -14358.8977 | -12456.4094 | -10506.3589 | -8507.5571 | -6458.7852 | -4358.7941 | -2206.3032 | 0 | 0 | 0 | 0 | 0 | 0 | 0 | 0 | 0 | 0 | 0 | 0 | 0 | 0 | 0 | 0 | 0 | 0 | 0 | 0 | 0 | 0 | 0 | 0 | 0
| Aflossing | Euro |  | -62458.4308 | -64019.8915 | -65620.3888 | -67260.8986 | -68942.421 | -70665.9815 | -72432.6311 | -74243.4469 | -76099.533 | -78002.0214 | -79952.0719 | -81950.8737 | -83999.6455 | -86099.6367 | -88252.1276 | 0 | 0 | 0 | 0 | 0 | 0 | 0 | 0 | 0 | 0 | 0 | 0 | 0 | 0 | 0 | 0 | 0 | 0 | 0 | 0 | 0 | 0 | 0 | 0 | 0
| Totale lasten lening | Euro |  | -90458.4308 | -90458.4308 | -90458.4308 | -90458.4308 | -90458.4308 | -90458.4308 | -90458.4308 | -90458.4308 | -90458.4308 | -90458.4308 | -90458.4308 | -90458.4308 | -90458.4308 | -90458.4308 | -90458.4308 | 0 | 0 | 0 | 0 | 0 | 0 | 0 | 0 | 0 | 0 | 0 | 0 | 0 | 0 | 0 | 0 | 0 | 0 | 0 | 0 | 0 | 0 | 0 | 0 | 0
| Belastbaar inkomen | Euro |  | -219606.6667 | -219744.0059 | -219876.2846 | -220003.2064 | -220124.4641 | -220239.7393 | -220348.7023 | -220451.0112 | -220546.3122 | -220634.2389 | -220714.4116 | -220786.4375 | -220849.9099 | -220904.408 | -220949.496 | 0 | 0 | 0 | 0 | 0 | 0 | 0 | 0 | 0 | 0 | 0 | 0 | 0 | 0 | 0 | 0 | 0 | 0 | 0 | 0 | 0 | 0 | 0 | 0 | 0
| Belasting bedrag | Euro |  | 45019.3667 | 45047.5212 | 45074.6383 | 45100.6573 | 45125.5151 | 45149.1466 | 45171.484 | 45192.4573 | 45211.994 | 45230.019 | 45246.4544 | 45261.2197 | 45274.2315 | 45285.4036 | 45294.6467 | 0 | 0 | 0 | 0 | 0 | 0 | 0 | 0 | 0 | 0 | 0 | 0 | 0 | 0 | 0 | 0 | 0 | 0 | 0 | 0 | 0 | 0 | 0 | 0 | 0
| Netto inkomen na belasting | Euro |  | -130379.0641 | -132049.7096 | -133755.3684 | -135496.781 | -137274.7033 | -139089.9076 | -140943.1827 | -142835.3341 | -144767.1846 | -146739.5746 | -148753.3624 | -150809.4248 | -152908.6573 | -155051.9743 | -157240.3102 | 0 | 0 | 0 | 0 | 0 | 0 | 0 | 0 | 0 | 0 | 0 | 0 | 0 | 0 | 0 | 0 | 0 | 0 | 0 | 0 | 0 | 0 | 0 | 0 | 0
| Project cashflow | Euro | -1600000 | -39920.6333 | -41591.2788 | -43296.9377 | -45038.3502 | -46816.2725 | -48631.4769 | -50484.7519 | -52376.9033 | -54308.7538 | -56281.1438 | -58294.9317 | -60350.9941 | -62450.2265 | -64593.5436 | -66781.8795 | 0 | 0 | 0 | 0 | 0 | 0 | 0 | 0 | 0 | 0 | 0 | 0 | 0 | 0 | 0 | 0 | 0 | 0 | 0 | 0 | 0 | 0 | 0 | 0 | 0
| Equity cashflow | Euro | -480000 | -130379.0641 | -132049.7096 | -133755.3684 | -135496.781 | -137274.7033 | -139089.9076 | -140943.1827 | -142835.3341 | -144767.1846 | -146739.5746 | -148753.3624 | -150809.4248 | -152908.6573 | -155051.9743 | -157240.3102 | 0 | 0 | 0 | 0 | 0 | 0 | 0 | 0 | 0 | 0 | 0 | 0 | 0 | 0 | 0 | 0 | 0 | 0 | 0 | 0 | 0 | 0 | 0 | 0 | 0
| Subsidiebasis: energieproductie | kWh |  | 2600000 | 2600000 | 2600000 | 2600000 | 2600000 | 2600000 | 2600000 | 2600000 | 2600000 | 2600000 | 2600000 | 2600000 | 2600000 | 2600000 | 2600000 | 0 | 0 | 0 | 0 | 0 | 0 | 0 | 0 | 0 | 0 | 0 | 0 | 0 | 0 | 0 | 0 | 0 | 0 | 0 | 0 | 0 | 0 | 0 | 0 | 0
Tabel: Projectparameters
| Verdisconteerde inkomsten | euro | 0: -949218.5594
| Verdisconteerde energieafzet | kWh | 0: 14078056.8997
| Totale investering | Euro | 0: 1600000
| DSCR (gemiddeld) |  | 0: -1.0826
| Projectrente (WACC nominaal/reëel) |  | 0: 05% / 03%
| Projectrendement (IRR) |  | 0: n.v.t.
| Rendement op eigen vermogen (IRR) |  | 0: n.v.t.
| Aandeel lening | Euro | 0: 1120000
| Aandeel equity | Euro | 0: 480000
| Warmtekrachtverhouding | E:W | 0: 0
| Samengesteld aantal vollasturen | uur/jaar | 0: 2600

## 3
Berekening basisbedragen: SDE++ 2020
Vrije stromingsenergie, valhoogte < 50 cm
| KERNPARAMETERS | Waarde | Eenheid | Toelichting
| BASISBEDRAG | 0.19486 | Euro/kWh | Indien een basisbedrag wordt ingevuld in rij 40, toont deze waarde de onrendabele top.
| CO2-subsidieintensiteit | 422.8979 | Euro/tCO2
| Correctiebedrag | 0.046 | Euro/kWh
| Netto emissiefactor | 0.352
| Categorie | Elektriciteit
| CONVERSIEFACTOREN | Waarde | Eenheid | Toelichting
| Verbrandingswaarde methaan (onderwaarde) | 35.8 | MJ/Nm3
| Verbrandingswaarde hernieuwbaar gas (onderwaarde) | 31.65 | MJ/Nm3
| Verbrandingswaarde hernieuwbaar gas (bovenwaarde) | 35.17 | MJ/Nm3
| kWh naar MJ | 3.6 | MJ/kWh
| INPUTVARIABELEN | Waarde | Eenheid | Toelichting
| Inputvermogen | 1500 | kW_input | Het eventuele biomassagebruik wordt berekend aan de hand van het inputvermogen, zie rij 36 (biomassadoorzet).
| Gaat het om een installatie voor hernieuwbaar gas? |  |  | Indien de cashflow betrekking heeft op een installatie voor hernieuwbaar gas, vul in "ja".
| Methaangehalte hernieuwbaar gas voor gaszuivering |  |  | Deze waarde wordt ter informatie getoond, maar niet gebruikt in de berekening.
| Vermogen hernieuwbaargasproductie (voor zuivering) | 0 | Nm3/uur | Deze waarde wordt ter informatie getoond, maar niet gebruikt in de berekening.
| Outputvermogen (thermisch of hernieuwbaar gas) |  | kWth_output | Bij een installatie voor hernieuwbaar gas, het outputvermogen opgeven in onderste verbrandingswaarde (LHV)
| Outputvermogen (hernieuwbaar gas) | 0 | Nm3/uur | Deze waarde wordt ter informatie getoond, maar niet gebruikt in de berekening.
| Outputvermogen (elektrisch of overig) | 1500 | kWel_output
| Vollasturen levering warmte of hernieuwbaar gas |  | uur/jaar | Bij een installatie voor gecombineerde opwekking, wordt de bedrijfstijd genomen als maximum van de vollasturen warmte en vollasturen elektriciteit.
| Vollasturen levering elektriciteit of overig | 3700 | uur/jaar | Bij een installatie voor gecombineerde opwekking, wordt de bedrijfstijd genomen als maximum van de vollasturen warmte en vollasturen elektriciteit.
| Max. elektrisch rendement | 100%
| Elektrisch rendement | 100%
| Thermisch rendement of rendement gasproductie | 0%
| Elektriciteitsderving bij warmtelevering |  | elektriciteit : warmte | Aantal kWh dat minder elektriciteit wordt geproduceerd per kWh extra warmtelevering
| Investeringskosten |  | Euro/kWinput
|  | 5100 | Euro/kWoutput
| Totale investeringskosten | 7.65 | Euro (miljoen) | Deze waarde wordt ter informatie getoond, maar niet gebruikt in de berekening.
| Vaste O&M-kosten |  | Euro/kWinput
|  | 155 | Euro/kWoutput
| Totale jaarlijkse vaste O&M-kosten | 232.5 | Euro (duizend) | Deze waarde wordt ter informatie getoond, maar niet gebruikt in de berekening.
| Variabele O&M-kosten (incl. contractkosten) | 0.0019 | Euro/kWh_output | Alle variabele afslagen op een leveringscontract kunnen in deze waarde worden verrekend, inclusief basisprijspremie.
| Energie-inhoud brandstof |  | GJ/ton
| Biomassadoorzet | 0 | ton/jaar | Deze waarde wordt ter informatie getoond, maar niet gebruikt in de berekening.
| Netto brandstofprijs (aan de poort, incl. risico-opslag) |  | Euro/ton
| Netto elektriciteitsprijs |  | Euro/kWh
| Elektriciteitsgebruik | 0 | kWh
| Efficiëntie elektriciteitsgebruik |  | Euro/kW_output
Emissiefactor
| Gebruik van warmte | 0.226 | kg CO2/kWh
| Gebruik van biomassa | 0.183 | kg CO2/ton
| Gebruik van elektriciteit | 0.352 | kg CO2/kWh
| Productie van warmte of hernieuwbaar gas | 0.183 | kg CO2/kWh
| Productie van elektriciteit of overig | 9 | kg CO2/kg H2
| Investeringssubsidie t.g.v. vreemd vermogen (NCW) |  | Euro
| Investeringssubsidie t.g.v. eigen vermogen (NCW) |  | Euro
| Inflatie | 2%
| Rente lening | 2.5%
| Vereiste return on equity | 12%
| Equity share in investering incl. EIA effect | 30%
| Debt share in investering incl. EIA effect | 70%
| Vennootschapsbelasting | 20.5%
| Economische levensduur | 15 | jaar
| Termijn lening | 15 | jaar
| Afschrijvingstermijn | 15 | jaar
| Beleidsperiode | 15 | jaar
| Onregelmatige cashflow |  |  | Toelichting
| Energieprijzen |  | Jaar | 2020 | 2021 | 2022 | 2023 | 2024 | 2025 | 2026 | 2027 | 2028 | 2029 | 2030 | 2031 | 2032 | 2033 | 2034 | 2035 | 2036 | 2037 | 2038 | 2039 | 2040
| Marktprijs warmte of hernieuwbaar gas |  |  | n.v.t. | n.v.t. | n.v.t. | n.v.t. | n.v.t. | n.v.t. | n.v.t. | n.v.t. | n.v.t. | n.v.t. | n.v.t. | n.v.t. | n.v.t. | n.v.t. | n.v.t. | n.v.t. | n.v.t. | n.v.t. | n.v.t. | n.v.t. | n.v.t.
| Marktprijs elektriciteit |  |  | n.v.t. | n.v.t. | n.v.t. | n.v.t. | n.v.t. | n.v.t. | n.v.t. | n.v.t. | n.v.t. | n.v.t. | n.v.t. | n.v.t. | n.v.t. | n.v.t. | n.v.t. | n.v.t. | n.v.t. | n.v.t. | n.v.t. | n.v.t.
Basisbedrag
| Inflator |  | index | 1 | 1.02 | 1.0404 | 1.0612 | 1.0824 | 1.1041 | 1.1262 | 1.1487 | 1.1717 | 1.1951 | 1.219 | 1.2434 | 1.2682 | 1.2936 | 1.3195 | 1.3459 | 1.3728 | 1.4002 | 1.4282 | 1.4568 | 1.4859 | 1.5157 | 1.546 | 1.5769 | 1.6084 | 1.6406 | 1.6734 | 1.7069 | 1.741 | 1.7758 | 1.8114 | 1.8476 | 1.8845 | 1.9222 | 1.9607 | 1.9999 | 2.0399 | 2.0807 | 2.1223 | 2.1647
Tabel: Nominale kasstroom (positieve bedragen = gunstig voor de producent)
| Positieve bedragen = gunstig voor de producent |  | 0 | 1 | 2 | 3 | 4 | 5 | 6 | 7 | 8 | 9 | 10 | 11 | 12 | 13 | 14 | 15 | 16 | 17 | 18 | 19 | 20 | 21 | 22 | 23 | 24 | 25 | 26 | 27 | 28 | 29 | 30 | 31 | 32 | 33 | 34 | 35 | 36 | 37 | 38 | 39 | 40
| Investering | Euro | 0: -7650000
| Afzet elektriciteit | kWh |  | 5550000 | 5550000 | 5550000 | 5550000 | 5550000 | 5550000 | 5550000 | 5550000 | 5550000 | 5550000 | 5550000 | 5550000 | 5550000 | 5550000 | 5550000 | 0 | 0 | 0 | 0 | 0 | 0 | 0 | 0 | 0 | 0 | 0 | 0 | 0 | 0 | 0 | 0 | 0 | 0 | 0 | 0 | 0 | 0 | 0 | 0 | 0
| Afzet warmte | kWh (LHV) |  | 0 | 0 | 0 | 0 | 0 | 0 | 0 | 0 | 0 | 0 | 0 | 0 | 0 | 0 | 0 | 0 | 0 | 0 | 0 | 0 | 0 | 0 | 0 | 0 | 0 | 0 | 0 | 0 | 0 | 0 | 0 | 0 | 0 | 0 | 0 | 0 | 0 | 0 | 0 | 0
| Afzet hernieuwbaar gas | kWh (HHV) |  | 0 | 0 | 0 | 0 | 0 | 0 | 0 | 0 | 0 | 0 | 0 | 0 | 0 | 0 | 0 | 0 | 0 | 0 | 0 | 0 | 0 | 0 | 0 | 0 | 0 | 0 | 0 | 0 | 0 | 0 | 0 | 0 | 0 | 0 | 0 | 0 | 0 | 0 | 0 | 0
| Afzet duurzame energie | kWh |  | 5550000 | 5550000 | 5550000 | 5550000 | 5550000 | 5550000 | 5550000 | 5550000 | 5550000 | 5550000 | 5550000 | 5550000 | 5550000 | 5550000 | 5550000 | 0 | 0 | 0 | 0 | 0 | 0 | 0 | 0 | 0 | 0 | 0 | 0 | 0 | 0 | 0 | 0 | 0 | 0 | 0 | 0 | 0 | 0 | 0 | 0 | 0
| Operationele kosten | Euro |  | -243045 | -247905.9 | -252864.018 | -257921.2984 | -263079.7243 | -268341.3188 | -273708.1452 | -279182.3081 | -284765.9543 | -290461.2733 | -296270.4988 | -302195.9088 | -308239.827 | -314404.6235 | -320692.716 | 0 | 0 | 0 | 0 | 0 | 0 | 0 | 0 | 0 | 0 | 0 | 0 | 0 | 0 | 0 | 0 | 0 | 0 | 0 | 0 | 0 | 0 | 0 | 0 | 0
| Brandstofkosten (biomassa) | Euro |  | 0 | 0 | 0 | 0 | 0 | 0 | 0 | 0 | 0 | 0 | 0 | 0 | 0 | 0 | 0 | 0 | 0 | 0 | 0 | 0 | 0 | 0 | 0 | 0 | 0 | 0 | 0 | 0 | 0 | 0 | 0 | 0 | 0 | 0 | 0 | 0 | 0 | 0 | 0 | 0
| Elektriciteitsgebruik | Euro |  | 0 | 0 | 0 | 0 | 0 | 0 | 0 | 0 | 0 | 0 | 0 | 0 | 0 | 0 | 0 | 0 | 0 | 0 | 0 | 0 | 0 | 0 | 0 | 0 | 0 | 0 | 0 | 0 | 0 | 0 | 0 | 0 | 0 | 0 | 0 | 0 | 0 | 0 | 0 | 0
| Marktwaarde elektriciteit | Euro/kWh |  | 0 | 0 | 0 | 0 | 0 | 0 | 0 | 0 | 0 | 0 | 0 | 0 | 0 | 0 | 0 | 0 | 0 | 0 | 0 | 0 | 0 | 0 | 0 | 0 | 0 | 0 | 0 | 0 | 0 | 0 | 0 | 0 | 0 | 0 | 0 | 0 | 0 | 0 | 0 | 0
| Marktwaarde warmte of hernieuwbaar gas | Euro/kWh |  | 0 | 0 | 0 | 0 | 0 | 0 | 0 | 0 | 0 | 0 | 0 | 0 | 0 | 0 | 0 | 0 | 0 | 0 | 0 | 0 | 0 | 0 | 0 | 0 | 0 | 0 | 0 | 0 | 0 | 0 | 0 | 0 | 0 | 0 | 0 | 0 | 0 | 0 | 0 | 0
| Correctiebedrag | Euro/kWh |  | 0 | 0 | 0 | 0 | 0 | 0 | 0 | 0 | 0 | 0 | 0 | 0 | 0 | 0 | 0 | 0 | 0 | 0 | 0 | 0 | 0 | 0 | 0 | 0 | 0 | 0 | 0 | 0 | 0 | 0 | 0 | 0 | 0 | 0 | 0 | 0 | 0 | 0 | 0 | 0
| Basisbedrag | Euro/kWh |  | 0 | 0 | 0 | 0 | 0 | 0 | 0 | 0 | 0 | 0 | 0 | 0 | 0 | 0 | 0 | 0 | 0 | 0 | 0 | 0 | 0 | 0 | 0 | 0 | 0 | 0 | 0 | 0 | 0 | 0 | 0 | 0 | 0 | 0 | 0 | 0 | 0 | 0 | 0 | 0
| SDE-vergoeding | Euro |  | 0 | 0 | 0 | 0 | 0 | 0 | 0 | 0 | 0 | 0 | 0 | 0 | 0 | 0 | 0 | 0 | 0 | 0 | 0 | 0 | 0 | 0 | 0 | 0 | 0 | 0 | 0 | 0 | 0 | 0 | 0 | 0 | 0 | 0 | 0 | 0 | 0 | 0 | 0 | 0
| Marktinkomsten | Euro |  | 0 | 0 | 0 | 0 | 0 | 0 | 0 | 0 | 0 | 0 | 0 | 0 | 0 | 0 | 0 | 0 | 0 | 0 | 0 | 0 | 0 | 0 | 0 | 0 | 0 | 0 | 0 | 0 | 0 | 0 | 0 | 0 | 0 | 0 | 0 | 0 | 0 | 0 | 0 | 0
| Inkomen totaal (nominaal) | Euro |  | 0 | 0 | 0 | 0 | 0 | 0 | 0 | 0 | 0 | 0 | 0 | 0 | 0 | 0 | 0 | 0 | 0 | 0 | 0 | 0 | 0 | 0 | 0 | 0 | 0 | 0 | 0 | 0 | 0 | 0 | 0 | 0 | 0 | 0 | 0 | 0 | 0 | 0 | 0 | 0
| Kosten totaal (nominaal) | Euro |  | -243045 | -247905.9 | -252864.018 | -257921.2984 | -263079.7243 | -268341.3188 | -273708.1452 | -279182.3081 | -284765.9543 | -290461.2733 | -296270.4988 | -302195.9088 | -308239.827 | -314404.6235 | -320692.716 | 0 | 0 | 0 | 0 | 0 | 0 | 0 | 0 | 0 | 0 | 0 | 0 | 0 | 0 | 0 | 0 | 0 | 0 | 0 | 0 | 0 | 0 | 0 | 0 | 0
| Bruto inkomen (nominaal) | Euro |  | -243045 | -247905.9 | -252864.018 | -257921.2984 | -263079.7243 | -268341.3188 | -273708.1452 | -279182.3081 | -284765.9543 | -290461.2733 | -296270.4988 | -302195.9088 | -308239.827 | -314404.6235 | -320692.716 | 0 | 0 | 0 | 0 | 0 | 0 | 0 | 0 | 0 | 0 | 0 | 0 | 0 | 0 | 0 | 0 | 0 | 0 | 0 | 0 | 0 | 0 | 0 | 0 | 0
| Afschrijving | Euro |  | -510000 | -510000 | -510000 | -510000 | -510000 | -510000 | -510000 | -510000 | -510000 | -510000 | -510000 | -510000 | -510000 | -510000 | -510000 | 0 | 0 | 0 | 0 | 0 | 0 | 0 | 0 | 0 | 0 | 0 | 0 | 0 | 0 | 0 | 0 | 0 | 0 | 0 | 0 | 0 | 0 | 0 | 0 | 0
| Rente | Euro |  | -133875 | -126409.2657 | -118756.888 | -110913.2009 | -102873.4217 | -94632.6479 | -86185.8548 | -77527.8918 | -68653.4798 | -59557.2075 | -50233.5284 | -40676.7573 | -30881.067 | -20840.4843 | -10548.8871 | 0 | 0 | 0 | 0 | 0 | 0 | 0 | 0 | 0 | 0 | 0 | 0 | 0 | 0 | 0 | 0 | 0 | 0 | 0 | 0 | 0 | 0 | 0 | 0 | 0
| Aflossing | Euro |  | -298629.3722 | -306095.1065 | -313747.4841 | -321591.1712 | -329630.9505 | -337871.7243 | -346318.5174 | -354976.4803 | -363850.8923 | -372947.1646 | -382270.8437 | -391827.6148 | -401623.3052 | -411663.8878 | -421955.485 | 0 | 0 | 0 | 0 | 0 | 0 | 0 | 0 | 0 | 0 | 0 | 0 | 0 | 0 | 0 | 0 | 0 | 0 | 0 | 0 | 0 | 0 | 0 | 0 | 0
| Totale lasten lening | Euro |  | -432504.3722 | -432504.3722 | -432504.3722 | -432504.3722 | -432504.3722 | -432504.3722 | -432504.3722 | -432504.3722 | -432504.3722 | -432504.3722 | -432504.3722 | -432504.3722 | -432504.3722 | -432504.3722 | -432504.3722 | 0 | 0 | 0 | 0 | 0 | 0 | 0 | 0 | 0 | 0 | 0 | 0 | 0 | 0 | 0 | 0 | 0 | 0 | 0 | 0 | 0 | 0 | 0 | 0 | 0
| Belastbaar inkomen | Euro |  | -886920 | -884315.1657 | -881620.906 | -878834.4993 | -875953.146 | -872973.9667 | -869894 | -866710.1999 | -863419.4341 | -860018.4809 | -856504.0272 | -852872.6661 | -849120.8939 | -845245.1078 | -841241.6031 | 0 | 0 | 0 | 0 | 0 | 0 | 0 | 0 | 0 | 0 | 0 | 0 | 0 | 0 | 0 | 0 | 0 | 0 | 0 | 0 | 0 | 0 | 0 | 0 | 0
| Belasting bedrag | Euro |  | 181818.6 | 181284.609 | 180732.2857 | 180161.0724 | 179570.3949 | 178959.6632 | 178328.27 | 177675.591 | 177000.984 | 176303.7886 | 175583.3256 | 174838.8966 | 174069.7833 | 173275.2471 | 172454.5286 | 0 | 0 | 0 | 0 | 0 | 0 | 0 | 0 | 0 | 0 | 0 | 0 | 0 | 0 | 0 | 0 | 0 | 0 | 0 | 0 | 0 | 0 | 0 | 0 | 0
| Netto inkomen na belasting | Euro |  | -493730.7722 | -499125.6632 | -504636.1044 | -510264.5982 | -516013.7016 | -521886.0278 | -527884.2474 | -534011.0893 | -540269.3424 | -546661.8569 | -553191.5454 | -559861.3844 | -566674.4159 | -573633.7486 | -580742.5595 | 0 | 0 | 0 | 0 | 0 | 0 | 0 | 0 | 0 | 0 | 0 | 0 | 0 | 0 | 0 | 0 | 0 | 0 | 0 | 0 | 0 | 0 | 0 | 0 | 0
| Project cashflow | Euro | -7650000 | -61226.4 | -66621.291 | -72131.7323 | -77760.226 | -83509.3294 | -89381.6556 | -95379.8752 | -101506.7171 | -107764.9703 | -114157.4848 | -120687.1732 | -127357.0122 | -134170.0437 | -141129.3764 | -148238.1873 | 0 | 0 | 0 | 0 | 0 | 0 | 0 | 0 | 0 | 0 | 0 | 0 | 0 | 0 | 0 | 0 | 0 | 0 | 0 | 0 | 0 | 0 | 0 | 0 | 0
| Equity cashflow | Euro | -2295000 | -493730.7722 | -499125.6632 | -504636.1044 | -510264.5982 | -516013.7016 | -521886.0278 | -527884.2474 | -534011.0893 | -540269.3424 | -546661.8569 | -553191.5454 | -559861.3844 | -566674.4159 | -573633.7486 | -580742.5595 | 0 | 0 | 0 | 0 | 0 | 0 | 0 | 0 | 0 | 0 | 0 | 0 | 0 | 0 | 0 | 0 | 0 | 0 | 0 | 0 | 0 | 0 | 0 | 0 | 0
| Subsidiebasis: energieproductie | kWh |  | 5550000 | 5550000 | 5550000 | 5550000 | 5550000 | 5550000 | 5550000 | 5550000 | 5550000 | 5550000 | 5550000 | 5550000 | 5550000 | 5550000 | 5550000 | 0 | 0 | 0 | 0 | 0 | 0 | 0 | 0 | 0 | 0 | 0 | 0 | 0 | 0 | 0 | 0 | 0 | 0 | 0 | 0 | 0 | 0 | 0 | 0 | 0
Tabel: Projectparameters
| Verdisconteerde inkomsten | euro | 0: -3560785.5674
| Verdisconteerde energieafzet | kWh | 0: 30051236.8436
| Totale investering | Euro | 0: 7650000
| DSCR (gemiddeld) |  | 0: -0.64787
| Projectrente (WACC nominaal/reëel) |  | 0: 05% / 03%
| Projectrendement (IRR) |  | 0: n.v.t.
| Rendement op eigen vermogen (IRR) |  | 0: n.v.t.
| Aandeel lening | Euro | 0: 5355000
| Aandeel equity | Euro | 0: 2295000
| Warmtekrachtverhouding | E:W | 0: 0
| Samengesteld aantal vollasturen | uur/jaar | 0: 3700

## 4
Berekening basisbedragen: SDE++ 2020
Osmose
| KERNPARAMETERS | Waarde | Eenheid | Toelichting
| BASISBEDRAG | 0.56412 | Euro/kWh | Indien een basisbedrag wordt ingevuld in rij 40, toont deze waarde de onrendabele top.
| CO2-subsidieintensiteit | 1471.9402 | Euro/tCO2
| Correctiebedrag | 0.046 | Euro/kWh
| Netto emissiefactor | 0.352
| Categorie | Elektriciteit
| CONVERSIEFACTOREN | Waarde | Eenheid | Toelichting
| Verbrandingswaarde methaan (onderwaarde) | 35.8 | MJ/Nm3
| Verbrandingswaarde hernieuwbaar gas (onderwaarde) | 31.65 | MJ/Nm3
| Verbrandingswaarde hernieuwbaar gas (bovenwaarde) | 35.17 | MJ/Nm3
| kWh naar MJ | 3.6 | MJ/kWh
| INPUTVARIABELEN | Waarde | Eenheid | Toelichting
| Inputvermogen | 1000 | kW_input | Het eventuele biomassagebruik wordt berekend aan de hand van het inputvermogen, zie rij 36 (biomassadoorzet).
| Gaat het om een installatie voor hernieuwbaar gas? |  |  | Indien de cashflow betrekking heeft op een installatie voor hernieuwbaar gas, vul in "ja".
| Methaangehalte hernieuwbaar gas voor gaszuivering |  |  | Deze waarde wordt ter informatie getoond, maar niet gebruikt in de berekening.
| Vermogen hernieuwbaargasproductie (voor zuivering) | 0 | Nm3/uur | Deze waarde wordt ter informatie getoond, maar niet gebruikt in de berekening.
| Outputvermogen (thermisch of hernieuwbaar gas) |  | kWth_output | Bij een installatie voor hernieuwbaar gas, het outputvermogen opgeven in onderste verbrandingswaarde (LHV)
| Outputvermogen (hernieuwbaar gas) | 0 | Nm3/uur | Deze waarde wordt ter informatie getoond, maar niet gebruikt in de berekening.
| Outputvermogen (elektrisch of overig) | 1000 | kWel_output
| Vollasturen levering warmte of hernieuwbaar gas |  | uur/jaar | Bij een installatie voor gecombineerde opwekking, wordt de bedrijfstijd genomen als maximum van de vollasturen warmte en vollasturen elektriciteit.
| Vollasturen levering elektriciteit of overig | 8000 | uur/jaar | Bij een installatie voor gecombineerde opwekking, wordt de bedrijfstijd genomen als maximum van de vollasturen warmte en vollasturen elektriciteit.
| Max. elektrisch rendement | 100%
| Elektrisch rendement | 100%
| Thermisch rendement of rendement gasproductie | 0%
| Elektriciteitsderving bij warmtelevering |  | elektriciteit : warmte | Aantal kWh dat minder elektriciteit wordt geproduceerd per kWh extra warmtelevering
| Investeringskosten |  | Euro/kWinput
|  | 37000 | Euro/kWoutput
| Totale investeringskosten | 37 | Euro (miljoen) | Deze waarde wordt ter informatie getoond, maar niet gebruikt in de berekening.
| Vaste O&M-kosten |  | Euro/kWinput
|  | 213 | Euro/kWoutput
| Totale jaarlijkse vaste O&M-kosten | 213 | Euro (duizend) | Deze waarde wordt ter informatie getoond, maar niet gebruikt in de berekening.
| Variabele O&M-kosten (incl. contractkosten) | 0.0019 | Euro/kWh_output | Alle variabele afslagen op een leveringscontract kunnen in deze waarde worden verrekend, inclusief basisprijspremie.
| Energie-inhoud brandstof |  | GJ/ton
| Biomassadoorzet | 0 | ton/jaar | Deze waarde wordt ter informatie getoond, maar niet gebruikt in de berekening.
| Netto brandstofprijs (aan de poort, incl. risico-opslag) |  | Euro/ton
| Netto elektriciteitsprijs |  | Euro/kWh
| Elektriciteitsgebruik | 0 | kWh
| Efficiëntie elektriciteitsgebruik |  | Euro/kW_output
Emissiefactor
| Gebruik van warmte | 0.226 | kg CO2/kWh
| Gebruik van biomassa | 0.183 | kg CO2/ton
| Gebruik van elektriciteit | 0.352 | kg CO2/kWh
| Productie van warmte of hernieuwbaar gas | 0.183 | kg CO2/kWh
| Productie van elektriciteit of overig | 9 | kg CO2/kg H2
| Investeringssubsidie t.g.v. vreemd vermogen (NCW) |  | Euro
| Investeringssubsidie t.g.v. eigen vermogen (NCW) |  | Euro
| Inflatie | 2%
| Rente lening | 2.5%
| Vereiste return on equity | 15%
| Equity share in investering incl. EIA effect | 30%
| Debt share in investering incl. EIA effect | 70%
| Vennootschapsbelasting | 20.5%
| Economische levensduur | 15 | jaar
| Termijn lening | 15 | jaar
| Afschrijvingstermijn | 15 | jaar
| Beleidsperiode | 15 | jaar
| Onregelmatige cashflow |  |  | Toelichting
| Energieprijzen |  | Jaar | 2020 | 2021 | 2022 | 2023 | 2024 | 2025 | 2026 | 2027 | 2028 | 2029 | 2030 | 2031 | 2032 | 2033 | 2034 | 2035 | 2036 | 2037 | 2038 | 2039 | 2040
| Marktprijs warmte of hernieuwbaar gas |  |  | n.v.t. | n.v.t. | n.v.t. | n.v.t. | n.v.t. | n.v.t. | n.v.t. | n.v.t. | n.v.t. | n.v.t. | n.v.t. | n.v.t. | n.v.t. | n.v.t. | n.v.t. | n.v.t. | n.v.t. | n.v.t. | n.v.t. | n.v.t. | n.v.t.
| Marktprijs elektriciteit |  |  | n.v.t. | n.v.t. | n.v.t. | n.v.t. | n.v.t. | n.v.t. | n.v.t. | n.v.t. | n.v.t. | n.v.t. | n.v.t. | n.v.t. | n.v.t. | n.v.t. | n.v.t. | n.v.t. | n.v.t. | n.v.t. | n.v.t. | n.v.t.
Basisbedrag
| Inflator |  | index | 1 | 1.02 | 1.0404 | 1.0612 | 1.0824 | 1.1041 | 1.1262 | 1.1487 | 1.1717 | 1.1951 | 1.219 | 1.2434 | 1.2682 | 1.2936 | 1.3195 | 1.3459 | 1.3728 | 1.4002 | 1.4282 | 1.4568 | 1.4859 | 1.5157 | 1.546 | 1.5769 | 1.6084 | 1.6406 | 1.6734 | 1.7069 | 1.741 | 1.7758 | 1.8114 | 1.8476 | 1.8845 | 1.9222 | 1.9607 | 1.9999 | 2.0399 | 2.0807 | 2.1223 | 2.1647
Tabel: Nominale kasstroom (positieve bedragen = gunstig voor de producent)
| Positieve bedragen = gunstig voor de producent |  | 0 | 1 | 2 | 3 | 4 | 5 | 6 | 7 | 8 | 9 | 10 | 11 | 12 | 13 | 14 | 15 | 16 | 17 | 18 | 19 | 20 | 21 | 22 | 23 | 24 | 25 | 26 | 27 | 28 | 29 | 30 | 31 | 32 | 33 | 34 | 35 | 36 | 37 | 38 | 39 | 40
| Investering | Euro | 0: -37000000
| Afzet elektriciteit | kWh |  | 8000000 | 8000000 | 8000000 | 8000000 | 8000000 | 8000000 | 8000000 | 8000000 | 8000000 | 8000000 | 8000000 | 8000000 | 8000000 | 8000000 | 8000000 | 0 | 0 | 0 | 0 | 0 | 0 | 0 | 0 | 0 | 0 | 0 | 0 | 0 | 0 | 0 | 0 | 0 | 0 | 0 | 0 | 0 | 0 | 0 | 0 | 0
| Afzet warmte | kWh (LHV) |  | 0 | 0 | 0 | 0 | 0 | 0 | 0 | 0 | 0 | 0 | 0 | 0 | 0 | 0 | 0 | 0 | 0 | 0 | 0 | 0 | 0 | 0 | 0 | 0 | 0 | 0 | 0 | 0 | 0 | 0 | 0 | 0 | 0 | 0 | 0 | 0 | 0 | 0 | 0 | 0
| Afzet hernieuwbaar gas | kWh (HHV) |  | 0 | 0 | 0 | 0 | 0 | 0 | 0 | 0 | 0 | 0 | 0 | 0 | 0 | 0 | 0 | 0 | 0 | 0 | 0 | 0 | 0 | 0 | 0 | 0 | 0 | 0 | 0 | 0 | 0 | 0 | 0 | 0 | 0 | 0 | 0 | 0 | 0 | 0 | 0 | 0
| Afzet duurzame energie | kWh |  | 8000000 | 8000000 | 8000000 | 8000000 | 8000000 | 8000000 | 8000000 | 8000000 | 8000000 | 8000000 | 8000000 | 8000000 | 8000000 | 8000000 | 8000000 | 0 | 0 | 0 | 0 | 0 | 0 | 0 | 0 | 0 | 0 | 0 | 0 | 0 | 0 | 0 | 0 | 0 | 0 | 0 | 0 | 0 | 0 | 0 | 0 | 0
| Operationele kosten | Euro |  | -228200 | -232764 | -237419.28 | -242167.6656 | -247011.0189 | -251951.2393 | -256990.2641 | -262130.0694 | -267372.6707 | -272720.1242 | -278174.5266 | -283738.0172 | -289412.7775 | -295201.0331 | -301105.0537 | 0 | 0 | 0 | 0 | 0 | 0 | 0 | 0 | 0 | 0 | 0 | 0 | 0 | 0 | 0 | 0 | 0 | 0 | 0 | 0 | 0 | 0 | 0 | 0 | 0
| Brandstofkosten (biomassa) | Euro |  | 0 | 0 | 0 | 0 | 0 | 0 | 0 | 0 | 0 | 0 | 0 | 0 | 0 | 0 | 0 | 0 | 0 | 0 | 0 | 0 | 0 | 0 | 0 | 0 | 0 | 0 | 0 | 0 | 0 | 0 | 0 | 0 | 0 | 0 | 0 | 0 | 0 | 0 | 0 | 0
| Elektriciteitsgebruik | Euro |  | 0 | 0 | 0 | 0 | 0 | 0 | 0 | 0 | 0 | 0 | 0 | 0 | 0 | 0 | 0 | 0 | 0 | 0 | 0 | 0 | 0 | 0 | 0 | 0 | 0 | 0 | 0 | 0 | 0 | 0 | 0 | 0 | 0 | 0 | 0 | 0 | 0 | 0 | 0 | 0
| Marktwaarde elektriciteit | Euro/kWh |  | 0 | 0 | 0 | 0 | 0 | 0 | 0 | 0 | 0 | 0 | 0 | 0 | 0 | 0 | 0 | 0 | 0 | 0 | 0 | 0 | 0 | 0 | 0 | 0 | 0 | 0 | 0 | 0 | 0 | 0 | 0 | 0 | 0 | 0 | 0 | 0 | 0 | 0 | 0 | 0
| Marktwaarde warmte of hernieuwbaar gas | Euro/kWh |  | 0 | 0 | 0 | 0 | 0 | 0 | 0 | 0 | 0 | 0 | 0 | 0 | 0 | 0 | 0 | 0 | 0 | 0 | 0 | 0 | 0 | 0 | 0 | 0 | 0 | 0 | 0 | 0 | 0 | 0 | 0 | 0 | 0 | 0 | 0 | 0 | 0 | 0 | 0 | 0
| Correctiebedrag | Euro/kWh |  | 0 | 0 | 0 | 0 | 0 | 0 | 0 | 0 | 0 | 0 | 0 | 0 | 0 | 0 | 0 | 0 | 0 | 0 | 0 | 0 | 0 | 0 | 0 | 0 | 0 | 0 | 0 | 0 | 0 | 0 | 0 | 0 | 0 | 0 | 0 | 0 | 0 | 0 | 0 | 0
| Basisbedrag | Euro/kWh |  | 0 | 0 | 0 | 0 | 0 | 0 | 0 | 0 | 0 | 0 | 0 | 0 | 0 | 0 | 0 | 0 | 0 | 0 | 0 | 0 | 0 | 0 | 0 | 0 | 0 | 0 | 0 | 0 | 0 | 0 | 0 | 0 | 0 | 0 | 0 | 0 | 0 | 0 | 0 | 0
| SDE-vergoeding | Euro |  | 0 | 0 | 0 | 0 | 0 | 0 | 0 | 0 | 0 | 0 | 0 | 0 | 0 | 0 | 0 | 0 | 0 | 0 | 0 | 0 | 0 | 0 | 0 | 0 | 0 | 0 | 0 | 0 | 0 | 0 | 0 | 0 | 0 | 0 | 0 | 0 | 0 | 0 | 0 | 0
| Marktinkomsten | Euro |  | 0 | 0 | 0 | 0 | 0 | 0 | 0 | 0 | 0 | 0 | 0 | 0 | 0 | 0 | 0 | 0 | 0 | 0 | 0 | 0 | 0 | 0 | 0 | 0 | 0 | 0 | 0 | 0 | 0 | 0 | 0 | 0 | 0 | 0 | 0 | 0 | 0 | 0 | 0 | 0
| Inkomen totaal (nominaal) | Euro |  | 0 | 0 | 0 | 0 | 0 | 0 | 0 | 0 | 0 | 0 | 0 | 0 | 0 | 0 | 0 | 0 | 0 | 0 | 0 | 0 | 0 | 0 | 0 | 0 | 0 | 0 | 0 | 0 | 0 | 0 | 0 | 0 | 0 | 0 | 0 | 0 | 0 | 0 | 0 | 0
| Kosten totaal (nominaal) | Euro |  | -228200 | -232764 | -237419.28 | -242167.6656 | -247011.0189 | -251951.2393 | -256990.2641 | -262130.0694 | -267372.6707 | -272720.1242 | -278174.5266 | -283738.0172 | -289412.7775 | -295201.0331 | -301105.0537 | 0 | 0 | 0 | 0 | 0 | 0 | 0 | 0 | 0 | 0 | 0 | 0 | 0 | 0 | 0 | 0 | 0 | 0 | 0 | 0 | 0 | 0 | 0 | 0 | 0
| Bruto inkomen (nominaal) | Euro |  | -228200 | -232764 | -237419.28 | -242167.6656 | -247011.0189 | -251951.2393 | -256990.2641 | -262130.0694 | -267372.6707 | -272720.1242 | -278174.5266 | -283738.0172 | -289412.7775 | -295201.0331 | -301105.0537 | 0 | 0 | 0 | 0 | 0 | 0 | 0 | 0 | 0 | 0 | 0 | 0 | 0 | 0 | 0 | 0 | 0 | 0 | 0 | 0 | 0 | 0 | 0 | 0 | 0
| Afschrijving | Euro |  | -2466666.6667 | -2466666.6667 | -2466666.6667 | -2466666.6667 | -2466666.6667 | -2466666.6667 | -2466666.6667 | -2466666.6667 | -2466666.6667 | -2466666.6667 | -2466666.6667 | -2466666.6667 | -2466666.6667 | -2466666.6667 | -2466666.6667 | 0 | 0 | 0 | 0 | 0 | 0 | 0 | 0 | 0 | 0 | 0 | 0 | 0 | 0 | 0 | 0 | 0 | 0 | 0 | 0 | 0 | 0 | 0 | 0 | 0
| Rente | Euro |  | -647500 | -611391.2197 | -574379.7199 | -536442.9326 | -497557.7256 | -457700.3885 | -416846.6179 | -374971.5031 | -332049.5103 | -288054.4678 | -242959.5492 | -196737.2576 | -149359.4088 | -100797.1137 | -51020.7613 | 0 | 0 | 0 | 0 | 0 | 0 | 0 | 0 | 0 | 0 | 0 | 0 | 0 | 0 | 0 | 0 | 0 | 0 | 0 | 0 | 0 | 0 | 0 | 0 | 0
| Aflossing | Euro |  | -1444351.2117 | -1480459.992 | -1517471.4918 | -1555408.2791 | -1594293.4861 | -1634150.8233 | -1675004.5938 | -1716879.7087 | -1759801.7014 | -1803796.7439 | -1848891.6625 | -1895113.9541 | -1942491.8029 | -1991054.098 | -2040830.4505 | 0 | 0 | 0 | 0 | 0 | 0 | 0 | 0 | 0 | 0 | 0 | 0 | 0 | 0 | 0 | 0 | 0 | 0 | 0 | 0 | 0 | 0 | 0 | 0 | 0
| Totale lasten lening | Euro |  | -2091851.2117 | -2091851.2117 | -2091851.2117 | -2091851.2117 | -2091851.2117 | -2091851.2117 | -2091851.2117 | -2091851.2117 | -2091851.2117 | -2091851.2117 | -2091851.2117 | -2091851.2117 | -2091851.2117 | -2091851.2117 | -2091851.2117 | 0 | 0 | 0 | 0 | 0 | 0 | 0 | 0 | 0 | 0 | 0 | 0 | 0 | 0 | 0 | 0 | 0 | 0 | 0 | 0 | 0 | 0 | 0 | 0 | 0
| Belastbaar inkomen | Euro |  | -3342366.6667 | -3310821.8864 | -3278465.6666 | -3245277.2649 | -3211235.4112 | -3176318.2944 | -3140503.5486 | -3103768.2391 | -3066088.8477 | -3027441.2586 | -2987800.7425 | -2947141.9415 | -2905438.853 | -2862664.8134 | -2818792.4817 | 0 | 0 | 0 | 0 | 0 | 0 | 0 | 0 | 0 | 0 | 0 | 0 | 0 | 0 | 0 | 0 | 0 | 0 | 0 | 0 | 0 | 0 | 0 | 0 | 0
| Belasting bedrag | Euro |  | 685185.1667 | 678718.4867 | 672085.4616 | 665281.8393 | 658303.2593 | 651145.2504 | 643803.2275 | 636272.489 | 628548.2138 | 620625.458 | 612499.1522 | 604164.098 | 595614.9649 | 586846.2868 | 577852.4587 | 0 | 0 | 0 | 0 | 0 | 0 | 0 | 0 | 0 | 0 | 0 | 0 | 0 | 0 | 0 | 0 | 0 | 0 | 0 | 0 | 0 | 0 | 0 | 0 | 0
| Netto inkomen na belasting | Euro |  | -1634866.0451 | -1645896.725 | -1657185.0301 | -1668737.038 | -1680558.9713 | -1692657.2007 | -1705038.2483 | -1717708.7921 | -1730675.6687 | -1743945.8779 | -1757526.5862 | -1771425.1309 | -1785649.0244 | -1800205.958 | -1815103.8067 | 0 | 0 | 0 | 0 | 0 | 0 | 0 | 0 | 0 | 0 | 0 | 0 | 0 | 0 | 0 | 0 | 0 | 0 | 0 | 0 | 0 | 0 | 0 | 0 | 0
| Project cashflow | Euro | -37000000 | 456985.1667 | 445954.4867 | 434666.1816 | 423114.1737 | 411292.2404 | 399194.0111 | 386812.9634 | 374142.4197 | 361175.543 | 347905.3339 | 334324.6256 | 320426.0808 | 306202.1873 | 291645.2537 | 276747.405 | 0 | 0 | 0 | 0 | 0 | 0 | 0 | 0 | 0 | 0 | 0 | 0 | 0 | 0 | 0 | 0 | 0 | 0 | 0 | 0 | 0 | 0 | 0 | 0 | 0
| Equity cashflow | Euro | -11100000 | -1634866.0451 | -1645896.725 | -1657185.0301 | -1668737.038 | -1680558.9713 | -1692657.2007 | -1705038.2483 | -1717708.7921 | -1730675.6687 | -1743945.8779 | -1757526.5862 | -1771425.1309 | -1785649.0244 | -1800205.958 | -1815103.8067 | 0 | 0 | 0 | 0 | 0 | 0 | 0 | 0 | 0 | 0 | 0 | 0 | 0 | 0 | 0 | 0 | 0 | 0 | 0 | 0 | 0 | 0 | 0 | 0 | 0
| Subsidiebasis: energieproductie | kWh |  | 8000000 | 8000000 | 8000000 | 8000000 | 8000000 | 8000000 | 8000000 | 8000000 | 8000000 | 8000000 | 8000000 | 8000000 | 8000000 | 8000000 | 8000000 | 0 | 0 | 0 | 0 | 0 | 0 | 0 | 0 | 0 | 0 | 0 | 0 | 0 | 0 | 0 | 0 | 0 | 0 | 0 | 0 | 0 | 0 | 0 | 0 | 0
Tabel: Projectparameters
| Verdisconteerde inkomsten | euro | 0: -9879323.3009
| Verdisconteerde energieafzet | kWh | 0: 37189273.8273
| Totale investering | Euro | 0: 37000000
| DSCR (gemiddeld) |  | 0: -0.12577
| Projectrente (WACC nominaal/reëel) |  | 0: 06% / 04%
| Projectrendement (IRR) |  | 0: n.v.t.
| Rendement op eigen vermogen (IRR) |  | 0: n.v.t.
| Aandeel lening | Euro | 0: 25900000
| Aandeel equity | Euro | 0: 11100000
| Warmtekrachtverhouding | E:W | 0: 0
| Samengesteld aantal vollasturen | uur/jaar | 0: 8000

## 5
Berekening basisbedragen: SDE++ 2020
Aquathermie
| KERNPARAMETERS | Waarde | Eenheid | Toelichting
| BASISBEDRAG | 0.11003 | Euro/kWh | Indien een basisbedrag wordt ingevuld in rij 40, toont deze waarde de onrendabele top.
| CO2-subsidieintensiteit | 358.5272 | Euro/tCO2
| Correctiebedrag | 0.029 | Euro/kWh
| Netto emissiefactor | 0.226
| Categorie | Warmte
| CONVERSIEFACTOREN | Waarde | Eenheid | Toelichting
| Verbrandingswaarde methaan (onderwaarde) | 35.8 | MJ/Nm3
| Verbrandingswaarde hernieuwbaar gas (onderwaarde) | 31.65 | MJ/Nm3
| Verbrandingswaarde hernieuwbaar gas (bovenwaarde) | 35.17 | MJ/Nm3
| kWh naar MJ | 3.6 | MJ/kWh
| INPUTVARIABELEN | Waarde | Eenheid | Toelichting
| Inputvermogen | 880 | kW_input | Het eventuele biomassagebruik wordt berekend aan de hand van het inputvermogen, zie rij 36 (biomassadoorzet).
| Gaat het om een installatie voor hernieuwbaar gas? |  |  | Indien de cashflow betrekking heeft op een installatie voor hernieuwbaar gas, vul in "ja".
| Methaangehalte hernieuwbaar gas voor gaszuivering |  |  | Deze waarde wordt ter informatie getoond, maar niet gebruikt in de berekening.
| Vermogen hernieuwbaargasproductie (voor zuivering) | 0 | Nm3/uur | Deze waarde wordt ter informatie getoond, maar niet gebruikt in de berekening.
| Outputvermogen (thermisch of hernieuwbaar gas) | 880 | kWth_output | Bij een installatie voor hernieuwbaar gas, het outputvermogen opgeven in onderste verbrandingswaarde (LHV)
| Outputvermogen (hernieuwbaar gas) | 0 | Nm3/uur | Deze waarde wordt ter informatie getoond, maar niet gebruikt in de berekening.
| Outputvermogen (elektrisch of overig) |  | kWel_output
| Vollasturen levering warmte of hernieuwbaar gas | 1500 | uur/jaar | Bij een installatie voor gecombineerde opwekking, wordt de bedrijfstijd genomen als maximum van de vollasturen warmte en vollasturen elektriciteit.
| Vollasturen levering elektriciteit of overig |  | uur/jaar | Bij een installatie voor gecombineerde opwekking, wordt de bedrijfstijd genomen als maximum van de vollasturen warmte en vollasturen elektriciteit.
| Max. elektrisch rendement | 0%
| Elektrisch rendement | 0%
| Thermisch rendement of rendement gasproductie | 100%
| Elektriciteitsderving bij warmtelevering |  | elektriciteit : warmte | Aantal kWh dat minder elektriciteit wordt geproduceerd per kWh extra warmtelevering
| Investeringskosten |  | Euro/kWinput
|  | 748 | Euro/kWoutput
| Totale investeringskosten | 0.65824 | Euro (miljoen) | Deze waarde wordt ter informatie getoond, maar niet gebruikt in de berekening.
| Vaste O&M-kosten |  | Euro/kWinput
|  | 71 | Euro/kWoutput
| Totale jaarlijkse vaste O&M-kosten | 62.48 | Euro (duizend) | Deze waarde wordt ter informatie getoond, maar niet gebruikt in de berekening.
| Variabele O&M-kosten (incl. contractkosten) | 0.0019 | Euro/kWh_output | Alle variabele afslagen op een leveringscontract kunnen in deze waarde worden verrekend, inclusief basisprijspremie.
| Energie-inhoud brandstof |  | GJ/ton
| Biomassadoorzet | 0 | ton/jaar | Deze waarde wordt ter informatie getoond, maar niet gebruikt in de berekening.
| Netto brandstofprijs (aan de poort, incl. risico-opslag) |  | Euro/ton
| Netto elektriciteitsprijs |  | Euro/kWh
| Elektriciteitsgebruik | 0 | kWh
| Efficiëntie elektriciteitsgebruik |  | Euro/kW_output
Emissiefactor
| Gebruik van warmte | 0.226 | kg CO2/kWh
| Gebruik van biomassa | 0.183 | kg CO2/ton
| Gebruik van elektriciteit | 0.352 | kg CO2/kWh
| Productie van warmte of hernieuwbaar gas | 0.183 | kg CO2/kWh
| Productie van elektriciteit of overig | 9 | kg CO2/kg H2
| Investeringssubsidie t.g.v. vreemd vermogen (NCW) |  | Euro
| Investeringssubsidie t.g.v. eigen vermogen (NCW) |  | Euro
| Inflatie | 2%
| Rente lening | 3%
| Vereiste return on equity | 15%
| Equity share in investering incl. EIA effect | 30%
| Debt share in investering incl. EIA effect | 70%
| Vennootschapsbelasting | 20.5%
| Economische levensduur | 15 | jaar
| Termijn lening | 15 | jaar
| Afschrijvingstermijn | 15 | jaar
| Beleidsperiode | 15 | jaar
| Onregelmatige cashflow |  |  | Toelichting
|  | 16 | 131648
|  | 30 | -2000000
| Energieprijzen |  | Jaar | 2020 | 2021 | 2022 | 2023 | 2024 | 2025 | 2026 | 2027 | 2028 | 2029 | 2030 | 2031 | 2032 | 2033 | 2034 | 2035 | 2036 | 2037 | 2038 | 2039 | 2040
| Marktprijs warmte of hernieuwbaar gas |  |  | 0.05 | 0.05 | 0.05 | 0.05 | 0.05 | 0.05 | 0.05 | 0.05 | 0.05 | 0.05 | 0.05 | 0.05 | 0.05 | 0.05 | 0.05 | 0.05 | 0.05 | 0.05 | 0.05 | 0.05 | 0.05
| Marktprijs elektriciteit |  |  | n.v.t. | n.v.t. | n.v.t. | n.v.t. | n.v.t. | n.v.t. | n.v.t. | n.v.t. | n.v.t. | n.v.t. | n.v.t. | n.v.t. | n.v.t. | n.v.t. | n.v.t. | n.v.t. | n.v.t. | n.v.t. | n.v.t. | n.v.t.
Basisbedrag
| Inflator |  | index | 1 | 1.02 | 1.0404 | 1.0612 | 1.0824 | 1.1041 | 1.1262 | 1.1487 | 1.1717 | 1.1951 | 1.219 | 1.2434 | 1.2682 | 1.2936 | 1.3195 | 1.3459 | 1.3728 | 1.4002 | 1.4282 | 1.4568 | 1.4859 | 1.5157 | 1.546 | 1.5769 | 1.6084 | 1.6406 | 1.6734 | 1.7069 | 1.741 | 1.7758 | 1.8114 | 1.8476 | 1.8845 | 1.9222 | 1.9607 | 1.9999 | 2.0399 | 2.0807 | 2.1223 | 2.1647
Tabel: Nominale kasstroom (positieve bedragen = gunstig voor de producent)
| Positieve bedragen = gunstig voor de producent |  | 0 | 1 | 2 | 3 | 4 | 5 | 6 | 7 | 8 | 9 | 10 | 11 | 12 | 13 | 14 | 15 | 16 | 17 | 18 | 19 | 20 | 21 | 22 | 23 | 24 | 25 | 26 | 27 | 28 | 29 | 30 | 31 | 32 | 33 | 34 | 35 | 36 | 37 | 38 | 39 | 40
| Investering | Euro | 0: -658240
| Afzet elektriciteit | kWh |  | 0 | 0 | 0 | 0 | 0 | 0 | 0 | 0 | 0 | 0 | 0 | 0 | 0 | 0 | 0 | 0 | 0 | 0 | 0 | 0 | 0 | 0 | 0 | 0 | 0 | 0 | 0 | 0 | 0 | 0 | 0 | 0 | 0 | 0 | 0 | 0 | 0 | 0 | 0 | 0
| Afzet warmte | kWh (LHV) |  | 1320000 | 1320000 | 1320000 | 1320000 | 1320000 | 1320000 | 1320000 | 1320000 | 1320000 | 1320000 | 1320000 | 1320000 | 1320000 | 1320000 | 1320000 | 0 | 0 | 0 | 0 | 0 | 0 | 0 | 0 | 0 | 0 | 0 | 0 | 0 | 0 | 0 | 0 | 0 | 0 | 0 | 0 | 0 | 0 | 0 | 0 | 0
| Afzet hernieuwbaar gas | kWh (HHV) |  | 0 | 0 | 0 | 0 | 0 | 0 | 0 | 0 | 0 | 0 | 0 | 0 | 0 | 0 | 0 | 0 | 0 | 0 | 0 | 0 | 0 | 0 | 0 | 0 | 0 | 0 | 0 | 0 | 0 | 0 | 0 | 0 | 0 | 0 | 0 | 0 | 0 | 0 | 0 | 0
| Afzet duurzame energie | kWh |  | 1320000 | 1320000 | 1320000 | 1320000 | 1320000 | 1320000 | 1320000 | 1320000 | 1320000 | 1320000 | 1320000 | 1320000 | 1320000 | 1320000 | 1320000 | 0 | 0 | 0 | 0 | 0 | 0 | 0 | 0 | 0 | 0 | 0 | 0 | 0 | 0 | 0 | 0 | 0 | 0 | 0 | 0 | 0 | 0 | 0 | 0 | 0
| Operationele kosten | Euro |  | -64988 | -66287.76 | -67613.5152 | -68965.7855 | -70345.1012 | -71752.0032 | -73187.0433 | -74650.7842 | -76143.7999 | -77666.6758 | -79220.0094 | -80804.4096 | -82420.4977 | -84068.9077 | -85750.2859 | 177180.875 | 0 | 0 | 0 | 0 | 0 | 0 | 0 | 0 | 0 | 0 | 0 | 0 | 0 | 0 | 0 | 0 | 0 | 0 | 0 | 0 | 0 | 0 | 0 | 0
| Brandstofkosten (biomassa) | Euro |  | 0 | 0 | 0 | 0 | 0 | 0 | 0 | 0 | 0 | 0 | 0 | 0 | 0 | 0 | 0 | 0 | 0 | 0 | 0 | 0 | 0 | 0 | 0 | 0 | 0 | 0 | 0 | 0 | 0 | 0 | 0 | 0 | 0 | 0 | 0 | 0 | 0 | 0 | 0 | 0
| Elektriciteitsgebruik | Euro |  | 0 | 0 | 0 | 0 | 0 | 0 | 0 | 0 | 0 | 0 | 0 | 0 | 0 | 0 | 0 | 0 | 0 | 0 | 0 | 0 | 0 | 0 | 0 | 0 | 0 | 0 | 0 | 0 | 0 | 0 | 0 | 0 | 0 | 0 | 0 | 0 | 0 | 0 | 0 | 0
| Marktwaarde elektriciteit | Euro/kWh |  | 0 | 0 | 0 | 0 | 0 | 0 | 0 | 0 | 0 | 0 | 0 | 0 | 0 | 0 | 0 | 0 | 0 | 0 | 0 | 0 | 0 | 0 | 0 | 0 | 0 | 0 | 0 | 0 | 0 | 0 | 0 | 0 | 0 | 0 | 0 | 0 | 0 | 0 | 0 | 0
| Marktwaarde warmte of hernieuwbaar gas | Euro/kWh |  | 0 | 0 | 0 | 0 | 0 | 0 | 0 | 0 | 0 | 0 | 0 | 0 | 0 | 0 | 0 | 0 | 0 | 0 | 0 | 0 | 0 | 0 | 0 | 0 | 0 | 0 | 0 | 0 | 0 | 0 | 0 | 0 | 0 | 0 | 0 | 0 | 0 | 0 | 0 | 0
| Correctiebedrag | Euro/kWh |  | 0 | 0 | 0 | 0 | 0 | 0 | 0 | 0 | 0 | 0 | 0 | 0 | 0 | 0 | 0 | 0 | 0 | 0 | 0 | 0 | 0 | 0 | 0 | 0 | 0 | 0 | 0 | 0 | 0 | 0 | 0 | 0 | 0 | 0 | 0 | 0 | 0 | 0 | 0 | 0
| Basisbedrag | Euro/kWh |  | 0 | 0 | 0 | 0 | 0 | 0 | 0 | 0 | 0 | 0 | 0 | 0 | 0 | 0 | 0 | 0 | 0 | 0 | 0 | 0 | 0 | 0 | 0 | 0 | 0 | 0 | 0 | 0 | 0 | 0 | 0 | 0 | 0 | 0 | 0 | 0 | 0 | 0 | 0 | 0
| SDE-vergoeding | Euro |  | 0 | 0 | 0 | 0 | 0 | 0 | 0 | 0 | 0 | 0 | 0 | 0 | 0 | 0 | 0 | 0 | 0 | 0 | 0 | 0 | 0 | 0 | 0 | 0 | 0 | 0 | 0 | 0 | 0 | 0 | 0 | 0 | 0 | 0 | 0 | 0 | 0 | 0 | 0 | 0
| Marktinkomsten | Euro |  | 0 | 0 | 0 | 0 | 0 | 0 | 0 | 0 | 0 | 0 | 0 | 0 | 0 | 0 | 0 | 0 | 0 | 0 | 0 | 0 | 0 | 0 | 0 | 0 | 0 | 0 | 0 | 0 | 0 | 0 | 0 | 0 | 0 | 0 | 0 | 0 | 0 | 0 | 0 | 0
| Inkomen totaal (nominaal) | Euro |  | 0 | 0 | 0 | 0 | 0 | 0 | 0 | 0 | 0 | 0 | 0 | 0 | 0 | 0 | 0 | 0 | 0 | 0 | 0 | 0 | 0 | 0 | 0 | 0 | 0 | 0 | 0 | 0 | 0 | 0 | 0 | 0 | 0 | 0 | 0 | 0 | 0 | 0 | 0 | 0
| Kosten totaal (nominaal) | Euro |  | -64988 | -66287.76 | -67613.5152 | -68965.7855 | -70345.1012 | -71752.0032 | -73187.0433 | -74650.7842 | -76143.7999 | -77666.6758 | -79220.0094 | -80804.4096 | -82420.4977 | -84068.9077 | -85750.2859 | 177180.875 | 0 | 0 | 0 | 0 | 0 | 0 | 0 | 0 | 0 | 0 | 0 | 0 | 0 | 0 | 0 | 0 | 0 | 0 | 0 | 0 | 0 | 0 | 0 | 0
| Bruto inkomen (nominaal) | Euro |  | -64988 | -66287.76 | -67613.5152 | -68965.7855 | -70345.1012 | -71752.0032 | -73187.0433 | -74650.7842 | -76143.7999 | -77666.6758 | -79220.0094 | -80804.4096 | -82420.4977 | -84068.9077 | -85750.2859 | 177180.875 | 0 | 0 | 0 | 0 | 0 | 0 | 0 | 0 | 0 | 0 | 0 | 0 | 0 | 0 | 0 | 0 | 0 | 0 | 0 | 0 | 0 | 0 | 0 | 0
| Afschrijving | Euro |  | -43882.6667 | -43882.6667 | -43882.6667 | -43882.6667 | -43882.6667 | -43882.6667 | -43882.6667 | -43882.6667 | -43882.6667 | -43882.6667 | -43882.6667 | -43882.6667 | -43882.6667 | -43882.6667 | -43882.6667 | 0 | 0 | 0 | 0 | 0 | 0 | 0 | 0 | 0 | 0 | 0 | 0 | 0 | 0 | 0 | 0 | 0 | 0 | 0 | 0 | 0 | 0 | 0 | 0 | 0
| Rente | Euro |  | -13823.04 | -13079.8224 | -12314.3083 | -11525.8287 | -10713.6948 | -9877.1969 | -9015.604 | -8128.1633 | -7214.0994 | -6272.6136 | -5302.8832 | -4304.0609 | -3275.274 | -2215.6234 | -1124.1833 | 0 | 0 | 0 | 0 | 0 | 0 | 0 | 0 | 0 | 0 | 0 | 0 | 0 | 0 | 0 | 0 | 0 | 0 | 0 | 0 | 0 | 0 | 0 | 0 | 0
| Aflossing | Euro |  | -24773.9197 | -25517.1373 | -26282.6515 | -27071.131 | -27883.2649 | -28719.7629 | -29581.3558 | -30468.7964 | -31382.8603 | -32324.3461 | -33294.0765 | -34292.8988 | -35321.6858 | -36381.3364 | -37472.7765 | 0 | 0 | 0 | 0 | 0 | 0 | 0 | 0 | 0 | 0 | 0 | 0 | 0 | 0 | 0 | 0 | 0 | 0 | 0 | 0 | 0 | 0 | 0 | 0 | 0
| Totale lasten lening | Euro |  | -38596.9597 | -38596.9597 | -38596.9597 | -38596.9597 | -38596.9597 | -38596.9597 | -38596.9597 | -38596.9597 | -38596.9597 | -38596.9597 | -38596.9597 | -38596.9597 | -38596.9597 | -38596.9597 | -38596.9597 | 0 | 0 | 0 | 0 | 0 | 0 | 0 | 0 | 0 | 0 | 0 | 0 | 0 | 0 | 0 | 0 | 0 | 0 | 0 | 0 | 0 | 0 | 0 | 0 | 0
| Belastbaar inkomen | Euro |  | -122693.7067 | -123250.2491 | -123810.4902 | -124374.2809 | -124941.4627 | -125511.8668 | -126085.3139 | -126661.6141 | -127240.5659 | -127821.9561 | -128405.5593 | -128991.1371 | -129578.4384 | -130167.1978 | -130757.1358 | 177180.875 | 0 | 0 | 0 | 0 | 0 | 0 | 0 | 0 | 0 | 0 | 0 | 0 | 0 | 0 | 0 | 0 | 0 | 0 | 0 | 0 | 0 | 0 | 0 | 0
| Belasting bedrag | Euro |  | 25152.2099 | 25266.3011 | 25381.1505 | 25496.7276 | 25612.9999 | 25729.9327 | 25847.4894 | 25965.6309 | 26084.316 | 26203.501 | 26323.1396 | 26443.1831 | 26563.5799 | 26684.2755 | 26805.2128 | -36322.0794 | 0 | 0 | 0 | 0 | 0 | 0 | 0 | 0 | 0 | 0 | 0 | 0 | 0 | 0 | 0 | 0 | 0 | 0 | 0 | 0 | 0 | 0 | 0 | 0
| Netto inkomen na belasting | Euro |  | -78432.7499 | -79618.4187 | -80829.3245 | -82066.0177 | -83329.0611 | -84619.0303 | -85936.5137 | -87282.113 | -88656.4436 | -90060.1346 | -91493.8295 | -92958.1862 | -94453.8776 | -95981.5919 | -97542.0328 | 140858.7956 | 0 | 0 | 0 | 0 | 0 | 0 | 0 | 0 | 0 | 0 | 0 | 0 | 0 | 0 | 0 | 0 | 0 | 0 | 0 | 0 | 0 | 0 | 0 | 0
| Project cashflow | Euro | -658240 | -39835.7901 | -41021.4589 | -42232.3647 | -43469.0579 | -44732.1014 | -46022.0706 | -47339.5539 | -48685.1533 | -50059.4838 | -51463.1748 | -52896.8697 | -54361.2264 | -55856.9179 | -57384.6322 | -58945.073 | 140858.7956 | 0 | 0 | 0 | 0 | 0 | 0 | 0 | 0 | 0 | 0 | 0 | 0 | 0 | 0 | 0 | 0 | 0 | 0 | 0 | 0 | 0 | 0 | 0 | 0
| Equity cashflow | Euro | -197472 | -78432.7499 | -79618.4187 | -80829.3245 | -82066.0177 | -83329.0611 | -84619.0303 | -85936.5137 | -87282.113 | -88656.4436 | -90060.1346 | -91493.8295 | -92958.1862 | -94453.8776 | -95981.5919 | -97542.0328 | 140858.7956 | 0 | 0 | 0 | 0 | 0 | 0 | 0 | 0 | 0 | 0 | 0 | 0 | 0 | 0 | 0 | 0 | 0 | 0 | 0 | 0 | 0 | 0 | 0 | 0
| Subsidiebasis: energieproductie | kWh |  | 1320000 | 1320000 | 1320000 | 1320000 | 1320000 | 1320000 | 1320000 | 1320000 | 1320000 | 1320000 | 1320000 | 1320000 | 1320000 | 1320000 | 1320000 | 0 | 0 | 0 | 0 | 0 | 0 | 0 | 0 | 0 | 0 | 0 | 0 | 0 | 0 | 0 | 0 | 0 | 0 | 0 | 0 | 0 | 0 | 0 | 0 | 0
Tabel: Projectparameters
| Verdisconteerde inkomsten | euro | 0: -477679.8589
| Verdisconteerde energieafzet | kWh | 0: 6136230.1815
| Totale investering | Euro | 0: 658240
| DSCR (gemiddeld) |  | 0: -1.6352
| Projectrente (WACC nominaal/reëel) |  | 0: 06% / 04%
| Projectrendement (IRR) |  | 0: n.v.t.
| Rendement op eigen vermogen (IRR) |  | 0: n.v.t.
| Aandeel lening | Euro | 0: 460768
| Aandeel equity | Euro | 0: 197472
| Warmtekrachtverhouding | E:W | 0: 0
| Samengesteld aantal vollasturen | uur/jaar | 0: 1500

## 6
Berekening basisbedragen: SDE++ 2020
Fotovoltaïsche zonnepanelen, ≥ 15 kWp en < 1 MWp met aansluiting >3*80A (Voorjaar)
| KERNPARAMETERS | Waarde | Eenheid | Toelichting
| BASISBEDRAG | 0.092244 | Euro/kWh | Indien een basisbedrag wordt ingevuld in rij 40, toont deze waarde de onrendabele top.
| CO2-subsidieintensiteit | 97.8512 | Euro/tCO2
| Correctiebedrag | 0.0578 | Euro/kWh
| Netto emissiefactor | 0.352
| Categorie | Elektriciteit
| CONVERSIEFACTOREN | Waarde | Eenheid | Toelichting
| Verbrandingswaarde methaan (onderwaarde) | 35.8 | MJ/Nm3
| Verbrandingswaarde hernieuwbaar gas (onderwaarde) | 31.65 | MJ/Nm3
| Verbrandingswaarde hernieuwbaar gas (bovenwaarde) | 35.17 | MJ/Nm3
| kWh naar MJ | 3.6 | MJ/kWh
| INPUTVARIABELEN | Waarde | Eenheid | Toelichting
| Inputvermogen | 250 | kW_input | Het eventuele biomassagebruik wordt berekend aan de hand van het inputvermogen, zie rij 36 (biomassadoorzet).
| Gaat het om een installatie voor hernieuwbaar gas? |  |  | Indien de cashflow betrekking heeft op een installatie voor hernieuwbaar gas, vul in "ja".
| Methaangehalte hernieuwbaar gas voor gaszuivering |  |  | Deze waarde wordt ter informatie getoond, maar niet gebruikt in de berekening.
| Vermogen hernieuwbaargasproductie (voor zuivering) | 0 | Nm3/uur | Deze waarde wordt ter informatie getoond, maar niet gebruikt in de berekening.
| Outputvermogen (thermisch of hernieuwbaar gas) |  | kWth_output | Bij een installatie voor hernieuwbaar gas, het outputvermogen opgeven in onderste verbrandingswaarde (LHV)
| Outputvermogen (hernieuwbaar gas) | 0 | Nm3/uur | Deze waarde wordt ter informatie getoond, maar niet gebruikt in de berekening.
| Outputvermogen (elektrisch of overig) | 250 | kWel_output
| Vollasturen levering warmte of hernieuwbaar gas |  | uur/jaar | Bij een installatie voor gecombineerde opwekking, wordt de bedrijfstijd genomen als maximum van de vollasturen warmte en vollasturen elektriciteit.
| Vollasturen levering elektriciteit of overig | 950 | uur/jaar | Bij een installatie voor gecombineerde opwekking, wordt de bedrijfstijd genomen als maximum van de vollasturen warmte en vollasturen elektriciteit.
| Max. elektrisch rendement | 100%
| Elektrisch rendement | 100%
| Thermisch rendement of rendement gasproductie | 0%
| Elektriciteitsderving bij warmtelevering |  | elektriciteit : warmte | Aantal kWh dat minder elektriciteit wordt geproduceerd per kWh extra warmtelevering
| Investeringskosten |  | Euro/kWinput
|  | 700 | Euro/kWoutput
| Totale investeringskosten | 0.175 | Euro (miljoen) | Deze waarde wordt ter informatie getoond, maar niet gebruikt in de berekening.
| Vaste O&M-kosten |  | Euro/kWinput
|  | 16.3 | Euro/kWoutput
| Totale jaarlijkse vaste O&M-kosten | 4.075 | Euro (duizend) | Deze waarde wordt ter informatie getoond, maar niet gebruikt in de berekening.
| Variabele O&M-kosten (incl. contractkosten) | 0.0019 | Euro/kWh_output | Alle variabele afslagen op een leveringscontract kunnen in deze waarde worden verrekend, inclusief basisprijspremie.
| Energie-inhoud brandstof |  | GJ/ton
| Biomassadoorzet | 0 | ton/jaar | Deze waarde wordt ter informatie getoond, maar niet gebruikt in de berekening.
| Netto brandstofprijs (aan de poort, incl. risico-opslag) |  | Euro/ton
| Netto elektriciteitsprijs |  | Euro/kWh
| Elektriciteitsgebruik | 0 | kWh
| Efficiëntie elektriciteitsgebruik |  | Euro/kW_output
Emissiefactor
| Gebruik van warmte | 0.226 | kg CO2/kWh
| Gebruik van biomassa | 0.183 | kg CO2/ton
| Gebruik van elektriciteit | 0.352 | kg CO2/kWh
| Productie van warmte of hernieuwbaar gas | 0.183 | kg CO2/kWh
| Productie van elektriciteit of overig | 9 | kg CO2/kg H2
| Investeringssubsidie t.g.v. vreemd vermogen (NCW) |  | Euro
| Investeringssubsidie t.g.v. eigen vermogen (NCW) |  | Euro
| Inflatie | 2%
| Rente lening | 2.5%
| Vereiste return on equity | 12%
| Equity share in investering incl. EIA effect | 20%
| Debt share in investering incl. EIA effect | 80%
| Vennootschapsbelasting | 20.5%
| Economische levensduur | 20 | jaar
| Termijn lening | 15 | jaar
| Afschrijvingstermijn | 15 | jaar
| Beleidsperiode | 15 | jaar
| Onregelmatige cashflow |  |  | Toelichting
|  | 12 | -8000
| Energieprijzen |  | Jaar | 2020 | 2021 | 2022 | 2023 | 2024 | 2025 | 2026 | 2027 | 2028 | 2029 | 2030 | 2031 | 2032 | 2033 | 2034 | 2035 | 2036 | 2037 | 2038 | 2039 | 2040
| Marktprijs warmte of hernieuwbaar gas |  |  | n.v.t. | n.v.t. | n.v.t. | n.v.t. | n.v.t. | n.v.t. | n.v.t. | n.v.t. | n.v.t. | n.v.t. | n.v.t. | n.v.t. | n.v.t. | n.v.t. | n.v.t. | n.v.t. | n.v.t. | n.v.t. | n.v.t. | n.v.t. | n.v.t.
| Marktprijs elektriciteit |  |  | 0.028476 | 0.033195 | 0.037033 | 0.037033 | 0.044033 | 0.044914 | 0.044667 | 0.043224 | 0.042897 | 0.041324 | 0.04215 | 0.042993 | 0.043853 | 0.046046 | 0.046967 | 0.047906 | 0.048864 | 0.049842 | 0.050838 | 0.051855
Basisbedrag
| Inflator |  | index | 1 | 1.02 | 1.0404 | 1.0612 | 1.0824 | 1.1041 | 1.1262 | 1.1487 | 1.1717 | 1.1951 | 1.219 | 1.2434 | 1.2682 | 1.2936 | 1.3195 | 1.3459 | 1.3728 | 1.4002 | 1.4282 | 1.4568 | 1.4859 | 1.5157 | 1.546 | 1.5769 | 1.6084 | 1.6406 | 1.6734 | 1.7069 | 1.741 | 1.7758 | 1.8114 | 1.8476 | 1.8845 | 1.9222 | 1.9607 | 1.9999 | 2.0399 | 2.0807 | 2.1223 | 2.1647
Tabel: Nominale kasstroom (positieve bedragen = gunstig voor de producent)
| Positieve bedragen = gunstig voor de producent |  | 0 | 1 | 2 | 3 | 4 | 5 | 6 | 7 | 8 | 9 | 10 | 11 | 12 | 13 | 14 | 15 | 16 | 17 | 18 | 19 | 20 | 21 | 22 | 23 | 24 | 25 | 26 | 27 | 28 | 29 | 30 | 31 | 32 | 33 | 34 | 35 | 36 | 37 | 38 | 39 | 40
| Investering | Euro | 0: -175000
| Afzet elektriciteit | kWh |  | 237500 | 237500 | 237500 | 237500 | 237500 | 237500 | 237500 | 237500 | 237500 | 237500 | 237500 | 237500 | 237500 | 237500 | 237500 | 237500 | 237500 | 237500 | 237500 | 237500 | 0 | 0 | 0 | 0 | 0 | 0 | 0 | 0 | 0 | 0 | 0 | 0 | 0 | 0 | 0 | 0 | 0 | 0 | 0 | 0
| Afzet warmte | kWh (LHV) |  | 0 | 0 | 0 | 0 | 0 | 0 | 0 | 0 | 0 | 0 | 0 | 0 | 0 | 0 | 0 | 0 | 0 | 0 | 0 | 0 | 0 | 0 | 0 | 0 | 0 | 0 | 0 | 0 | 0 | 0 | 0 | 0 | 0 | 0 | 0 | 0 | 0 | 0 | 0 | 0
| Afzet hernieuwbaar gas | kWh (HHV) |  | 0 | 0 | 0 | 0 | 0 | 0 | 0 | 0 | 0 | 0 | 0 | 0 | 0 | 0 | 0 | 0 | 0 | 0 | 0 | 0 | 0 | 0 | 0 | 0 | 0 | 0 | 0 | 0 | 0 | 0 | 0 | 0 | 0 | 0 | 0 | 0 | 0 | 0 | 0 | 0
| Afzet duurzame energie | kWh |  | 237500 | 237500 | 237500 | 237500 | 237500 | 237500 | 237500 | 237500 | 237500 | 237500 | 237500 | 237500 | 237500 | 237500 | 237500 | 237500 | 237500 | 237500 | 237500 | 237500 | 0 | 0 | 0 | 0 | 0 | 0 | 0 | 0 | 0 | 0 | 0 | 0 | 0 | 0 | 0 | 0 | 0 | 0 | 0 | 0
| Operationele kosten | Euro |  | -4526.25 | -4616.775 | -4709.1105 | -4803.2927 | -4899.3586 | -4997.3457 | -5097.2927 | -5199.2385 | -5303.2233 | -5409.2877 | -5517.4735 | -15574.8174 | -5740.3794 | -5855.187 | -5972.2908 | -6091.7366 | -6213.5713 | -6337.8427 | -6464.5996 | -6593.8916 | 0 | 0 | 0 | 0 | 0 | 0 | 0 | 0 | 0 | 0 | 0 | 0 | 0 | 0 | 0 | 0 | 0 | 0 | 0 | 0
| Brandstofkosten (biomassa) | Euro |  | 0 | 0 | 0 | 0 | 0 | 0 | 0 | 0 | 0 | 0 | 0 | 0 | 0 | 0 | 0 | 0 | 0 | 0 | 0 | 0 | 0 | 0 | 0 | 0 | 0 | 0 | 0 | 0 | 0 | 0 | 0 | 0 | 0 | 0 | 0 | 0 | 0 | 0 | 0 | 0
| Elektriciteitsgebruik | Euro |  | 0 | 0 | 0 | 0 | 0 | 0 | 0 | 0 | 0 | 0 | 0 | 0 | 0 | 0 | 0 | 0 | 0 | 0 | 0 | 0 | 0 | 0 | 0 | 0 | 0 | 0 | 0 | 0 | 0 | 0 | 0 | 0 | 0 | 0 | 0 | 0 | 0 | 0 | 0 | 0
| Marktwaarde elektriciteit | Euro/kWh |  | 0 | 0 | 0 | 0 | 0 | 0 | 0 | 0 | 0 | 0 | 0 | 0 | 0 | 0 | 0 | 0.047906 | 0.048864 | 0.049842 | 0.050838 | 0.051855 | 0 | 0 | 0 | 0 | 0 | 0 | 0 | 0 | 0 | 0 | 0 | 0 | 0 | 0 | 0 | 0 | 0 | 0 | 0 | 0
| Marktwaarde warmte of hernieuwbaar gas | Euro/kWh |  | 0 | 0 | 0 | 0 | 0 | 0 | 0 | 0 | 0 | 0 | 0 | 0 | 0 | 0 | 0 | 0 | 0 | 0 | 0 | 0 | 0 | 0 | 0 | 0 | 0 | 0 | 0 | 0 | 0 | 0 | 0 | 0 | 0 | 0 | 0 | 0 | 0 | 0 | 0 | 0
| Correctiebedrag | Euro/kWh |  | 0 | 0 | 0 | 0 | 0 | 0 | 0 | 0 | 0 | 0 | 0 | 0 | 0 | 0 | 0 | 0.047906 | 0.048864 | 0.049842 | 0.050838 | 0.051855 | 0 | 0 | 0 | 0 | 0 | 0 | 0 | 0 | 0 | 0 | 0 | 0 | 0 | 0 | 0 | 0 | 0 | 0 | 0 | 0
| Basisbedrag | Euro/kWh |  | 0 | 0 | 0 | 0 | 0 | 0 | 0 | 0 | 0 | 0 | 0 | 0 | 0 | 0 | 0 | 0 | 0 | 0 | 0 | 0 | 0 | 0 | 0 | 0 | 0 | 0 | 0 | 0 | 0 | 0 | 0 | 0 | 0 | 0 | 0 | 0 | 0 | 0 | 0 | 0
| SDE-vergoeding | Euro |  | 0 | 0 | 0 | 0 | 0 | 0 | 0 | 0 | 0 | 0 | 0 | 0 | 0 | 0 | 0 | 0 | 0 | 0 | 0 | 0 | 0 | 0 | 0 | 0 | 0 | 0 | 0 | 0 | 0 | 0 | 0 | 0 | 0 | 0 | 0 | 0 | 0 | 0 | 0 | 0
| Marktinkomsten | Euro |  | 0 | 0 | 0 | 0 | 0 | 0 | 0 | 0 | 0 | 0 | 0 | 0 | 0 | 0 | 0 | 11377.7186 | 11605.273 | 11837.3784 | 12074.126 | 12315.6085 | 0 | 0 | 0 | 0 | 0 | 0 | 0 | 0 | 0 | 0 | 0 | 0 | 0 | 0 | 0 | 0 | 0 | 0 | 0 | 0
| Inkomen totaal (nominaal) | Euro |  | 0 | 0 | 0 | 0 | 0 | 0 | 0 | 0 | 0 | 0 | 0 | 0 | 0 | 0 | 0 | 11377.7186 | 11605.273 | 11837.3784 | 12074.126 | 12315.6085 | 0 | 0 | 0 | 0 | 0 | 0 | 0 | 0 | 0 | 0 | 0 | 0 | 0 | 0 | 0 | 0 | 0 | 0 | 0 | 0
| Kosten totaal (nominaal) | Euro |  | -4526.25 | -4616.775 | -4709.1105 | -4803.2927 | -4899.3586 | -4997.3457 | -5097.2927 | -5199.2385 | -5303.2233 | -5409.2877 | -5517.4735 | -15574.8174 | -5740.3794 | -5855.187 | -5972.2908 | -6091.7366 | -6213.5713 | -6337.8427 | -6464.5996 | -6593.8916 | 0 | 0 | 0 | 0 | 0 | 0 | 0 | 0 | 0 | 0 | 0 | 0 | 0 | 0 | 0 | 0 | 0 | 0 | 0 | 0
| Bruto inkomen (nominaal) | Euro |  | -4526.25 | -4616.775 | -4709.1105 | -4803.2927 | -4899.3586 | -4997.3457 | -5097.2927 | -5199.2385 | -5303.2233 | -5409.2877 | -5517.4735 | -15574.8174 | -5740.3794 | -5855.187 | -5972.2908 | 5285.982 | 5391.7017 | 5499.5357 | 5609.5264 | 5721.7169 | 0 | 0 | 0 | 0 | 0 | 0 | 0 | 0 | 0 | 0 | 0 | 0 | 0 | 0 | 0 | 0 | 0 | 0 | 0 | 0
| Afschrijving | Euro |  | -11666.6667 | -11666.6667 | -11666.6667 | -11666.6667 | -11666.6667 | -11666.6667 | -11666.6667 | -11666.6667 | -11666.6667 | -11666.6667 | -11666.6667 | -11666.6667 | -11666.6667 | -11666.6667 | -11666.6667 | 0 | 0 | 0 | 0 | 0 | 0 | 0 | 0 | 0 | 0 | 0 | 0 | 0 | 0 | 0 | 0 | 0 | 0 | 0 | 0 | 0 | 0 | 0 | 0 | 0
| Rente | Euro |  | -3500 | -3304.8174 | -3104.7552 | -2899.6915 | -2689.5012 | -2474.0562 | -2253.225 | -2026.873 | -1794.8622 | -1557.0512 | -1313.2949 | -1063.4446 | -807.3482 | -544.8493 | -275.7879 | 0 | 0 | 0 | 0 | 0 | 0 | 0 | 0 | 0 | 0 | 0 | 0 | 0 | 0 | 0 | 0 | 0 | 0 | 0 | 0 | 0 | 0 | 0 | 0 | 0
| Aflossing | Euro |  | -7807.3038 | -8002.4864 | -8202.5486 | -8407.6123 | -8617.8026 | -8833.2477 | -9054.0789 | -9280.4309 | -9512.4416 | -9750.2527 | -9994.009 | -10243.8592 | -10499.9557 | -10762.4546 | -11031.5159 | 0 | 0 | 0 | 0 | 0 | 0 | 0 | 0 | 0 | 0 | 0 | 0 | 0 | 0 | 0 | 0 | 0 | 0 | 0 | 0 | 0 | 0 | 0 | 0 | 0
| Totale lasten lening | Euro |  | -11307.3038 | -11307.3038 | -11307.3038 | -11307.3038 | -11307.3038 | -11307.3038 | -11307.3038 | -11307.3038 | -11307.3038 | -11307.3038 | -11307.3038 | -11307.3038 | -11307.3038 | -11307.3038 | -11307.3038 | 0 | 0 | 0 | 0 | 0 | 0 | 0 | 0 | 0 | 0 | 0 | 0 | 0 | 0 | 0 | 0 | 0 | 0 | 0 | 0 | 0 | 0 | 0 | 0 | 0
| Belastbaar inkomen | Euro |  | -19692.9167 | -19588.2591 | -19480.5324 | -19369.6509 | -19255.5265 | -19138.0686 | -19017.1843 | -18892.7782 | -18764.7522 | -18633.0056 | -18497.435 | -28304.9287 | -18214.3942 | -18066.7029 | -17914.7453 | 5285.982 | 5391.7017 | 5499.5357 | 5609.5264 | 5721.7169 | 0 | 0 | 0 | 0 | 0 | 0 | 0 | 0 | 0 | 0 | 0 | 0 | 0 | 0 | 0 | 0 | 0 | 0 | 0 | 0
| Belasting bedrag | Euro |  | 4037.0479 | 4015.5931 | 3993.5091 | 3970.7784 | 3947.3829 | 3923.3041 | 3898.5228 | 3873.0195 | 3846.7742 | 3819.7661 | 3791.9742 | 5802.5104 | 3733.9508 | 3703.6741 | 3672.5228 | -1083.6263 | -1105.2988 | -1127.4048 | -1149.9529 | -1172.952 | 0 | 0 | 0 | 0 | 0 | 0 | 0 | 0 | 0 | 0 | 0 | 0 | 0 | 0 | 0 | 0 | 0 | 0 | 0 | 0
| Netto inkomen na belasting | Euro |  | -11796.5059 | -11908.4857 | -12022.9052 | -12139.8181 | -12259.2795 | -12381.3455 | -12506.0737 | -12633.5228 | -12763.7529 | -12896.8254 | -13032.8032 | -21079.6109 | -13313.7324 | -13458.8168 | -13607.0718 | 4202.3557 | 4286.4028 | 4372.1309 | 4459.5735 | 4548.765 | 0 | 0 | 0 | 0 | 0 | 0 | 0 | 0 | 0 | 0 | 0 | 0 | 0 | 0 | 0 | 0 | 0 | 0 | 0 | 0
| Project cashflow | Euro | -175000 | -489.2021 | -601.1819 | -715.6014 | -832.5143 | -951.9756 | -1074.0417 | -1198.7699 | -1326.219 | -1456.4491 | -1589.5216 | -1725.4993 | -9772.307 | -2006.4286 | -2151.5129 | -2299.768 | 4202.3557 | 4286.4028 | 4372.1309 | 4459.5735 | 4548.765 | 0 | 0 | 0 | 0 | 0 | 0 | 0 | 0 | 0 | 0 | 0 | 0 | 0 | 0 | 0 | 0 | 0 | 0 | 0 | 0
| Equity cashflow | Euro | -35000 | -11796.5059 | -11908.4857 | -12022.9052 | -12139.8181 | -12259.2795 | -12381.3455 | -12506.0737 | -12633.5228 | -12763.7529 | -12896.8254 | -13032.8032 | -21079.6109 | -13313.7324 | -13458.8168 | -13607.0718 | 4202.3557 | 4286.4028 | 4372.1309 | 4459.5735 | 4548.765 | 0 | 0 | 0 | 0 | 0 | 0 | 0 | 0 | 0 | 0 | 0 | 0 | 0 | 0 | 0 | 0 | 0 | 0 | 0 | 0
| Subsidiebasis: energieproductie | kWh |  | 237500 | 237500 | 237500 | 237500 | 237500 | 237500 | 237500 | 237500 | 237500 | 237500 | 237500 | 237500 | 237500 | 237500 | 237500 | 0 | 0 | 0 | 0 | 0 | 0 | 0 | 0 | 0 | 0 | 0 | 0 | 0 | 0 | 0 | 0 | 0 | 0 | 0 | 0 | 0 | 0 | 0 | 0 | 0
Tabel: Projectparameters
| Verdisconteerde inkomsten | euro | 0: -83623.0947
| Verdisconteerde energieafzet | kWh | 0: 1285976.3514
| Totale investering | Euro | 0: 175000
| DSCR (gemiddeld) |  | 0: -0.35796
| Projectrente (WACC nominaal/reëel) |  | 0: 04% / 02%
| Projectrendement (IRR) |  | 0: n.v.t.
| Rendement op eigen vermogen (IRR) |  | 0: n.v.t.
| Aandeel lening | Euro | 0: 140000
| Aandeel equity | Euro | 0: 35000
| Warmtekrachtverhouding | E:W | 0: 0
| Samengesteld aantal vollasturen | uur/jaar | 0: 950

## 7
Berekening basisbedragen: SDE++ 2020
Fotovoltaïsche zonnepanelen, ≥ 15 kWp en < 1 MWp met aansluiting >3*80A (Najaar)
| KERNPARAMETERS | Waarde | Eenheid | Toelichting
| BASISBEDRAG | 0.086854 | Euro/kWh | Indien een basisbedrag wordt ingevuld in rij 40, toont deze waarde de onrendabele top.
| CO2-subsidieintensiteit | 82.5397 | Euro/tCO2
| Correctiebedrag | 0.0578 | Euro/kWh
| Netto emissiefactor | 0.352
| Categorie | Elektriciteit
| CONVERSIEFACTOREN | Waarde | Eenheid | Toelichting
| Verbrandingswaarde methaan (onderwaarde) | 35.8 | MJ/Nm3
| Verbrandingswaarde hernieuwbaar gas (onderwaarde) | 31.65 | MJ/Nm3
| Verbrandingswaarde hernieuwbaar gas (bovenwaarde) | 35.17 | MJ/Nm3
| kWh naar MJ | 3.6 | MJ/kWh
| INPUTVARIABELEN | Waarde | Eenheid | Toelichting
| Inputvermogen | 250 | kW_input | Het eventuele biomassagebruik wordt berekend aan de hand van het inputvermogen, zie rij 36 (biomassadoorzet).
| Gaat het om een installatie voor hernieuwbaar gas? |  |  | Indien de cashflow betrekking heeft op een installatie voor hernieuwbaar gas, vul in "ja".
| Methaangehalte hernieuwbaar gas voor gaszuivering |  |  | Deze waarde wordt ter informatie getoond, maar niet gebruikt in de berekening.
| Vermogen hernieuwbaargasproductie (voor zuivering) | 0 | Nm3/uur | Deze waarde wordt ter informatie getoond, maar niet gebruikt in de berekening.
| Outputvermogen (thermisch of hernieuwbaar gas) |  | kWth_output | Bij een installatie voor hernieuwbaar gas, het outputvermogen opgeven in onderste verbrandingswaarde (LHV)
| Outputvermogen (hernieuwbaar gas) | 0 | Nm3/uur | Deze waarde wordt ter informatie getoond, maar niet gebruikt in de berekening.
| Outputvermogen (elektrisch of overig) | 250 | kWel_output
| Vollasturen levering warmte of hernieuwbaar gas |  | uur/jaar | Bij een installatie voor gecombineerde opwekking, wordt de bedrijfstijd genomen als maximum van de vollasturen warmte en vollasturen elektriciteit.
| Vollasturen levering elektriciteit of overig | 950 | uur/jaar | Bij een installatie voor gecombineerde opwekking, wordt de bedrijfstijd genomen als maximum van de vollasturen warmte en vollasturen elektriciteit.
| Max. elektrisch rendement | 100%
| Elektrisch rendement | 100%
| Thermisch rendement of rendement gasproductie | 0%
| Elektriciteitsderving bij warmtelevering |  | elektriciteit : warmte | Aantal kWh dat minder elektriciteit wordt geproduceerd per kWh extra warmtelevering
| Investeringskosten |  | Euro/kWinput
|  | 650 | Euro/kWoutput
| Totale investeringskosten | 0.1625 | Euro (miljoen) | Deze waarde wordt ter informatie getoond, maar niet gebruikt in de berekening.
| Vaste O&M-kosten |  | Euro/kWinput
|  | 16.1 | Euro/kWoutput
| Totale jaarlijkse vaste O&M-kosten | 4.025 | Euro (duizend) | Deze waarde wordt ter informatie getoond, maar niet gebruikt in de berekening.
| Variabele O&M-kosten (incl. contractkosten) | 0.0019 | Euro/kWh_output | Alle variabele afslagen op een leveringscontract kunnen in deze waarde worden verrekend, inclusief basisprijspremie.
| Energie-inhoud brandstof |  | GJ/ton
| Biomassadoorzet | 0 | ton/jaar | Deze waarde wordt ter informatie getoond, maar niet gebruikt in de berekening.
| Netto brandstofprijs (aan de poort, incl. risico-opslag) |  | Euro/ton
| Netto elektriciteitsprijs |  | Euro/kWh
| Elektriciteitsgebruik | 0 | kWh
| Efficiëntie elektriciteitsgebruik |  | Euro/kW_output
Emissiefactor
| Gebruik van warmte | 0.226 | kg CO2/kWh
| Gebruik van biomassa | 0.183 | kg CO2/ton
| Gebruik van elektriciteit | 0.352 | kg CO2/kWh
| Productie van warmte of hernieuwbaar gas | 0.183 | kg CO2/kWh
| Productie van elektriciteit of overig | 9 | kg CO2/kg H2
| Investeringssubsidie t.g.v. vreemd vermogen (NCW) |  | Euro
| Investeringssubsidie t.g.v. eigen vermogen (NCW) |  | Euro
| Inflatie | 2%
| Rente lening | 2.5%
| Vereiste return on equity | 12%
| Equity share in investering incl. EIA effect | 20%
| Debt share in investering incl. EIA effect | 80%
| Vennootschapsbelasting | 20.5%
| Economische levensduur | 20 | jaar
| Termijn lening | 15 | jaar
| Afschrijvingstermijn | 15 | jaar
| Beleidsperiode | 15 | jaar
| Onregelmatige cashflow |  |  | Toelichting
|  | 12 | -8000
| Energieprijzen |  | Jaar | 2020 | 2021 | 2022 | 2023 | 2024 | 2025 | 2026 | 2027 | 2028 | 2029 | 2030 | 2031 | 2032 | 2033 | 2034 | 2035 | 2036 | 2037 | 2038 | 2039 | 2040
| Marktprijs warmte of hernieuwbaar gas |  |  | n.v.t. | n.v.t. | n.v.t. | n.v.t. | n.v.t. | n.v.t. | n.v.t. | n.v.t. | n.v.t. | n.v.t. | n.v.t. | n.v.t. | n.v.t. | n.v.t. | n.v.t. | n.v.t. | n.v.t. | n.v.t. | n.v.t. | n.v.t. | n.v.t.
| Marktprijs elektriciteit |  |  | 0.028476 | 0.033195 | 0.037033 | 0.037033 | 0.044033 | 0.044914 | 0.044667 | 0.043224 | 0.042897 | 0.041324 | 0.04215 | 0.042993 | 0.043853 | 0.046046 | 0.046967 | 0.047906 | 0.048864 | 0.049842 | 0.050838 | 0.051855
Basisbedrag
| Inflator |  | index | 1 | 1.02 | 1.0404 | 1.0612 | 1.0824 | 1.1041 | 1.1262 | 1.1487 | 1.1717 | 1.1951 | 1.219 | 1.2434 | 1.2682 | 1.2936 | 1.3195 | 1.3459 | 1.3728 | 1.4002 | 1.4282 | 1.4568 | 1.4859 | 1.5157 | 1.546 | 1.5769 | 1.6084 | 1.6406 | 1.6734 | 1.7069 | 1.741 | 1.7758 | 1.8114 | 1.8476 | 1.8845 | 1.9222 | 1.9607 | 1.9999 | 2.0399 | 2.0807 | 2.1223 | 2.1647
Tabel: Nominale kasstroom (positieve bedragen = gunstig voor de producent)
| Positieve bedragen = gunstig voor de producent |  | 0 | 1 | 2 | 3 | 4 | 5 | 6 | 7 | 8 | 9 | 10 | 11 | 12 | 13 | 14 | 15 | 16 | 17 | 18 | 19 | 20 | 21 | 22 | 23 | 24 | 25 | 26 | 27 | 28 | 29 | 30 | 31 | 32 | 33 | 34 | 35 | 36 | 37 | 38 | 39 | 40
| Investering | Euro | 0: -162500
| Afzet elektriciteit | kWh |  | 237500 | 237500 | 237500 | 237500 | 237500 | 237500 | 237500 | 237500 | 237500 | 237500 | 237500 | 237500 | 237500 | 237500 | 237500 | 237500 | 237500 | 237500 | 237500 | 237500 | 0 | 0 | 0 | 0 | 0 | 0 | 0 | 0 | 0 | 0 | 0 | 0 | 0 | 0 | 0 | 0 | 0 | 0 | 0 | 0
| Afzet warmte | kWh (LHV) |  | 0 | 0 | 0 | 0 | 0 | 0 | 0 | 0 | 0 | 0 | 0 | 0 | 0 | 0 | 0 | 0 | 0 | 0 | 0 | 0 | 0 | 0 | 0 | 0 | 0 | 0 | 0 | 0 | 0 | 0 | 0 | 0 | 0 | 0 | 0 | 0 | 0 | 0 | 0 | 0
| Afzet hernieuwbaar gas | kWh (HHV) |  | 0 | 0 | 0 | 0 | 0 | 0 | 0 | 0 | 0 | 0 | 0 | 0 | 0 | 0 | 0 | 0 | 0 | 0 | 0 | 0 | 0 | 0 | 0 | 0 | 0 | 0 | 0 | 0 | 0 | 0 | 0 | 0 | 0 | 0 | 0 | 0 | 0 | 0 | 0 | 0
| Afzet duurzame energie | kWh |  | 237500 | 237500 | 237500 | 237500 | 237500 | 237500 | 237500 | 237500 | 237500 | 237500 | 237500 | 237500 | 237500 | 237500 | 237500 | 237500 | 237500 | 237500 | 237500 | 237500 | 0 | 0 | 0 | 0 | 0 | 0 | 0 | 0 | 0 | 0 | 0 | 0 | 0 | 0 | 0 | 0 | 0 | 0 | 0 | 0
| Operationele kosten | Euro |  | -4476.25 | -4565.775 | -4657.0905 | -4750.2323 | -4845.237 | -4942.1417 | -5040.9845 | -5141.8042 | -5244.6403 | -5349.5331 | -5456.5238 | -15512.6487 | -5676.9673 | -5790.5067 | -5906.3168 | -6024.4431 | -6144.932 | -6267.8307 | -6393.1873 | -6521.051 | 0 | 0 | 0 | 0 | 0 | 0 | 0 | 0 | 0 | 0 | 0 | 0 | 0 | 0 | 0 | 0 | 0 | 0 | 0 | 0
| Brandstofkosten (biomassa) | Euro |  | 0 | 0 | 0 | 0 | 0 | 0 | 0 | 0 | 0 | 0 | 0 | 0 | 0 | 0 | 0 | 0 | 0 | 0 | 0 | 0 | 0 | 0 | 0 | 0 | 0 | 0 | 0 | 0 | 0 | 0 | 0 | 0 | 0 | 0 | 0 | 0 | 0 | 0 | 0 | 0
| Elektriciteitsgebruik | Euro |  | 0 | 0 | 0 | 0 | 0 | 0 | 0 | 0 | 0 | 0 | 0 | 0 | 0 | 0 | 0 | 0 | 0 | 0 | 0 | 0 | 0 | 0 | 0 | 0 | 0 | 0 | 0 | 0 | 0 | 0 | 0 | 0 | 0 | 0 | 0 | 0 | 0 | 0 | 0 | 0
| Marktwaarde elektriciteit | Euro/kWh |  | 0 | 0 | 0 | 0 | 0 | 0 | 0 | 0 | 0 | 0 | 0 | 0 | 0 | 0 | 0 | 0.047906 | 0.048864 | 0.049842 | 0.050838 | 0.051855 | 0 | 0 | 0 | 0 | 0 | 0 | 0 | 0 | 0 | 0 | 0 | 0 | 0 | 0 | 0 | 0 | 0 | 0 | 0 | 0
| Marktwaarde warmte of hernieuwbaar gas | Euro/kWh |  | 0 | 0 | 0 | 0 | 0 | 0 | 0 | 0 | 0 | 0 | 0 | 0 | 0 | 0 | 0 | 0 | 0 | 0 | 0 | 0 | 0 | 0 | 0 | 0 | 0 | 0 | 0 | 0 | 0 | 0 | 0 | 0 | 0 | 0 | 0 | 0 | 0 | 0 | 0 | 0
| Correctiebedrag | Euro/kWh |  | 0 | 0 | 0 | 0 | 0 | 0 | 0 | 0 | 0 | 0 | 0 | 0 | 0 | 0 | 0 | 0.047906 | 0.048864 | 0.049842 | 0.050838 | 0.051855 | 0 | 0 | 0 | 0 | 0 | 0 | 0 | 0 | 0 | 0 | 0 | 0 | 0 | 0 | 0 | 0 | 0 | 0 | 0 | 0
| Basisbedrag | Euro/kWh |  | 0 | 0 | 0 | 0 | 0 | 0 | 0 | 0 | 0 | 0 | 0 | 0 | 0 | 0 | 0 | 0 | 0 | 0 | 0 | 0 | 0 | 0 | 0 | 0 | 0 | 0 | 0 | 0 | 0 | 0 | 0 | 0 | 0 | 0 | 0 | 0 | 0 | 0 | 0 | 0
| SDE-vergoeding | Euro |  | 0 | 0 | 0 | 0 | 0 | 0 | 0 | 0 | 0 | 0 | 0 | 0 | 0 | 0 | 0 | 0 | 0 | 0 | 0 | 0 | 0 | 0 | 0 | 0 | 0 | 0 | 0 | 0 | 0 | 0 | 0 | 0 | 0 | 0 | 0 | 0 | 0 | 0 | 0 | 0
| Marktinkomsten | Euro |  | 0 | 0 | 0 | 0 | 0 | 0 | 0 | 0 | 0 | 0 | 0 | 0 | 0 | 0 | 0 | 11377.7186 | 11605.273 | 11837.3784 | 12074.126 | 12315.6085 | 0 | 0 | 0 | 0 | 0 | 0 | 0 | 0 | 0 | 0 | 0 | 0 | 0 | 0 | 0 | 0 | 0 | 0 | 0 | 0
| Inkomen totaal (nominaal) | Euro |  | 0 | 0 | 0 | 0 | 0 | 0 | 0 | 0 | 0 | 0 | 0 | 0 | 0 | 0 | 0 | 11377.7186 | 11605.273 | 11837.3784 | 12074.126 | 12315.6085 | 0 | 0 | 0 | 0 | 0 | 0 | 0 | 0 | 0 | 0 | 0 | 0 | 0 | 0 | 0 | 0 | 0 | 0 | 0 | 0
| Kosten totaal (nominaal) | Euro |  | -4476.25 | -4565.775 | -4657.0905 | -4750.2323 | -4845.237 | -4942.1417 | -5040.9845 | -5141.8042 | -5244.6403 | -5349.5331 | -5456.5238 | -15512.6487 | -5676.9673 | -5790.5067 | -5906.3168 | -6024.4431 | -6144.932 | -6267.8307 | -6393.1873 | -6521.051 | 0 | 0 | 0 | 0 | 0 | 0 | 0 | 0 | 0 | 0 | 0 | 0 | 0 | 0 | 0 | 0 | 0 | 0 | 0 | 0
| Bruto inkomen (nominaal) | Euro |  | -4476.25 | -4565.775 | -4657.0905 | -4750.2323 | -4845.237 | -4942.1417 | -5040.9845 | -5141.8042 | -5244.6403 | -5349.5331 | -5456.5238 | -15512.6487 | -5676.9673 | -5790.5067 | -5906.3168 | 5353.2754 | 5460.3409 | 5569.5478 | 5680.9387 | 5794.5575 | 0 | 0 | 0 | 0 | 0 | 0 | 0 | 0 | 0 | 0 | 0 | 0 | 0 | 0 | 0 | 0 | 0 | 0 | 0 | 0
| Afschrijving | Euro |  | -10833.3333 | -10833.3333 | -10833.3333 | -10833.3333 | -10833.3333 | -10833.3333 | -10833.3333 | -10833.3333 | -10833.3333 | -10833.3333 | -10833.3333 | -10833.3333 | -10833.3333 | -10833.3333 | -10833.3333 | 0 | 0 | 0 | 0 | 0 | 0 | 0 | 0 | 0 | 0 | 0 | 0 | 0 | 0 | 0 | 0 | 0 | 0 | 0 | 0 | 0 | 0 | 0 | 0 | 0
| Rente | Euro |  | -3250 | -3068.759 | -2882.987 | -2692.5707 | -2497.394 | -2297.3379 | -2092.2803 | -1882.0963 | -1666.6578 | -1445.8332 | -1219.4881 | -987.4843 | -749.6804 | -505.9315 | -256.0888 | 0 | 0 | 0 | 0 | 0 | 0 | 0 | 0 | 0 | 0 | 0 | 0 | 0 | 0 | 0 | 0 | 0 | 0 | 0 | 0 | 0 | 0 | 0 | 0 | 0
| Aflossing | Euro |  | -7249.6393 | -7430.8803 | -7616.6523 | -7807.0686 | -8002.2453 | -8202.3014 | -8407.359 | -8617.5429 | -8832.9815 | -9053.8061 | -9280.1512 | -9512.155 | -9749.9589 | -9993.7078 | -10243.5505 | 0 | 0 | 0 | 0 | 0 | 0 | 0 | 0 | 0 | 0 | 0 | 0 | 0 | 0 | 0 | 0 | 0 | 0 | 0 | 0 | 0 | 0 | 0 | 0 | 0
| Totale lasten lening | Euro |  | -10499.6393 | -10499.6393 | -10499.6393 | -10499.6393 | -10499.6393 | -10499.6393 | -10499.6393 | -10499.6393 | -10499.6393 | -10499.6393 | -10499.6393 | -10499.6393 | -10499.6393 | -10499.6393 | -10499.6393 | 0 | 0 | 0 | 0 | 0 | 0 | 0 | 0 | 0 | 0 | 0 | 0 | 0 | 0 | 0 | 0 | 0 | 0 | 0 | 0 | 0 | 0 | 0 | 0 | 0
| Belastbaar inkomen | Euro |  | -18559.5833 | -18467.8674 | -18373.4108 | -18276.1363 | -18175.9643 | -18072.8129 | -17966.5982 | -17857.2339 | -17744.6314 | -17628.6997 | -17509.3452 | -27333.4664 | -17259.9811 | -17129.7715 | -16995.7389 | 5353.2754 | 5460.3409 | 5569.5478 | 5680.9387 | 5794.5575 | 0 | 0 | 0 | 0 | 0 | 0 | 0 | 0 | 0 | 0 | 0 | 0 | 0 | 0 | 0 | 0 | 0 | 0 | 0 | 0
| Belasting bedrag | Euro |  | 3804.7146 | 3785.9128 | 3766.5492 | 3746.608 | 3726.0727 | 3704.9266 | 3683.1526 | 3660.7329 | 3637.6494 | 3613.8834 | 3589.4158 | 5603.3606 | 3538.2961 | 3511.6032 | 3484.1265 | -1097.4215 | -1119.3699 | -1141.7573 | -1164.5924 | -1187.8843 | 0 | 0 | 0 | 0 | 0 | 0 | 0 | 0 | 0 | 0 | 0 | 0 | 0 | 0 | 0 | 0 | 0 | 0 | 0 | 0
| Netto inkomen na belasting | Euro |  | -11171.1747 | -11279.5015 | -11390.1806 | -11503.2636 | -11618.8036 | -11736.8543 | -11857.4712 | -11980.7106 | -12106.6302 | -12235.289 | -12366.7473 | -20408.9274 | -12638.3105 | -12778.5428 | -12921.8296 | 4255.854 | 4340.971 | 4427.7905 | 4516.3463 | 4606.6732 | 0 | 0 | 0 | 0 | 0 | 0 | 0 | 0 | 0 | 0 | 0 | 0 | 0 | 0 | 0 | 0 | 0 | 0 | 0 | 0
| Project cashflow | Euro | -162500 | -671.5354 | -779.8622 | -890.5413 | -1003.6244 | -1119.1643 | -1237.2151 | -1357.8319 | -1481.0713 | -1606.9909 | -1735.6497 | -1867.108 | -9909.2881 | -2138.6712 | -2278.9035 | -2422.1903 | 4255.854 | 4340.971 | 4427.7905 | 4516.3463 | 4606.6732 | 0 | 0 | 0 | 0 | 0 | 0 | 0 | 0 | 0 | 0 | 0 | 0 | 0 | 0 | 0 | 0 | 0 | 0 | 0 | 0
| Equity cashflow | Euro | -32500 | -11171.1747 | -11279.5015 | -11390.1806 | -11503.2636 | -11618.8036 | -11736.8543 | -11857.4712 | -11980.7106 | -12106.6302 | -12235.289 | -12366.7473 | -20408.9274 | -12638.3105 | -12778.5428 | -12921.8296 | 4255.854 | 4340.971 | 4427.7905 | 4516.3463 | 4606.6732 | 0 | 0 | 0 | 0 | 0 | 0 | 0 | 0 | 0 | 0 | 0 | 0 | 0 | 0 | 0 | 0 | 0 | 0 | 0 | 0
| Subsidiebasis: energieproductie | kWh |  | 237500 | 237500 | 237500 | 237500 | 237500 | 237500 | 237500 | 237500 | 237500 | 237500 | 237500 | 237500 | 237500 | 237500 | 237500 | 0 | 0 | 0 | 0 | 0 | 0 | 0 | 0 | 0 | 0 | 0 | 0 | 0 | 0 | 0 | 0 | 0 | 0 | 0 | 0 | 0 | 0 | 0 | 0 | 0
Tabel: Projectparameters
| Verdisconteerde inkomsten | euro | 0: -79192.1707
| Verdisconteerde energieafzet | kWh | 0: 1285976.3514
| Totale investering | Euro | 0: 162500
| DSCR (gemiddeld) |  | 0: -0.37778
| Projectrente (WACC nominaal/reëel) |  | 0: 04% / 02%
| Projectrendement (IRR) |  | 0: n.v.t.
| Rendement op eigen vermogen (IRR) |  | 0: n.v.t.
| Aandeel lening | Euro | 0: 130000
| Aandeel equity | Euro | 0: 32500
| Warmtekrachtverhouding | E:W | 0: 0
| Samengesteld aantal vollasturen | uur/jaar | 0: 950

## 8
Berekening basisbedragen: SDE++ 2020
Fotovoltaïsche zonnepanelen, ≥ 1 MWp, gebouwgebonden (Voorjaar)
| KERNPARAMETERS | Waarde | Eenheid | Toelichting
| BASISBEDRAG | 0.086009 | Euro/kWh | Indien een basisbedrag wordt ingevuld in rij 40, toont deze waarde de onrendabele top.
| CO2-subsidieintensiteit | 95.4788 | Euro/tCO2
| Correctiebedrag | 0.0524 | Euro/kWh
| Netto emissiefactor | 0.352
| Categorie | Elektriciteit
| CONVERSIEFACTOREN | Waarde | Eenheid | Toelichting
| Verbrandingswaarde methaan (onderwaarde) | 35.8 | MJ/Nm3
| Verbrandingswaarde hernieuwbaar gas (onderwaarde) | 31.65 | MJ/Nm3
| Verbrandingswaarde hernieuwbaar gas (bovenwaarde) | 35.17 | MJ/Nm3
| kWh naar MJ | 3.6 | MJ/kWh
| INPUTVARIABELEN | Waarde | Eenheid | Toelichting
| Inputvermogen | 2500 | kW_input | Het eventuele biomassagebruik wordt berekend aan de hand van het inputvermogen, zie rij 36 (biomassadoorzet).
| Gaat het om een installatie voor hernieuwbaar gas? |  |  | Indien de cashflow betrekking heeft op een installatie voor hernieuwbaar gas, vul in "ja".
| Methaangehalte hernieuwbaar gas voor gaszuivering |  |  | Deze waarde wordt ter informatie getoond, maar niet gebruikt in de berekening.
| Vermogen hernieuwbaargasproductie (voor zuivering) | 0 | Nm3/uur | Deze waarde wordt ter informatie getoond, maar niet gebruikt in de berekening.
| Outputvermogen (thermisch of hernieuwbaar gas) |  | kWth_output | Bij een installatie voor hernieuwbaar gas, het outputvermogen opgeven in onderste verbrandingswaarde (LHV)
| Outputvermogen (hernieuwbaar gas) | 0 | Nm3/uur | Deze waarde wordt ter informatie getoond, maar niet gebruikt in de berekening.
| Outputvermogen (elektrisch of overig) | 2500 | kWel_output
| Vollasturen levering warmte of hernieuwbaar gas |  | uur/jaar | Bij een installatie voor gecombineerde opwekking, wordt de bedrijfstijd genomen als maximum van de vollasturen warmte en vollasturen elektriciteit.
| Vollasturen levering elektriciteit of overig | 950 | uur/jaar | Bij een installatie voor gecombineerde opwekking, wordt de bedrijfstijd genomen als maximum van de vollasturen warmte en vollasturen elektriciteit.
| Max. elektrisch rendement | 100%
| Elektrisch rendement | 100%
| Thermisch rendement of rendement gasproductie | 0%
| Elektriciteitsderving bij warmtelevering |  | elektriciteit : warmte | Aantal kWh dat minder elektriciteit wordt geproduceerd per kWh extra warmtelevering
| Investeringskosten |  | Euro/kWinput
|  | 680 | Euro/kWoutput
| Totale investeringskosten | 1.7 | Euro (miljoen) | Deze waarde wordt ter informatie getoond, maar niet gebruikt in de berekening.
| Vaste O&M-kosten |  | Euro/kWinput
|  | 13.1 | Euro/kWoutput
| Totale jaarlijkse vaste O&M-kosten | 32.75 | Euro (duizend) | Deze waarde wordt ter informatie getoond, maar niet gebruikt in de berekening.
| Variabele O&M-kosten (incl. contractkosten) | 0.0019 | Euro/kWh_output | Alle variabele afslagen op een leveringscontract kunnen in deze waarde worden verrekend, inclusief basisprijspremie.
| Energie-inhoud brandstof |  | GJ/ton
| Biomassadoorzet | 0 | ton/jaar | Deze waarde wordt ter informatie getoond, maar niet gebruikt in de berekening.
| Netto brandstofprijs (aan de poort, incl. risico-opslag) |  | Euro/ton
| Netto elektriciteitsprijs |  | Euro/kWh
| Elektriciteitsgebruik | 0 | kWh
| Efficiëntie elektriciteitsgebruik |  | Euro/kW_output
Emissiefactor
| Gebruik van warmte | 0.226 | kg CO2/kWh
| Gebruik van biomassa | 0.183 | kg CO2/ton
| Gebruik van elektriciteit | 0.352 | kg CO2/kWh
| Productie van warmte of hernieuwbaar gas | 0.183 | kg CO2/kWh
| Productie van elektriciteit of overig | 9 | kg CO2/kg H2
| Investeringssubsidie t.g.v. vreemd vermogen (NCW) |  | Euro
| Investeringssubsidie t.g.v. eigen vermogen (NCW) |  | Euro
| Inflatie | 2%
| Rente lening | 2.5%
| Vereiste return on equity | 12%
| Equity share in investering incl. EIA effect | 20%
| Debt share in investering incl. EIA effect | 80%
| Vennootschapsbelasting | 20.5%
| Economische levensduur | 20 | jaar
| Termijn lening | 15 | jaar
| Afschrijvingstermijn | 15 | jaar
| Beleidsperiode | 15 | jaar
| Onregelmatige cashflow |  |  | Toelichting
|  | 12 | -80000
| Energieprijzen |  | Jaar | 2020 | 2021 | 2022 | 2023 | 2024 | 2025 | 2026 | 2027 | 2028 | 2029 | 2030 | 2031 | 2032 | 2033 | 2034 | 2035 | 2036 | 2037 | 2038 | 2039 | 2040
| Marktprijs warmte of hernieuwbaar gas |  |  | n.v.t. | n.v.t. | n.v.t. | n.v.t. | n.v.t. | n.v.t. | n.v.t. | n.v.t. | n.v.t. | n.v.t. | n.v.t. | n.v.t. | n.v.t. | n.v.t. | n.v.t. | n.v.t. | n.v.t. | n.v.t. | n.v.t. | n.v.t. | n.v.t.
| Marktprijs elektriciteit |  |  | 0.028476 | 0.033195 | 0.037033 | 0.037033 | 0.044033 | 0.044914 | 0.044667 | 0.043224 | 0.042897 | 0.041324 | 0.04215 | 0.042993 | 0.043853 | 0.046046 | 0.046967 | 0.047906 | 0.048864 | 0.049842 | 0.050838 | 0.051855
Basisbedrag
| Inflator |  | index | 1 | 1.02 | 1.0404 | 1.0612 | 1.0824 | 1.1041 | 1.1262 | 1.1487 | 1.1717 | 1.1951 | 1.219 | 1.2434 | 1.2682 | 1.2936 | 1.3195 | 1.3459 | 1.3728 | 1.4002 | 1.4282 | 1.4568 | 1.4859 | 1.5157 | 1.546 | 1.5769 | 1.6084 | 1.6406 | 1.6734 | 1.7069 | 1.741 | 1.7758 | 1.8114 | 1.8476 | 1.8845 | 1.9222 | 1.9607 | 1.9999 | 2.0399 | 2.0807 | 2.1223 | 2.1647
Tabel: Nominale kasstroom (positieve bedragen = gunstig voor de producent)
| Positieve bedragen = gunstig voor de producent |  | 0 | 1 | 2 | 3 | 4 | 5 | 6 | 7 | 8 | 9 | 10 | 11 | 12 | 13 | 14 | 15 | 16 | 17 | 18 | 19 | 20 | 21 | 22 | 23 | 24 | 25 | 26 | 27 | 28 | 29 | 30 | 31 | 32 | 33 | 34 | 35 | 36 | 37 | 38 | 39 | 40
| Investering | Euro | 0: -1700000
| Afzet elektriciteit | kWh |  | 2375000 | 2375000 | 2375000 | 2375000 | 2375000 | 2375000 | 2375000 | 2375000 | 2375000 | 2375000 | 2375000 | 2375000 | 2375000 | 2375000 | 2375000 | 2375000 | 2375000 | 2375000 | 2375000 | 2375000 | 0 | 0 | 0 | 0 | 0 | 0 | 0 | 0 | 0 | 0 | 0 | 0 | 0 | 0 | 0 | 0 | 0 | 0 | 0 | 0
| Afzet warmte | kWh (LHV) |  | 0 | 0 | 0 | 0 | 0 | 0 | 0 | 0 | 0 | 0 | 0 | 0 | 0 | 0 | 0 | 0 | 0 | 0 | 0 | 0 | 0 | 0 | 0 | 0 | 0 | 0 | 0 | 0 | 0 | 0 | 0 | 0 | 0 | 0 | 0 | 0 | 0 | 0 | 0 | 0
| Afzet hernieuwbaar gas | kWh (HHV) |  | 0 | 0 | 0 | 0 | 0 | 0 | 0 | 0 | 0 | 0 | 0 | 0 | 0 | 0 | 0 | 0 | 0 | 0 | 0 | 0 | 0 | 0 | 0 | 0 | 0 | 0 | 0 | 0 | 0 | 0 | 0 | 0 | 0 | 0 | 0 | 0 | 0 | 0 | 0 | 0
| Afzet duurzame energie | kWh |  | 2375000 | 2375000 | 2375000 | 2375000 | 2375000 | 2375000 | 2375000 | 2375000 | 2375000 | 2375000 | 2375000 | 2375000 | 2375000 | 2375000 | 2375000 | 2375000 | 2375000 | 2375000 | 2375000 | 2375000 | 0 | 0 | 0 | 0 | 0 | 0 | 0 | 0 | 0 | 0 | 0 | 0 | 0 | 0 | 0 | 0 | 0 | 0 | 0 | 0
| Operationele kosten | Euro |  | -37262.5 | -38007.75 | -38767.905 | -39543.2631 | -40334.1284 | -41140.8109 | -41963.6271 | -42802.8997 | -43658.9577 | -44532.1368 | -45422.7796 | -145801.1798 | -47257.8599 | -48203.0171 | -49167.0774 | -50150.419 | -51153.4273 | -52176.4959 | -53220.0258 | -54284.4263 | 0 | 0 | 0 | 0 | 0 | 0 | 0 | 0 | 0 | 0 | 0 | 0 | 0 | 0 | 0 | 0 | 0 | 0 | 0 | 0
| Brandstofkosten (biomassa) | Euro |  | 0 | 0 | 0 | 0 | 0 | 0 | 0 | 0 | 0 | 0 | 0 | 0 | 0 | 0 | 0 | 0 | 0 | 0 | 0 | 0 | 0 | 0 | 0 | 0 | 0 | 0 | 0 | 0 | 0 | 0 | 0 | 0 | 0 | 0 | 0 | 0 | 0 | 0 | 0 | 0
| Elektriciteitsgebruik | Euro |  | 0 | 0 | 0 | 0 | 0 | 0 | 0 | 0 | 0 | 0 | 0 | 0 | 0 | 0 | 0 | 0 | 0 | 0 | 0 | 0 | 0 | 0 | 0 | 0 | 0 | 0 | 0 | 0 | 0 | 0 | 0 | 0 | 0 | 0 | 0 | 0 | 0 | 0 | 0 | 0
| Marktwaarde elektriciteit | Euro/kWh |  | 0 | 0 | 0 | 0 | 0 | 0 | 0 | 0 | 0 | 0 | 0 | 0 | 0 | 0 | 0 | 0.047906 | 0.048864 | 0.049842 | 0.050838 | 0.051855 | 0 | 0 | 0 | 0 | 0 | 0 | 0 | 0 | 0 | 0 | 0 | 0 | 0 | 0 | 0 | 0 | 0 | 0 | 0 | 0
| Marktwaarde warmte of hernieuwbaar gas | Euro/kWh |  | 0 | 0 | 0 | 0 | 0 | 0 | 0 | 0 | 0 | 0 | 0 | 0 | 0 | 0 | 0 | 0 | 0 | 0 | 0 | 0 | 0 | 0 | 0 | 0 | 0 | 0 | 0 | 0 | 0 | 0 | 0 | 0 | 0 | 0 | 0 | 0 | 0 | 0 | 0 | 0
| Correctiebedrag | Euro/kWh |  | 0 | 0 | 0 | 0 | 0 | 0 | 0 | 0 | 0 | 0 | 0 | 0 | 0 | 0 | 0 | 0.047906 | 0.048864 | 0.049842 | 0.050838 | 0.051855 | 0 | 0 | 0 | 0 | 0 | 0 | 0 | 0 | 0 | 0 | 0 | 0 | 0 | 0 | 0 | 0 | 0 | 0 | 0 | 0
| Basisbedrag | Euro/kWh |  | 0 | 0 | 0 | 0 | 0 | 0 | 0 | 0 | 0 | 0 | 0 | 0 | 0 | 0 | 0 | 0 | 0 | 0 | 0 | 0 | 0 | 0 | 0 | 0 | 0 | 0 | 0 | 0 | 0 | 0 | 0 | 0 | 0 | 0 | 0 | 0 | 0 | 0 | 0 | 0
| SDE-vergoeding | Euro |  | 0 | 0 | 0 | 0 | 0 | 0 | 0 | 0 | 0 | 0 | 0 | 0 | 0 | 0 | 0 | 0 | 0 | 0 | 0 | 0 | 0 | 0 | 0 | 0 | 0 | 0 | 0 | 0 | 0 | 0 | 0 | 0 | 0 | 0 | 0 | 0 | 0 | 0 | 0 | 0
| Marktinkomsten | Euro |  | 0 | 0 | 0 | 0 | 0 | 0 | 0 | 0 | 0 | 0 | 0 | 0 | 0 | 0 | 0 | 113777.1858 | 116052.7295 | 118373.7841 | 120741.2598 | 123156.085 | 0 | 0 | 0 | 0 | 0 | 0 | 0 | 0 | 0 | 0 | 0 | 0 | 0 | 0 | 0 | 0 | 0 | 0 | 0 | 0
| Inkomen totaal (nominaal) | Euro |  | 0 | 0 | 0 | 0 | 0 | 0 | 0 | 0 | 0 | 0 | 0 | 0 | 0 | 0 | 0 | 113777.1858 | 116052.7295 | 118373.7841 | 120741.2598 | 123156.085 | 0 | 0 | 0 | 0 | 0 | 0 | 0 | 0 | 0 | 0 | 0 | 0 | 0 | 0 | 0 | 0 | 0 | 0 | 0 | 0
| Kosten totaal (nominaal) | Euro |  | -37262.5 | -38007.75 | -38767.905 | -39543.2631 | -40334.1284 | -41140.8109 | -41963.6271 | -42802.8997 | -43658.9577 | -44532.1368 | -45422.7796 | -145801.1798 | -47257.8599 | -48203.0171 | -49167.0774 | -50150.419 | -51153.4273 | -52176.4959 | -53220.0258 | -54284.4263 | 0 | 0 | 0 | 0 | 0 | 0 | 0 | 0 | 0 | 0 | 0 | 0 | 0 | 0 | 0 | 0 | 0 | 0 | 0 | 0
| Bruto inkomen (nominaal) | Euro |  | -37262.5 | -38007.75 | -38767.905 | -39543.2631 | -40334.1284 | -41140.8109 | -41963.6271 | -42802.8997 | -43658.9577 | -44532.1368 | -45422.7796 | -145801.1798 | -47257.8599 | -48203.0171 | -49167.0774 | 63626.7669 | 64899.3022 | 66197.2882 | 67521.234 | 68871.6587 | 0 | 0 | 0 | 0 | 0 | 0 | 0 | 0 | 0 | 0 | 0 | 0 | 0 | 0 | 0 | 0 | 0 | 0 | 0 | 0
| Afschrijving | Euro |  | -113333.3333 | -113333.3333 | -113333.3333 | -113333.3333 | -113333.3333 | -113333.3333 | -113333.3333 | -113333.3333 | -113333.3333 | -113333.3333 | -113333.3333 | -113333.3333 | -113333.3333 | -113333.3333 | -113333.3333 | 0 | 0 | 0 | 0 | 0 | 0 | 0 | 0 | 0 | 0 | 0 | 0 | 0 | 0 | 0 | 0 | 0 | 0 | 0 | 0 | 0 | 0 | 0 | 0 | 0
| Rente | Euro |  | -34000 | -32103.9405 | -30160.4795 | -28168.432 | -26126.5833 | -24033.6884 | -21888.4711 | -19689.6233 | -17435.8044 | -15125.64 | -12757.7215 | -10330.605 | -7842.8107 | -5292.8214 | -2679.0824 | 0 | 0 | 0 | 0 | 0 | 0 | 0 | 0 | 0 | 0 | 0 | 0 | 0 | 0 | 0 | 0 | 0 | 0 | 0 | 0 | 0 | 0 | 0 | 0 | 0
| Aflossing | Euro |  | -75842.3802 | -77738.4397 | -79681.9007 | -81673.9482 | -83715.797 | -85808.6919 | -87953.9092 | -90152.7569 | -92406.5758 | -94716.7402 | -97084.6587 | -99511.7752 | -101999.5696 | -104549.5588 | -107163.2978 | 0 | 0 | 0 | 0 | 0 | 0 | 0 | 0 | 0 | 0 | 0 | 0 | 0 | 0 | 0 | 0 | 0 | 0 | 0 | 0 | 0 | 0 | 0 | 0 | 0
| Totale lasten lening | Euro |  | -109842.3802 | -109842.3802 | -109842.3802 | -109842.3802 | -109842.3802 | -109842.3802 | -109842.3802 | -109842.3802 | -109842.3802 | -109842.3802 | -109842.3802 | -109842.3802 | -109842.3802 | -109842.3802 | -109842.3802 | 0 | 0 | 0 | 0 | 0 | 0 | 0 | 0 | 0 | 0 | 0 | 0 | 0 | 0 | 0 | 0 | 0 | 0 | 0 | 0 | 0 | 0 | 0 | 0 | 0
| Belastbaar inkomen | Euro |  | -184595.8333 | -183445.0238 | -182261.7178 | -181045.0284 | -179794.045 | -178507.8326 | -177185.4315 | -175825.8564 | -174428.0954 | -172991.1102 | -171513.8344 | -269465.1182 | -168434.0039 | -166829.1718 | -165179.4932 | 63626.7669 | 64899.3022 | 66197.2882 | 67521.234 | 68871.6587 | 0 | 0 | 0 | 0 | 0 | 0 | 0 | 0 | 0 | 0 | 0 | 0 | 0 | 0 | 0 | 0 | 0 | 0 | 0 | 0
| Belasting bedrag | Euro |  | 37842.1458 | 37606.2299 | 37363.6522 | 37114.2308 | 36857.7792 | 36594.1057 | 36323.0135 | 36044.3006 | 35757.7596 | 35463.1776 | 35160.3361 | 55240.3492 | 34528.9708 | 34199.9802 | 33861.7961 | -13043.4872 | -13304.357 | -13570.4441 | -13841.853 | -14118.69 | 0 | 0 | 0 | 0 | 0 | 0 | 0 | 0 | 0 | 0 | 0 | 0 | 0 | 0 | 0 | 0 | 0 | 0 | 0 | 0
| Netto inkomen na belasting | Euro |  | -109262.7344 | -110243.9003 | -111246.6331 | -112271.4125 | -113318.7294 | -114389.0855 | -115482.9939 | -116600.9794 | -117743.5784 | -118911.3395 | -120104.8238 | -200403.2108 | -122571.2693 | -123845.4171 | -125147.6615 | 50583.2797 | 51594.9452 | 52626.8442 | 53679.381 | 54752.9687 | 0 | 0 | 0 | 0 | 0 | 0 | 0 | 0 | 0 | 0 | 0 | 0 | 0 | 0 | 0 | 0 | 0 | 0 | 0 | 0
| Project cashflow | Euro | -1700000 | 579.6458 | -401.5201 | -1404.2528 | -2429.0323 | -3476.3491 | -4546.7052 | -5640.6137 | -6758.5991 | -7901.1981 | -9068.9593 | -10262.4435 | -90560.8306 | -12728.8891 | -14003.0368 | -15305.2813 | 50583.2797 | 51594.9452 | 52626.8442 | 53679.381 | 54752.9687 | 0 | 0 | 0 | 0 | 0 | 0 | 0 | 0 | 0 | 0 | 0 | 0 | 0 | 0 | 0 | 0 | 0 | 0 | 0 | 0
| Equity cashflow | Euro | -340000 | -109262.7344 | -110243.9003 | -111246.6331 | -112271.4125 | -113318.7294 | -114389.0855 | -115482.9939 | -116600.9794 | -117743.5784 | -118911.3395 | -120104.8238 | -200403.2108 | -122571.2693 | -123845.4171 | -125147.6615 | 50583.2797 | 51594.9452 | 52626.8442 | 53679.381 | 54752.9687 | 0 | 0 | 0 | 0 | 0 | 0 | 0 | 0 | 0 | 0 | 0 | 0 | 0 | 0 | 0 | 0 | 0 | 0 | 0 | 0
| Subsidiebasis: energieproductie | kWh |  | 2375000 | 2375000 | 2375000 | 2375000 | 2375000 | 2375000 | 2375000 | 2375000 | 2375000 | 2375000 | 2375000 | 2375000 | 2375000 | 2375000 | 2375000 | 0 | 0 | 0 | 0 | 0 | 0 | 0 | 0 | 0 | 0 | 0 | 0 | 0 | 0 | 0 | 0 | 0 | 0 | 0 | 0 | 0 | 0 | 0 | 0 | 0
Tabel: Projectparameters
| Verdisconteerde inkomsten | euro | 0: -766049.4799
| Verdisconteerde energieafzet | kWh | 0: 12859763.5142
| Totale investering | Euro | 0: 1700000
| DSCR (gemiddeld) |  | 0: -0.25051
| Projectrente (WACC nominaal/reëel) |  | 0: 04% / 02%
| Projectrendement (IRR) |  | 0: n.v.t.
| Rendement op eigen vermogen (IRR) |  | 0: n.v.t.
| Aandeel lening | Euro | 0: 1360000
| Aandeel equity | Euro | 0: 340000
| Warmtekrachtverhouding | E:W | 0: 0
| Samengesteld aantal vollasturen | uur/jaar | 0: 950

## 9
Berekening basisbedragen: SDE++ 2020
Fotovoltaïsche zonnepanelen, ≥ 1 MWp, gebouwgebonden (Najaar)
| KERNPARAMETERS | Waarde | Eenheid | Toelichting
| BASISBEDRAG | 0.080619 | Euro/kWh | Indien een basisbedrag wordt ingevuld in rij 40, toont deze waarde de onrendabele top.
| CO2-subsidieintensiteit | 80.1674 | Euro/tCO2
| Correctiebedrag | 0.0524 | Euro/kWh
| Netto emissiefactor | 0.352
| Categorie | Elektriciteit
| CONVERSIEFACTOREN | Waarde | Eenheid | Toelichting
| Verbrandingswaarde methaan (onderwaarde) | 35.8 | MJ/Nm3
| Verbrandingswaarde hernieuwbaar gas (onderwaarde) | 31.65 | MJ/Nm3
| Verbrandingswaarde hernieuwbaar gas (bovenwaarde) | 35.17 | MJ/Nm3
| kWh naar MJ | 3.6 | MJ/kWh
| INPUTVARIABELEN | Waarde | Eenheid | Toelichting
| Inputvermogen | 2500 | kW_input | Het eventuele biomassagebruik wordt berekend aan de hand van het inputvermogen, zie rij 36 (biomassadoorzet).
| Gaat het om een installatie voor hernieuwbaar gas? |  |  | Indien de cashflow betrekking heeft op een installatie voor hernieuwbaar gas, vul in "ja".
| Methaangehalte hernieuwbaar gas voor gaszuivering |  |  | Deze waarde wordt ter informatie getoond, maar niet gebruikt in de berekening.
| Vermogen hernieuwbaargasproductie (voor zuivering) | 0 | Nm3/uur | Deze waarde wordt ter informatie getoond, maar niet gebruikt in de berekening.
| Outputvermogen (thermisch of hernieuwbaar gas) |  | kWth_output | Bij een installatie voor hernieuwbaar gas, het outputvermogen opgeven in onderste verbrandingswaarde (LHV)
| Outputvermogen (hernieuwbaar gas) | 0 | Nm3/uur | Deze waarde wordt ter informatie getoond, maar niet gebruikt in de berekening.
| Outputvermogen (elektrisch of overig) | 2500 | kWel_output
| Vollasturen levering warmte of hernieuwbaar gas |  | uur/jaar | Bij een installatie voor gecombineerde opwekking, wordt de bedrijfstijd genomen als maximum van de vollasturen warmte en vollasturen elektriciteit.
| Vollasturen levering elektriciteit of overig | 950 | uur/jaar | Bij een installatie voor gecombineerde opwekking, wordt de bedrijfstijd genomen als maximum van de vollasturen warmte en vollasturen elektriciteit.
| Max. elektrisch rendement | 100%
| Elektrisch rendement | 100%
| Thermisch rendement of rendement gasproductie | 0%
| Elektriciteitsderving bij warmtelevering |  | elektriciteit : warmte | Aantal kWh dat minder elektriciteit wordt geproduceerd per kWh extra warmtelevering
| Investeringskosten |  | Euro/kWinput
|  | 630 | Euro/kWoutput
| Totale investeringskosten | 1.575 | Euro (miljoen) | Deze waarde wordt ter informatie getoond, maar niet gebruikt in de berekening.
| Vaste O&M-kosten |  | Euro/kWinput
|  | 12.9 | Euro/kWoutput
| Totale jaarlijkse vaste O&M-kosten | 32.25 | Euro (duizend) | Deze waarde wordt ter informatie getoond, maar niet gebruikt in de berekening.
| Variabele O&M-kosten (incl. contractkosten) | 0.0019 | Euro/kWh_output | Alle variabele afslagen op een leveringscontract kunnen in deze waarde worden verrekend, inclusief basisprijspremie.
| Energie-inhoud brandstof |  | GJ/ton
| Biomassadoorzet | 0 | ton/jaar | Deze waarde wordt ter informatie getoond, maar niet gebruikt in de berekening.
| Netto brandstofprijs (aan de poort, incl. risico-opslag) |  | Euro/ton
| Netto elektriciteitsprijs |  | Euro/kWh
| Elektriciteitsgebruik | 0 | kWh
| Efficiëntie elektriciteitsgebruik |  | Euro/kW_output
Emissiefactor
| Gebruik van warmte | 0.226 | kg CO2/kWh
| Gebruik van biomassa | 0.183 | kg CO2/ton
| Gebruik van elektriciteit | 0.352 | kg CO2/kWh
| Productie van warmte of hernieuwbaar gas | 0.183 | kg CO2/kWh
| Productie van elektriciteit of overig | 9 | kg CO2/kg H2
| Investeringssubsidie t.g.v. vreemd vermogen (NCW) |  | Euro
| Investeringssubsidie t.g.v. eigen vermogen (NCW) |  | Euro
| Inflatie | 2%
| Rente lening | 2.5%
| Vereiste return on equity | 12%
| Equity share in investering incl. EIA effect | 20%
| Debt share in investering incl. EIA effect | 80%
| Vennootschapsbelasting | 20.5%
| Economische levensduur | 20 | jaar
| Termijn lening | 15 | jaar
| Afschrijvingstermijn | 15 | jaar
| Beleidsperiode | 15 | jaar
| Onregelmatige cashflow |  |  | Toelichting
|  | 12 | -80000
| Energieprijzen |  | Jaar | 2020 | 2021 | 2022 | 2023 | 2024 | 2025 | 2026 | 2027 | 2028 | 2029 | 2030 | 2031 | 2032 | 2033 | 2034 | 2035 | 2036 | 2037 | 2038 | 2039 | 2040
| Marktprijs warmte of hernieuwbaar gas |  |  | n.v.t. | n.v.t. | n.v.t. | n.v.t. | n.v.t. | n.v.t. | n.v.t. | n.v.t. | n.v.t. | n.v.t. | n.v.t. | n.v.t. | n.v.t. | n.v.t. | n.v.t. | n.v.t. | n.v.t. | n.v.t. | n.v.t. | n.v.t. | n.v.t.
| Marktprijs elektriciteit |  |  | 0.028476 | 0.033195 | 0.037033 | 0.037033 | 0.044033 | 0.044914 | 0.044667 | 0.043224 | 0.042897 | 0.041324 | 0.04215 | 0.042993 | 0.043853 | 0.046046 | 0.046967 | 0.047906 | 0.048864 | 0.049842 | 0.050838 | 0.051855
Basisbedrag
| Inflator |  | index | 1 | 1.02 | 1.0404 | 1.0612 | 1.0824 | 1.1041 | 1.1262 | 1.1487 | 1.1717 | 1.1951 | 1.219 | 1.2434 | 1.2682 | 1.2936 | 1.3195 | 1.3459 | 1.3728 | 1.4002 | 1.4282 | 1.4568 | 1.4859 | 1.5157 | 1.546 | 1.5769 | 1.6084 | 1.6406 | 1.6734 | 1.7069 | 1.741 | 1.7758 | 1.8114 | 1.8476 | 1.8845 | 1.9222 | 1.9607 | 1.9999 | 2.0399 | 2.0807 | 2.1223 | 2.1647
Tabel: Nominale kasstroom (positieve bedragen = gunstig voor de producent)
| Positieve bedragen = gunstig voor de producent |  | 0 | 1 | 2 | 3 | 4 | 5 | 6 | 7 | 8 | 9 | 10 | 11 | 12 | 13 | 14 | 15 | 16 | 17 | 18 | 19 | 20 | 21 | 22 | 23 | 24 | 25 | 26 | 27 | 28 | 29 | 30 | 31 | 32 | 33 | 34 | 35 | 36 | 37 | 38 | 39 | 40
| Investering | Euro | 0: -1575000
| Afzet elektriciteit | kWh |  | 2375000 | 2375000 | 2375000 | 2375000 | 2375000 | 2375000 | 2375000 | 2375000 | 2375000 | 2375000 | 2375000 | 2375000 | 2375000 | 2375000 | 2375000 | 2375000 | 2375000 | 2375000 | 2375000 | 2375000 | 0 | 0 | 0 | 0 | 0 | 0 | 0 | 0 | 0 | 0 | 0 | 0 | 0 | 0 | 0 | 0 | 0 | 0 | 0 | 0
| Afzet warmte | kWh (LHV) |  | 0 | 0 | 0 | 0 | 0 | 0 | 0 | 0 | 0 | 0 | 0 | 0 | 0 | 0 | 0 | 0 | 0 | 0 | 0 | 0 | 0 | 0 | 0 | 0 | 0 | 0 | 0 | 0 | 0 | 0 | 0 | 0 | 0 | 0 | 0 | 0 | 0 | 0 | 0 | 0
| Afzet hernieuwbaar gas | kWh (HHV) |  | 0 | 0 | 0 | 0 | 0 | 0 | 0 | 0 | 0 | 0 | 0 | 0 | 0 | 0 | 0 | 0 | 0 | 0 | 0 | 0 | 0 | 0 | 0 | 0 | 0 | 0 | 0 | 0 | 0 | 0 | 0 | 0 | 0 | 0 | 0 | 0 | 0 | 0 | 0 | 0
| Afzet duurzame energie | kWh |  | 2375000 | 2375000 | 2375000 | 2375000 | 2375000 | 2375000 | 2375000 | 2375000 | 2375000 | 2375000 | 2375000 | 2375000 | 2375000 | 2375000 | 2375000 | 2375000 | 2375000 | 2375000 | 2375000 | 2375000 | 0 | 0 | 0 | 0 | 0 | 0 | 0 | 0 | 0 | 0 | 0 | 0 | 0 | 0 | 0 | 0 | 0 | 0 | 0 | 0
| Operationele kosten | Euro |  | -36762.5 | -37497.75 | -38247.705 | -39012.6591 | -39792.9123 | -40588.7705 | -41400.5459 | -42228.5569 | -43073.128 | -43934.5906 | -44813.2824 | -145179.4927 | -46623.739 | -47556.2138 | -48507.338 | -49477.4848 | -50467.0345 | -51476.3752 | -52505.9027 | -53556.0207 | 0 | 0 | 0 | 0 | 0 | 0 | 0 | 0 | 0 | 0 | 0 | 0 | 0 | 0 | 0 | 0 | 0 | 0 | 0 | 0
| Brandstofkosten (biomassa) | Euro |  | 0 | 0 | 0 | 0 | 0 | 0 | 0 | 0 | 0 | 0 | 0 | 0 | 0 | 0 | 0 | 0 | 0 | 0 | 0 | 0 | 0 | 0 | 0 | 0 | 0 | 0 | 0 | 0 | 0 | 0 | 0 | 0 | 0 | 0 | 0 | 0 | 0 | 0 | 0 | 0
| Elektriciteitsgebruik | Euro |  | 0 | 0 | 0 | 0 | 0 | 0 | 0 | 0 | 0 | 0 | 0 | 0 | 0 | 0 | 0 | 0 | 0 | 0 | 0 | 0 | 0 | 0 | 0 | 0 | 0 | 0 | 0 | 0 | 0 | 0 | 0 | 0 | 0 | 0 | 0 | 0 | 0 | 0 | 0 | 0
| Marktwaarde elektriciteit | Euro/kWh |  | 0 | 0 | 0 | 0 | 0 | 0 | 0 | 0 | 0 | 0 | 0 | 0 | 0 | 0 | 0 | 0.047906 | 0.048864 | 0.049842 | 0.050838 | 0.051855 | 0 | 0 | 0 | 0 | 0 | 0 | 0 | 0 | 0 | 0 | 0 | 0 | 0 | 0 | 0 | 0 | 0 | 0 | 0 | 0
| Marktwaarde warmte of hernieuwbaar gas | Euro/kWh |  | 0 | 0 | 0 | 0 | 0 | 0 | 0 | 0 | 0 | 0 | 0 | 0 | 0 | 0 | 0 | 0 | 0 | 0 | 0 | 0 | 0 | 0 | 0 | 0 | 0 | 0 | 0 | 0 | 0 | 0 | 0 | 0 | 0 | 0 | 0 | 0 | 0 | 0 | 0 | 0
| Correctiebedrag | Euro/kWh |  | 0 | 0 | 0 | 0 | 0 | 0 | 0 | 0 | 0 | 0 | 0 | 0 | 0 | 0 | 0 | 0.047906 | 0.048864 | 0.049842 | 0.050838 | 0.051855 | 0 | 0 | 0 | 0 | 0 | 0 | 0 | 0 | 0 | 0 | 0 | 0 | 0 | 0 | 0 | 0 | 0 | 0 | 0 | 0
| Basisbedrag | Euro/kWh |  | 0 | 0 | 0 | 0 | 0 | 0 | 0 | 0 | 0 | 0 | 0 | 0 | 0 | 0 | 0 | 0 | 0 | 0 | 0 | 0 | 0 | 0 | 0 | 0 | 0 | 0 | 0 | 0 | 0 | 0 | 0 | 0 | 0 | 0 | 0 | 0 | 0 | 0 | 0 | 0
| SDE-vergoeding | Euro |  | 0 | 0 | 0 | 0 | 0 | 0 | 0 | 0 | 0 | 0 | 0 | 0 | 0 | 0 | 0 | 0 | 0 | 0 | 0 | 0 | 0 | 0 | 0 | 0 | 0 | 0 | 0 | 0 | 0 | 0 | 0 | 0 | 0 | 0 | 0 | 0 | 0 | 0 | 0 | 0
| Marktinkomsten | Euro |  | 0 | 0 | 0 | 0 | 0 | 0 | 0 | 0 | 0 | 0 | 0 | 0 | 0 | 0 | 0 | 113777.1858 | 116052.7295 | 118373.7841 | 120741.2598 | 123156.085 | 0 | 0 | 0 | 0 | 0 | 0 | 0 | 0 | 0 | 0 | 0 | 0 | 0 | 0 | 0 | 0 | 0 | 0 | 0 | 0
| Inkomen totaal (nominaal) | Euro |  | 0 | 0 | 0 | 0 | 0 | 0 | 0 | 0 | 0 | 0 | 0 | 0 | 0 | 0 | 0 | 113777.1858 | 116052.7295 | 118373.7841 | 120741.2598 | 123156.085 | 0 | 0 | 0 | 0 | 0 | 0 | 0 | 0 | 0 | 0 | 0 | 0 | 0 | 0 | 0 | 0 | 0 | 0 | 0 | 0
| Kosten totaal (nominaal) | Euro |  | -36762.5 | -37497.75 | -38247.705 | -39012.6591 | -39792.9123 | -40588.7705 | -41400.5459 | -42228.5569 | -43073.128 | -43934.5906 | -44813.2824 | -145179.4927 | -46623.739 | -47556.2138 | -48507.338 | -49477.4848 | -50467.0345 | -51476.3752 | -52505.9027 | -53556.0207 | 0 | 0 | 0 | 0 | 0 | 0 | 0 | 0 | 0 | 0 | 0 | 0 | 0 | 0 | 0 | 0 | 0 | 0 | 0 | 0
| Bruto inkomen (nominaal) | Euro |  | -36762.5 | -37497.75 | -38247.705 | -39012.6591 | -39792.9123 | -40588.7705 | -41400.5459 | -42228.5569 | -43073.128 | -43934.5906 | -44813.2824 | -145179.4927 | -46623.739 | -47556.2138 | -48507.338 | 64299.701 | 65585.6951 | 66897.409 | 68235.3571 | 69600.0643 | 0 | 0 | 0 | 0 | 0 | 0 | 0 | 0 | 0 | 0 | 0 | 0 | 0 | 0 | 0 | 0 | 0 | 0 | 0 | 0
| Afschrijving | Euro |  | -105000 | -105000 | -105000 | -105000 | -105000 | -105000 | -105000 | -105000 | -105000 | -105000 | -105000 | -105000 | -105000 | -105000 | -105000 | 0 | 0 | 0 | 0 | 0 | 0 | 0 | 0 | 0 | 0 | 0 | 0 | 0 | 0 | 0 | 0 | 0 | 0 | 0 | 0 | 0 | 0 | 0 | 0 | 0
| Rente | Euro |  | -31500 | -29743.3566 | -27942.7972 | -26097.2237 | -24205.511 | -22266.5054 | -20279.0247 | -18241.8569 | -16153.76 | -14013.4606 | -11819.6537 | -9571.0017 | -7266.1334 | -4903.6434 | -2482.0911 | 0 | 0 | 0 | 0 | 0 | 0 | 0 | 0 | 0 | 0 | 0 | 0 | 0 | 0 | 0 | 0 | 0 | 0 | 0 | 0 | 0 | 0 | 0 | 0 | 0
| Aflossing | Euro |  | -70265.7346 | -72022.378 | -73822.9374 | -75668.5109 | -77560.2236 | -79499.2292 | -81486.71 | -83523.8777 | -85611.9747 | -87752.274 | -89946.0809 | -92194.7329 | -94499.6012 | -96862.0913 | -99283.6435 | 0 | 0 | 0 | 0 | 0 | 0 | 0 | 0 | 0 | 0 | 0 | 0 | 0 | 0 | 0 | 0 | 0 | 0 | 0 | 0 | 0 | 0 | 0 | 0 | 0
| Totale lasten lening | Euro |  | -101765.7346 | -101765.7346 | -101765.7346 | -101765.7346 | -101765.7346 | -101765.7346 | -101765.7346 | -101765.7346 | -101765.7346 | -101765.7346 | -101765.7346 | -101765.7346 | -101765.7346 | -101765.7346 | -101765.7346 | 0 | 0 | 0 | 0 | 0 | 0 | 0 | 0 | 0 | 0 | 0 | 0 | 0 | 0 | 0 | 0 | 0 | 0 | 0 | 0 | 0 | 0 | 0 | 0 | 0
| Belastbaar inkomen | Euro |  | -173262.5 | -172241.1066 | -171190.5022 | -170109.8828 | -168998.4233 | -167855.2759 | -166679.5706 | -165470.4138 | -164226.888 | -162948.0511 | -161632.9361 | -259750.4944 | -158889.8724 | -157459.8571 | -155989.4291 | 64299.701 | 65585.6951 | 66897.409 | 68235.3571 | 69600.0643 | 0 | 0 | 0 | 0 | 0 | 0 | 0 | 0 | 0 | 0 | 0 | 0 | 0 | 0 | 0 | 0 | 0 | 0 | 0 | 0
| Belasting bedrag | Euro |  | 35518.8125 | 35309.4269 | 35094.0529 | 34872.526 | 34644.6768 | 34410.3316 | 34169.312 | 33921.4348 | 33666.512 | 33404.3505 | 33134.7519 | 53248.8514 | 32572.4238 | 32279.2707 | 31977.833 | -13181.4387 | -13445.0675 | -13713.9688 | -13988.2482 | -14268.0132 | 0 | 0 | 0 | 0 | 0 | 0 | 0 | 0 | 0 | 0 | 0 | 0 | 0 | 0 | 0 | 0 | 0 | 0 | 0 | 0
| Netto inkomen na belasting | Euro |  | -103009.4221 | -103954.0578 | -104919.3867 | -105905.8677 | -106913.9701 | -107944.1736 | -108996.9686 | -110072.8567 | -111172.3506 | -112295.9747 | -113444.2651 | -193696.376 | -115817.0498 | -117042.6777 | -118295.2397 | 51118.2623 | 52140.6276 | 53183.4401 | 54247.1089 | 55332.0511 | 0 | 0 | 0 | 0 | 0 | 0 | 0 | 0 | 0 | 0 | 0 | 0 | 0 | 0 | 0 | 0 | 0 | 0 | 0 | 0
| Project cashflow | Euro | -1575000 | -1243.6875 | -2188.3231 | -3153.6521 | -4140.1331 | -5148.2355 | -6178.439 | -7231.234 | -8307.122 | -9406.616 | -10530.2401 | -11678.5305 | -91930.6413 | -14051.3151 | -15276.943 | -16529.5051 | 51118.2623 | 52140.6276 | 53183.4401 | 54247.1089 | 55332.0511 | 0 | 0 | 0 | 0 | 0 | 0 | 0 | 0 | 0 | 0 | 0 | 0 | 0 | 0 | 0 | 0 | 0 | 0 | 0 | 0
| Equity cashflow | Euro | -315000 | -103009.4221 | -103954.0578 | -104919.3867 | -105905.8677 | -106913.9701 | -107944.1736 | -108996.9686 | -110072.8567 | -111172.3506 | -112295.9747 | -113444.2651 | -193696.376 | -115817.0498 | -117042.6777 | -118295.2397 | 51118.2623 | 52140.6276 | 53183.4401 | 54247.1089 | 55332.0511 | 0 | 0 | 0 | 0 | 0 | 0 | 0 | 0 | 0 | 0 | 0 | 0 | 0 | 0 | 0 | 0 | 0 | 0 | 0 | 0
| Subsidiebasis: energieproductie | kWh |  | 2375000 | 2375000 | 2375000 | 2375000 | 2375000 | 2375000 | 2375000 | 2375000 | 2375000 | 2375000 | 2375000 | 2375000 | 2375000 | 2375000 | 2375000 | 0 | 0 | 0 | 0 | 0 | 0 | 0 | 0 | 0 | 0 | 0 | 0 | 0 | 0 | 0 | 0 | 0 | 0 | 0 | 0 | 0 | 0 | 0 | 0 | 0
Tabel: Projectparameters
| Verdisconteerde inkomsten | euro | 0: -721740.2397
| Verdisconteerde energieafzet | kWh | 0: 12859763.5142
| Totale investering | Euro | 0: 1575000
| DSCR (gemiddeld) |  | 0: -0.26243
| Projectrente (WACC nominaal/reëel) |  | 0: 04% / 02%
| Projectrendement (IRR) |  | 0: n.v.t.
| Rendement op eigen vermogen (IRR) |  | 0: n.v.t.
| Aandeel lening | Euro | 0: 1260000
| Aandeel equity | Euro | 0: 315000
| Warmtekrachtverhouding | E:W | 0: 0
| Samengesteld aantal vollasturen | uur/jaar | 0: 950

## 10
Berekening basisbedragen: SDE++ 2020
Fotovoltaïsche zonnepanelen, ≥ 1 MWp, grondgebonden (Voorjaar)
| KERNPARAMETERS | Waarde | Eenheid | Toelichting
| BASISBEDRAG | 0.080076 | Euro/kWh | Indien een basisbedrag wordt ingevuld in rij 40, toont deze waarde de onrendabele top.
| CO2-subsidieintensiteit | 78.6239 | Euro/tCO2
| Correctiebedrag | 0.0524 | Euro/kWh
| Netto emissiefactor | 0.352
| Categorie | Elektriciteit
| CONVERSIEFACTOREN | Waarde | Eenheid | Toelichting
| Verbrandingswaarde methaan (onderwaarde) | 35.8 | MJ/Nm3
| Verbrandingswaarde hernieuwbaar gas (onderwaarde) | 31.65 | MJ/Nm3
| Verbrandingswaarde hernieuwbaar gas (bovenwaarde) | 35.17 | MJ/Nm3
| kWh naar MJ | 3.6 | MJ/kWh
| INPUTVARIABELEN | Waarde | Eenheid | Toelichting
| Inputvermogen | 10000 | kW_input | Het eventuele biomassagebruik wordt berekend aan de hand van het inputvermogen, zie rij 36 (biomassadoorzet).
| Gaat het om een installatie voor hernieuwbaar gas? |  |  | Indien de cashflow betrekking heeft op een installatie voor hernieuwbaar gas, vul in "ja".
| Methaangehalte hernieuwbaar gas voor gaszuivering |  |  | Deze waarde wordt ter informatie getoond, maar niet gebruikt in de berekening.
| Vermogen hernieuwbaargasproductie (voor zuivering) | 0 | Nm3/uur | Deze waarde wordt ter informatie getoond, maar niet gebruikt in de berekening.
| Outputvermogen (thermisch of hernieuwbaar gas) |  | kWth_output | Bij een installatie voor hernieuwbaar gas, het outputvermogen opgeven in onderste verbrandingswaarde (LHV)
| Outputvermogen (hernieuwbaar gas) | 0 | Nm3/uur | Deze waarde wordt ter informatie getoond, maar niet gebruikt in de berekening.
| Outputvermogen (elektrisch of overig) | 10000 | kWel_output
| Vollasturen levering warmte of hernieuwbaar gas |  | uur/jaar | Bij een installatie voor gecombineerde opwekking, wordt de bedrijfstijd genomen als maximum van de vollasturen warmte en vollasturen elektriciteit.
| Vollasturen levering elektriciteit of overig | 950 | uur/jaar | Bij een installatie voor gecombineerde opwekking, wordt de bedrijfstijd genomen als maximum van de vollasturen warmte en vollasturen elektriciteit.
| Max. elektrisch rendement | 100%
| Elektrisch rendement | 100%
| Thermisch rendement of rendement gasproductie | 0%
| Elektriciteitsderving bij warmtelevering |  | elektriciteit : warmte | Aantal kWh dat minder elektriciteit wordt geproduceerd per kWh extra warmtelevering
| Investeringskosten |  | Euro/kWinput
|  | 640 | Euro/kWoutput
| Totale investeringskosten | 6.4 | Euro (miljoen) | Deze waarde wordt ter informatie getoond, maar niet gebruikt in de berekening.
| Vaste O&M-kosten |  | Euro/kWinput
|  | 11.7 | Euro/kWoutput
| Totale jaarlijkse vaste O&M-kosten | 117 | Euro (duizend) | Deze waarde wordt ter informatie getoond, maar niet gebruikt in de berekening.
| Variabele O&M-kosten (incl. contractkosten) | 0.0019 | Euro/kWh_output | Alle variabele afslagen op een leveringscontract kunnen in deze waarde worden verrekend, inclusief basisprijspremie.
| Energie-inhoud brandstof |  | GJ/ton
| Biomassadoorzet | 0 | ton/jaar | Deze waarde wordt ter informatie getoond, maar niet gebruikt in de berekening.
| Netto brandstofprijs (aan de poort, incl. risico-opslag) |  | Euro/ton
| Netto elektriciteitsprijs |  | Euro/kWh
| Elektriciteitsgebruik | 0 | kWh
| Efficiëntie elektriciteitsgebruik |  | Euro/kW_output
Emissiefactor
| Gebruik van warmte | 0.226 | kg CO2/kWh
| Gebruik van biomassa | 0.183 | kg CO2/ton
| Gebruik van elektriciteit | 0.352 | kg CO2/kWh
| Productie van warmte of hernieuwbaar gas | 0.183 | kg CO2/kWh
| Productie van elektriciteit of overig | 9 | kg CO2/kg H2
| Investeringssubsidie t.g.v. vreemd vermogen (NCW) |  | Euro
| Investeringssubsidie t.g.v. eigen vermogen (NCW) |  | Euro
| Inflatie | 2%
| Rente lening | 2.5%
| Vereiste return on equity | 12%
| Equity share in investering incl. EIA effect | 20%
| Debt share in investering incl. EIA effect | 80%
| Vennootschapsbelasting | 20.5%
| Economische levensduur | 20 | jaar
| Termijn lening | 15 | jaar
| Afschrijvingstermijn | 15 | jaar
| Beleidsperiode | 15 | jaar
| Onregelmatige cashflow |  |  | Toelichting
|  | 12 | -320000
| Energieprijzen |  | Jaar | 2020 | 2021 | 2022 | 2023 | 2024 | 2025 | 2026 | 2027 | 2028 | 2029 | 2030 | 2031 | 2032 | 2033 | 2034 | 2035 | 2036 | 2037 | 2038 | 2039 | 2040
| Marktprijs warmte of hernieuwbaar gas |  |  | n.v.t. | n.v.t. | n.v.t. | n.v.t. | n.v.t. | n.v.t. | n.v.t. | n.v.t. | n.v.t. | n.v.t. | n.v.t. | n.v.t. | n.v.t. | n.v.t. | n.v.t. | n.v.t. | n.v.t. | n.v.t. | n.v.t. | n.v.t. | n.v.t.
| Marktprijs elektriciteit |  |  | 0.028476 | 0.033195 | 0.037033 | 0.037033 | 0.044033 | 0.044914 | 0.044667 | 0.043224 | 0.042897 | 0.041324 | 0.04215 | 0.042993 | 0.043853 | 0.046046 | 0.046967 | 0.047906 | 0.048864 | 0.049842 | 0.050838 | 0.051855
Basisbedrag
| Inflator |  | index | 1 | 1.02 | 1.0404 | 1.0612 | 1.0824 | 1.1041 | 1.1262 | 1.1487 | 1.1717 | 1.1951 | 1.219 | 1.2434 | 1.2682 | 1.2936 | 1.3195 | 1.3459 | 1.3728 | 1.4002 | 1.4282 | 1.4568 | 1.4859 | 1.5157 | 1.546 | 1.5769 | 1.6084 | 1.6406 | 1.6734 | 1.7069 | 1.741 | 1.7758 | 1.8114 | 1.8476 | 1.8845 | 1.9222 | 1.9607 | 1.9999 | 2.0399 | 2.0807 | 2.1223 | 2.1647
Tabel: Nominale kasstroom (positieve bedragen = gunstig voor de producent)
| Positieve bedragen = gunstig voor de producent |  | 0 | 1 | 2 | 3 | 4 | 5 | 6 | 7 | 8 | 9 | 10 | 11 | 12 | 13 | 14 | 15 | 16 | 17 | 18 | 19 | 20 | 21 | 22 | 23 | 24 | 25 | 26 | 27 | 28 | 29 | 30 | 31 | 32 | 33 | 34 | 35 | 36 | 37 | 38 | 39 | 40
| Investering | Euro | 0: -6400000
| Afzet elektriciteit | kWh |  | 9500000 | 9500000 | 9500000 | 9500000 | 9500000 | 9500000 | 9500000 | 9500000 | 9500000 | 9500000 | 9500000 | 9500000 | 9500000 | 9500000 | 9500000 | 9500000 | 9500000 | 9500000 | 9500000 | 9500000 | 0 | 0 | 0 | 0 | 0 | 0 | 0 | 0 | 0 | 0 | 0 | 0 | 0 | 0 | 0 | 0 | 0 | 0 | 0 | 0
| Afzet warmte | kWh (LHV) |  | 0 | 0 | 0 | 0 | 0 | 0 | 0 | 0 | 0 | 0 | 0 | 0 | 0 | 0 | 0 | 0 | 0 | 0 | 0 | 0 | 0 | 0 | 0 | 0 | 0 | 0 | 0 | 0 | 0 | 0 | 0 | 0 | 0 | 0 | 0 | 0 | 0 | 0 | 0 | 0
| Afzet hernieuwbaar gas | kWh (HHV) |  | 0 | 0 | 0 | 0 | 0 | 0 | 0 | 0 | 0 | 0 | 0 | 0 | 0 | 0 | 0 | 0 | 0 | 0 | 0 | 0 | 0 | 0 | 0 | 0 | 0 | 0 | 0 | 0 | 0 | 0 | 0 | 0 | 0 | 0 | 0 | 0 | 0 | 0 | 0 | 0
| Afzet duurzame energie | kWh |  | 9500000 | 9500000 | 9500000 | 9500000 | 9500000 | 9500000 | 9500000 | 9500000 | 9500000 | 9500000 | 9500000 | 9500000 | 9500000 | 9500000 | 9500000 | 9500000 | 9500000 | 9500000 | 9500000 | 9500000 | 0 | 0 | 0 | 0 | 0 | 0 | 0 | 0 | 0 | 0 | 0 | 0 | 0 | 0 | 0 | 0 | 0 | 0 | 0 | 0
| Operationele kosten | Euro |  | -135050 | -137751 | -140506.02 | -143316.1404 | -146182.4632 | -149106.1125 | -152088.2347 | -155129.9994 | -158232.5994 | -161397.2514 | -164625.1964 | -565797.479 | -171276.0544 | -174701.5754 | -178195.607 | -181759.5191 | -185394.7095 | -189102.6037 | -192884.6557 | -196742.3488 | 0 | 0 | 0 | 0 | 0 | 0 | 0 | 0 | 0 | 0 | 0 | 0 | 0 | 0 | 0 | 0 | 0 | 0 | 0 | 0
| Brandstofkosten (biomassa) | Euro |  | 0 | 0 | 0 | 0 | 0 | 0 | 0 | 0 | 0 | 0 | 0 | 0 | 0 | 0 | 0 | 0 | 0 | 0 | 0 | 0 | 0 | 0 | 0 | 0 | 0 | 0 | 0 | 0 | 0 | 0 | 0 | 0 | 0 | 0 | 0 | 0 | 0 | 0 | 0 | 0
| Elektriciteitsgebruik | Euro |  | 0 | 0 | 0 | 0 | 0 | 0 | 0 | 0 | 0 | 0 | 0 | 0 | 0 | 0 | 0 | 0 | 0 | 0 | 0 | 0 | 0 | 0 | 0 | 0 | 0 | 0 | 0 | 0 | 0 | 0 | 0 | 0 | 0 | 0 | 0 | 0 | 0 | 0 | 0 | 0
| Marktwaarde elektriciteit | Euro/kWh |  | 0 | 0 | 0 | 0 | 0 | 0 | 0 | 0 | 0 | 0 | 0 | 0 | 0 | 0 | 0 | 0.047906 | 0.048864 | 0.049842 | 0.050838 | 0.051855 | 0 | 0 | 0 | 0 | 0 | 0 | 0 | 0 | 0 | 0 | 0 | 0 | 0 | 0 | 0 | 0 | 0 | 0 | 0 | 0
| Marktwaarde warmte of hernieuwbaar gas | Euro/kWh |  | 0 | 0 | 0 | 0 | 0 | 0 | 0 | 0 | 0 | 0 | 0 | 0 | 0 | 0 | 0 | 0 | 0 | 0 | 0 | 0 | 0 | 0 | 0 | 0 | 0 | 0 | 0 | 0 | 0 | 0 | 0 | 0 | 0 | 0 | 0 | 0 | 0 | 0 | 0 | 0
| Correctiebedrag | Euro/kWh |  | 0 | 0 | 0 | 0 | 0 | 0 | 0 | 0 | 0 | 0 | 0 | 0 | 0 | 0 | 0 | 0.047906 | 0.048864 | 0.049842 | 0.050838 | 0.051855 | 0 | 0 | 0 | 0 | 0 | 0 | 0 | 0 | 0 | 0 | 0 | 0 | 0 | 0 | 0 | 0 | 0 | 0 | 0 | 0
| Basisbedrag | Euro/kWh |  | 0 | 0 | 0 | 0 | 0 | 0 | 0 | 0 | 0 | 0 | 0 | 0 | 0 | 0 | 0 | 0 | 0 | 0 | 0 | 0 | 0 | 0 | 0 | 0 | 0 | 0 | 0 | 0 | 0 | 0 | 0 | 0 | 0 | 0 | 0 | 0 | 0 | 0 | 0 | 0
| SDE-vergoeding | Euro |  | 0 | 0 | 0 | 0 | 0 | 0 | 0 | 0 | 0 | 0 | 0 | 0 | 0 | 0 | 0 | 0 | 0 | 0 | 0 | 0 | 0 | 0 | 0 | 0 | 0 | 0 | 0 | 0 | 0 | 0 | 0 | 0 | 0 | 0 | 0 | 0 | 0 | 0 | 0 | 0
| Marktinkomsten | Euro |  | 0 | 0 | 0 | 0 | 0 | 0 | 0 | 0 | 0 | 0 | 0 | 0 | 0 | 0 | 0 | 455108.7433 | 464210.9181 | 473495.1365 | 482965.0392 | 492624.34 | 0 | 0 | 0 | 0 | 0 | 0 | 0 | 0 | 0 | 0 | 0 | 0 | 0 | 0 | 0 | 0 | 0 | 0 | 0 | 0
| Inkomen totaal (nominaal) | Euro |  | 0 | 0 | 0 | 0 | 0 | 0 | 0 | 0 | 0 | 0 | 0 | 0 | 0 | 0 | 0 | 455108.7433 | 464210.9181 | 473495.1365 | 482965.0392 | 492624.34 | 0 | 0 | 0 | 0 | 0 | 0 | 0 | 0 | 0 | 0 | 0 | 0 | 0 | 0 | 0 | 0 | 0 | 0 | 0 | 0
| Kosten totaal (nominaal) | Euro |  | -135050 | -137751 | -140506.02 | -143316.1404 | -146182.4632 | -149106.1125 | -152088.2347 | -155129.9994 | -158232.5994 | -161397.2514 | -164625.1964 | -565797.479 | -171276.0544 | -174701.5754 | -178195.607 | -181759.5191 | -185394.7095 | -189102.6037 | -192884.6557 | -196742.3488 | 0 | 0 | 0 | 0 | 0 | 0 | 0 | 0 | 0 | 0 | 0 | 0 | 0 | 0 | 0 | 0 | 0 | 0 | 0 | 0
| Bruto inkomen (nominaal) | Euro |  | -135050 | -137751 | -140506.02 | -143316.1404 | -146182.4632 | -149106.1125 | -152088.2347 | -155129.9994 | -158232.5994 | -161397.2514 | -164625.1964 | -565797.479 | -171276.0544 | -174701.5754 | -178195.607 | 273349.2242 | 278816.2087 | 284392.5328 | 290080.3835 | 295881.9912 | 0 | 0 | 0 | 0 | 0 | 0 | 0 | 0 | 0 | 0 | 0 | 0 | 0 | 0 | 0 | 0 | 0 | 0 | 0 | 0
| Afschrijving | Euro |  | -426666.6667 | -426666.6667 | -426666.6667 | -426666.6667 | -426666.6667 | -426666.6667 | -426666.6667 | -426666.6667 | -426666.6667 | -426666.6667 | -426666.6667 | -426666.6667 | -426666.6667 | -426666.6667 | -426666.6667 | 0 | 0 | 0 | 0 | 0 | 0 | 0 | 0 | 0 | 0 | 0 | 0 | 0 | 0 | 0 | 0 | 0 | 0 | 0 | 0 | 0 | 0 | 0 | 0 | 0
| Rente | Euro |  | -128000 | -120861.8936 | -113545.3346 | -106045.8616 | -98358.9017 | -90479.7679 | -82403.6557 | -74125.6408 | -65640.6754 | -56943.5859 | -48029.0692 | -38891.6895 | -29525.8754 | -19925.9159 | -10085.9574 | 0 | 0 | 0 | 0 | 0 | 0 | 0 | 0 | 0 | 0 | 0 | 0 | 0 | 0 | 0 | 0 | 0 | 0 | 0 | 0 | 0 | 0 | 0 | 0 | 0
| Aflossing | Euro |  | -285524.255 | -292662.3614 | -299978.9204 | -307478.3934 | -315165.3532 | -323044.4871 | -331120.5992 | -339398.6142 | -347883.5796 | -356580.6691 | -365495.1858 | -374632.5654 | -383998.3796 | -393598.3391 | -403438.2975 | 0 | 0 | 0 | 0 | 0 | 0 | 0 | 0 | 0 | 0 | 0 | 0 | 0 | 0 | 0 | 0 | 0 | 0 | 0 | 0 | 0 | 0 | 0 | 0 | 0
| Totale lasten lening | Euro |  | -413524.255 | -413524.255 | -413524.255 | -413524.255 | -413524.255 | -413524.255 | -413524.255 | -413524.255 | -413524.255 | -413524.255 | -413524.255 | -413524.255 | -413524.255 | -413524.255 | -413524.255 | 0 | 0 | 0 | 0 | 0 | 0 | 0 | 0 | 0 | 0 | 0 | 0 | 0 | 0 | 0 | 0 | 0 | 0 | 0 | 0 | 0 | 0 | 0 | 0 | 0
| Belastbaar inkomen | Euro |  | -689716.6667 | -685279.5603 | -680718.0213 | -676028.6686 | -671208.0316 | -666252.5471 | -661158.5571 | -655922.3068 | -650539.9415 | -645007.504 | -639320.9323 | -1031355.8352 | -627468.5964 | -621294.158 | -614948.2311 | 273349.2242 | 278816.2087 | 284392.5328 | 290080.3835 | 295881.9912 | 0 | 0 | 0 | 0 | 0 | 0 | 0 | 0 | 0 | 0 | 0 | 0 | 0 | 0 | 0 | 0 | 0 | 0 | 0 | 0
| Belasting bedrag | Euro |  | 141391.9167 | 140482.3099 | 139547.1944 | 138585.8771 | 137597.6465 | 136581.7721 | 135537.5042 | 134464.0729 | 133360.688 | 132226.5383 | 131060.7911 | 211427.9462 | 128631.0623 | 127365.3024 | 126064.3874 | -56036.591 | -57157.3228 | -58300.4692 | -59466.4786 | -60655.8082 | 0 | 0 | 0 | 0 | 0 | 0 | 0 | 0 | 0 | 0 | 0 | 0 | 0 | 0 | 0 | 0 | 0 | 0 | 0 | 0
| Netto inkomen na belasting | Euro |  | -407182.3383 | -410792.9451 | -414483.0806 | -418254.5183 | -422109.0717 | -426048.5953 | -430074.9855 | -434190.1815 | -438396.1664 | -442694.9681 | -447088.6603 | -767893.7878 | -456169.2471 | -460860.528 | -465655.4746 | 217312.6332 | 221658.8859 | 226092.0636 | 230613.9049 | 235226.183 | 0 | 0 | 0 | 0 | 0 | 0 | 0 | 0 | 0 | 0 | 0 | 0 | 0 | 0 | 0 | 0 | 0 | 0 | 0 | 0
| Project cashflow | Euro | -6400000 | 6341.9167 | 2731.3099 | -958.8256 | -4730.2633 | -8584.8167 | -12524.3403 | -16550.7305 | -20665.9265 | -24871.9114 | -29170.7131 | -33564.4053 | -354369.5328 | -42644.9921 | -47336.273 | -52131.2196 | 217312.6332 | 221658.8859 | 226092.0636 | 230613.9049 | 235226.183 | 0 | 0 | 0 | 0 | 0 | 0 | 0 | 0 | 0 | 0 | 0 | 0 | 0 | 0 | 0 | 0 | 0 | 0 | 0 | 0
| Equity cashflow | Euro | -1280000 | -407182.3383 | -410792.9451 | -414483.0806 | -418254.5183 | -422109.0717 | -426048.5953 | -430074.9855 | -434190.1815 | -438396.1664 | -442694.9681 | -447088.6603 | -767893.7878 | -456169.2471 | -460860.528 | -465655.4746 | 217312.6332 | 221658.8859 | 226092.0636 | 230613.9049 | 235226.183 | 0 | 0 | 0 | 0 | 0 | 0 | 0 | 0 | 0 | 0 | 0 | 0 | 0 | 0 | 0 | 0 | 0 | 0 | 0 | 0
| Subsidiebasis: energieproductie | kWh |  | 9500000 | 9500000 | 9500000 | 9500000 | 9500000 | 9500000 | 9500000 | 9500000 | 9500000 | 9500000 | 9500000 | 9500000 | 9500000 | 9500000 | 9500000 | 0 | 0 | 0 | 0 | 0 | 0 | 0 | 0 | 0 | 0 | 0 | 0 | 0 | 0 | 0 | 0 | 0 | 0 | 0 | 0 | 0 | 0 | 0 | 0 | 0
Tabel: Projectparameters
| Verdisconteerde inkomsten | euro | 0: -2839013.9453
| Verdisconteerde energieafzet | kWh | 0: 51439054.0567
| Totale investering | Euro | 0: 6400000
| DSCR (gemiddeld) |  | 0: -0.21133
| Projectrente (WACC nominaal/reëel) |  | 0: 04% / 02%
| Projectrendement (IRR) |  | 0: n.v.t.
| Rendement op eigen vermogen (IRR) |  | 0: n.v.t.
| Aandeel lening | Euro | 0: 5120000
| Aandeel equity | Euro | 0: 1280000
| Warmtekrachtverhouding | E:W | 0: 0
| Samengesteld aantal vollasturen | uur/jaar | 0: 950

## 11
Berekening basisbedragen: SDE++ 2020
Fotovoltaïsche zonnepanelen, ≥ 1 MWp, grondgebonden (Najaar)
| KERNPARAMETERS | Waarde | Eenheid | Toelichting
| BASISBEDRAG | 0.074686 | Euro/kWh | Indien een basisbedrag wordt ingevuld in rij 40, toont deze waarde de onrendabele top.
| CO2-subsidieintensiteit | 63.3125 | Euro/tCO2
| Correctiebedrag | 0.0524 | Euro/kWh
| Netto emissiefactor | 0.352
| Categorie | Elektriciteit
| CONVERSIEFACTOREN | Waarde | Eenheid | Toelichting
| Verbrandingswaarde methaan (onderwaarde) | 35.8 | MJ/Nm3
| Verbrandingswaarde hernieuwbaar gas (onderwaarde) | 31.65 | MJ/Nm3
| Verbrandingswaarde hernieuwbaar gas (bovenwaarde) | 35.17 | MJ/Nm3
| kWh naar MJ | 3.6 | MJ/kWh
| INPUTVARIABELEN | Waarde | Eenheid | Toelichting
| Inputvermogen | 10000 | kW_input | Het eventuele biomassagebruik wordt berekend aan de hand van het inputvermogen, zie rij 36 (biomassadoorzet).
| Gaat het om een installatie voor hernieuwbaar gas? |  |  | Indien de cashflow betrekking heeft op een installatie voor hernieuwbaar gas, vul in "ja".
| Methaangehalte hernieuwbaar gas voor gaszuivering |  |  | Deze waarde wordt ter informatie getoond, maar niet gebruikt in de berekening.
| Vermogen hernieuwbaargasproductie (voor zuivering) | 0 | Nm3/uur | Deze waarde wordt ter informatie getoond, maar niet gebruikt in de berekening.
| Outputvermogen (thermisch of hernieuwbaar gas) |  | kWth_output | Bij een installatie voor hernieuwbaar gas, het outputvermogen opgeven in onderste verbrandingswaarde (LHV)
| Outputvermogen (hernieuwbaar gas) | 0 | Nm3/uur | Deze waarde wordt ter informatie getoond, maar niet gebruikt in de berekening.
| Outputvermogen (elektrisch of overig) | 10000 | kWel_output
| Vollasturen levering warmte of hernieuwbaar gas |  | uur/jaar | Bij een installatie voor gecombineerde opwekking, wordt de bedrijfstijd genomen als maximum van de vollasturen warmte en vollasturen elektriciteit.
| Vollasturen levering elektriciteit of overig | 950 | uur/jaar | Bij een installatie voor gecombineerde opwekking, wordt de bedrijfstijd genomen als maximum van de vollasturen warmte en vollasturen elektriciteit.
| Max. elektrisch rendement | 100%
| Elektrisch rendement | 100%
| Thermisch rendement of rendement gasproductie | 0%
| Elektriciteitsderving bij warmtelevering |  | elektriciteit : warmte | Aantal kWh dat minder elektriciteit wordt geproduceerd per kWh extra warmtelevering
| Investeringskosten |  | Euro/kWinput
|  | 590 | Euro/kWoutput
| Totale investeringskosten | 5.9 | Euro (miljoen) | Deze waarde wordt ter informatie getoond, maar niet gebruikt in de berekening.
| Vaste O&M-kosten |  | Euro/kWinput
|  | 11.5 | Euro/kWoutput
| Totale jaarlijkse vaste O&M-kosten | 115 | Euro (duizend) | Deze waarde wordt ter informatie getoond, maar niet gebruikt in de berekening.
| Variabele O&M-kosten (incl. contractkosten) | 0.0019 | Euro/kWh_output | Alle variabele afslagen op een leveringscontract kunnen in deze waarde worden verrekend, inclusief basisprijspremie.
| Energie-inhoud brandstof |  | GJ/ton
| Biomassadoorzet | 0 | ton/jaar | Deze waarde wordt ter informatie getoond, maar niet gebruikt in de berekening.
| Netto brandstofprijs (aan de poort, incl. risico-opslag) |  | Euro/ton
| Netto elektriciteitsprijs |  | Euro/kWh
| Elektriciteitsgebruik | 0 | kWh
| Efficiëntie elektriciteitsgebruik |  | Euro/kW_output
Emissiefactor
| Gebruik van warmte | 0.226 | kg CO2/kWh
| Gebruik van biomassa | 0.183 | kg CO2/ton
| Gebruik van elektriciteit | 0.352 | kg CO2/kWh
| Productie van warmte of hernieuwbaar gas | 0.183 | kg CO2/kWh
| Productie van elektriciteit of overig | 9 | kg CO2/kg H2
| Investeringssubsidie t.g.v. vreemd vermogen (NCW) |  | Euro
| Investeringssubsidie t.g.v. eigen vermogen (NCW) |  | Euro
| Inflatie | 2%
| Rente lening | 2.5%
| Vereiste return on equity | 12%
| Equity share in investering incl. EIA effect | 20%
| Debt share in investering incl. EIA effect | 80%
| Vennootschapsbelasting | 20.5%
| Economische levensduur | 20 | jaar
| Termijn lening | 15 | jaar
| Afschrijvingstermijn | 15 | jaar
| Beleidsperiode | 15 | jaar
| Onregelmatige cashflow |  |  | Toelichting
|  | 12 | -320000
| Energieprijzen |  | Jaar | 2020 | 2021 | 2022 | 2023 | 2024 | 2025 | 2026 | 2027 | 2028 | 2029 | 2030 | 2031 | 2032 | 2033 | 2034 | 2035 | 2036 | 2037 | 2038 | 2039 | 2040
| Marktprijs warmte of hernieuwbaar gas |  |  | n.v.t. | n.v.t. | n.v.t. | n.v.t. | n.v.t. | n.v.t. | n.v.t. | n.v.t. | n.v.t. | n.v.t. | n.v.t. | n.v.t. | n.v.t. | n.v.t. | n.v.t. | n.v.t. | n.v.t. | n.v.t. | n.v.t. | n.v.t. | n.v.t.
| Marktprijs elektriciteit |  |  | 0.028476 | 0.033195 | 0.037033 | 0.037033 | 0.044033 | 0.044914 | 0.044667 | 0.043224 | 0.042897 | 0.041324 | 0.04215 | 0.042993 | 0.043853 | 0.046046 | 0.046967 | 0.047906 | 0.048864 | 0.049842 | 0.050838 | 0.051855
Basisbedrag
| Inflator |  | index | 1 | 1.02 | 1.0404 | 1.0612 | 1.0824 | 1.1041 | 1.1262 | 1.1487 | 1.1717 | 1.1951 | 1.219 | 1.2434 | 1.2682 | 1.2936 | 1.3195 | 1.3459 | 1.3728 | 1.4002 | 1.4282 | 1.4568 | 1.4859 | 1.5157 | 1.546 | 1.5769 | 1.6084 | 1.6406 | 1.6734 | 1.7069 | 1.741 | 1.7758 | 1.8114 | 1.8476 | 1.8845 | 1.9222 | 1.9607 | 1.9999 | 2.0399 | 2.0807 | 2.1223 | 2.1647
Tabel: Nominale kasstroom (positieve bedragen = gunstig voor de producent)
| Positieve bedragen = gunstig voor de producent |  | 0 | 1 | 2 | 3 | 4 | 5 | 6 | 7 | 8 | 9 | 10 | 11 | 12 | 13 | 14 | 15 | 16 | 17 | 18 | 19 | 20 | 21 | 22 | 23 | 24 | 25 | 26 | 27 | 28 | 29 | 30 | 31 | 32 | 33 | 34 | 35 | 36 | 37 | 38 | 39 | 40
| Investering | Euro | 0: -5900000
| Afzet elektriciteit | kWh |  | 9500000 | 9500000 | 9500000 | 9500000 | 9500000 | 9500000 | 9500000 | 9500000 | 9500000 | 9500000 | 9500000 | 9500000 | 9500000 | 9500000 | 9500000 | 9500000 | 9500000 | 9500000 | 9500000 | 9500000 | 0 | 0 | 0 | 0 | 0 | 0 | 0 | 0 | 0 | 0 | 0 | 0 | 0 | 0 | 0 | 0 | 0 | 0 | 0 | 0
| Afzet warmte | kWh (LHV) |  | 0 | 0 | 0 | 0 | 0 | 0 | 0 | 0 | 0 | 0 | 0 | 0 | 0 | 0 | 0 | 0 | 0 | 0 | 0 | 0 | 0 | 0 | 0 | 0 | 0 | 0 | 0 | 0 | 0 | 0 | 0 | 0 | 0 | 0 | 0 | 0 | 0 | 0 | 0 | 0
| Afzet hernieuwbaar gas | kWh (HHV) |  | 0 | 0 | 0 | 0 | 0 | 0 | 0 | 0 | 0 | 0 | 0 | 0 | 0 | 0 | 0 | 0 | 0 | 0 | 0 | 0 | 0 | 0 | 0 | 0 | 0 | 0 | 0 | 0 | 0 | 0 | 0 | 0 | 0 | 0 | 0 | 0 | 0 | 0 | 0 | 0
| Afzet duurzame energie | kWh |  | 9500000 | 9500000 | 9500000 | 9500000 | 9500000 | 9500000 | 9500000 | 9500000 | 9500000 | 9500000 | 9500000 | 9500000 | 9500000 | 9500000 | 9500000 | 9500000 | 9500000 | 9500000 | 9500000 | 9500000 | 0 | 0 | 0 | 0 | 0 | 0 | 0 | 0 | 0 | 0 | 0 | 0 | 0 | 0 | 0 | 0 | 0 | 0 | 0 | 0
| Operationele kosten | Euro |  | -133050 | -135711 | -138425.22 | -141193.7244 | -144017.5989 | -146897.9509 | -149835.9099 | -152832.6281 | -155889.2806 | -159007.0663 | -162187.2076 | -563310.7304 | -168739.5708 | -172114.3622 | -175556.6494 | -179067.7824 | -182649.1381 | -186302.1208 | -190028.1632 | -193828.7265 | 0 | 0 | 0 | 0 | 0 | 0 | 0 | 0 | 0 | 0 | 0 | 0 | 0 | 0 | 0 | 0 | 0 | 0 | 0 | 0
| Brandstofkosten (biomassa) | Euro |  | 0 | 0 | 0 | 0 | 0 | 0 | 0 | 0 | 0 | 0 | 0 | 0 | 0 | 0 | 0 | 0 | 0 | 0 | 0 | 0 | 0 | 0 | 0 | 0 | 0 | 0 | 0 | 0 | 0 | 0 | 0 | 0 | 0 | 0 | 0 | 0 | 0 | 0 | 0 | 0
| Elektriciteitsgebruik | Euro |  | 0 | 0 | 0 | 0 | 0 | 0 | 0 | 0 | 0 | 0 | 0 | 0 | 0 | 0 | 0 | 0 | 0 | 0 | 0 | 0 | 0 | 0 | 0 | 0 | 0 | 0 | 0 | 0 | 0 | 0 | 0 | 0 | 0 | 0 | 0 | 0 | 0 | 0 | 0 | 0
| Marktwaarde elektriciteit | Euro/kWh |  | 0 | 0 | 0 | 0 | 0 | 0 | 0 | 0 | 0 | 0 | 0 | 0 | 0 | 0 | 0 | 0.047906 | 0.048864 | 0.049842 | 0.050838 | 0.051855 | 0 | 0 | 0 | 0 | 0 | 0 | 0 | 0 | 0 | 0 | 0 | 0 | 0 | 0 | 0 | 0 | 0 | 0 | 0 | 0
| Marktwaarde warmte of hernieuwbaar gas | Euro/kWh |  | 0 | 0 | 0 | 0 | 0 | 0 | 0 | 0 | 0 | 0 | 0 | 0 | 0 | 0 | 0 | 0 | 0 | 0 | 0 | 0 | 0 | 0 | 0 | 0 | 0 | 0 | 0 | 0 | 0 | 0 | 0 | 0 | 0 | 0 | 0 | 0 | 0 | 0 | 0 | 0
| Correctiebedrag | Euro/kWh |  | 0 | 0 | 0 | 0 | 0 | 0 | 0 | 0 | 0 | 0 | 0 | 0 | 0 | 0 | 0 | 0.047906 | 0.048864 | 0.049842 | 0.050838 | 0.051855 | 0 | 0 | 0 | 0 | 0 | 0 | 0 | 0 | 0 | 0 | 0 | 0 | 0 | 0 | 0 | 0 | 0 | 0 | 0 | 0
| Basisbedrag | Euro/kWh |  | 0 | 0 | 0 | 0 | 0 | 0 | 0 | 0 | 0 | 0 | 0 | 0 | 0 | 0 | 0 | 0 | 0 | 0 | 0 | 0 | 0 | 0 | 0 | 0 | 0 | 0 | 0 | 0 | 0 | 0 | 0 | 0 | 0 | 0 | 0 | 0 | 0 | 0 | 0 | 0
| SDE-vergoeding | Euro |  | 0 | 0 | 0 | 0 | 0 | 0 | 0 | 0 | 0 | 0 | 0 | 0 | 0 | 0 | 0 | 0 | 0 | 0 | 0 | 0 | 0 | 0 | 0 | 0 | 0 | 0 | 0 | 0 | 0 | 0 | 0 | 0 | 0 | 0 | 0 | 0 | 0 | 0 | 0 | 0
| Marktinkomsten | Euro |  | 0 | 0 | 0 | 0 | 0 | 0 | 0 | 0 | 0 | 0 | 0 | 0 | 0 | 0 | 0 | 455108.7433 | 464210.9181 | 473495.1365 | 482965.0392 | 492624.34 | 0 | 0 | 0 | 0 | 0 | 0 | 0 | 0 | 0 | 0 | 0 | 0 | 0 | 0 | 0 | 0 | 0 | 0 | 0 | 0
| Inkomen totaal (nominaal) | Euro |  | 0 | 0 | 0 | 0 | 0 | 0 | 0 | 0 | 0 | 0 | 0 | 0 | 0 | 0 | 0 | 455108.7433 | 464210.9181 | 473495.1365 | 482965.0392 | 492624.34 | 0 | 0 | 0 | 0 | 0 | 0 | 0 | 0 | 0 | 0 | 0 | 0 | 0 | 0 | 0 | 0 | 0 | 0 | 0 | 0
| Kosten totaal (nominaal) | Euro |  | -133050 | -135711 | -138425.22 | -141193.7244 | -144017.5989 | -146897.9509 | -149835.9099 | -152832.6281 | -155889.2806 | -159007.0663 | -162187.2076 | -563310.7304 | -168739.5708 | -172114.3622 | -175556.6494 | -179067.7824 | -182649.1381 | -186302.1208 | -190028.1632 | -193828.7265 | 0 | 0 | 0 | 0 | 0 | 0 | 0 | 0 | 0 | 0 | 0 | 0 | 0 | 0 | 0 | 0 | 0 | 0 | 0 | 0
| Bruto inkomen (nominaal) | Euro |  | -133050 | -135711 | -138425.22 | -141193.7244 | -144017.5989 | -146897.9509 | -149835.9099 | -152832.6281 | -155889.2806 | -159007.0663 | -162187.2076 | -563310.7304 | -168739.5708 | -172114.3622 | -175556.6494 | 276040.9609 | 281561.7801 | 287193.0157 | 292936.876 | 298795.6135 | 0 | 0 | 0 | 0 | 0 | 0 | 0 | 0 | 0 | 0 | 0 | 0 | 0 | 0 | 0 | 0 | 0 | 0 | 0 | 0
| Afschrijving | Euro |  | -393333.3333 | -393333.3333 | -393333.3333 | -393333.3333 | -393333.3333 | -393333.3333 | -393333.3333 | -393333.3333 | -393333.3333 | -393333.3333 | -393333.3333 | -393333.3333 | -393333.3333 | -393333.3333 | -393333.3333 | 0 | 0 | 0 | 0 | 0 | 0 | 0 | 0 | 0 | 0 | 0 | 0 | 0 | 0 | 0 | 0 | 0 | 0 | 0 | 0 | 0 | 0 | 0 | 0 | 0
| Rente | Euro |  | -118000 | -111419.5582 | -104674.6053 | -97761.0286 | -90674.6125 | -83411.036 | -75965.8701 | -68334.5751 | -60512.4976 | -52494.8683 | -44276.7982 | -35853.2763 | -27219.1664 | -18369.2037 | -9297.992 | 0 | 0 | 0 | 0 | 0 | 0 | 0 | 0 | 0 | 0 | 0 | 0 | 0 | 0 | 0 | 0 | 0 | 0 | 0 | 0 | 0 | 0 | 0 | 0 | 0
| Aflossing | Euro |  | -263217.6726 | -269798.1144 | -276543.0672 | -283456.6439 | -290543.06 | -297806.6365 | -305251.8024 | -312883.0975 | -320705.1749 | -328722.8043 | -336940.8744 | -345364.3963 | -353998.5062 | -362848.4688 | -371919.6805 | 0 | 0 | 0 | 0 | 0 | 0 | 0 | 0 | 0 | 0 | 0 | 0 | 0 | 0 | 0 | 0 | 0 | 0 | 0 | 0 | 0 | 0 | 0 | 0 | 0
| Totale lasten lening | Euro |  | -381217.6726 | -381217.6726 | -381217.6726 | -381217.6726 | -381217.6726 | -381217.6726 | -381217.6726 | -381217.6726 | -381217.6726 | -381217.6726 | -381217.6726 | -381217.6726 | -381217.6726 | -381217.6726 | -381217.6726 | 0 | 0 | 0 | 0 | 0 | 0 | 0 | 0 | 0 | 0 | 0 | 0 | 0 | 0 | 0 | 0 | 0 | 0 | 0 | 0 | 0 | 0 | 0 | 0 | 0
| Belastbaar inkomen | Euro |  | -644383.3333 | -640463.8915 | -636433.1587 | -632288.0864 | -628025.5448 | -623642.3202 | -619135.1134 | -614500.5365 | -609735.1116 | -604835.2679 | -599797.3391 | -992497.34 | -589292.0705 | -583816.8992 | -578187.9748 | 276040.9609 | 281561.7801 | 287193.0157 | 292936.876 | 298795.6135 | 0 | 0 | 0 | 0 | 0 | 0 | 0 | 0 | 0 | 0 | 0 | 0 | 0 | 0 | 0 | 0 | 0 | 0 | 0 | 0
| Belasting bedrag | Euro |  | 132098.5833 | 131295.0978 | 130468.7975 | 129619.0577 | 128745.2367 | 127846.6757 | 126922.6982 | 125972.61 | 124995.6979 | 123991.2299 | 122958.4545 | 203461.9547 | 120804.8745 | 119682.4643 | 118528.5348 | -56588.397 | -57720.1649 | -58874.5682 | -60052.0596 | -61253.1008 | 0 | 0 | 0 | 0 | 0 | 0 | 0 | 0 | 0 | 0 | 0 | 0 | 0 | 0 | 0 | 0 | 0 | 0 | 0 | 0
| Netto inkomen na belasting | Euro |  | -382169.0892 | -385633.5748 | -389174.095 | -392792.3393 | -396490.0348 | -400268.9478 | -404130.8842 | -408077.6907 | -412111.2553 | -416233.5089 | -420446.4256 | -741066.4483 | -429152.3689 | -433649.5704 | -438245.7872 | 219452.5639 | 223841.6152 | 228318.4475 | 232884.8164 | 237542.5127 | 0 | 0 | 0 | 0 | 0 | 0 | 0 | 0 | 0 | 0 | 0 | 0 | 0 | 0 | 0 | 0 | 0 | 0 | 0 | 0
| Project cashflow | Euro | -5900000 | -951.4167 | -4415.9022 | -7956.4225 | -11574.6667 | -15272.3622 | -19051.2752 | -22913.2116 | -26860.0181 | -30893.5828 | -35015.8363 | -39228.7531 | -359848.7757 | -47934.6963 | -52431.8978 | -57028.1146 | 219452.5639 | 223841.6152 | 228318.4475 | 232884.8164 | 237542.5127 | 0 | 0 | 0 | 0 | 0 | 0 | 0 | 0 | 0 | 0 | 0 | 0 | 0 | 0 | 0 | 0 | 0 | 0 | 0 | 0
| Equity cashflow | Euro | -1180000 | -382169.0892 | -385633.5748 | -389174.095 | -392792.3393 | -396490.0348 | -400268.9478 | -404130.8842 | -408077.6907 | -412111.2553 | -416233.5089 | -420446.4256 | -741066.4483 | -429152.3689 | -433649.5704 | -438245.7872 | 219452.5639 | 223841.6152 | 228318.4475 | 232884.8164 | 237542.5127 | 0 | 0 | 0 | 0 | 0 | 0 | 0 | 0 | 0 | 0 | 0 | 0 | 0 | 0 | 0 | 0 | 0 | 0 | 0 | 0
| Subsidiebasis: energieproductie | kWh |  | 9500000 | 9500000 | 9500000 | 9500000 | 9500000 | 9500000 | 9500000 | 9500000 | 9500000 | 9500000 | 9500000 | 9500000 | 9500000 | 9500000 | 9500000 | 0 | 0 | 0 | 0 | 0 | 0 | 0 | 0 | 0 | 0 | 0 | 0 | 0 | 0 | 0 | 0 | 0 | 0 | 0 | 0 | 0 | 0 | 0 | 0 | 0
Tabel: Projectparameters
| Verdisconteerde inkomsten | euro | 0: -2661776.9845
| Verdisconteerde energieafzet | kWh | 0: 51439054.0567
| Totale investering | Euro | 0: 5900000
| DSCR (gemiddeld) |  | 0: -0.22074
| Projectrente (WACC nominaal/reëel) |  | 0: 04% / 02%
| Projectrendement (IRR) |  | 0: n.v.t.
| Rendement op eigen vermogen (IRR) |  | 0: n.v.t.
| Aandeel lening | Euro | 0: 4720000
| Aandeel equity | Euro | 0: 1180000
| Warmtekrachtverhouding | E:W | 0: 0
| Samengesteld aantal vollasturen | uur/jaar | 0: 950

## 12
Berekening basisbedragen: SDE++ 2020
Fotovoltaïsche zonnepanelen, ≥ 1 MWp, drijvend op water (Voorjaar)
| KERNPARAMETERS | Waarde | Eenheid | Toelichting
| BASISBEDRAG | 0.10078 | Euro/kWh | Indien een basisbedrag wordt ingevuld in rij 40, toont deze waarde de onrendabele top.
| CO2-subsidieintensiteit | 137.4516 | Euro/tCO2
| Correctiebedrag | 0.0524 | Euro/kWh
| Netto emissiefactor | 0.352
| Categorie | Elektriciteit
| CONVERSIEFACTOREN | Waarde | Eenheid | Toelichting
| Verbrandingswaarde methaan (onderwaarde) | 35.8 | MJ/Nm3
| Verbrandingswaarde hernieuwbaar gas (onderwaarde) | 31.65 | MJ/Nm3
| Verbrandingswaarde hernieuwbaar gas (bovenwaarde) | 35.17 | MJ/Nm3
| kWh naar MJ | 3.6 | MJ/kWh
| INPUTVARIABELEN | Waarde | Eenheid | Toelichting
| Inputvermogen | 10000 | kW_input | Het eventuele biomassagebruik wordt berekend aan de hand van het inputvermogen, zie rij 36 (biomassadoorzet).
| Gaat het om een installatie voor hernieuwbaar gas? |  |  | Indien de cashflow betrekking heeft op een installatie voor hernieuwbaar gas, vul in "ja".
| Methaangehalte hernieuwbaar gas voor gaszuivering |  |  | Deze waarde wordt ter informatie getoond, maar niet gebruikt in de berekening.
| Vermogen hernieuwbaargasproductie (voor zuivering) | 0 | Nm3/uur | Deze waarde wordt ter informatie getoond, maar niet gebruikt in de berekening.
| Outputvermogen (thermisch of hernieuwbaar gas) |  | kWth_output | Bij een installatie voor hernieuwbaar gas, het outputvermogen opgeven in onderste verbrandingswaarde (LHV)
| Outputvermogen (hernieuwbaar gas) | 0 | Nm3/uur | Deze waarde wordt ter informatie getoond, maar niet gebruikt in de berekening.
| Outputvermogen (elektrisch of overig) | 10000 | kWel_output
| Vollasturen levering warmte of hernieuwbaar gas |  | uur/jaar | Bij een installatie voor gecombineerde opwekking, wordt de bedrijfstijd genomen als maximum van de vollasturen warmte en vollasturen elektriciteit.
| Vollasturen levering elektriciteit of overig | 950 | uur/jaar | Bij een installatie voor gecombineerde opwekking, wordt de bedrijfstijd genomen als maximum van de vollasturen warmte en vollasturen elektriciteit.
| Max. elektrisch rendement | 100%
| Elektrisch rendement | 100%
| Thermisch rendement of rendement gasproductie | 0%
| Elektriciteitsderving bij warmtelevering |  | elektriciteit : warmte | Aantal kWh dat minder elektriciteit wordt geproduceerd per kWh extra warmtelevering
| Investeringskosten |  | Euro/kWinput
|  | 800 | Euro/kWoutput
| Totale investeringskosten | 8 | Euro (miljoen) | Deze waarde wordt ter informatie getoond, maar niet gebruikt in de berekening.
| Vaste O&M-kosten |  | Euro/kWinput
|  | 15.1 | Euro/kWoutput
| Totale jaarlijkse vaste O&M-kosten | 151 | Euro (duizend) | Deze waarde wordt ter informatie getoond, maar niet gebruikt in de berekening.
| Variabele O&M-kosten (incl. contractkosten) | 0.0019 | Euro/kWh_output | Alle variabele afslagen op een leveringscontract kunnen in deze waarde worden verrekend, inclusief basisprijspremie.
| Energie-inhoud brandstof |  | GJ/ton
| Biomassadoorzet | 0 | ton/jaar | Deze waarde wordt ter informatie getoond, maar niet gebruikt in de berekening.
| Netto brandstofprijs (aan de poort, incl. risico-opslag) |  | Euro/ton
| Netto elektriciteitsprijs |  | Euro/kWh
| Elektriciteitsgebruik | 0 | kWh
| Efficiëntie elektriciteitsgebruik |  | Euro/kW_output
Emissiefactor
| Gebruik van warmte | 0.226 | kg CO2/kWh
| Gebruik van biomassa | 0.183 | kg CO2/ton
| Gebruik van elektriciteit | 0.352 | kg CO2/kWh
| Productie van warmte of hernieuwbaar gas | 0.183 | kg CO2/kWh
| Productie van elektriciteit of overig | 9 | kg CO2/kg H2
| Investeringssubsidie t.g.v. vreemd vermogen (NCW) |  | Euro
| Investeringssubsidie t.g.v. eigen vermogen (NCW) |  | Euro
| Inflatie | 2%
| Rente lening | 2.5%
| Vereiste return on equity | 12%
| Equity share in investering incl. EIA effect | 20%
| Debt share in investering incl. EIA effect | 80%
| Vennootschapsbelasting | 20.5%
| Economische levensduur | 20 | jaar
| Termijn lening | 15 | jaar
| Afschrijvingstermijn | 15 | jaar
| Beleidsperiode | 15 | jaar
| Onregelmatige cashflow |  |  | Toelichting
|  | 12 | -290000
| Energieprijzen |  | Jaar | 2020 | 2021 | 2022 | 2023 | 2024 | 2025 | 2026 | 2027 | 2028 | 2029 | 2030 | 2031 | 2032 | 2033 | 2034 | 2035 | 2036 | 2037 | 2038 | 2039 | 2040
| Marktprijs warmte of hernieuwbaar gas |  |  | n.v.t. | n.v.t. | n.v.t. | n.v.t. | n.v.t. | n.v.t. | n.v.t. | n.v.t. | n.v.t. | n.v.t. | n.v.t. | n.v.t. | n.v.t. | n.v.t. | n.v.t. | n.v.t. | n.v.t. | n.v.t. | n.v.t. | n.v.t. | n.v.t.
| Marktprijs elektriciteit |  |  | 0.028476 | 0.033195 | 0.037033 | 0.037033 | 0.044033 | 0.044914 | 0.044667 | 0.043224 | 0.042897 | 0.041324 | 0.04215 | 0.042993 | 0.043853 | 0.046046 | 0.046967 | 0.047906 | 0.048864 | 0.049842 | 0.050838 | 0.051855
Basisbedrag
| Inflator |  | index | 1 | 1.02 | 1.0404 | 1.0612 | 1.0824 | 1.1041 | 1.1262 | 1.1487 | 1.1717 | 1.1951 | 1.219 | 1.2434 | 1.2682 | 1.2936 | 1.3195 | 1.3459 | 1.3728 | 1.4002 | 1.4282 | 1.4568 | 1.4859 | 1.5157 | 1.546 | 1.5769 | 1.6084 | 1.6406 | 1.6734 | 1.7069 | 1.741 | 1.7758 | 1.8114 | 1.8476 | 1.8845 | 1.9222 | 1.9607 | 1.9999 | 2.0399 | 2.0807 | 2.1223 | 2.1647
Tabel: Nominale kasstroom (positieve bedragen = gunstig voor de producent)
| Positieve bedragen = gunstig voor de producent |  | 0 | 1 | 2 | 3 | 4 | 5 | 6 | 7 | 8 | 9 | 10 | 11 | 12 | 13 | 14 | 15 | 16 | 17 | 18 | 19 | 20 | 21 | 22 | 23 | 24 | 25 | 26 | 27 | 28 | 29 | 30 | 31 | 32 | 33 | 34 | 35 | 36 | 37 | 38 | 39 | 40
| Investering | Euro | 0: -8000000
| Afzet elektriciteit | kWh |  | 9500000 | 9500000 | 9500000 | 9500000 | 9500000 | 9500000 | 9500000 | 9500000 | 9500000 | 9500000 | 9500000 | 9500000 | 9500000 | 9500000 | 9500000 | 9500000 | 9500000 | 9500000 | 9500000 | 9500000 | 0 | 0 | 0 | 0 | 0 | 0 | 0 | 0 | 0 | 0 | 0 | 0 | 0 | 0 | 0 | 0 | 0 | 0 | 0 | 0
| Afzet warmte | kWh (LHV) |  | 0 | 0 | 0 | 0 | 0 | 0 | 0 | 0 | 0 | 0 | 0 | 0 | 0 | 0 | 0 | 0 | 0 | 0 | 0 | 0 | 0 | 0 | 0 | 0 | 0 | 0 | 0 | 0 | 0 | 0 | 0 | 0 | 0 | 0 | 0 | 0 | 0 | 0 | 0 | 0
| Afzet hernieuwbaar gas | kWh (HHV) |  | 0 | 0 | 0 | 0 | 0 | 0 | 0 | 0 | 0 | 0 | 0 | 0 | 0 | 0 | 0 | 0 | 0 | 0 | 0 | 0 | 0 | 0 | 0 | 0 | 0 | 0 | 0 | 0 | 0 | 0 | 0 | 0 | 0 | 0 | 0 | 0 | 0 | 0 | 0 | 0
| Afzet duurzame energie | kWh |  | 9500000 | 9500000 | 9500000 | 9500000 | 9500000 | 9500000 | 9500000 | 9500000 | 9500000 | 9500000 | 9500000 | 9500000 | 9500000 | 9500000 | 9500000 | 9500000 | 9500000 | 9500000 | 9500000 | 9500000 | 0 | 0 | 0 | 0 | 0 | 0 | 0 | 0 | 0 | 0 | 0 | 0 | 0 | 0 | 0 | 0 | 0 | 0 | 0 | 0
| Operationele kosten | Euro |  | -169050 | -172431 | -175879.62 | -179397.2124 | -182985.1566 | -186644.8598 | -190377.757 | -194185.3121 | -198069.0184 | -202030.3987 | -206071.0067 | -570770.9763 | -214396.2754 | -218684.2009 | -223057.8849 | -227519.0426 | -232069.4234 | -236710.8119 | -241445.0282 | -246273.9287 | 0 | 0 | 0 | 0 | 0 | 0 | 0 | 0 | 0 | 0 | 0 | 0 | 0 | 0 | 0 | 0 | 0 | 0 | 0 | 0
| Brandstofkosten (biomassa) | Euro |  | 0 | 0 | 0 | 0 | 0 | 0 | 0 | 0 | 0 | 0 | 0 | 0 | 0 | 0 | 0 | 0 | 0 | 0 | 0 | 0 | 0 | 0 | 0 | 0 | 0 | 0 | 0 | 0 | 0 | 0 | 0 | 0 | 0 | 0 | 0 | 0 | 0 | 0 | 0 | 0
| Elektriciteitsgebruik | Euro |  | 0 | 0 | 0 | 0 | 0 | 0 | 0 | 0 | 0 | 0 | 0 | 0 | 0 | 0 | 0 | 0 | 0 | 0 | 0 | 0 | 0 | 0 | 0 | 0 | 0 | 0 | 0 | 0 | 0 | 0 | 0 | 0 | 0 | 0 | 0 | 0 | 0 | 0 | 0 | 0
| Marktwaarde elektriciteit | Euro/kWh |  | 0 | 0 | 0 | 0 | 0 | 0 | 0 | 0 | 0 | 0 | 0 | 0 | 0 | 0 | 0 | 0.047906 | 0.048864 | 0.049842 | 0.050838 | 0.051855 | 0 | 0 | 0 | 0 | 0 | 0 | 0 | 0 | 0 | 0 | 0 | 0 | 0 | 0 | 0 | 0 | 0 | 0 | 0 | 0
| Marktwaarde warmte of hernieuwbaar gas | Euro/kWh |  | 0 | 0 | 0 | 0 | 0 | 0 | 0 | 0 | 0 | 0 | 0 | 0 | 0 | 0 | 0 | 0 | 0 | 0 | 0 | 0 | 0 | 0 | 0 | 0 | 0 | 0 | 0 | 0 | 0 | 0 | 0 | 0 | 0 | 0 | 0 | 0 | 0 | 0 | 0 | 0
| Correctiebedrag | Euro/kWh |  | 0 | 0 | 0 | 0 | 0 | 0 | 0 | 0 | 0 | 0 | 0 | 0 | 0 | 0 | 0 | 0.047906 | 0.048864 | 0.049842 | 0.050838 | 0.051855 | 0 | 0 | 0 | 0 | 0 | 0 | 0 | 0 | 0 | 0 | 0 | 0 | 0 | 0 | 0 | 0 | 0 | 0 | 0 | 0
| Basisbedrag | Euro/kWh |  | 0 | 0 | 0 | 0 | 0 | 0 | 0 | 0 | 0 | 0 | 0 | 0 | 0 | 0 | 0 | 0 | 0 | 0 | 0 | 0 | 0 | 0 | 0 | 0 | 0 | 0 | 0 | 0 | 0 | 0 | 0 | 0 | 0 | 0 | 0 | 0 | 0 | 0 | 0 | 0
| SDE-vergoeding | Euro |  | 0 | 0 | 0 | 0 | 0 | 0 | 0 | 0 | 0 | 0 | 0 | 0 | 0 | 0 | 0 | 0 | 0 | 0 | 0 | 0 | 0 | 0 | 0 | 0 | 0 | 0 | 0 | 0 | 0 | 0 | 0 | 0 | 0 | 0 | 0 | 0 | 0 | 0 | 0 | 0
| Marktinkomsten | Euro |  | 0 | 0 | 0 | 0 | 0 | 0 | 0 | 0 | 0 | 0 | 0 | 0 | 0 | 0 | 0 | 455108.7433 | 464210.9181 | 473495.1365 | 482965.0392 | 492624.34 | 0 | 0 | 0 | 0 | 0 | 0 | 0 | 0 | 0 | 0 | 0 | 0 | 0 | 0 | 0 | 0 | 0 | 0 | 0 | 0
| Inkomen totaal (nominaal) | Euro |  | 0 | 0 | 0 | 0 | 0 | 0 | 0 | 0 | 0 | 0 | 0 | 0 | 0 | 0 | 0 | 455108.7433 | 464210.9181 | 473495.1365 | 482965.0392 | 492624.34 | 0 | 0 | 0 | 0 | 0 | 0 | 0 | 0 | 0 | 0 | 0 | 0 | 0 | 0 | 0 | 0 | 0 | 0 | 0 | 0
| Kosten totaal (nominaal) | Euro |  | -169050 | -172431 | -175879.62 | -179397.2124 | -182985.1566 | -186644.8598 | -190377.757 | -194185.3121 | -198069.0184 | -202030.3987 | -206071.0067 | -570770.9763 | -214396.2754 | -218684.2009 | -223057.8849 | -227519.0426 | -232069.4234 | -236710.8119 | -241445.0282 | -246273.9287 | 0 | 0 | 0 | 0 | 0 | 0 | 0 | 0 | 0 | 0 | 0 | 0 | 0 | 0 | 0 | 0 | 0 | 0 | 0 | 0
| Bruto inkomen (nominaal) | Euro |  | -169050 | -172431 | -175879.62 | -179397.2124 | -182985.1566 | -186644.8598 | -190377.757 | -194185.3121 | -198069.0184 | -202030.3987 | -206071.0067 | -570770.9763 | -214396.2754 | -218684.2009 | -223057.8849 | 227589.7007 | 232141.4947 | 236784.3246 | 241520.0111 | 246350.4113 | 0 | 0 | 0 | 0 | 0 | 0 | 0 | 0 | 0 | 0 | 0 | 0 | 0 | 0 | 0 | 0 | 0 | 0 | 0 | 0
| Afschrijving | Euro |  | -533333.3333 | -533333.3333 | -533333.3333 | -533333.3333 | -533333.3333 | -533333.3333 | -533333.3333 | -533333.3333 | -533333.3333 | -533333.3333 | -533333.3333 | -533333.3333 | -533333.3333 | -533333.3333 | -533333.3333 | 0 | 0 | 0 | 0 | 0 | 0 | 0 | 0 | 0 | 0 | 0 | 0 | 0 | 0 | 0 | 0 | 0 | 0 | 0 | 0 | 0 | 0 | 0 | 0 | 0
| Rente | Euro |  | -160000 | -151077.367 | -141931.6682 | -132557.327 | -122948.6272 | -113099.7099 | -103004.5697 | -92657.0509 | -82050.8443 | -71179.4824 | -60036.3365 | -48614.6119 | -36907.3443 | -24907.3949 | -12607.4468 | 0 | 0 | 0 | 0 | 0 | 0 | 0 | 0 | 0 | 0 | 0 | 0 | 0 | 0 | 0 | 0 | 0 | 0 | 0 | 0 | 0 | 0 | 0 | 0 | 0
| Aflossing | Euro |  | -356905.3187 | -365827.9517 | -374973.6505 | -384347.9918 | -393956.6915 | -403805.6088 | -413900.7491 | -424248.2678 | -434854.4745 | -445725.8363 | -456868.9822 | -468290.7068 | -479997.9745 | -491997.9238 | -504297.8719 | 0 | 0 | 0 | 0 | 0 | 0 | 0 | 0 | 0 | 0 | 0 | 0 | 0 | 0 | 0 | 0 | 0 | 0 | 0 | 0 | 0 | 0 | 0 | 0 | 0
| Totale lasten lening | Euro |  | -516905.3187 | -516905.3187 | -516905.3187 | -516905.3187 | -516905.3187 | -516905.3187 | -516905.3187 | -516905.3187 | -516905.3187 | -516905.3187 | -516905.3187 | -516905.3187 | -516905.3187 | -516905.3187 | -516905.3187 | 0 | 0 | 0 | 0 | 0 | 0 | 0 | 0 | 0 | 0 | 0 | 0 | 0 | 0 | 0 | 0 | 0 | 0 | 0 | 0 | 0 | 0 | 0 | 0 | 0
| Belastbaar inkomen | Euro |  | -862383.3333 | -856841.7004 | -851144.6216 | -845287.8727 | -839267.1172 | -833077.903 | -826715.66 | -820175.6964 | -813453.1959 | -806543.2144 | -799440.6765 | -1152718.9215 | -784636.953 | -776924.9291 | -768998.665 | 227589.7007 | 232141.4947 | 236784.3246 | 241520.0111 | 246350.4113 | 0 | 0 | 0 | 0 | 0 | 0 | 0 | 0 | 0 | 0 | 0 | 0 | 0 | 0 | 0 | 0 | 0 | 0 | 0 | 0
| Belasting bedrag | Euro |  | 176788.5833 | 175652.5486 | 174484.6474 | 173284.0139 | 172049.759 | 170780.9701 | 169476.7103 | 168136.0178 | 166757.9052 | 165341.359 | 163885.3387 | 236307.3789 | 160850.5754 | 159269.6105 | 157644.7263 | -46655.8886 | -47589.0064 | -48540.7865 | -49511.6023 | -50501.8343 | 0 | 0 | 0 | 0 | 0 | 0 | 0 | 0 | 0 | 0 | 0 | 0 | 0 | 0 | 0 | 0 | 0 | 0 | 0 | 0
| Netto inkomen na belasting | Euro |  | -509166.7354 | -513683.7702 | -518300.2913 | -523018.5172 | -527840.7164 | -532769.2084 | -537806.3654 | -542954.6131 | -548216.4319 | -553594.3585 | -559090.9867 | -851368.9161 | -570451.0187 | -576319.9091 | -582318.4773 | 180933.812 | 184552.4883 | 188243.538 | 192008.4088 | 195848.577 | 0 | 0 | 0 | 0 | 0 | 0 | 0 | 0 | 0 | 0 | 0 | 0 | 0 | 0 | 0 | 0 | 0 | 0 | 0 | 0
| Project cashflow | Euro | -8000000 | 7738.5833 | 3221.5486 | -1394.9726 | -6113.1985 | -10935.3976 | -15863.8897 | -20901.0467 | -26049.2944 | -31311.1132 | -36689.0398 | -42185.668 | -334463.5974 | -53545.7 | -59414.5904 | -65413.1586 | 180933.812 | 184552.4883 | 188243.538 | 192008.4088 | 195848.577 | 0 | 0 | 0 | 0 | 0 | 0 | 0 | 0 | 0 | 0 | 0 | 0 | 0 | 0 | 0 | 0 | 0 | 0 | 0 | 0
| Equity cashflow | Euro | -1600000 | -509166.7354 | -513683.7702 | -518300.2913 | -523018.5172 | -527840.7164 | -532769.2084 | -537806.3654 | -542954.6131 | -548216.4319 | -553594.3585 | -559090.9867 | -851368.9161 | -570451.0187 | -576319.9091 | -582318.4773 | 180933.812 | 184552.4883 | 188243.538 | 192008.4088 | 195848.577 | 0 | 0 | 0 | 0 | 0 | 0 | 0 | 0 | 0 | 0 | 0 | 0 | 0 | 0 | 0 | 0 | 0 | 0 | 0 | 0
| Subsidiebasis: energieproductie | kWh |  | 9500000 | 9500000 | 9500000 | 9500000 | 9500000 | 9500000 | 9500000 | 9500000 | 9500000 | 9500000 | 9500000 | 9500000 | 9500000 | 9500000 | 9500000 | 0 | 0 | 0 | 0 | 0 | 0 | 0 | 0 | 0 | 0 | 0 | 0 | 0 | 0 | 0 | 0 | 0 | 0 | 0 | 0 | 0 | 0 | 0 | 0 | 0
Tabel: Projectparameters
| Verdisconteerde inkomsten | euro | 0: -3584180.4601
| Verdisconteerde energieafzet | kWh | 0: 51439054.0567
| Totale investering | Euro | 0: 8000000
| DSCR (gemiddeld) |  | 0: -0.2708
| Projectrente (WACC nominaal/reëel) |  | 0: 04% / 02%
| Projectrendement (IRR) |  | 0: n.v.t.
| Rendement op eigen vermogen (IRR) |  | 0: n.v.t.
| Aandeel lening | Euro | 0: 6400000
| Aandeel equity | Euro | 0: 1600000
| Warmtekrachtverhouding | E:W | 0: 0
| Samengesteld aantal vollasturen | uur/jaar | 0: 950

## 13
Berekening basisbedragen: SDE++ 2020
Fotovoltaïsche zonnepanelen, ≥ 1 MWp, drijvend op water (Najaar)
| KERNPARAMETERS | Waarde | Eenheid | Toelichting
| BASISBEDRAG | 0.094311 | Euro/kWh | Indien een basisbedrag wordt ingevuld in rij 40, toont deze waarde de onrendabele top.
| CO2-subsidieintensiteit | 119.0641 | Euro/tCO2
| Correctiebedrag | 0.0524 | Euro/kWh
| Netto emissiefactor | 0.352
| Categorie | Elektriciteit
| CONVERSIEFACTOREN | Waarde | Eenheid | Toelichting
| Verbrandingswaarde methaan (onderwaarde) | 35.8 | MJ/Nm3
| Verbrandingswaarde hernieuwbaar gas (onderwaarde) | 31.65 | MJ/Nm3
| Verbrandingswaarde hernieuwbaar gas (bovenwaarde) | 35.17 | MJ/Nm3
| kWh naar MJ | 3.6 | MJ/kWh
| INPUTVARIABELEN | Waarde | Eenheid | Toelichting
| Inputvermogen | 10000 | kW_input | Het eventuele biomassagebruik wordt berekend aan de hand van het inputvermogen, zie rij 36 (biomassadoorzet).
| Gaat het om een installatie voor hernieuwbaar gas? |  |  | Indien de cashflow betrekking heeft op een installatie voor hernieuwbaar gas, vul in "ja".
| Methaangehalte hernieuwbaar gas voor gaszuivering |  |  | Deze waarde wordt ter informatie getoond, maar niet gebruikt in de berekening.
| Vermogen hernieuwbaargasproductie (voor zuivering) | 0 | Nm3/uur | Deze waarde wordt ter informatie getoond, maar niet gebruikt in de berekening.
| Outputvermogen (thermisch of hernieuwbaar gas) |  | kWth_output | Bij een installatie voor hernieuwbaar gas, het outputvermogen opgeven in onderste verbrandingswaarde (LHV)
| Outputvermogen (hernieuwbaar gas) | 0 | Nm3/uur | Deze waarde wordt ter informatie getoond, maar niet gebruikt in de berekening.
| Outputvermogen (elektrisch of overig) | 10000 | kWel_output
| Vollasturen levering warmte of hernieuwbaar gas |  | uur/jaar | Bij een installatie voor gecombineerde opwekking, wordt de bedrijfstijd genomen als maximum van de vollasturen warmte en vollasturen elektriciteit.
| Vollasturen levering elektriciteit of overig | 950 | uur/jaar | Bij een installatie voor gecombineerde opwekking, wordt de bedrijfstijd genomen als maximum van de vollasturen warmte en vollasturen elektriciteit.
| Max. elektrisch rendement | 100%
| Elektrisch rendement | 100%
| Thermisch rendement of rendement gasproductie | 0%
| Elektriciteitsderving bij warmtelevering |  | elektriciteit : warmte | Aantal kWh dat minder elektriciteit wordt geproduceerd per kWh extra warmtelevering
| Investeringskosten |  | Euro/kWinput
|  | 738 | Euro/kWoutput
| Totale investeringskosten | 7.38 | Euro (miljoen) | Deze waarde wordt ter informatie getoond, maar niet gebruikt in de berekening.
| Vaste O&M-kosten |  | Euro/kWinput
|  | 14.9 | Euro/kWoutput
| Totale jaarlijkse vaste O&M-kosten | 149 | Euro (duizend) | Deze waarde wordt ter informatie getoond, maar niet gebruikt in de berekening.
| Variabele O&M-kosten (incl. contractkosten) | 0.0019 | Euro/kWh_output | Alle variabele afslagen op een leveringscontract kunnen in deze waarde worden verrekend, inclusief basisprijspremie.
| Energie-inhoud brandstof |  | GJ/ton
| Biomassadoorzet | 0 | ton/jaar | Deze waarde wordt ter informatie getoond, maar niet gebruikt in de berekening.
| Netto brandstofprijs (aan de poort, incl. risico-opslag) |  | Euro/ton
| Netto elektriciteitsprijs |  | Euro/kWh
| Elektriciteitsgebruik | 0 | kWh
| Efficiëntie elektriciteitsgebruik |  | Euro/kW_output
Emissiefactor
| Gebruik van warmte | 0.226 | kg CO2/kWh
| Gebruik van biomassa | 0.183 | kg CO2/ton
| Gebruik van elektriciteit | 0.352 | kg CO2/kWh
| Productie van warmte of hernieuwbaar gas | 0.183 | kg CO2/kWh
| Productie van elektriciteit of overig | 9 | kg CO2/kg H2
| Investeringssubsidie t.g.v. vreemd vermogen (NCW) |  | Euro
| Investeringssubsidie t.g.v. eigen vermogen (NCW) |  | Euro
| Inflatie | 2%
| Rente lening | 2.5%
| Vereiste return on equity | 12%
| Equity share in investering incl. EIA effect | 20%
| Debt share in investering incl. EIA effect | 80%
| Vennootschapsbelasting | 20.5%
| Economische levensduur | 20 | jaar
| Termijn lening | 15 | jaar
| Afschrijvingstermijn | 15 | jaar
| Beleidsperiode | 15 | jaar
| Onregelmatige cashflow |  |  | Toelichting
|  | 12 | -320000
| Energieprijzen |  | Jaar | 2020 | 2021 | 2022 | 2023 | 2024 | 2025 | 2026 | 2027 | 2028 | 2029 | 2030 | 2031 | 2032 | 2033 | 2034 | 2035 | 2036 | 2037 | 2038 | 2039 | 2040
| Marktprijs warmte of hernieuwbaar gas |  |  | n.v.t. | n.v.t. | n.v.t. | n.v.t. | n.v.t. | n.v.t. | n.v.t. | n.v.t. | n.v.t. | n.v.t. | n.v.t. | n.v.t. | n.v.t. | n.v.t. | n.v.t. | n.v.t. | n.v.t. | n.v.t. | n.v.t. | n.v.t. | n.v.t.
| Marktprijs elektriciteit |  |  | 0.028476 | 0.033195 | 0.037033 | 0.037033 | 0.044033 | 0.044914 | 0.044667 | 0.043224 | 0.042897 | 0.041324 | 0.04215 | 0.042993 | 0.043853 | 0.046046 | 0.046967 | 0.047906 | 0.048864 | 0.049842 | 0.050838 | 0.051855
Basisbedrag
| Inflator |  | index | 1 | 1.02 | 1.0404 | 1.0612 | 1.0824 | 1.1041 | 1.1262 | 1.1487 | 1.1717 | 1.1951 | 1.219 | 1.2434 | 1.2682 | 1.2936 | 1.3195 | 1.3459 | 1.3728 | 1.4002 | 1.4282 | 1.4568 | 1.4859 | 1.5157 | 1.546 | 1.5769 | 1.6084 | 1.6406 | 1.6734 | 1.7069 | 1.741 | 1.7758 | 1.8114 | 1.8476 | 1.8845 | 1.9222 | 1.9607 | 1.9999 | 2.0399 | 2.0807 | 2.1223 | 2.1647
Tabel: Nominale kasstroom (positieve bedragen = gunstig voor de producent)
| Positieve bedragen = gunstig voor de producent |  | 0 | 1 | 2 | 3 | 4 | 5 | 6 | 7 | 8 | 9 | 10 | 11 | 12 | 13 | 14 | 15 | 16 | 17 | 18 | 19 | 20 | 21 | 22 | 23 | 24 | 25 | 26 | 27 | 28 | 29 | 30 | 31 | 32 | 33 | 34 | 35 | 36 | 37 | 38 | 39 | 40
| Investering | Euro | 0: -7380000
| Afzet elektriciteit | kWh |  | 9500000 | 9500000 | 9500000 | 9500000 | 9500000 | 9500000 | 9500000 | 9500000 | 9500000 | 9500000 | 9500000 | 9500000 | 9500000 | 9500000 | 9500000 | 9500000 | 9500000 | 9500000 | 9500000 | 9500000 | 0 | 0 | 0 | 0 | 0 | 0 | 0 | 0 | 0 | 0 | 0 | 0 | 0 | 0 | 0 | 0 | 0 | 0 | 0 | 0
| Afzet warmte | kWh (LHV) |  | 0 | 0 | 0 | 0 | 0 | 0 | 0 | 0 | 0 | 0 | 0 | 0 | 0 | 0 | 0 | 0 | 0 | 0 | 0 | 0 | 0 | 0 | 0 | 0 | 0 | 0 | 0 | 0 | 0 | 0 | 0 | 0 | 0 | 0 | 0 | 0 | 0 | 0 | 0 | 0
| Afzet hernieuwbaar gas | kWh (HHV) |  | 0 | 0 | 0 | 0 | 0 | 0 | 0 | 0 | 0 | 0 | 0 | 0 | 0 | 0 | 0 | 0 | 0 | 0 | 0 | 0 | 0 | 0 | 0 | 0 | 0 | 0 | 0 | 0 | 0 | 0 | 0 | 0 | 0 | 0 | 0 | 0 | 0 | 0 | 0 | 0
| Afzet duurzame energie | kWh |  | 9500000 | 9500000 | 9500000 | 9500000 | 9500000 | 9500000 | 9500000 | 9500000 | 9500000 | 9500000 | 9500000 | 9500000 | 9500000 | 9500000 | 9500000 | 9500000 | 9500000 | 9500000 | 9500000 | 9500000 | 0 | 0 | 0 | 0 | 0 | 0 | 0 | 0 | 0 | 0 | 0 | 0 | 0 | 0 | 0 | 0 | 0 | 0 | 0 | 0
| Operationele kosten | Euro |  | -167050 | -170391 | -173798.82 | -177274.7964 | -180820.2923 | -184436.6982 | -188125.4321 | -191887.9408 | -195725.6996 | -199640.2136 | -203633.0179 | -605585.4569 | -211859.7918 | -216096.9876 | -220418.9274 | -224827.3059 | -229323.852 | -233910.3291 | -238588.5357 | -243360.3064 | 0 | 0 | 0 | 0 | 0 | 0 | 0 | 0 | 0 | 0 | 0 | 0 | 0 | 0 | 0 | 0 | 0 | 0 | 0 | 0
| Brandstofkosten (biomassa) | Euro |  | 0 | 0 | 0 | 0 | 0 | 0 | 0 | 0 | 0 | 0 | 0 | 0 | 0 | 0 | 0 | 0 | 0 | 0 | 0 | 0 | 0 | 0 | 0 | 0 | 0 | 0 | 0 | 0 | 0 | 0 | 0 | 0 | 0 | 0 | 0 | 0 | 0 | 0 | 0 | 0
| Elektriciteitsgebruik | Euro |  | 0 | 0 | 0 | 0 | 0 | 0 | 0 | 0 | 0 | 0 | 0 | 0 | 0 | 0 | 0 | 0 | 0 | 0 | 0 | 0 | 0 | 0 | 0 | 0 | 0 | 0 | 0 | 0 | 0 | 0 | 0 | 0 | 0 | 0 | 0 | 0 | 0 | 0 | 0 | 0
| Marktwaarde elektriciteit | Euro/kWh |  | 0 | 0 | 0 | 0 | 0 | 0 | 0 | 0 | 0 | 0 | 0 | 0 | 0 | 0 | 0 | 0.047906 | 0.048864 | 0.049842 | 0.050838 | 0.051855 | 0 | 0 | 0 | 0 | 0 | 0 | 0 | 0 | 0 | 0 | 0 | 0 | 0 | 0 | 0 | 0 | 0 | 0 | 0 | 0
| Marktwaarde warmte of hernieuwbaar gas | Euro/kWh |  | 0 | 0 | 0 | 0 | 0 | 0 | 0 | 0 | 0 | 0 | 0 | 0 | 0 | 0 | 0 | 0 | 0 | 0 | 0 | 0 | 0 | 0 | 0 | 0 | 0 | 0 | 0 | 0 | 0 | 0 | 0 | 0 | 0 | 0 | 0 | 0 | 0 | 0 | 0 | 0
| Correctiebedrag | Euro/kWh |  | 0 | 0 | 0 | 0 | 0 | 0 | 0 | 0 | 0 | 0 | 0 | 0 | 0 | 0 | 0 | 0.047906 | 0.048864 | 0.049842 | 0.050838 | 0.051855 | 0 | 0 | 0 | 0 | 0 | 0 | 0 | 0 | 0 | 0 | 0 | 0 | 0 | 0 | 0 | 0 | 0 | 0 | 0 | 0
| Basisbedrag | Euro/kWh |  | 0 | 0 | 0 | 0 | 0 | 0 | 0 | 0 | 0 | 0 | 0 | 0 | 0 | 0 | 0 | 0 | 0 | 0 | 0 | 0 | 0 | 0 | 0 | 0 | 0 | 0 | 0 | 0 | 0 | 0 | 0 | 0 | 0 | 0 | 0 | 0 | 0 | 0 | 0 | 0
| SDE-vergoeding | Euro |  | 0 | 0 | 0 | 0 | 0 | 0 | 0 | 0 | 0 | 0 | 0 | 0 | 0 | 0 | 0 | 0 | 0 | 0 | 0 | 0 | 0 | 0 | 0 | 0 | 0 | 0 | 0 | 0 | 0 | 0 | 0 | 0 | 0 | 0 | 0 | 0 | 0 | 0 | 0 | 0
| Marktinkomsten | Euro |  | 0 | 0 | 0 | 0 | 0 | 0 | 0 | 0 | 0 | 0 | 0 | 0 | 0 | 0 | 0 | 455108.7433 | 464210.9181 | 473495.1365 | 482965.0392 | 492624.34 | 0 | 0 | 0 | 0 | 0 | 0 | 0 | 0 | 0 | 0 | 0 | 0 | 0 | 0 | 0 | 0 | 0 | 0 | 0 | 0
| Inkomen totaal (nominaal) | Euro |  | 0 | 0 | 0 | 0 | 0 | 0 | 0 | 0 | 0 | 0 | 0 | 0 | 0 | 0 | 0 | 455108.7433 | 464210.9181 | 473495.1365 | 482965.0392 | 492624.34 | 0 | 0 | 0 | 0 | 0 | 0 | 0 | 0 | 0 | 0 | 0 | 0 | 0 | 0 | 0 | 0 | 0 | 0 | 0 | 0
| Kosten totaal (nominaal) | Euro |  | -167050 | -170391 | -173798.82 | -177274.7964 | -180820.2923 | -184436.6982 | -188125.4321 | -191887.9408 | -195725.6996 | -199640.2136 | -203633.0179 | -605585.4569 | -211859.7918 | -216096.9876 | -220418.9274 | -224827.3059 | -229323.852 | -233910.3291 | -238588.5357 | -243360.3064 | 0 | 0 | 0 | 0 | 0 | 0 | 0 | 0 | 0 | 0 | 0 | 0 | 0 | 0 | 0 | 0 | 0 | 0 | 0 | 0
| Bruto inkomen (nominaal) | Euro |  | -167050 | -170391 | -173798.82 | -177274.7964 | -180820.2923 | -184436.6982 | -188125.4321 | -191887.9408 | -195725.6996 | -199640.2136 | -203633.0179 | -605585.4569 | -211859.7918 | -216096.9876 | -220418.9274 | 230281.4374 | 234887.0661 | 239584.8074 | 244376.5036 | 249264.0336 | 0 | 0 | 0 | 0 | 0 | 0 | 0 | 0 | 0 | 0 | 0 | 0 | 0 | 0 | 0 | 0 | 0 | 0 | 0 | 0
| Afschrijving | Euro |  | -492000 | -492000 | -492000 | -492000 | -492000 | -492000 | -492000 | -492000 | -492000 | -492000 | -492000 | -492000 | -492000 | -492000 | -492000 | 0 | 0 | 0 | 0 | 0 | 0 | 0 | 0 | 0 | 0 | 0 | 0 | 0 | 0 | 0 | 0 | 0 | 0 | 0 | 0 | 0 | 0 | 0 | 0 | 0
| Rente | Euro |  | -147600 | -139368.8711 | -130931.964 | -122284.1341 | -113420.1086 | -104334.4824 | -95021.7155 | -85476.1295 | -75691.9038 | -65663.0725 | -55383.5204 | -44846.9795 | -34047.0251 | -22977.0718 | -11630.3697 | 0 | 0 | 0 | 0 | 0 | 0 | 0 | 0 | 0 | 0 | 0 | 0 | 0 | 0 | 0 | 0 | 0 | 0 | 0 | 0 | 0 | 0 | 0 | 0 | 0
| Aflossing | Euro |  | -329245.1565 | -337476.2854 | -345913.1926 | -354561.0224 | -363425.048 | -372510.6742 | -381823.441 | -391369.027 | -401153.2527 | -411182.084 | -421461.6361 | -431998.177 | -442798.1315 | -453868.0847 | -465214.7869 | 0 | 0 | 0 | 0 | 0 | 0 | 0 | 0 | 0 | 0 | 0 | 0 | 0 | 0 | 0 | 0 | 0 | 0 | 0 | 0 | 0 | 0 | 0 | 0 | 0
| Totale lasten lening | Euro |  | -476845.1565 | -476845.1565 | -476845.1565 | -476845.1565 | -476845.1565 | -476845.1565 | -476845.1565 | -476845.1565 | -476845.1565 | -476845.1565 | -476845.1565 | -476845.1565 | -476845.1565 | -476845.1565 | -476845.1565 | 0 | 0 | 0 | 0 | 0 | 0 | 0 | 0 | 0 | 0 | 0 | 0 | 0 | 0 | 0 | 0 | 0 | 0 | 0 | 0 | 0 | 0 | 0 | 0 | 0
| Belastbaar inkomen | Euro |  | -806650 | -801759.8711 | -796730.784 | -791558.9305 | -786240.4009 | -780771.1806 | -775147.1477 | -769364.0703 | -763417.6034 | -757303.2861 | -751016.5383 | -1142432.4364 | -737906.8169 | -731074.0594 | -724049.297 | 230281.4374 | 234887.0661 | 239584.8074 | 244376.5036 | 249264.0336 | 0 | 0 | 0 | 0 | 0 | 0 | 0 | 0 | 0 | 0 | 0 | 0 | 0 | 0 | 0 | 0 | 0 | 0 | 0 | 0
| Belasting bedrag | Euro |  | 165363.25 | 164360.7736 | 163329.8107 | 162269.5808 | 161179.2822 | 160058.092 | 158905.1653 | 157719.6344 | 156500.6087 | 155247.1736 | 153958.3903 | 234198.6495 | 151270.8975 | 149870.1822 | 148430.1059 | -47207.6947 | -48151.8486 | -49114.8855 | -50097.1832 | -51099.1269 | 0 | 0 | 0 | 0 | 0 | 0 | 0 | 0 | 0 | 0 | 0 | 0 | 0 | 0 | 0 | 0 | 0 | 0 | 0 | 0
| Netto inkomen na belasting | Euro |  | -478531.9065 | -482875.383 | -487314.1658 | -491850.3722 | -496486.1667 | -501223.7627 | -506065.4234 | -511013.4629 | -516070.2474 | -521238.1965 | -526519.784 | -848231.964 | -537434.0509 | -543071.962 | -548833.978 | 183073.7427 | 186735.2176 | 190469.9219 | 194279.3203 | 198164.9067 | 0 | 0 | 0 | 0 | 0 | 0 | 0 | 0 | 0 | 0 | 0 | 0 | 0 | 0 | 0 | 0 | 0 | 0 | 0 | 0
| Project cashflow | Euro | -7380000 | -1686.75 | -6030.2264 | -10469.0093 | -15005.2156 | -19641.0101 | -24378.6062 | -29220.2669 | -34168.3064 | -39225.0909 | -44393.0399 | -49674.6275 | -371386.8074 | -60588.8943 | -66226.8054 | -71988.8215 | 183073.7427 | 186735.2176 | 190469.9219 | 194279.3203 | 198164.9067 | 0 | 0 | 0 | 0 | 0 | 0 | 0 | 0 | 0 | 0 | 0 | 0 | 0 | 0 | 0 | 0 | 0 | 0 | 0 | 0
| Equity cashflow | Euro | -1476000 | -478531.9065 | -482875.383 | -487314.1658 | -491850.3722 | -496486.1667 | -501223.7627 | -506065.4234 | -511013.4629 | -516070.2474 | -521238.1965 | -526519.784 | -848231.964 | -537434.0509 | -543071.962 | -548833.978 | 183073.7427 | 186735.2176 | 190469.9219 | 194279.3203 | 198164.9067 | 0 | 0 | 0 | 0 | 0 | 0 | 0 | 0 | 0 | 0 | 0 | 0 | 0 | 0 | 0 | 0 | 0 | 0 | 0 | 0
| Subsidiebasis: energieproductie | kWh |  | 9500000 | 9500000 | 9500000 | 9500000 | 9500000 | 9500000 | 9500000 | 9500000 | 9500000 | 9500000 | 9500000 | 9500000 | 9500000 | 9500000 | 9500000 | 0 | 0 | 0 | 0 | 0 | 0 | 0 | 0 | 0 | 0 | 0 | 0 | 0 | 0 | 0 | 0 | 0 | 0 | 0 | 0 | 0 | 0 | 0 | 0 | 0
Tabel: Projectparameters
| Verdisconteerde inkomsten | euro | 0: -3375246.365
| Verdisconteerde energieafzet | kWh | 0: 51439054.0567
| Totale investering | Euro | 0: 7380000
| DSCR (gemiddeld) |  | 0: -0.29197
| Projectrente (WACC nominaal/reëel) |  | 0: 04% / 02%
| Projectrendement (IRR) |  | 0: n.v.t.
| Rendement op eigen vermogen (IRR) |  | 0: n.v.t.
| Aandeel lening | Euro | 0: 5904000
| Aandeel equity | Euro | 0: 1476000
| Warmtekrachtverhouding | E:W | 0: 0
| Samengesteld aantal vollasturen | uur/jaar | 0: 950

## 14
Berekening basisbedragen: SDE++ 2020
Fotovoltaïsche zonnepanelen, ≥ 1 MWp, zonvolgend (Voorjaar)
| KERNPARAMETERS | Waarde | Eenheid | Toelichting
| BASISBEDRAG | 0.10169 | Euro/kWh | Indien een basisbedrag wordt ingevuld in rij 40, toont deze waarde de onrendabele top.
| CO2-subsidieintensiteit | 140.0178 | Euro/tCO2
| Correctiebedrag | 0.0524 | Euro/kWh
| Netto emissiefactor | 0.352
| Categorie | Elektriciteit
| CONVERSIEFACTOREN | Waarde | Eenheid | Toelichting
| Verbrandingswaarde methaan (onderwaarde) | 35.8 | MJ/Nm3
| Verbrandingswaarde hernieuwbaar gas (onderwaarde) | 31.65 | MJ/Nm3
| Verbrandingswaarde hernieuwbaar gas (bovenwaarde) | 35.17 | MJ/Nm3
| kWh naar MJ | 3.6 | MJ/kWh
| INPUTVARIABELEN | Waarde | Eenheid | Toelichting
| Inputvermogen | 2000 | kW_input | Het eventuele biomassagebruik wordt berekend aan de hand van het inputvermogen, zie rij 36 (biomassadoorzet).
| Gaat het om een installatie voor hernieuwbaar gas? |  |  | Indien de cashflow betrekking heeft op een installatie voor hernieuwbaar gas, vul in "ja".
| Methaangehalte hernieuwbaar gas voor gaszuivering |  |  | Deze waarde wordt ter informatie getoond, maar niet gebruikt in de berekening.
| Vermogen hernieuwbaargasproductie (voor zuivering) | 0 | Nm3/uur | Deze waarde wordt ter informatie getoond, maar niet gebruikt in de berekening.
| Outputvermogen (thermisch of hernieuwbaar gas) |  | kWth_output | Bij een installatie voor hernieuwbaar gas, het outputvermogen opgeven in onderste verbrandingswaarde (LHV)
| Outputvermogen (hernieuwbaar gas) | 0 | Nm3/uur | Deze waarde wordt ter informatie getoond, maar niet gebruikt in de berekening.
| Outputvermogen (elektrisch of overig) | 2000 | kWel_output
| Vollasturen levering warmte of hernieuwbaar gas |  | uur/jaar | Bij een installatie voor gecombineerde opwekking, wordt de bedrijfstijd genomen als maximum van de vollasturen warmte en vollasturen elektriciteit.
| Vollasturen levering elektriciteit of overig | 1190 | uur/jaar | Bij een installatie voor gecombineerde opwekking, wordt de bedrijfstijd genomen als maximum van de vollasturen warmte en vollasturen elektriciteit.
| Max. elektrisch rendement | 100%
| Elektrisch rendement | 100%
| Thermisch rendement of rendement gasproductie | 0%
| Elektriciteitsderving bij warmtelevering |  | elektriciteit : warmte | Aantal kWh dat minder elektriciteit wordt geproduceerd per kWh extra warmtelevering
| Investeringskosten |  | Euro/kWinput
|  | 1060 | Euro/kWoutput
| Totale investeringskosten | 2.12 | Euro (miljoen) | Deze waarde wordt ter informatie getoond, maar niet gebruikt in de berekening.
| Vaste O&M-kosten |  | Euro/kWinput
|  | 15.1 | Euro/kWoutput
| Totale jaarlijkse vaste O&M-kosten | 30.2 | Euro (duizend) | Deze waarde wordt ter informatie getoond, maar niet gebruikt in de berekening.
| Variabele O&M-kosten (incl. contractkosten) | 0.0019 | Euro/kWh_output | Alle variabele afslagen op een leveringscontract kunnen in deze waarde worden verrekend, inclusief basisprijspremie.
| Energie-inhoud brandstof |  | GJ/ton
| Biomassadoorzet | 0 | ton/jaar | Deze waarde wordt ter informatie getoond, maar niet gebruikt in de berekening.
| Netto brandstofprijs (aan de poort, incl. risico-opslag) |  | Euro/ton
| Netto elektriciteitsprijs |  | Euro/kWh
| Elektriciteitsgebruik | 0 | kWh
| Efficiëntie elektriciteitsgebruik |  | Euro/kW_output
Emissiefactor
| Gebruik van warmte | 0.226 | kg CO2/kWh
| Gebruik van biomassa | 0.183 | kg CO2/ton
| Gebruik van elektriciteit | 0.352 | kg CO2/kWh
| Productie van warmte of hernieuwbaar gas | 0.183 | kg CO2/kWh
| Productie van elektriciteit of overig | 9 | kg CO2/kg H2
| Investeringssubsidie t.g.v. vreemd vermogen (NCW) |  | Euro
| Investeringssubsidie t.g.v. eigen vermogen (NCW) |  | Euro
| Inflatie | 2%
| Rente lening | 2.5%
| Vereiste return on equity | 12%
| Equity share in investering incl. EIA effect | 20%
| Debt share in investering incl. EIA effect | 80%
| Vennootschapsbelasting | 20.5%
| Economische levensduur | 20 | jaar
| Termijn lening | 15 | jaar
| Afschrijvingstermijn | 15 | jaar
| Beleidsperiode | 15 | jaar
| Onregelmatige cashflow |  |  | Toelichting
|  | 12 | -80000
| Energieprijzen |  | Jaar | 2020 | 2021 | 2022 | 2023 | 2024 | 2025 | 2026 | 2027 | 2028 | 2029 | 2030 | 2031 | 2032 | 2033 | 2034 | 2035 | 2036 | 2037 | 2038 | 2039 | 2040
| Marktprijs warmte of hernieuwbaar gas |  |  | n.v.t. | n.v.t. | n.v.t. | n.v.t. | n.v.t. | n.v.t. | n.v.t. | n.v.t. | n.v.t. | n.v.t. | n.v.t. | n.v.t. | n.v.t. | n.v.t. | n.v.t. | n.v.t. | n.v.t. | n.v.t. | n.v.t. | n.v.t. | n.v.t.
| Marktprijs elektriciteit |  |  | 0.028476 | 0.033195 | 0.037033 | 0.037033 | 0.044033 | 0.044914 | 0.044667 | 0.043224 | 0.042897 | 0.041324 | 0.04215 | 0.042993 | 0.043853 | 0.046046 | 0.046967 | 0.047906 | 0.048864 | 0.049842 | 0.050838 | 0.051855
Basisbedrag
| Inflator |  | index | 1 | 1.02 | 1.0404 | 1.0612 | 1.0824 | 1.1041 | 1.1262 | 1.1487 | 1.1717 | 1.1951 | 1.219 | 1.2434 | 1.2682 | 1.2936 | 1.3195 | 1.3459 | 1.3728 | 1.4002 | 1.4282 | 1.4568 | 1.4859 | 1.5157 | 1.546 | 1.5769 | 1.6084 | 1.6406 | 1.6734 | 1.7069 | 1.741 | 1.7758 | 1.8114 | 1.8476 | 1.8845 | 1.9222 | 1.9607 | 1.9999 | 2.0399 | 2.0807 | 2.1223 | 2.1647
Tabel: Nominale kasstroom (positieve bedragen = gunstig voor de producent)
| Positieve bedragen = gunstig voor de producent |  | 0 | 1 | 2 | 3 | 4 | 5 | 6 | 7 | 8 | 9 | 10 | 11 | 12 | 13 | 14 | 15 | 16 | 17 | 18 | 19 | 20 | 21 | 22 | 23 | 24 | 25 | 26 | 27 | 28 | 29 | 30 | 31 | 32 | 33 | 34 | 35 | 36 | 37 | 38 | 39 | 40
| Investering | Euro | 0: -2120000
| Afzet elektriciteit | kWh |  | 2380000 | 2380000 | 2380000 | 2380000 | 2380000 | 2380000 | 2380000 | 2380000 | 2380000 | 2380000 | 2380000 | 2380000 | 2380000 | 2380000 | 2380000 | 2380000 | 2380000 | 2380000 | 2380000 | 2380000 | 0 | 0 | 0 | 0 | 0 | 0 | 0 | 0 | 0 | 0 | 0 | 0 | 0 | 0 | 0 | 0 | 0 | 0 | 0 | 0
| Afzet warmte | kWh (LHV) |  | 0 | 0 | 0 | 0 | 0 | 0 | 0 | 0 | 0 | 0 | 0 | 0 | 0 | 0 | 0 | 0 | 0 | 0 | 0 | 0 | 0 | 0 | 0 | 0 | 0 | 0 | 0 | 0 | 0 | 0 | 0 | 0 | 0 | 0 | 0 | 0 | 0 | 0 | 0 | 0
| Afzet hernieuwbaar gas | kWh (HHV) |  | 0 | 0 | 0 | 0 | 0 | 0 | 0 | 0 | 0 | 0 | 0 | 0 | 0 | 0 | 0 | 0 | 0 | 0 | 0 | 0 | 0 | 0 | 0 | 0 | 0 | 0 | 0 | 0 | 0 | 0 | 0 | 0 | 0 | 0 | 0 | 0 | 0 | 0 | 0 | 0
| Afzet duurzame energie | kWh |  | 2380000 | 2380000 | 2380000 | 2380000 | 2380000 | 2380000 | 2380000 | 2380000 | 2380000 | 2380000 | 2380000 | 2380000 | 2380000 | 2380000 | 2380000 | 2380000 | 2380000 | 2380000 | 2380000 | 2380000 | 0 | 0 | 0 | 0 | 0 | 0 | 0 | 0 | 0 | 0 | 0 | 0 | 0 | 0 | 0 | 0 | 0 | 0 | 0 | 0
| Operationele kosten | Euro |  | -34722 | -35416.44 | -36124.7688 | -36847.2642 | -37584.2095 | -38335.8936 | -39102.6115 | -39884.6638 | -40682.357 | -41496.0042 | -42325.9243 | -142642.3874 | -44035.8916 | -44916.6094 | -45814.9416 | -46731.2404 | -47665.8653 | -48619.1826 | -49591.5662 | -50583.3975 | 0 | 0 | 0 | 0 | 0 | 0 | 0 | 0 | 0 | 0 | 0 | 0 | 0 | 0 | 0 | 0 | 0 | 0 | 0 | 0
| Brandstofkosten (biomassa) | Euro |  | 0 | 0 | 0 | 0 | 0 | 0 | 0 | 0 | 0 | 0 | 0 | 0 | 0 | 0 | 0 | 0 | 0 | 0 | 0 | 0 | 0 | 0 | 0 | 0 | 0 | 0 | 0 | 0 | 0 | 0 | 0 | 0 | 0 | 0 | 0 | 0 | 0 | 0 | 0 | 0
| Elektriciteitsgebruik | Euro |  | 0 | 0 | 0 | 0 | 0 | 0 | 0 | 0 | 0 | 0 | 0 | 0 | 0 | 0 | 0 | 0 | 0 | 0 | 0 | 0 | 0 | 0 | 0 | 0 | 0 | 0 | 0 | 0 | 0 | 0 | 0 | 0 | 0 | 0 | 0 | 0 | 0 | 0 | 0 | 0
| Marktwaarde elektriciteit | Euro/kWh |  | 0 | 0 | 0 | 0 | 0 | 0 | 0 | 0 | 0 | 0 | 0 | 0 | 0 | 0 | 0 | 0.047906 | 0.048864 | 0.049842 | 0.050838 | 0.051855 | 0 | 0 | 0 | 0 | 0 | 0 | 0 | 0 | 0 | 0 | 0 | 0 | 0 | 0 | 0 | 0 | 0 | 0 | 0 | 0
| Marktwaarde warmte of hernieuwbaar gas | Euro/kWh |  | 0 | 0 | 0 | 0 | 0 | 0 | 0 | 0 | 0 | 0 | 0 | 0 | 0 | 0 | 0 | 0 | 0 | 0 | 0 | 0 | 0 | 0 | 0 | 0 | 0 | 0 | 0 | 0 | 0 | 0 | 0 | 0 | 0 | 0 | 0 | 0 | 0 | 0 | 0 | 0
| Correctiebedrag | Euro/kWh |  | 0 | 0 | 0 | 0 | 0 | 0 | 0 | 0 | 0 | 0 | 0 | 0 | 0 | 0 | 0 | 0.047906 | 0.048864 | 0.049842 | 0.050838 | 0.051855 | 0 | 0 | 0 | 0 | 0 | 0 | 0 | 0 | 0 | 0 | 0 | 0 | 0 | 0 | 0 | 0 | 0 | 0 | 0 | 0
| Basisbedrag | Euro/kWh |  | 0 | 0 | 0 | 0 | 0 | 0 | 0 | 0 | 0 | 0 | 0 | 0 | 0 | 0 | 0 | 0 | 0 | 0 | 0 | 0 | 0 | 0 | 0 | 0 | 0 | 0 | 0 | 0 | 0 | 0 | 0 | 0 | 0 | 0 | 0 | 0 | 0 | 0 | 0 | 0
| SDE-vergoeding | Euro |  | 0 | 0 | 0 | 0 | 0 | 0 | 0 | 0 | 0 | 0 | 0 | 0 | 0 | 0 | 0 | 0 | 0 | 0 | 0 | 0 | 0 | 0 | 0 | 0 | 0 | 0 | 0 | 0 | 0 | 0 | 0 | 0 | 0 | 0 | 0 | 0 | 0 | 0 | 0 | 0
| Marktinkomsten | Euro |  | 0 | 0 | 0 | 0 | 0 | 0 | 0 | 0 | 0 | 0 | 0 | 0 | 0 | 0 | 0 | 114016.7167 | 116297.0511 | 118622.9921 | 120995.4519 | 123415.361 | 0 | 0 | 0 | 0 | 0 | 0 | 0 | 0 | 0 | 0 | 0 | 0 | 0 | 0 | 0 | 0 | 0 | 0 | 0 | 0
| Inkomen totaal (nominaal) | Euro |  | 0 | 0 | 0 | 0 | 0 | 0 | 0 | 0 | 0 | 0 | 0 | 0 | 0 | 0 | 0 | 114016.7167 | 116297.0511 | 118622.9921 | 120995.4519 | 123415.361 | 0 | 0 | 0 | 0 | 0 | 0 | 0 | 0 | 0 | 0 | 0 | 0 | 0 | 0 | 0 | 0 | 0 | 0 | 0 | 0
| Kosten totaal (nominaal) | Euro |  | -34722 | -35416.44 | -36124.7688 | -36847.2642 | -37584.2095 | -38335.8936 | -39102.6115 | -39884.6638 | -40682.357 | -41496.0042 | -42325.9243 | -142642.3874 | -44035.8916 | -44916.6094 | -45814.9416 | -46731.2404 | -47665.8653 | -48619.1826 | -49591.5662 | -50583.3975 | 0 | 0 | 0 | 0 | 0 | 0 | 0 | 0 | 0 | 0 | 0 | 0 | 0 | 0 | 0 | 0 | 0 | 0 | 0 | 0
| Bruto inkomen (nominaal) | Euro |  | -34722 | -35416.44 | -36124.7688 | -36847.2642 | -37584.2095 | -38335.8936 | -39102.6115 | -39884.6638 | -40682.357 | -41496.0042 | -42325.9243 | -142642.3874 | -44035.8916 | -44916.6094 | -45814.9416 | 67285.4763 | 68631.1858 | 70003.8095 | 71403.8857 | 72831.9634 | 0 | 0 | 0 | 0 | 0 | 0 | 0 | 0 | 0 | 0 | 0 | 0 | 0 | 0 | 0 | 0 | 0 | 0 | 0 | 0
| Afschrijving | Euro |  | -141333.3333 | -141333.3333 | -141333.3333 | -141333.3333 | -141333.3333 | -141333.3333 | -141333.3333 | -141333.3333 | -141333.3333 | -141333.3333 | -141333.3333 | -141333.3333 | -141333.3333 | -141333.3333 | -141333.3333 | 0 | 0 | 0 | 0 | 0 | 0 | 0 | 0 | 0 | 0 | 0 | 0 | 0 | 0 | 0 | 0 | 0 | 0 | 0 | 0 | 0 | 0 | 0 | 0 | 0
| Rente | Euro |  | -42400 | -40035.5023 | -37611.8921 | -35127.6916 | -32581.3862 | -29971.4231 | -27296.211 | -24554.1185 | -21743.4737 | -18862.5628 | -15909.6292 | -12882.8722 | -9780.4462 | -6600.4596 | -3340.9734 | 0 | 0 | 0 | 0 | 0 | 0 | 0 | 0 | 0 | 0 | 0 | 0 | 0 | 0 | 0 | 0 | 0 | 0 | 0 | 0 | 0 | 0 | 0 | 0 | 0
| Aflossing | Euro |  | -94579.9095 | -96944.4072 | -99368.0174 | -101852.2178 | -104398.5233 | -107008.4863 | -109683.6985 | -112425.791 | -115236.4357 | -118117.3466 | -121070.2803 | -124097.0373 | -127199.4632 | -130379.4498 | -133638.9361 | 0 | 0 | 0 | 0 | 0 | 0 | 0 | 0 | 0 | 0 | 0 | 0 | 0 | 0 | 0 | 0 | 0 | 0 | 0 | 0 | 0 | 0 | 0 | 0 | 0
| Totale lasten lening | Euro |  | -136979.9095 | -136979.9095 | -136979.9095 | -136979.9095 | -136979.9095 | -136979.9095 | -136979.9095 | -136979.9095 | -136979.9095 | -136979.9095 | -136979.9095 | -136979.9095 | -136979.9095 | -136979.9095 | -136979.9095 | 0 | 0 | 0 | 0 | 0 | 0 | 0 | 0 | 0 | 0 | 0 | 0 | 0 | 0 | 0 | 0 | 0 | 0 | 0 | 0 | 0 | 0 | 0 | 0 | 0
| Belastbaar inkomen | Euro |  | -218455.3333 | -216785.2756 | -215069.9942 | -213308.2892 | -211498.929 | -209640.6501 | -207732.1558 | -205772.1156 | -203759.1641 | -201691.9003 | -199568.8868 | -296858.5929 | -195149.6712 | -192850.4024 | -190489.2483 | 67285.4763 | 68631.1858 | 70003.8095 | 71403.8857 | 72831.9634 | 0 | 0 | 0 | 0 | 0 | 0 | 0 | 0 | 0 | 0 | 0 | 0 | 0 | 0 | 0 | 0 | 0 | 0 | 0 | 0
| Belasting bedrag | Euro |  | 44783.3433 | 44440.9815 | 44089.3488 | 43728.1993 | 43357.2804 | 42976.3333 | 42585.0919 | 42183.2837 | 41770.6286 | 41346.8396 | 40911.6218 | 60856.0115 | 40005.6826 | 39534.3325 | 39050.2959 | -13793.5226 | -14069.3931 | -14350.781 | -14637.7966 | -14930.5525 | 0 | 0 | 0 | 0 | 0 | 0 | 0 | 0 | 0 | 0 | 0 | 0 | 0 | 0 | 0 | 0 | 0 | 0 | 0 | 0
| Netto inkomen na belasting | Euro |  | -126918.5661 | -127955.368 | -129015.3294 | -130098.9744 | -131206.8385 | -132339.4698 | -133497.429 | -134681.2895 | -135891.6379 | -137129.0741 | -138394.2119 | -218766.2853 | -141010.1185 | -142362.1864 | -143744.5552 | 53491.9537 | 54561.7927 | 55653.0286 | 56766.0892 | 57901.4109 | 0 | 0 | 0 | 0 | 0 | 0 | 0 | 0 | 0 | 0 | 0 | 0 | 0 | 0 | 0 | 0 | 0 | 0 | 0 | 0
| Project cashflow | Euro | -2120000 | 10061.3433 | 9024.5415 | 7964.58 | 6880.9351 | 5773.071 | 4640.4396 | 3482.4804 | 2298.6199 | 1088.2716 | -149.1646 | -1414.3025 | -81786.3759 | -4030.209 | -5382.2769 | -6764.6457 | 53491.9537 | 54561.7927 | 55653.0286 | 56766.0892 | 57901.4109 | 0 | 0 | 0 | 0 | 0 | 0 | 0 | 0 | 0 | 0 | 0 | 0 | 0 | 0 | 0 | 0 | 0 | 0 | 0 | 0
| Equity cashflow | Euro | -424000 | -126918.5661 | -127955.368 | -129015.3294 | -130098.9744 | -131206.8385 | -132339.4698 | -133497.429 | -134681.2895 | -135891.6379 | -137129.0741 | -138394.2119 | -218766.2853 | -141010.1185 | -142362.1864 | -143744.5552 | 53491.9537 | 54561.7927 | 55653.0286 | 56766.0892 | 57901.4109 | 0 | 0 | 0 | 0 | 0 | 0 | 0 | 0 | 0 | 0 | 0 | 0 | 0 | 0 | 0 | 0 | 0 | 0 | 0 | 0
| Subsidiebasis: energieproductie | kWh |  | 2380000 | 2380000 | 2380000 | 2380000 | 2380000 | 2380000 | 2380000 | 2380000 | 2380000 | 2380000 | 2380000 | 2380000 | 2380000 | 2380000 | 2380000 | 0 | 0 | 0 | 0 | 0 | 0 | 0 | 0 | 0 | 0 | 0 | 0 | 0 | 0 | 0 | 0 | 0 | 0 | 0 | 0 | 0 | 0 | 0 | 0 | 0
Tabel: Projectparameters
| Verdisconteerde inkomsten | euro | 0: -886414.2179
| Verdisconteerde energieafzet | kWh | 0: 12886836.7005
| Totale investering | Euro | 0: 2120000
| DSCR (gemiddeld) |  | 0: -0.17023
| Projectrente (WACC nominaal/reëel) |  | 0: 04% / 02%
| Projectrendement (IRR) |  | 0: n.v.t.
| Rendement op eigen vermogen (IRR) |  | 0: n.v.t.
| Aandeel lening | Euro | 0: 1696000
| Aandeel equity | Euro | 0: 424000
| Warmtekrachtverhouding | E:W | 0: 0
| Samengesteld aantal vollasturen | uur/jaar | 0: 1190

## 15
Berekening basisbedragen: SDE++ 2020
Fotovoltaïsche zonnepanelen, ≥ 1 MWp, zonvolgend (Najaar)
| KERNPARAMETERS | Waarde | Eenheid | Toelichting
| BASISBEDRAG | 0.094518 | Euro/kWh | Indien een basisbedrag wordt ingevuld in rij 40, toont deze waarde de onrendabele top.
| CO2-subsidieintensiteit | 119.6531 | Euro/tCO2
| Correctiebedrag | 0.0524 | Euro/kWh
| Netto emissiefactor | 0.352
| Categorie | Elektriciteit
| CONVERSIEFACTOREN | Waarde | Eenheid | Toelichting
| Verbrandingswaarde methaan (onderwaarde) | 35.8 | MJ/Nm3
| Verbrandingswaarde hernieuwbaar gas (onderwaarde) | 31.65 | MJ/Nm3
| Verbrandingswaarde hernieuwbaar gas (bovenwaarde) | 35.17 | MJ/Nm3
| kWh naar MJ | 3.6 | MJ/kWh
| INPUTVARIABELEN | Waarde | Eenheid | Toelichting
| Inputvermogen | 2000 | kW_input | Het eventuele biomassagebruik wordt berekend aan de hand van het inputvermogen, zie rij 36 (biomassadoorzet).
| Gaat het om een installatie voor hernieuwbaar gas? |  |  | Indien de cashflow betrekking heeft op een installatie voor hernieuwbaar gas, vul in "ja".
| Methaangehalte hernieuwbaar gas voor gaszuivering |  |  | Deze waarde wordt ter informatie getoond, maar niet gebruikt in de berekening.
| Vermogen hernieuwbaargasproductie (voor zuivering) | 0 | Nm3/uur | Deze waarde wordt ter informatie getoond, maar niet gebruikt in de berekening.
| Outputvermogen (thermisch of hernieuwbaar gas) |  | kWth_output | Bij een installatie voor hernieuwbaar gas, het outputvermogen opgeven in onderste verbrandingswaarde (LHV)
| Outputvermogen (hernieuwbaar gas) | 0 | Nm3/uur | Deze waarde wordt ter informatie getoond, maar niet gebruikt in de berekening.
| Outputvermogen (elektrisch of overig) | 2000 | kWel_output
| Vollasturen levering warmte of hernieuwbaar gas |  | uur/jaar | Bij een installatie voor gecombineerde opwekking, wordt de bedrijfstijd genomen als maximum van de vollasturen warmte en vollasturen elektriciteit.
| Vollasturen levering elektriciteit of overig | 1190 | uur/jaar | Bij een installatie voor gecombineerde opwekking, wordt de bedrijfstijd genomen als maximum van de vollasturen warmte en vollasturen elektriciteit.
| Max. elektrisch rendement | 100%
| Elektrisch rendement | 100%
| Thermisch rendement of rendement gasproductie | 0%
| Elektriciteitsderving bij warmtelevering |  | elektriciteit : warmte | Aantal kWh dat minder elektriciteit wordt geproduceerd per kWh extra warmtelevering
| Investeringskosten |  | Euro/kWinput
|  | 975 | Euro/kWoutput
| Totale investeringskosten | 1.95 | Euro (miljoen) | Deze waarde wordt ter informatie getoond, maar niet gebruikt in de berekening.
| Vaste O&M-kosten |  | Euro/kWinput
|  | 14.9 | Euro/kWoutput
| Totale jaarlijkse vaste O&M-kosten | 29.8 | Euro (duizend) | Deze waarde wordt ter informatie getoond, maar niet gebruikt in de berekening.
| Variabele O&M-kosten (incl. contractkosten) | 0.0019 | Euro/kWh_output | Alle variabele afslagen op een leveringscontract kunnen in deze waarde worden verrekend, inclusief basisprijspremie.
| Energie-inhoud brandstof |  | GJ/ton
| Biomassadoorzet | 0 | ton/jaar | Deze waarde wordt ter informatie getoond, maar niet gebruikt in de berekening.
| Netto brandstofprijs (aan de poort, incl. risico-opslag) |  | Euro/ton
| Netto elektriciteitsprijs |  | Euro/kWh
| Elektriciteitsgebruik | 0 | kWh
| Efficiëntie elektriciteitsgebruik |  | Euro/kW_output
Emissiefactor
| Gebruik van warmte | 0.226 | kg CO2/kWh
| Gebruik van biomassa | 0.183 | kg CO2/ton
| Gebruik van elektriciteit | 0.352 | kg CO2/kWh
| Productie van warmte of hernieuwbaar gas | 0.183 | kg CO2/kWh
| Productie van elektriciteit of overig | 9 | kg CO2/kg H2
| Investeringssubsidie t.g.v. vreemd vermogen (NCW) |  | Euro
| Investeringssubsidie t.g.v. eigen vermogen (NCW) |  | Euro
| Inflatie | 2%
| Rente lening | 2.5%
| Vereiste return on equity | 12%
| Equity share in investering incl. EIA effect | 20%
| Debt share in investering incl. EIA effect | 80%
| Vennootschapsbelasting | 20.5%
| Economische levensduur | 20 | jaar
| Termijn lening | 15 | jaar
| Afschrijvingstermijn | 15 | jaar
| Beleidsperiode | 15 | jaar
| Onregelmatige cashflow |  |  | Toelichting
|  | 12 | -80000
| Energieprijzen |  | Jaar | 2020 | 2021 | 2022 | 2023 | 2024 | 2025 | 2026 | 2027 | 2028 | 2029 | 2030 | 2031 | 2032 | 2033 | 2034 | 2035 | 2036 | 2037 | 2038 | 2039 | 2040
| Marktprijs warmte of hernieuwbaar gas |  |  | n.v.t. | n.v.t. | n.v.t. | n.v.t. | n.v.t. | n.v.t. | n.v.t. | n.v.t. | n.v.t. | n.v.t. | n.v.t. | n.v.t. | n.v.t. | n.v.t. | n.v.t. | n.v.t. | n.v.t. | n.v.t. | n.v.t. | n.v.t. | n.v.t.
| Marktprijs elektriciteit |  |  | 0.028476 | 0.033195 | 0.037033 | 0.037033 | 0.044033 | 0.044914 | 0.044667 | 0.043224 | 0.042897 | 0.041324 | 0.04215 | 0.042993 | 0.043853 | 0.046046 | 0.046967 | 0.047906 | 0.048864 | 0.049842 | 0.050838 | 0.051855
Basisbedrag
| Inflator |  | index | 1 | 1.02 | 1.0404 | 1.0612 | 1.0824 | 1.1041 | 1.1262 | 1.1487 | 1.1717 | 1.1951 | 1.219 | 1.2434 | 1.2682 | 1.2936 | 1.3195 | 1.3459 | 1.3728 | 1.4002 | 1.4282 | 1.4568 | 1.4859 | 1.5157 | 1.546 | 1.5769 | 1.6084 | 1.6406 | 1.6734 | 1.7069 | 1.741 | 1.7758 | 1.8114 | 1.8476 | 1.8845 | 1.9222 | 1.9607 | 1.9999 | 2.0399 | 2.0807 | 2.1223 | 2.1647
Tabel: Nominale kasstroom (positieve bedragen = gunstig voor de producent)
| Positieve bedragen = gunstig voor de producent |  | 0 | 1 | 2 | 3 | 4 | 5 | 6 | 7 | 8 | 9 | 10 | 11 | 12 | 13 | 14 | 15 | 16 | 17 | 18 | 19 | 20 | 21 | 22 | 23 | 24 | 25 | 26 | 27 | 28 | 29 | 30 | 31 | 32 | 33 | 34 | 35 | 36 | 37 | 38 | 39 | 40
| Investering | Euro | 0: -1950000
| Afzet elektriciteit | kWh |  | 2380000 | 2380000 | 2380000 | 2380000 | 2380000 | 2380000 | 2380000 | 2380000 | 2380000 | 2380000 | 2380000 | 2380000 | 2380000 | 2380000 | 2380000 | 2380000 | 2380000 | 2380000 | 2380000 | 2380000 | 0 | 0 | 0 | 0 | 0 | 0 | 0 | 0 | 0 | 0 | 0 | 0 | 0 | 0 | 0 | 0 | 0 | 0 | 0 | 0
| Afzet warmte | kWh (LHV) |  | 0 | 0 | 0 | 0 | 0 | 0 | 0 | 0 | 0 | 0 | 0 | 0 | 0 | 0 | 0 | 0 | 0 | 0 | 0 | 0 | 0 | 0 | 0 | 0 | 0 | 0 | 0 | 0 | 0 | 0 | 0 | 0 | 0 | 0 | 0 | 0 | 0 | 0 | 0 | 0
| Afzet hernieuwbaar gas | kWh (HHV) |  | 0 | 0 | 0 | 0 | 0 | 0 | 0 | 0 | 0 | 0 | 0 | 0 | 0 | 0 | 0 | 0 | 0 | 0 | 0 | 0 | 0 | 0 | 0 | 0 | 0 | 0 | 0 | 0 | 0 | 0 | 0 | 0 | 0 | 0 | 0 | 0 | 0 | 0 | 0 | 0
| Afzet duurzame energie | kWh |  | 2380000 | 2380000 | 2380000 | 2380000 | 2380000 | 2380000 | 2380000 | 2380000 | 2380000 | 2380000 | 2380000 | 2380000 | 2380000 | 2380000 | 2380000 | 2380000 | 2380000 | 2380000 | 2380000 | 2380000 | 0 | 0 | 0 | 0 | 0 | 0 | 0 | 0 | 0 | 0 | 0 | 0 | 0 | 0 | 0 | 0 | 0 | 0 | 0 | 0
| Operationele kosten | Euro |  | -34322 | -35008.44 | -35708.6088 | -36422.781 | -37151.2366 | -37894.2613 | -38652.1466 | -39425.1895 | -40213.6933 | -41017.9671 | -41838.3265 | -142145.0377 | -43528.5949 | -44399.1668 | -45287.1501 | -46192.8931 | -47116.751 | -48059.086 | -49020.2677 | -50000.6731 | 0 | 0 | 0 | 0 | 0 | 0 | 0 | 0 | 0 | 0 | 0 | 0 | 0 | 0 | 0 | 0 | 0 | 0 | 0 | 0
| Brandstofkosten (biomassa) | Euro |  | 0 | 0 | 0 | 0 | 0 | 0 | 0 | 0 | 0 | 0 | 0 | 0 | 0 | 0 | 0 | 0 | 0 | 0 | 0 | 0 | 0 | 0 | 0 | 0 | 0 | 0 | 0 | 0 | 0 | 0 | 0 | 0 | 0 | 0 | 0 | 0 | 0 | 0 | 0 | 0
| Elektriciteitsgebruik | Euro |  | 0 | 0 | 0 | 0 | 0 | 0 | 0 | 0 | 0 | 0 | 0 | 0 | 0 | 0 | 0 | 0 | 0 | 0 | 0 | 0 | 0 | 0 | 0 | 0 | 0 | 0 | 0 | 0 | 0 | 0 | 0 | 0 | 0 | 0 | 0 | 0 | 0 | 0 | 0 | 0
| Marktwaarde elektriciteit | Euro/kWh |  | 0 | 0 | 0 | 0 | 0 | 0 | 0 | 0 | 0 | 0 | 0 | 0 | 0 | 0 | 0 | 0.047906 | 0.048864 | 0.049842 | 0.050838 | 0.051855 | 0 | 0 | 0 | 0 | 0 | 0 | 0 | 0 | 0 | 0 | 0 | 0 | 0 | 0 | 0 | 0 | 0 | 0 | 0 | 0
| Marktwaarde warmte of hernieuwbaar gas | Euro/kWh |  | 0 | 0 | 0 | 0 | 0 | 0 | 0 | 0 | 0 | 0 | 0 | 0 | 0 | 0 | 0 | 0 | 0 | 0 | 0 | 0 | 0 | 0 | 0 | 0 | 0 | 0 | 0 | 0 | 0 | 0 | 0 | 0 | 0 | 0 | 0 | 0 | 0 | 0 | 0 | 0
| Correctiebedrag | Euro/kWh |  | 0 | 0 | 0 | 0 | 0 | 0 | 0 | 0 | 0 | 0 | 0 | 0 | 0 | 0 | 0 | 0.047906 | 0.048864 | 0.049842 | 0.050838 | 0.051855 | 0 | 0 | 0 | 0 | 0 | 0 | 0 | 0 | 0 | 0 | 0 | 0 | 0 | 0 | 0 | 0 | 0 | 0 | 0 | 0
| Basisbedrag | Euro/kWh |  | 0 | 0 | 0 | 0 | 0 | 0 | 0 | 0 | 0 | 0 | 0 | 0 | 0 | 0 | 0 | 0 | 0 | 0 | 0 | 0 | 0 | 0 | 0 | 0 | 0 | 0 | 0 | 0 | 0 | 0 | 0 | 0 | 0 | 0 | 0 | 0 | 0 | 0 | 0 | 0
| SDE-vergoeding | Euro |  | 0 | 0 | 0 | 0 | 0 | 0 | 0 | 0 | 0 | 0 | 0 | 0 | 0 | 0 | 0 | 0 | 0 | 0 | 0 | 0 | 0 | 0 | 0 | 0 | 0 | 0 | 0 | 0 | 0 | 0 | 0 | 0 | 0 | 0 | 0 | 0 | 0 | 0 | 0 | 0
| Marktinkomsten | Euro |  | 0 | 0 | 0 | 0 | 0 | 0 | 0 | 0 | 0 | 0 | 0 | 0 | 0 | 0 | 0 | 114016.7167 | 116297.0511 | 118622.9921 | 120995.4519 | 123415.361 | 0 | 0 | 0 | 0 | 0 | 0 | 0 | 0 | 0 | 0 | 0 | 0 | 0 | 0 | 0 | 0 | 0 | 0 | 0 | 0
| Inkomen totaal (nominaal) | Euro |  | 0 | 0 | 0 | 0 | 0 | 0 | 0 | 0 | 0 | 0 | 0 | 0 | 0 | 0 | 0 | 114016.7167 | 116297.0511 | 118622.9921 | 120995.4519 | 123415.361 | 0 | 0 | 0 | 0 | 0 | 0 | 0 | 0 | 0 | 0 | 0 | 0 | 0 | 0 | 0 | 0 | 0 | 0 | 0 | 0
| Kosten totaal (nominaal) | Euro |  | -34322 | -35008.44 | -35708.6088 | -36422.781 | -37151.2366 | -37894.2613 | -38652.1466 | -39425.1895 | -40213.6933 | -41017.9671 | -41838.3265 | -142145.0377 | -43528.5949 | -44399.1668 | -45287.1501 | -46192.8931 | -47116.751 | -48059.086 | -49020.2677 | -50000.6731 | 0 | 0 | 0 | 0 | 0 | 0 | 0 | 0 | 0 | 0 | 0 | 0 | 0 | 0 | 0 | 0 | 0 | 0 | 0 | 0
| Bruto inkomen (nominaal) | Euro |  | -34322 | -35008.44 | -35708.6088 | -36422.781 | -37151.2366 | -37894.2613 | -38652.1466 | -39425.1895 | -40213.6933 | -41017.9671 | -41838.3265 | -142145.0377 | -43528.5949 | -44399.1668 | -45287.1501 | 67823.8236 | 69180.3001 | 70563.9061 | 71975.1842 | 73414.6879 | 0 | 0 | 0 | 0 | 0 | 0 | 0 | 0 | 0 | 0 | 0 | 0 | 0 | 0 | 0 | 0 | 0 | 0 | 0 | 0
| Afschrijving | Euro |  | -130000 | -130000 | -130000 | -130000 | -130000 | -130000 | -130000 | -130000 | -130000 | -130000 | -130000 | -130000 | -130000 | -130000 | -130000 | 0 | 0 | 0 | 0 | 0 | 0 | 0 | 0 | 0 | 0 | 0 | 0 | 0 | 0 | 0 | 0 | 0 | 0 | 0 | 0 | 0 | 0 | 0 | 0 | 0
| Rente | Euro |  | -39000 | -36825.1082 | -34595.8441 | -32310.8485 | -29968.7279 | -27568.0543 | -25107.3639 | -22585.1562 | -19999.8933 | -17349.9988 | -14633.857 | -11849.8117 | -8996.1652 | -6071.1775 | -3073.0652 | 0 | 0 | 0 | 0 | 0 | 0 | 0 | 0 | 0 | 0 | 0 | 0 | 0 | 0 | 0 | 0 | 0 | 0 | 0 | 0 | 0 | 0 | 0 | 0 | 0
| Aflossing | Euro |  | -86995.6714 | -89170.5632 | -91399.8273 | -93684.823 | -96026.9436 | -98427.6172 | -100888.3076 | -103410.5153 | -105995.7782 | -108645.6726 | -111361.8144 | -114145.8598 | -116999.5063 | -119924.4939 | -122922.6063 | 0 | 0 | 0 | 0 | 0 | 0 | 0 | 0 | 0 | 0 | 0 | 0 | 0 | 0 | 0 | 0 | 0 | 0 | 0 | 0 | 0 | 0 | 0 | 0 | 0
| Totale lasten lening | Euro |  | -125995.6714 | -125995.6714 | -125995.6714 | -125995.6714 | -125995.6714 | -125995.6714 | -125995.6714 | -125995.6714 | -125995.6714 | -125995.6714 | -125995.6714 | -125995.6714 | -125995.6714 | -125995.6714 | -125995.6714 | 0 | 0 | 0 | 0 | 0 | 0 | 0 | 0 | 0 | 0 | 0 | 0 | 0 | 0 | 0 | 0 | 0 | 0 | 0 | 0 | 0 | 0 | 0 | 0 | 0
| Belastbaar inkomen | Euro |  | -203322 | -201833.5482 | -200304.4529 | -198733.6294 | -197119.9645 | -195462.3156 | -193759.5104 | -192010.3457 | -190213.5866 | -188367.966 | -186472.1835 | -283994.8493 | -182524.76 | -180470.3443 | -178360.2153 | 67823.8236 | 69180.3001 | 70563.9061 | 71975.1842 | 73414.6879 | 0 | 0 | 0 | 0 | 0 | 0 | 0 | 0 | 0 | 0 | 0 | 0 | 0 | 0 | 0 | 0 | 0 | 0 | 0 | 0
| Belasting bedrag | Euro |  | 41681.01 | 41375.8774 | 41062.4129 | 40740.394 | 40409.5927 | 40069.7747 | 39720.6996 | 39362.1209 | 38993.7852 | 38615.433 | 38226.7976 | 58218.9441 | 37417.5758 | 36996.4206 | 36563.8441 | -13903.8838 | -14181.9615 | -14465.6008 | -14754.9128 | -15050.011 | 0 | 0 | 0 | 0 | 0 | 0 | 0 | 0 | 0 | 0 | 0 | 0 | 0 | 0 | 0 | 0 | 0 | 0 | 0 | 0
| Netto inkomen na belasting | Euro |  | -118636.6614 | -119628.2341 | -120641.8674 | -121678.0584 | -122737.3153 | -123820.1581 | -124927.1184 | -126058.7401 | -127215.5795 | -128398.2056 | -129607.2003 | -209921.765 | -132106.6905 | -133398.4176 | -134718.9774 | 53919.9398 | 54998.3386 | 56098.3054 | 57220.2715 | 58364.6769 | 0 | 0 | 0 | 0 | 0 | 0 | 0 | 0 | 0 | 0 | 0 | 0 | 0 | 0 | 0 | 0 | 0 | 0 | 0 | 0
| Project cashflow | Euro | -1950000 | 7359.01 | 6367.4374 | 5353.8041 | 4317.6131 | 3258.3561 | 2175.5134 | 1068.5531 | -63.0686 | -1219.908 | -2402.5341 | -3611.5289 | -83926.0936 | -6111.0191 | -7402.7462 | -8723.306 | 53919.9398 | 54998.3386 | 56098.3054 | 57220.2715 | 58364.6769 | 0 | 0 | 0 | 0 | 0 | 0 | 0 | 0 | 0 | 0 | 0 | 0 | 0 | 0 | 0 | 0 | 0 | 0 | 0 | 0
| Equity cashflow | Euro | -390000 | -118636.6614 | -119628.2341 | -120641.8674 | -121678.0584 | -122737.3153 | -123820.1581 | -124927.1184 | -126058.7401 | -127215.5795 | -128398.2056 | -129607.2003 | -209921.765 | -132106.6905 | -133398.4176 | -134718.9774 | 53919.9398 | 54998.3386 | 56098.3054 | 57220.2715 | 58364.6769 | 0 | 0 | 0 | 0 | 0 | 0 | 0 | 0 | 0 | 0 | 0 | 0 | 0 | 0 | 0 | 0 | 0 | 0 | 0 | 0
| Subsidiebasis: energieproductie | kWh |  | 2380000 | 2380000 | 2380000 | 2380000 | 2380000 | 2380000 | 2380000 | 2380000 | 2380000 | 2380000 | 2380000 | 2380000 | 2380000 | 2380000 | 2380000 | 0 | 0 | 0 | 0 | 0 | 0 | 0 | 0 | 0 | 0 | 0 | 0 | 0 | 0 | 0 | 0 | 0 | 0 | 0 | 0 | 0 | 0 | 0 | 0 | 0
Tabel: Projectparameters
| Verdisconteerde inkomsten | euro | 0: -828036.7507
| Verdisconteerde energieafzet | kWh | 0: 12886836.7005
| Totale investering | Euro | 0: 1950000
| DSCR (gemiddeld) |  | 0: -0.17993
| Projectrente (WACC nominaal/reëel) |  | 0: 04% / 02%
| Projectrendement (IRR) |  | 0: n.v.t.
| Rendement op eigen vermogen (IRR) |  | 0: n.v.t.
| Aandeel lening | Euro | 0: 1560000
| Aandeel equity | Euro | 0: 390000
| Warmtekrachtverhouding | E:W | 0: 0
| Samengesteld aantal vollasturen | uur/jaar | 0: 1190

## 16
Berekening basisbedragen: SDE++ 2020
Zonthermie ≥ 140 kW en < 1 MW
| KERNPARAMETERS | Waarde | Eenheid | Toelichting
| BASISBEDRAG | 0.096131 | Euro/kWh | Indien een basisbedrag wordt ingevuld in rij 40, toont deze waarde de onrendabele top.
| CO2-subsidieintensiteit | 283.7641 | Euro/tCO2
| Correctiebedrag | 0.032 | Euro/kWh
| Netto emissiefactor | 0.226
| Categorie | Warmte
| CONVERSIEFACTOREN | Waarde | Eenheid | Toelichting
| Verbrandingswaarde methaan (onderwaarde) | 35.8 | MJ/Nm3
| Verbrandingswaarde hernieuwbaar gas (onderwaarde) | 31.65 | MJ/Nm3
| Verbrandingswaarde hernieuwbaar gas (bovenwaarde) | 35.17 | MJ/Nm3
| kWh naar MJ | 3.6 | MJ/kWh
| INPUTVARIABELEN | Waarde | Eenheid | Toelichting
| Inputvermogen | 140 | kW_input | Het eventuele biomassagebruik wordt berekend aan de hand van het inputvermogen, zie rij 36 (biomassadoorzet).
| Gaat het om een installatie voor hernieuwbaar gas? |  |  | Indien de cashflow betrekking heeft op een installatie voor hernieuwbaar gas, vul in "ja".
| Methaangehalte hernieuwbaar gas voor gaszuivering |  |  | Deze waarde wordt ter informatie getoond, maar niet gebruikt in de berekening.
| Vermogen hernieuwbaargasproductie (voor zuivering) | 0 | Nm3/uur | Deze waarde wordt ter informatie getoond, maar niet gebruikt in de berekening.
| Outputvermogen (thermisch of hernieuwbaar gas) | 140 | kWth_output | Bij een installatie voor hernieuwbaar gas, het outputvermogen opgeven in onderste verbrandingswaarde (LHV)
| Outputvermogen (hernieuwbaar gas) | 0 | Nm3/uur | Deze waarde wordt ter informatie getoond, maar niet gebruikt in de berekening.
| Outputvermogen (elektrisch of overig) |  | kWel_output
| Vollasturen levering warmte of hernieuwbaar gas | 700 | uur/jaar | Bij een installatie voor gecombineerde opwekking, wordt de bedrijfstijd genomen als maximum van de vollasturen warmte en vollasturen elektriciteit.
| Vollasturen levering elektriciteit of overig |  | uur/jaar | Bij een installatie voor gecombineerde opwekking, wordt de bedrijfstijd genomen als maximum van de vollasturen warmte en vollasturen elektriciteit.
| Max. elektrisch rendement | 0%
| Elektrisch rendement | 0%
| Thermisch rendement of rendement gasproductie | 100%
| Elektriciteitsderving bij warmtelevering |  | elektriciteit : warmte | Aantal kWh dat minder elektriciteit wordt geproduceerd per kWh extra warmtelevering
| Investeringskosten |  | Euro/kWinput
|  | 600 | Euro/kWoutput
| Totale investeringskosten | 0.084 | Euro (miljoen) | Deze waarde wordt ter informatie getoond, maar niet gebruikt in de berekening.
| Vaste O&M-kosten |  | Euro/kWinput
|  | 1.9 | Euro/kWoutput
| Totale jaarlijkse vaste O&M-kosten | 0.266 | Euro (duizend) | Deze waarde wordt ter informatie getoond, maar niet gebruikt in de berekening.
| Variabele O&M-kosten (incl. contractkosten) | 0.0019 | Euro/kWh_output | Alle variabele afslagen op een leveringscontract kunnen in deze waarde worden verrekend, inclusief basisprijspremie.
| Energie-inhoud brandstof |  | GJ/ton
| Biomassadoorzet | 0 | ton/jaar | Deze waarde wordt ter informatie getoond, maar niet gebruikt in de berekening.
| Netto brandstofprijs (aan de poort, incl. risico-opslag) |  | Euro/ton
| Netto elektriciteitsprijs |  | Euro/kWh
| Elektriciteitsgebruik | 0 | kWh
| Efficiëntie elektriciteitsgebruik |  | Euro/kW_output
Emissiefactor
| Gebruik van warmte | 0.226 | kg CO2/kWh
| Gebruik van biomassa | 0.183 | kg CO2/ton
| Gebruik van elektriciteit | 0.352 | kg CO2/kWh
| Productie van warmte of hernieuwbaar gas | 0.183 | kg CO2/kWh
| Productie van elektriciteit of overig | 9 | kg CO2/kg H2
| Investeringssubsidie t.g.v. vreemd vermogen (NCW) |  | Euro
| Investeringssubsidie t.g.v. eigen vermogen (NCW) |  | Euro
| Inflatie | 2%
| Rente lening | 2.5%
| Vereiste return on equity | 12%
| Equity share in investering incl. EIA effect | 30%
| Debt share in investering incl. EIA effect | 70%
| Vennootschapsbelasting | 20.5%
| Economische levensduur | 15 | jaar
| Termijn lening | 15 | jaar
| Afschrijvingstermijn | 15 | jaar
| Beleidsperiode | 15 | jaar
| Onregelmatige cashflow |  |  | Toelichting
| Energieprijzen |  | Jaar | 2020 | 2021 | 2022 | 2023 | 2024 | 2025 | 2026 | 2027 | 2028 | 2029 | 2030 | 2031 | 2032 | 2033 | 2034 | 2035 | 2036 | 2037 | 2038 | 2039 | 2040
| Marktprijs warmte of hernieuwbaar gas |  |  | n.v.t. | n.v.t. | n.v.t. | n.v.t. | n.v.t. | n.v.t. | n.v.t. | n.v.t. | n.v.t. | n.v.t. | n.v.t. | n.v.t. | n.v.t. | n.v.t. | n.v.t. | n.v.t. | n.v.t. | n.v.t. | n.v.t. | n.v.t. | n.v.t.
| Marktprijs elektriciteit |  |  | n.v.t. | n.v.t. | n.v.t. | n.v.t. | n.v.t. | n.v.t. | n.v.t. | n.v.t. | n.v.t. | n.v.t. | n.v.t. | n.v.t. | n.v.t. | n.v.t. | n.v.t. | n.v.t. | n.v.t. | n.v.t. | n.v.t. | n.v.t.
Basisbedrag
| Inflator |  | index | 1 | 1.02 | 1.0404 | 1.0612 | 1.0824 | 1.1041 | 1.1262 | 1.1487 | 1.1717 | 1.1951 | 1.219 | 1.2434 | 1.2682 | 1.2936 | 1.3195 | 1.3459 | 1.3728 | 1.4002 | 1.4282 | 1.4568 | 1.4859 | 1.5157 | 1.546 | 1.5769 | 1.6084 | 1.6406 | 1.6734 | 1.7069 | 1.741 | 1.7758 | 1.8114 | 1.8476 | 1.8845 | 1.9222 | 1.9607 | 1.9999 | 2.0399 | 2.0807 | 2.1223 | 2.1647
Tabel: Nominale kasstroom (positieve bedragen = gunstig voor de producent)
| Positieve bedragen = gunstig voor de producent |  | 0 | 1 | 2 | 3 | 4 | 5 | 6 | 7 | 8 | 9 | 10 | 11 | 12 | 13 | 14 | 15 | 16 | 17 | 18 | 19 | 20 | 21 | 22 | 23 | 24 | 25 | 26 | 27 | 28 | 29 | 30 | 31 | 32 | 33 | 34 | 35 | 36 | 37 | 38 | 39 | 40
| Investering | Euro | 0: -84000
| Afzet elektriciteit | kWh |  | 0 | 0 | 0 | 0 | 0 | 0 | 0 | 0 | 0 | 0 | 0 | 0 | 0 | 0 | 0 | 0 | 0 | 0 | 0 | 0 | 0 | 0 | 0 | 0 | 0 | 0 | 0 | 0 | 0 | 0 | 0 | 0 | 0 | 0 | 0 | 0 | 0 | 0 | 0 | 0
| Afzet warmte | kWh (LHV) |  | 98000 | 98000 | 98000 | 98000 | 98000 | 98000 | 98000 | 98000 | 98000 | 98000 | 98000 | 98000 | 98000 | 98000 | 98000 | 0 | 0 | 0 | 0 | 0 | 0 | 0 | 0 | 0 | 0 | 0 | 0 | 0 | 0 | 0 | 0 | 0 | 0 | 0 | 0 | 0 | 0 | 0 | 0 | 0
| Afzet hernieuwbaar gas | kWh (HHV) |  | 0 | 0 | 0 | 0 | 0 | 0 | 0 | 0 | 0 | 0 | 0 | 0 | 0 | 0 | 0 | 0 | 0 | 0 | 0 | 0 | 0 | 0 | 0 | 0 | 0 | 0 | 0 | 0 | 0 | 0 | 0 | 0 | 0 | 0 | 0 | 0 | 0 | 0 | 0 | 0
| Afzet duurzame energie | kWh |  | 98000 | 98000 | 98000 | 98000 | 98000 | 98000 | 98000 | 98000 | 98000 | 98000 | 98000 | 98000 | 98000 | 98000 | 98000 | 0 | 0 | 0 | 0 | 0 | 0 | 0 | 0 | 0 | 0 | 0 | 0 | 0 | 0 | 0 | 0 | 0 | 0 | 0 | 0 | 0 | 0 | 0 | 0 | 0
| Operationele kosten | Euro |  | -452.2 | -461.244 | -470.4689 | -479.8783 | -489.4758 | -499.2653 | -509.2506 | -519.4357 | -529.8244 | -540.4209 | -551.2293 | -562.2539 | -573.4989 | -584.9689 | -596.6683 | 0 | 0 | 0 | 0 | 0 | 0 | 0 | 0 | 0 | 0 | 0 | 0 | 0 | 0 | 0 | 0 | 0 | 0 | 0 | 0 | 0 | 0 | 0 | 0 | 0
| Brandstofkosten (biomassa) | Euro |  | 0 | 0 | 0 | 0 | 0 | 0 | 0 | 0 | 0 | 0 | 0 | 0 | 0 | 0 | 0 | 0 | 0 | 0 | 0 | 0 | 0 | 0 | 0 | 0 | 0 | 0 | 0 | 0 | 0 | 0 | 0 | 0 | 0 | 0 | 0 | 0 | 0 | 0 | 0 | 0
| Elektriciteitsgebruik | Euro |  | 0 | 0 | 0 | 0 | 0 | 0 | 0 | 0 | 0 | 0 | 0 | 0 | 0 | 0 | 0 | 0 | 0 | 0 | 0 | 0 | 0 | 0 | 0 | 0 | 0 | 0 | 0 | 0 | 0 | 0 | 0 | 0 | 0 | 0 | 0 | 0 | 0 | 0 | 0 | 0
| Marktwaarde elektriciteit | Euro/kWh |  | 0 | 0 | 0 | 0 | 0 | 0 | 0 | 0 | 0 | 0 | 0 | 0 | 0 | 0 | 0 | 0 | 0 | 0 | 0 | 0 | 0 | 0 | 0 | 0 | 0 | 0 | 0 | 0 | 0 | 0 | 0 | 0 | 0 | 0 | 0 | 0 | 0 | 0 | 0 | 0
| Marktwaarde warmte of hernieuwbaar gas | Euro/kWh |  | 0 | 0 | 0 | 0 | 0 | 0 | 0 | 0 | 0 | 0 | 0 | 0 | 0 | 0 | 0 | 0 | 0 | 0 | 0 | 0 | 0 | 0 | 0 | 0 | 0 | 0 | 0 | 0 | 0 | 0 | 0 | 0 | 0 | 0 | 0 | 0 | 0 | 0 | 0 | 0
| Correctiebedrag | Euro/kWh |  | 0 | 0 | 0 | 0 | 0 | 0 | 0 | 0 | 0 | 0 | 0 | 0 | 0 | 0 | 0 | 0 | 0 | 0 | 0 | 0 | 0 | 0 | 0 | 0 | 0 | 0 | 0 | 0 | 0 | 0 | 0 | 0 | 0 | 0 | 0 | 0 | 0 | 0 | 0 | 0
| Basisbedrag | Euro/kWh |  | 0 | 0 | 0 | 0 | 0 | 0 | 0 | 0 | 0 | 0 | 0 | 0 | 0 | 0 | 0 | 0 | 0 | 0 | 0 | 0 | 0 | 0 | 0 | 0 | 0 | 0 | 0 | 0 | 0 | 0 | 0 | 0 | 0 | 0 | 0 | 0 | 0 | 0 | 0 | 0
| SDE-vergoeding | Euro |  | 0 | 0 | 0 | 0 | 0 | 0 | 0 | 0 | 0 | 0 | 0 | 0 | 0 | 0 | 0 | 0 | 0 | 0 | 0 | 0 | 0 | 0 | 0 | 0 | 0 | 0 | 0 | 0 | 0 | 0 | 0 | 0 | 0 | 0 | 0 | 0 | 0 | 0 | 0 | 0
| Marktinkomsten | Euro |  | 0 | 0 | 0 | 0 | 0 | 0 | 0 | 0 | 0 | 0 | 0 | 0 | 0 | 0 | 0 | 0 | 0 | 0 | 0 | 0 | 0 | 0 | 0 | 0 | 0 | 0 | 0 | 0 | 0 | 0 | 0 | 0 | 0 | 0 | 0 | 0 | 0 | 0 | 0 | 0
| Inkomen totaal (nominaal) | Euro |  | 0 | 0 | 0 | 0 | 0 | 0 | 0 | 0 | 0 | 0 | 0 | 0 | 0 | 0 | 0 | 0 | 0 | 0 | 0 | 0 | 0 | 0 | 0 | 0 | 0 | 0 | 0 | 0 | 0 | 0 | 0 | 0 | 0 | 0 | 0 | 0 | 0 | 0 | 0 | 0
| Kosten totaal (nominaal) | Euro |  | -452.2 | -461.244 | -470.4689 | -479.8783 | -489.4758 | -499.2653 | -509.2506 | -519.4357 | -529.8244 | -540.4209 | -551.2293 | -562.2539 | -573.4989 | -584.9689 | -596.6683 | 0 | 0 | 0 | 0 | 0 | 0 | 0 | 0 | 0 | 0 | 0 | 0 | 0 | 0 | 0 | 0 | 0 | 0 | 0 | 0 | 0 | 0 | 0 | 0 | 0
| Bruto inkomen (nominaal) | Euro |  | -452.2 | -461.244 | -470.4689 | -479.8783 | -489.4758 | -499.2653 | -509.2506 | -519.4357 | -529.8244 | -540.4209 | -551.2293 | -562.2539 | -573.4989 | -584.9689 | -596.6683 | 0 | 0 | 0 | 0 | 0 | 0 | 0 | 0 | 0 | 0 | 0 | 0 | 0 | 0 | 0 | 0 | 0 | 0 | 0 | 0 | 0 | 0 | 0 | 0 | 0
| Afschrijving | Euro |  | -5600 | -5600 | -5600 | -5600 | -5600 | -5600 | -5600 | -5600 | -5600 | -5600 | -5600 | -5600 | -5600 | -5600 | -5600 | 0 | 0 | 0 | 0 | 0 | 0 | 0 | 0 | 0 | 0 | 0 | 0 | 0 | 0 | 0 | 0 | 0 | 0 | 0 | 0 | 0 | 0 | 0 | 0 | 0
| Rente | Euro |  | -1470 | -1388.0233 | -1303.9972 | -1217.8704 | -1129.5905 | -1039.1036 | -946.3545 | -851.2867 | -753.8421 | -653.9615 | -551.5838 | -446.6467 | -339.0862 | -228.8367 | -115.8309 | 0 | 0 | 0 | 0 | 0 | 0 | 0 | 0 | 0 | 0 | 0 | 0 | 0 | 0 | 0 | 0 | 0 | 0 | 0 | 0 | 0 | 0 | 0 | 0 | 0
| Aflossing | Euro |  | -3279.0676 | -3361.0443 | -3445.0704 | -3531.1972 | -3619.4771 | -3709.964 | -3802.7131 | -3897.781 | -3995.2255 | -4095.1061 | -4197.4838 | -4302.4209 | -4409.9814 | -4520.2309 | -4633.2367 | 0 | 0 | 0 | 0 | 0 | 0 | 0 | 0 | 0 | 0 | 0 | 0 | 0 | 0 | 0 | 0 | 0 | 0 | 0 | 0 | 0 | 0 | 0 | 0 | 0
| Totale lasten lening | Euro |  | -4749.0676 | -4749.0676 | -4749.0676 | -4749.0676 | -4749.0676 | -4749.0676 | -4749.0676 | -4749.0676 | -4749.0676 | -4749.0676 | -4749.0676 | -4749.0676 | -4749.0676 | -4749.0676 | -4749.0676 | 0 | 0 | 0 | 0 | 0 | 0 | 0 | 0 | 0 | 0 | 0 | 0 | 0 | 0 | 0 | 0 | 0 | 0 | 0 | 0 | 0 | 0 | 0 | 0 | 0
| Belastbaar inkomen | Euro |  | -7522.2 | -7449.2673 | -7374.4661 | -7297.7487 | -7219.0663 | -7138.3689 | -7055.6051 | -6970.7223 | -6883.6665 | -6794.3824 | -6702.8131 | -6608.9006 | -6512.5852 | -6413.8056 | -6312.4992 | 0 | 0 | 0 | 0 | 0 | 0 | 0 | 0 | 0 | 0 | 0 | 0 | 0 | 0 | 0 | 0 | 0 | 0 | 0 | 0 | 0 | 0 | 0 | 0 | 0
| Belasting bedrag | Euro |  | 1542.051 | 1527.0998 | 1511.7655 | 1496.0385 | 1479.9086 | 1463.3656 | 1446.3991 | 1428.9981 | 1411.1516 | 1392.8484 | 1374.0767 | 1354.8246 | 1335.08 | 1314.8301 | 1294.0623 | 0 | 0 | 0 | 0 | 0 | 0 | 0 | 0 | 0 | 0 | 0 | 0 | 0 | 0 | 0 | 0 | 0 | 0 | 0 | 0 | 0 | 0 | 0 | 0 | 0
| Netto inkomen na belasting | Euro |  | -3659.2166 | -3683.2118 | -3707.7709 | -3732.9074 | -3758.6348 | -3784.9673 | -3811.9192 | -3839.5052 | -3867.7404 | -3896.6401 | -3926.2202 | -3956.4969 | -3987.4866 | -4019.2064 | -4051.6736 | 0 | 0 | 0 | 0 | 0 | 0 | 0 | 0 | 0 | 0 | 0 | 0 | 0 | 0 | 0 | 0 | 0 | 0 | 0 | 0 | 0 | 0 | 0 | 0 | 0
| Project cashflow | Euro | -84000 | 1089.851 | 1065.8558 | 1041.2967 | 1016.1602 | 990.4328 | 964.1003 | 937.1484 | 909.5624 | 881.3273 | 852.4275 | 822.8474 | 792.5708 | 761.581 | 729.8612 | 697.394 | 0 | 0 | 0 | 0 | 0 | 0 | 0 | 0 | 0 | 0 | 0 | 0 | 0 | 0 | 0 | 0 | 0 | 0 | 0 | 0 | 0 | 0 | 0 | 0 | 0
| Equity cashflow | Euro | -25200 | -3659.2166 | -3683.2118 | -3707.7709 | -3732.9074 | -3758.6348 | -3784.9673 | -3811.9192 | -3839.5052 | -3867.7404 | -3896.6401 | -3926.2202 | -3956.4969 | -3987.4866 | -4019.2064 | -4051.6736 | 0 | 0 | 0 | 0 | 0 | 0 | 0 | 0 | 0 | 0 | 0 | 0 | 0 | 0 | 0 | 0 | 0 | 0 | 0 | 0 | 0 | 0 | 0 | 0 | 0
| Subsidiebasis: energieproductie | kWh |  | 98000 | 98000 | 98000 | 98000 | 98000 | 98000 | 98000 | 98000 | 98000 | 98000 | 98000 | 98000 | 98000 | 98000 | 98000 | 0 | 0 | 0 | 0 | 0 | 0 | 0 | 0 | 0 | 0 | 0 | 0 | 0 | 0 | 0 | 0 | 0 | 0 | 0 | 0 | 0 | 0 | 0 | 0 | 0
Tabel: Projectparameters
| Verdisconteerde inkomsten | euro | 0: -25810.2552
| Verdisconteerde energieafzet | kWh | 0: 530634.4524
| Totale investering | Euro | 0: 84000
| DSCR (gemiddeld) |  | 0: -0.10978
| Projectrente (WACC nominaal/reëel) |  | 0: 05% / 03%
| Projectrendement (IRR) |  | 0: n.v.t.
| Rendement op eigen vermogen (IRR) |  | 0: n.v.t.
| Aandeel lening | Euro | 0: 58800
| Aandeel equity | Euro | 0: 25200
| Warmtekrachtverhouding | E:W | 0: 0
| Samengesteld aantal vollasturen | uur/jaar | 0: 700

## 17
Berekening basisbedragen: SDE++ 2020
Zonthermie ≥ 1 MW
| KERNPARAMETERS | Waarde | Eenheid | Toelichting
| BASISBEDRAG | 0.084124 | Euro/kWh | Indien een basisbedrag wordt ingevuld in rij 40, toont deze waarde de onrendabele top.
| CO2-subsidieintensiteit | 257.1854 | Euro/tCO2
| Correctiebedrag | 0.026 | Euro/kWh
| Netto emissiefactor | 0.226
| Categorie | Warmte
| CONVERSIEFACTOREN | Waarde | Eenheid | Toelichting
| Verbrandingswaarde methaan (onderwaarde) | 35.8 | MJ/Nm3
| Verbrandingswaarde hernieuwbaar gas (onderwaarde) | 31.65 | MJ/Nm3
| Verbrandingswaarde hernieuwbaar gas (bovenwaarde) | 35.17 | MJ/Nm3
| kWh naar MJ | 3.6 | MJ/kWh
| INPUTVARIABELEN | Waarde | Eenheid | Toelichting
| Inputvermogen | 5000 | kW_input | Het eventuele biomassagebruik wordt berekend aan de hand van het inputvermogen, zie rij 36 (biomassadoorzet).
| Gaat het om een installatie voor hernieuwbaar gas? |  |  | Indien de cashflow betrekking heeft op een installatie voor hernieuwbaar gas, vul in "ja".
| Methaangehalte hernieuwbaar gas voor gaszuivering |  |  | Deze waarde wordt ter informatie getoond, maar niet gebruikt in de berekening.
| Vermogen hernieuwbaargasproductie (voor zuivering) | 0 | Nm3/uur | Deze waarde wordt ter informatie getoond, maar niet gebruikt in de berekening.
| Outputvermogen (thermisch of hernieuwbaar gas) | 5000 | kWth_output | Bij een installatie voor hernieuwbaar gas, het outputvermogen opgeven in onderste verbrandingswaarde (LHV)
| Outputvermogen (hernieuwbaar gas) | 0 | Nm3/uur | Deze waarde wordt ter informatie getoond, maar niet gebruikt in de berekening.
| Outputvermogen (elektrisch of overig) |  | kWel_output
| Vollasturen levering warmte of hernieuwbaar gas | 700 | uur/jaar | Bij een installatie voor gecombineerde opwekking, wordt de bedrijfstijd genomen als maximum van de vollasturen warmte en vollasturen elektriciteit.
| Vollasturen levering elektriciteit of overig |  | uur/jaar | Bij een installatie voor gecombineerde opwekking, wordt de bedrijfstijd genomen als maximum van de vollasturen warmte en vollasturen elektriciteit.
| Max. elektrisch rendement | 0%
| Elektrisch rendement | 0%
| Thermisch rendement of rendement gasproductie | 100%
| Elektriciteitsderving bij warmtelevering |  | elektriciteit : warmte | Aantal kWh dat minder elektriciteit wordt geproduceerd per kWh extra warmtelevering
| Investeringskosten |  | Euro/kWinput
|  | 500 | Euro/kWoutput
| Totale investeringskosten | 2.5 | Euro (miljoen) | Deze waarde wordt ter informatie getoond, maar niet gebruikt in de berekening.
| Vaste O&M-kosten |  | Euro/kWinput
|  | 3.9 | Euro/kWoutput
| Totale jaarlijkse vaste O&M-kosten | 19.5 | Euro (duizend) | Deze waarde wordt ter informatie getoond, maar niet gebruikt in de berekening.
| Variabele O&M-kosten (incl. contractkosten) | 0.0019 | Euro/kWh_output | Alle variabele afslagen op een leveringscontract kunnen in deze waarde worden verrekend, inclusief basisprijspremie.
| Energie-inhoud brandstof |  | GJ/ton
| Biomassadoorzet | 0 | ton/jaar | Deze waarde wordt ter informatie getoond, maar niet gebruikt in de berekening.
| Netto brandstofprijs (aan de poort, incl. risico-opslag) |  | Euro/ton
| Netto elektriciteitsprijs |  | Euro/kWh
| Elektriciteitsgebruik | 0 | kWh
| Efficiëntie elektriciteitsgebruik |  | Euro/kW_output
Emissiefactor
| Gebruik van warmte | 0.226 | kg CO2/kWh
| Gebruik van biomassa | 0.183 | kg CO2/ton
| Gebruik van elektriciteit | 0.352 | kg CO2/kWh
| Productie van warmte of hernieuwbaar gas | 0.183 | kg CO2/kWh
| Productie van elektriciteit of overig | 9 | kg CO2/kg H2
| Investeringssubsidie t.g.v. vreemd vermogen (NCW) |  | Euro
| Investeringssubsidie t.g.v. eigen vermogen (NCW) |  | Euro
| Inflatie | 2%
| Rente lening | 2.5%
| Vereiste return on equity | 12%
| Equity share in investering incl. EIA effect | 30%
| Debt share in investering incl. EIA effect | 70%
| Vennootschapsbelasting | 20.5%
| Economische levensduur | 15 | jaar
| Termijn lening | 15 | jaar
| Afschrijvingstermijn | 15 | jaar
| Beleidsperiode | 15 | jaar
| Onregelmatige cashflow |  |  | Toelichting
| Energieprijzen |  | Jaar | 2020 | 2021 | 2022 | 2023 | 2024 | 2025 | 2026 | 2027 | 2028 | 2029 | 2030 | 2031 | 2032 | 2033 | 2034 | 2035 | 2036 | 2037 | 2038 | 2039 | 2040
| Marktprijs warmte of hernieuwbaar gas |  |  | n.v.t. | n.v.t. | n.v.t. | n.v.t. | n.v.t. | n.v.t. | n.v.t. | n.v.t. | n.v.t. | n.v.t. | n.v.t. | n.v.t. | n.v.t. | n.v.t. | n.v.t. | n.v.t. | n.v.t. | n.v.t. | n.v.t. | n.v.t. | n.v.t.
| Marktprijs elektriciteit |  |  | n.v.t. | n.v.t. | n.v.t. | n.v.t. | n.v.t. | n.v.t. | n.v.t. | n.v.t. | n.v.t. | n.v.t. | n.v.t. | n.v.t. | n.v.t. | n.v.t. | n.v.t. | n.v.t. | n.v.t. | n.v.t. | n.v.t. | n.v.t.
Basisbedrag
| Inflator |  | index | 1 | 1.02 | 1.0404 | 1.0612 | 1.0824 | 1.1041 | 1.1262 | 1.1487 | 1.1717 | 1.1951 | 1.219 | 1.2434 | 1.2682 | 1.2936 | 1.3195 | 1.3459 | 1.3728 | 1.4002 | 1.4282 | 1.4568 | 1.4859 | 1.5157 | 1.546 | 1.5769 | 1.6084 | 1.6406 | 1.6734 | 1.7069 | 1.741 | 1.7758 | 1.8114 | 1.8476 | 1.8845 | 1.9222 | 1.9607 | 1.9999 | 2.0399 | 2.0807 | 2.1223 | 2.1647
Tabel: Nominale kasstroom (positieve bedragen = gunstig voor de producent)
| Positieve bedragen = gunstig voor de producent |  | 0 | 1 | 2 | 3 | 4 | 5 | 6 | 7 | 8 | 9 | 10 | 11 | 12 | 13 | 14 | 15 | 16 | 17 | 18 | 19 | 20 | 21 | 22 | 23 | 24 | 25 | 26 | 27 | 28 | 29 | 30 | 31 | 32 | 33 | 34 | 35 | 36 | 37 | 38 | 39 | 40
| Investering | Euro | 0: -2500000
| Afzet elektriciteit | kWh |  | 0 | 0 | 0 | 0 | 0 | 0 | 0 | 0 | 0 | 0 | 0 | 0 | 0 | 0 | 0 | 0 | 0 | 0 | 0 | 0 | 0 | 0 | 0 | 0 | 0 | 0 | 0 | 0 | 0 | 0 | 0 | 0 | 0 | 0 | 0 | 0 | 0 | 0 | 0 | 0
| Afzet warmte | kWh (LHV) |  | 3500000 | 3500000 | 3500000 | 3500000 | 3500000 | 3500000 | 3500000 | 3500000 | 3500000 | 3500000 | 3500000 | 3500000 | 3500000 | 3500000 | 3500000 | 0 | 0 | 0 | 0 | 0 | 0 | 0 | 0 | 0 | 0 | 0 | 0 | 0 | 0 | 0 | 0 | 0 | 0 | 0 | 0 | 0 | 0 | 0 | 0 | 0
| Afzet hernieuwbaar gas | kWh (HHV) |  | 0 | 0 | 0 | 0 | 0 | 0 | 0 | 0 | 0 | 0 | 0 | 0 | 0 | 0 | 0 | 0 | 0 | 0 | 0 | 0 | 0 | 0 | 0 | 0 | 0 | 0 | 0 | 0 | 0 | 0 | 0 | 0 | 0 | 0 | 0 | 0 | 0 | 0 | 0 | 0
| Afzet duurzame energie | kWh |  | 3500000 | 3500000 | 3500000 | 3500000 | 3500000 | 3500000 | 3500000 | 3500000 | 3500000 | 3500000 | 3500000 | 3500000 | 3500000 | 3500000 | 3500000 | 0 | 0 | 0 | 0 | 0 | 0 | 0 | 0 | 0 | 0 | 0 | 0 | 0 | 0 | 0 | 0 | 0 | 0 | 0 | 0 | 0 | 0 | 0 | 0 | 0
| Operationele kosten | Euro |  | -26150 | -26673 | -27206.46 | -27750.5892 | -28305.601 | -28871.713 | -29449.1473 | -30038.1302 | -30638.8928 | -31251.6707 | -31876.7041 | -32514.2382 | -33164.5229 | -33827.8134 | -34504.3697 | 0 | 0 | 0 | 0 | 0 | 0 | 0 | 0 | 0 | 0 | 0 | 0 | 0 | 0 | 0 | 0 | 0 | 0 | 0 | 0 | 0 | 0 | 0 | 0 | 0
| Brandstofkosten (biomassa) | Euro |  | 0 | 0 | 0 | 0 | 0 | 0 | 0 | 0 | 0 | 0 | 0 | 0 | 0 | 0 | 0 | 0 | 0 | 0 | 0 | 0 | 0 | 0 | 0 | 0 | 0 | 0 | 0 | 0 | 0 | 0 | 0 | 0 | 0 | 0 | 0 | 0 | 0 | 0 | 0 | 0
| Elektriciteitsgebruik | Euro |  | 0 | 0 | 0 | 0 | 0 | 0 | 0 | 0 | 0 | 0 | 0 | 0 | 0 | 0 | 0 | 0 | 0 | 0 | 0 | 0 | 0 | 0 | 0 | 0 | 0 | 0 | 0 | 0 | 0 | 0 | 0 | 0 | 0 | 0 | 0 | 0 | 0 | 0 | 0 | 0
| Marktwaarde elektriciteit | Euro/kWh |  | 0 | 0 | 0 | 0 | 0 | 0 | 0 | 0 | 0 | 0 | 0 | 0 | 0 | 0 | 0 | 0 | 0 | 0 | 0 | 0 | 0 | 0 | 0 | 0 | 0 | 0 | 0 | 0 | 0 | 0 | 0 | 0 | 0 | 0 | 0 | 0 | 0 | 0 | 0 | 0
| Marktwaarde warmte of hernieuwbaar gas | Euro/kWh |  | 0 | 0 | 0 | 0 | 0 | 0 | 0 | 0 | 0 | 0 | 0 | 0 | 0 | 0 | 0 | 0 | 0 | 0 | 0 | 0 | 0 | 0 | 0 | 0 | 0 | 0 | 0 | 0 | 0 | 0 | 0 | 0 | 0 | 0 | 0 | 0 | 0 | 0 | 0 | 0
| Correctiebedrag | Euro/kWh |  | 0 | 0 | 0 | 0 | 0 | 0 | 0 | 0 | 0 | 0 | 0 | 0 | 0 | 0 | 0 | 0 | 0 | 0 | 0 | 0 | 0 | 0 | 0 | 0 | 0 | 0 | 0 | 0 | 0 | 0 | 0 | 0 | 0 | 0 | 0 | 0 | 0 | 0 | 0 | 0
| Basisbedrag | Euro/kWh |  | 0 | 0 | 0 | 0 | 0 | 0 | 0 | 0 | 0 | 0 | 0 | 0 | 0 | 0 | 0 | 0 | 0 | 0 | 0 | 0 | 0 | 0 | 0 | 0 | 0 | 0 | 0 | 0 | 0 | 0 | 0 | 0 | 0 | 0 | 0 | 0 | 0 | 0 | 0 | 0
| SDE-vergoeding | Euro |  | 0 | 0 | 0 | 0 | 0 | 0 | 0 | 0 | 0 | 0 | 0 | 0 | 0 | 0 | 0 | 0 | 0 | 0 | 0 | 0 | 0 | 0 | 0 | 0 | 0 | 0 | 0 | 0 | 0 | 0 | 0 | 0 | 0 | 0 | 0 | 0 | 0 | 0 | 0 | 0
| Marktinkomsten | Euro |  | 0 | 0 | 0 | 0 | 0 | 0 | 0 | 0 | 0 | 0 | 0 | 0 | 0 | 0 | 0 | 0 | 0 | 0 | 0 | 0 | 0 | 0 | 0 | 0 | 0 | 0 | 0 | 0 | 0 | 0 | 0 | 0 | 0 | 0 | 0 | 0 | 0 | 0 | 0 | 0
| Inkomen totaal (nominaal) | Euro |  | 0 | 0 | 0 | 0 | 0 | 0 | 0 | 0 | 0 | 0 | 0 | 0 | 0 | 0 | 0 | 0 | 0 | 0 | 0 | 0 | 0 | 0 | 0 | 0 | 0 | 0 | 0 | 0 | 0 | 0 | 0 | 0 | 0 | 0 | 0 | 0 | 0 | 0 | 0 | 0
| Kosten totaal (nominaal) | Euro |  | -26150 | -26673 | -27206.46 | -27750.5892 | -28305.601 | -28871.713 | -29449.1473 | -30038.1302 | -30638.8928 | -31251.6707 | -31876.7041 | -32514.2382 | -33164.5229 | -33827.8134 | -34504.3697 | 0 | 0 | 0 | 0 | 0 | 0 | 0 | 0 | 0 | 0 | 0 | 0 | 0 | 0 | 0 | 0 | 0 | 0 | 0 | 0 | 0 | 0 | 0 | 0 | 0
| Bruto inkomen (nominaal) | Euro |  | -26150 | -26673 | -27206.46 | -27750.5892 | -28305.601 | -28871.713 | -29449.1473 | -30038.1302 | -30638.8928 | -31251.6707 | -31876.7041 | -32514.2382 | -33164.5229 | -33827.8134 | -34504.3697 | 0 | 0 | 0 | 0 | 0 | 0 | 0 | 0 | 0 | 0 | 0 | 0 | 0 | 0 | 0 | 0 | 0 | 0 | 0 | 0 | 0 | 0 | 0 | 0 | 0
| Afschrijving | Euro |  | -166666.6667 | -166666.6667 | -166666.6667 | -166666.6667 | -166666.6667 | -166666.6667 | -166666.6667 | -166666.6667 | -166666.6667 | -166666.6667 | -166666.6667 | -166666.6667 | -166666.6667 | -166666.6667 | -166666.6667 | 0 | 0 | 0 | 0 | 0 | 0 | 0 | 0 | 0 | 0 | 0 | 0 | 0 | 0 | 0 | 0 | 0 | 0 | 0 | 0 | 0 | 0 | 0 | 0 | 0
| Rente | Euro |  | -43750 | -41310.2175 | -38809.4405 | -36246.1441 | -33618.7652 | -30925.7019 | -28165.312 | -25335.9124 | -22435.7777 | -19463.1397 | -16416.1858 | -13293.0579 | -10091.8519 | -6810.6158 | -3447.3487 | 0 | 0 | 0 | 0 | 0 | 0 | 0 | 0 | 0 | 0 | 0 | 0 | 0 | 0 | 0 | 0 | 0 | 0 | 0 | 0 | 0 | 0 | 0 | 0 | 0
| Aflossing | Euro |  | -97591.2981 | -100031.0805 | -102531.8576 | -105095.154 | -107722.5328 | -110415.5962 | -113175.9861 | -116005.3857 | -118905.5204 | -121878.1584 | -124925.1123 | -128048.2401 | -131249.4461 | -134530.6823 | -137893.9494 | 0 | 0 | 0 | 0 | 0 | 0 | 0 | 0 | 0 | 0 | 0 | 0 | 0 | 0 | 0 | 0 | 0 | 0 | 0 | 0 | 0 | 0 | 0 | 0 | 0
| Totale lasten lening | Euro |  | -141341.2981 | -141341.2981 | -141341.2981 | -141341.2981 | -141341.2981 | -141341.2981 | -141341.2981 | -141341.2981 | -141341.2981 | -141341.2981 | -141341.2981 | -141341.2981 | -141341.2981 | -141341.2981 | -141341.2981 | 0 | 0 | 0 | 0 | 0 | 0 | 0 | 0 | 0 | 0 | 0 | 0 | 0 | 0 | 0 | 0 | 0 | 0 | 0 | 0 | 0 | 0 | 0 | 0 | 0
| Belastbaar inkomen | Euro |  | -236566.6667 | -234649.8842 | -232682.5672 | -230663.4 | -228591.0329 | -226464.0816 | -224281.126 | -222040.7092 | -219741.3372 | -217381.4771 | -214959.5565 | -212473.9628 | -209923.0415 | -207305.0958 | -204618.3851 | 0 | 0 | 0 | 0 | 0 | 0 | 0 | 0 | 0 | 0 | 0 | 0 | 0 | 0 | 0 | 0 | 0 | 0 | 0 | 0 | 0 | 0 | 0 | 0 | 0
| Belasting bedrag | Euro |  | 48496.1667 | 48103.2263 | 47699.9263 | 47285.997 | 46861.1617 | 46425.1367 | 45977.6308 | 45518.3454 | 45046.9741 | 44563.2028 | 44066.7091 | 43557.1624 | 43034.2235 | 42497.5446 | 41946.7689 | 0 | 0 | 0 | 0 | 0 | 0 | 0 | 0 | 0 | 0 | 0 | 0 | 0 | 0 | 0 | 0 | 0 | 0 | 0 | 0 | 0 | 0 | 0 | 0 | 0
| Netto inkomen na belasting | Euro |  | -118995.1314 | -119911.0718 | -120847.8318 | -121805.8903 | -122785.7373 | -123787.8744 | -124812.8145 | -125861.0829 | -126933.2168 | -128029.766 | -129151.2931 | -130298.3739 | -131471.5975 | -132671.5668 | -133898.8988 | 0 | 0 | 0 | 0 | 0 | 0 | 0 | 0 | 0 | 0 | 0 | 0 | 0 | 0 | 0 | 0 | 0 | 0 | 0 | 0 | 0 | 0 | 0 | 0 | 0
| Project cashflow | Euro | -2500000 | 22346.1667 | 21430.2263 | 20493.4663 | 19535.4078 | 18555.5608 | 17553.4237 | 16528.4836 | 15480.2152 | 14408.0813 | 13311.5321 | 12190.005 | 11042.9242 | 9869.7006 | 8669.7313 | 7442.3993 | 0 | 0 | 0 | 0 | 0 | 0 | 0 | 0 | 0 | 0 | 0 | 0 | 0 | 0 | 0 | 0 | 0 | 0 | 0 | 0 | 0 | 0 | 0 | 0 | 0
| Equity cashflow | Euro | -750000 | -118995.1314 | -119911.0718 | -120847.8318 | -121805.8903 | -122785.7373 | -123787.8744 | -124812.8145 | -125861.0829 | -126933.2168 | -128029.766 | -129151.2931 | -130298.3739 | -131471.5975 | -132671.5668 | -133898.8988 | 0 | 0 | 0 | 0 | 0 | 0 | 0 | 0 | 0 | 0 | 0 | 0 | 0 | 0 | 0 | 0 | 0 | 0 | 0 | 0 | 0 | 0 | 0 | 0 | 0
| Subsidiebasis: energieproductie | kWh |  | 3500000 | 3500000 | 3500000 | 3500000 | 3500000 | 3500000 | 3500000 | 3500000 | 3500000 | 3500000 | 3500000 | 3500000 | 3500000 | 3500000 | 3500000 | 0 | 0 | 0 | 0 | 0 | 0 | 0 | 0 | 0 | 0 | 0 | 0 | 0 | 0 | 0 | 0 | 0 | 0 | 0 | 0 | 0 | 0 | 0 | 0 | 0
Tabel: Projectparameters
| Verdisconteerde inkomsten | euro | 0: -844251.6066
| Verdisconteerde energieafzet | kWh | 0: 18951230.4419
| Totale investering | Euro | 0: 2500000
| DSCR (gemiddeld) |  | 0: -0.2133
| Projectrente (WACC nominaal/reëel) |  | 0: 05% / 03%
| Projectrendement (IRR) |  | 0: n.v.t.
| Rendement op eigen vermogen (IRR) |  | 0: n.v.t.
| Aandeel lening | Euro | 0: 1750000
| Aandeel equity | Euro | 0: 750000
| Warmtekrachtverhouding | E:W | 0: 0
| Samengesteld aantal vollasturen | uur/jaar | 0: 700

## 18
Berekening basisbedragen: SDE++ 2020
Daglichtkas
| KERNPARAMETERS | Waarde | Eenheid | Toelichting
| BASISBEDRAG | 0.096537 | Euro/kWh | Indien een basisbedrag wordt ingevuld in rij 40, toont deze waarde de onrendabele top.
| CO2-subsidieintensiteit | 343.086 | Euro/tCO2
| Correctiebedrag | 0.019 | Euro/kWh
| Netto emissiefactor | 0.226
| Categorie | Warmte
| CONVERSIEFACTOREN | Waarde | Eenheid | Toelichting
| Verbrandingswaarde methaan (onderwaarde) | 35.8 | MJ/Nm3
| Verbrandingswaarde hernieuwbaar gas (onderwaarde) | 31.65 | MJ/Nm3
| Verbrandingswaarde hernieuwbaar gas (bovenwaarde) | 35.17 | MJ/Nm3
| kWh naar MJ | 3.6 | MJ/kWh
| INPUTVARIABELEN | Waarde | Eenheid | Toelichting
| Inputvermogen | 2800 | kW_input | Het eventuele biomassagebruik wordt berekend aan de hand van het inputvermogen, zie rij 36 (biomassadoorzet).
| Gaat het om een installatie voor hernieuwbaar gas? |  |  | Indien de cashflow betrekking heeft op een installatie voor hernieuwbaar gas, vul in "ja".
| Methaangehalte hernieuwbaar gas voor gaszuivering |  |  | Deze waarde wordt ter informatie getoond, maar niet gebruikt in de berekening.
| Vermogen hernieuwbaargasproductie (voor zuivering) | 0 | Nm3/uur | Deze waarde wordt ter informatie getoond, maar niet gebruikt in de berekening.
| Outputvermogen (thermisch of hernieuwbaar gas) | 2800 | kWth_output | Bij een installatie voor hernieuwbaar gas, het outputvermogen opgeven in onderste verbrandingswaarde (LHV)
| Outputvermogen (hernieuwbaar gas) | 0 | Nm3/uur | Deze waarde wordt ter informatie getoond, maar niet gebruikt in de berekening.
| Outputvermogen (elektrisch of overig) |  | kWel_output
| Vollasturen levering warmte of hernieuwbaar gas | 550 | uur/jaar | Bij een installatie voor gecombineerde opwekking, wordt de bedrijfstijd genomen als maximum van de vollasturen warmte en vollasturen elektriciteit.
| Vollasturen levering elektriciteit of overig |  | uur/jaar | Bij een installatie voor gecombineerde opwekking, wordt de bedrijfstijd genomen als maximum van de vollasturen warmte en vollasturen elektriciteit.
| Max. elektrisch rendement | 0%
| Elektrisch rendement | 0%
| Thermisch rendement of rendement gasproductie | 100%
| Elektriciteitsderving bij warmtelevering |  | elektriciteit : warmte | Aantal kWh dat minder elektriciteit wordt geproduceerd per kWh extra warmtelevering
| Investeringskosten |  | Euro/kWinput
|  | 340 | Euro/kWoutput
| Totale investeringskosten | 0.952 | Euro (miljoen) | Deze waarde wordt ter informatie getoond, maar niet gebruikt in de berekening.
| Vaste O&M-kosten |  | Euro/kWinput
|  | 14.3 | Euro/kWoutput
| Totale jaarlijkse vaste O&M-kosten | 40.04 | Euro (duizend) | Deze waarde wordt ter informatie getoond, maar niet gebruikt in de berekening.
| Variabele O&M-kosten (incl. contractkosten) | 0.0019 | Euro/kWh_output | Alle variabele afslagen op een leveringscontract kunnen in deze waarde worden verrekend, inclusief basisprijspremie.
| Energie-inhoud brandstof |  | GJ/ton
| Biomassadoorzet | 0 | ton/jaar | Deze waarde wordt ter informatie getoond, maar niet gebruikt in de berekening.
| Netto brandstofprijs (aan de poort, incl. risico-opslag) |  | Euro/ton
| Netto elektriciteitsprijs |  | Euro/kWh
| Elektriciteitsgebruik | 0 | kWh
| Efficiëntie elektriciteitsgebruik |  | Euro/kW_output
Emissiefactor
| Gebruik van warmte | 0.226 | kg CO2/kWh
| Gebruik van biomassa | 0.183 | kg CO2/ton
| Gebruik van elektriciteit | 0.352 | kg CO2/kWh
| Productie van warmte of hernieuwbaar gas | 0.183 | kg CO2/kWh
| Productie van elektriciteit of overig | 9 | kg CO2/kg H2
| Investeringssubsidie t.g.v. vreemd vermogen (NCW) |  | Euro
| Investeringssubsidie t.g.v. eigen vermogen (NCW) |  | Euro
| Inflatie | 2%
| Rente lening | 2.5%
| Vereiste return on equity | 12%
| Equity share in investering incl. EIA effect | 30%
| Debt share in investering incl. EIA effect | 70%
| Vennootschapsbelasting | 20.5%
| Economische levensduur | 15 | jaar
| Termijn lening | 15 | jaar
| Afschrijvingstermijn | 15 | jaar
| Beleidsperiode | 15 | jaar
| Onregelmatige cashflow |  |  | Toelichting
| Energieprijzen |  | Jaar | 2020 | 2021 | 2022 | 2023 | 2024 | 2025 | 2026 | 2027 | 2028 | 2029 | 2030 | 2031 | 2032 | 2033 | 2034 | 2035 | 2036 | 2037 | 2038 | 2039 | 2040
| Marktprijs warmte of hernieuwbaar gas |  |  | n.v.t. | n.v.t. | n.v.t. | n.v.t. | n.v.t. | n.v.t. | n.v.t. | n.v.t. | n.v.t. | n.v.t. | n.v.t. | n.v.t. | n.v.t. | n.v.t. | n.v.t. | n.v.t. | n.v.t. | n.v.t. | n.v.t. | n.v.t. | n.v.t.
| Marktprijs elektriciteit |  |  | n.v.t. | n.v.t. | n.v.t. | n.v.t. | n.v.t. | n.v.t. | n.v.t. | n.v.t. | n.v.t. | n.v.t. | n.v.t. | n.v.t. | n.v.t. | n.v.t. | n.v.t. | n.v.t. | n.v.t. | n.v.t. | n.v.t. | n.v.t.
Basisbedrag
| Inflator |  | index | 1 | 1.02 | 1.0404 | 1.0612 | 1.0824 | 1.1041 | 1.1262 | 1.1487 | 1.1717 | 1.1951 | 1.219 | 1.2434 | 1.2682 | 1.2936 | 1.3195 | 1.3459 | 1.3728 | 1.4002 | 1.4282 | 1.4568 | 1.4859 | 1.5157 | 1.546 | 1.5769 | 1.6084 | 1.6406 | 1.6734 | 1.7069 | 1.741 | 1.7758 | 1.8114 | 1.8476 | 1.8845 | 1.9222 | 1.9607 | 1.9999 | 2.0399 | 2.0807 | 2.1223 | 2.1647
Tabel: Nominale kasstroom (positieve bedragen = gunstig voor de producent)
| Positieve bedragen = gunstig voor de producent |  | 0 | 1 | 2 | 3 | 4 | 5 | 6 | 7 | 8 | 9 | 10 | 11 | 12 | 13 | 14 | 15 | 16 | 17 | 18 | 19 | 20 | 21 | 22 | 23 | 24 | 25 | 26 | 27 | 28 | 29 | 30 | 31 | 32 | 33 | 34 | 35 | 36 | 37 | 38 | 39 | 40
| Investering | Euro | 0: -952000
| Afzet elektriciteit | kWh |  | 0 | 0 | 0 | 0 | 0 | 0 | 0 | 0 | 0 | 0 | 0 | 0 | 0 | 0 | 0 | 0 | 0 | 0 | 0 | 0 | 0 | 0 | 0 | 0 | 0 | 0 | 0 | 0 | 0 | 0 | 0 | 0 | 0 | 0 | 0 | 0 | 0 | 0 | 0 | 0
| Afzet warmte | kWh (LHV) |  | 1540000 | 1540000 | 1540000 | 1540000 | 1540000 | 1540000 | 1540000 | 1540000 | 1540000 | 1540000 | 1540000 | 1540000 | 1540000 | 1540000 | 1540000 | 0 | 0 | 0 | 0 | 0 | 0 | 0 | 0 | 0 | 0 | 0 | 0 | 0 | 0 | 0 | 0 | 0 | 0 | 0 | 0 | 0 | 0 | 0 | 0 | 0
| Afzet hernieuwbaar gas | kWh (HHV) |  | 0 | 0 | 0 | 0 | 0 | 0 | 0 | 0 | 0 | 0 | 0 | 0 | 0 | 0 | 0 | 0 | 0 | 0 | 0 | 0 | 0 | 0 | 0 | 0 | 0 | 0 | 0 | 0 | 0 | 0 | 0 | 0 | 0 | 0 | 0 | 0 | 0 | 0 | 0 | 0
| Afzet duurzame energie | kWh |  | 1540000 | 1540000 | 1540000 | 1540000 | 1540000 | 1540000 | 1540000 | 1540000 | 1540000 | 1540000 | 1540000 | 1540000 | 1540000 | 1540000 | 1540000 | 0 | 0 | 0 | 0 | 0 | 0 | 0 | 0 | 0 | 0 | 0 | 0 | 0 | 0 | 0 | 0 | 0 | 0 | 0 | 0 | 0 | 0 | 0 | 0 | 0
| Operationele kosten | Euro |  | -42966 | -43825.32 | -44701.8264 | -45595.8629 | -46507.7802 | -47437.9358 | -48386.6945 | -49354.4284 | -50341.517 | -51348.3473 | -52375.3142 | -53422.8205 | -54491.2769 | -55581.1025 | -56692.7245 | 0 | 0 | 0 | 0 | 0 | 0 | 0 | 0 | 0 | 0 | 0 | 0 | 0 | 0 | 0 | 0 | 0 | 0 | 0 | 0 | 0 | 0 | 0 | 0 | 0
| Brandstofkosten (biomassa) | Euro |  | 0 | 0 | 0 | 0 | 0 | 0 | 0 | 0 | 0 | 0 | 0 | 0 | 0 | 0 | 0 | 0 | 0 | 0 | 0 | 0 | 0 | 0 | 0 | 0 | 0 | 0 | 0 | 0 | 0 | 0 | 0 | 0 | 0 | 0 | 0 | 0 | 0 | 0 | 0 | 0
| Elektriciteitsgebruik | Euro |  | 0 | 0 | 0 | 0 | 0 | 0 | 0 | 0 | 0 | 0 | 0 | 0 | 0 | 0 | 0 | 0 | 0 | 0 | 0 | 0 | 0 | 0 | 0 | 0 | 0 | 0 | 0 | 0 | 0 | 0 | 0 | 0 | 0 | 0 | 0 | 0 | 0 | 0 | 0 | 0
| Marktwaarde elektriciteit | Euro/kWh |  | 0 | 0 | 0 | 0 | 0 | 0 | 0 | 0 | 0 | 0 | 0 | 0 | 0 | 0 | 0 | 0 | 0 | 0 | 0 | 0 | 0 | 0 | 0 | 0 | 0 | 0 | 0 | 0 | 0 | 0 | 0 | 0 | 0 | 0 | 0 | 0 | 0 | 0 | 0 | 0
| Marktwaarde warmte of hernieuwbaar gas | Euro/kWh |  | 0 | 0 | 0 | 0 | 0 | 0 | 0 | 0 | 0 | 0 | 0 | 0 | 0 | 0 | 0 | 0 | 0 | 0 | 0 | 0 | 0 | 0 | 0 | 0 | 0 | 0 | 0 | 0 | 0 | 0 | 0 | 0 | 0 | 0 | 0 | 0 | 0 | 0 | 0 | 0
| Correctiebedrag | Euro/kWh |  | 0 | 0 | 0 | 0 | 0 | 0 | 0 | 0 | 0 | 0 | 0 | 0 | 0 | 0 | 0 | 0 | 0 | 0 | 0 | 0 | 0 | 0 | 0 | 0 | 0 | 0 | 0 | 0 | 0 | 0 | 0 | 0 | 0 | 0 | 0 | 0 | 0 | 0 | 0 | 0
| Basisbedrag | Euro/kWh |  | 0 | 0 | 0 | 0 | 0 | 0 | 0 | 0 | 0 | 0 | 0 | 0 | 0 | 0 | 0 | 0 | 0 | 0 | 0 | 0 | 0 | 0 | 0 | 0 | 0 | 0 | 0 | 0 | 0 | 0 | 0 | 0 | 0 | 0 | 0 | 0 | 0 | 0 | 0 | 0
| SDE-vergoeding | Euro |  | 0 | 0 | 0 | 0 | 0 | 0 | 0 | 0 | 0 | 0 | 0 | 0 | 0 | 0 | 0 | 0 | 0 | 0 | 0 | 0 | 0 | 0 | 0 | 0 | 0 | 0 | 0 | 0 | 0 | 0 | 0 | 0 | 0 | 0 | 0 | 0 | 0 | 0 | 0 | 0
| Marktinkomsten | Euro |  | 0 | 0 | 0 | 0 | 0 | 0 | 0 | 0 | 0 | 0 | 0 | 0 | 0 | 0 | 0 | 0 | 0 | 0 | 0 | 0 | 0 | 0 | 0 | 0 | 0 | 0 | 0 | 0 | 0 | 0 | 0 | 0 | 0 | 0 | 0 | 0 | 0 | 0 | 0 | 0
| Inkomen totaal (nominaal) | Euro |  | 0 | 0 | 0 | 0 | 0 | 0 | 0 | 0 | 0 | 0 | 0 | 0 | 0 | 0 | 0 | 0 | 0 | 0 | 0 | 0 | 0 | 0 | 0 | 0 | 0 | 0 | 0 | 0 | 0 | 0 | 0 | 0 | 0 | 0 | 0 | 0 | 0 | 0 | 0 | 0
| Kosten totaal (nominaal) | Euro |  | -42966 | -43825.32 | -44701.8264 | -45595.8629 | -46507.7802 | -47437.9358 | -48386.6945 | -49354.4284 | -50341.517 | -51348.3473 | -52375.3142 | -53422.8205 | -54491.2769 | -55581.1025 | -56692.7245 | 0 | 0 | 0 | 0 | 0 | 0 | 0 | 0 | 0 | 0 | 0 | 0 | 0 | 0 | 0 | 0 | 0 | 0 | 0 | 0 | 0 | 0 | 0 | 0 | 0
| Bruto inkomen (nominaal) | Euro |  | -42966 | -43825.32 | -44701.8264 | -45595.8629 | -46507.7802 | -47437.9358 | -48386.6945 | -49354.4284 | -50341.517 | -51348.3473 | -52375.3142 | -53422.8205 | -54491.2769 | -55581.1025 | -56692.7245 | 0 | 0 | 0 | 0 | 0 | 0 | 0 | 0 | 0 | 0 | 0 | 0 | 0 | 0 | 0 | 0 | 0 | 0 | 0 | 0 | 0 | 0 | 0 | 0 | 0
| Afschrijving | Euro |  | -63466.6667 | -63466.6667 | -63466.6667 | -63466.6667 | -63466.6667 | -63466.6667 | -63466.6667 | -63466.6667 | -63466.6667 | -63466.6667 | -63466.6667 | -63466.6667 | -63466.6667 | -63466.6667 | -63466.6667 | 0 | 0 | 0 | 0 | 0 | 0 | 0 | 0 | 0 | 0 | 0 | 0 | 0 | 0 | 0 | 0 | 0 | 0 | 0 | 0 | 0 | 0 | 0 | 0 | 0
| Rente | Euro |  | -16660 | -15730.9308 | -14778.635 | -13802.5317 | -12802.0258 | -11776.5073 | -10725.3508 | -9647.9154 | -8543.5442 | -7411.5636 | -6251.2835 | -5061.9965 | -3842.9772 | -2593.4825 | -1312.7504 | 0 | 0 | 0 | 0 | 0 | 0 | 0 | 0 | 0 | 0 | 0 | 0 | 0 | 0 | 0 | 0 | 0 | 0 | 0 | 0 | 0 | 0 | 0 | 0 | 0
| Aflossing | Euro |  | -37162.7663 | -38091.8355 | -39044.1314 | -40020.2346 | -41020.7405 | -42046.259 | -43097.4155 | -44174.8509 | -45279.2222 | -46411.2027 | -47571.4828 | -48760.7698 | -49979.7891 | -51229.2838 | -52510.0159 | 0 | 0 | 0 | 0 | 0 | 0 | 0 | 0 | 0 | 0 | 0 | 0 | 0 | 0 | 0 | 0 | 0 | 0 | 0 | 0 | 0 | 0 | 0 | 0 | 0
| Totale lasten lening | Euro |  | -53822.7663 | -53822.7663 | -53822.7663 | -53822.7663 | -53822.7663 | -53822.7663 | -53822.7663 | -53822.7663 | -53822.7663 | -53822.7663 | -53822.7663 | -53822.7663 | -53822.7663 | -53822.7663 | -53822.7663 | 0 | 0 | 0 | 0 | 0 | 0 | 0 | 0 | 0 | 0 | 0 | 0 | 0 | 0 | 0 | 0 | 0 | 0 | 0 | 0 | 0 | 0 | 0 | 0 | 0
| Belastbaar inkomen | Euro |  | -123092.6667 | -123022.9175 | -122947.128 | -122865.0613 | -122776.4727 | -122681.1097 | -122578.712 | -122469.0105 | -122351.7278 | -122226.5776 | -122093.2645 | -121951.4837 | -121800.9208 | -121641.2516 | -121472.1416 | 0 | 0 | 0 | 0 | 0 | 0 | 0 | 0 | 0 | 0 | 0 | 0 | 0 | 0 | 0 | 0 | 0 | 0 | 0 | 0 | 0 | 0 | 0 | 0 | 0
| Belasting bedrag | Euro |  | 25233.9967 | 25219.6981 | 25204.1612 | 25187.3376 | 25169.1769 | 25149.6275 | 25128.636 | 25106.1472 | 25082.1042 | 25056.4484 | 25029.1192 | 25000.0542 | 24969.1888 | 24936.4566 | 24901.789 | 0 | 0 | 0 | 0 | 0 | 0 | 0 | 0 | 0 | 0 | 0 | 0 | 0 | 0 | 0 | 0 | 0 | 0 | 0 | 0 | 0 | 0 | 0 | 0 | 0
| Netto inkomen na belasting | Euro |  | -71554.7696 | -72428.3882 | -73320.4315 | -74231.2917 | -75161.3696 | -76111.0746 | -77080.8249 | -78071.0476 | -79082.1791 | -80114.6652 | -81168.9613 | -82245.5327 | -83344.8545 | -84467.4122 | -85613.7018 | 0 | 0 | 0 | 0 | 0 | 0 | 0 | 0 | 0 | 0 | 0 | 0 | 0 | 0 | 0 | 0 | 0 | 0 | 0 | 0 | 0 | 0 | 0 | 0 | 0
| Project cashflow | Euro | -952000 | -17732.0033 | -18605.6219 | -19497.6652 | -20408.5254 | -21338.6033 | -22288.3083 | -23258.0585 | -24248.2812 | -25259.4128 | -26291.8989 | -27346.195 | -28422.7664 | -29522.0882 | -30644.6459 | -31790.9355 | 0 | 0 | 0 | 0 | 0 | 0 | 0 | 0 | 0 | 0 | 0 | 0 | 0 | 0 | 0 | 0 | 0 | 0 | 0 | 0 | 0 | 0 | 0 | 0 | 0
| Equity cashflow | Euro | -285600 | -71554.7696 | -72428.3882 | -73320.4315 | -74231.2917 | -75161.3696 | -76111.0746 | -77080.8249 | -78071.0476 | -79082.1791 | -80114.6652 | -81168.9613 | -82245.5327 | -83344.8545 | -84467.4122 | -85613.7018 | 0 | 0 | 0 | 0 | 0 | 0 | 0 | 0 | 0 | 0 | 0 | 0 | 0 | 0 | 0 | 0 | 0 | 0 | 0 | 0 | 0 | 0 | 0 | 0 | 0
| Subsidiebasis: energieproductie | kWh |  | 1540000 | 1540000 | 1540000 | 1540000 | 1540000 | 1540000 | 1540000 | 1540000 | 1540000 | 1540000 | 1540000 | 1540000 | 1540000 | 1540000 | 1540000 | 0 | 0 | 0 | 0 | 0 | 0 | 0 | 0 | 0 | 0 | 0 | 0 | 0 | 0 | 0 | 0 | 0 | 0 | 0 | 0 | 0 | 0 | 0 | 0 | 0
Tabel: Projectparameters
| Verdisconteerde inkomsten | euro | 0: -519381.4936
| Verdisconteerde energieafzet | kWh | 0: 8338541.3945
| Totale investering | Euro | 0: 952000
| DSCR (gemiddeld) |  | 0: -0.92034
| Projectrente (WACC nominaal/reëel) |  | 0: 05% / 03%
| Projectrendement (IRR) |  | 0: n.v.t.
| Rendement op eigen vermogen (IRR) |  | 0: n.v.t.
| Aandeel lening | Euro | 0: 666400
| Aandeel equity | Euro | 0: 285600
| Warmtekrachtverhouding | E:W | 0: 0
| Samengesteld aantal vollasturen | uur/jaar | 0: 550

## 19
Berekening basisbedragen: SDE++ 2020
Wind op land, ≥ 8,5 m/s
| KERNPARAMETERS | Waarde | Eenheid | Toelichting
| BASISBEDRAG | 0.041602 | Euro/kWh | Indien een basisbedrag wordt ingevuld in rij 40, toont deze waarde de onrendabele top.
| CO2-subsidieintensiteit | 7.3916 | Euro/tCO2
| Correctiebedrag | 0.039 | Euro/kWh
| Netto emissiefactor | 0.352
| Categorie | Elektriciteit
| CONVERSIEFACTOREN | Waarde | Eenheid | Toelichting
| Verbrandingswaarde methaan (onderwaarde) | 35.8 | MJ/Nm3
| Verbrandingswaarde hernieuwbaar gas (onderwaarde) | 31.65 | MJ/Nm3
| Verbrandingswaarde hernieuwbaar gas (bovenwaarde) | 35.17 | MJ/Nm3
| kWh naar MJ | 3.6 | MJ/kWh
| INPUTVARIABELEN | Waarde | Eenheid | Toelichting
| Inputvermogen | 50000 | kW_input | Het eventuele biomassagebruik wordt berekend aan de hand van het inputvermogen, zie rij 36 (biomassadoorzet).
| Gaat het om een installatie voor hernieuwbaar gas? |  |  | Indien de cashflow betrekking heeft op een installatie voor hernieuwbaar gas, vul in "ja".
| Methaangehalte hernieuwbaar gas voor gaszuivering |  |  | Deze waarde wordt ter informatie getoond, maar niet gebruikt in de berekening.
| Vermogen hernieuwbaargasproductie (voor zuivering) | 0 | Nm3/uur | Deze waarde wordt ter informatie getoond, maar niet gebruikt in de berekening.
| Outputvermogen (thermisch of hernieuwbaar gas) |  | kWth_output | Bij een installatie voor hernieuwbaar gas, het outputvermogen opgeven in onderste verbrandingswaarde (LHV)
| Outputvermogen (hernieuwbaar gas) | 0 | Nm3/uur | Deze waarde wordt ter informatie getoond, maar niet gebruikt in de berekening.
| Outputvermogen (elektrisch of overig) | 50000 | kWel_output
| Vollasturen levering warmte of hernieuwbaar gas |  | uur/jaar | Bij een installatie voor gecombineerde opwekking, wordt de bedrijfstijd genomen als maximum van de vollasturen warmte en vollasturen elektriciteit.
| Vollasturen levering elektriciteit of overig | 4220 | uur/jaar | Bij een installatie voor gecombineerde opwekking, wordt de bedrijfstijd genomen als maximum van de vollasturen warmte en vollasturen elektriciteit.
| Max. elektrisch rendement | 100%
| Elektrisch rendement | 100%
| Thermisch rendement of rendement gasproductie | 0%
| Elektriciteitsderving bij warmtelevering |  | elektriciteit : warmte | Aantal kWh dat minder elektriciteit wordt geproduceerd per kWh extra warmtelevering
| Investeringskosten |  | Euro/kWinput
|  | 1100 | Euro/kWoutput
| Totale investeringskosten | 55 | Euro (miljoen) | Deze waarde wordt ter informatie getoond, maar niet gebruikt in de berekening.
| Vaste O&M-kosten |  | Euro/kWinput
|  | 11.5 | Euro/kWoutput
| Totale jaarlijkse vaste O&M-kosten | 575 | Euro (duizend) | Deze waarde wordt ter informatie getoond, maar niet gebruikt in de berekening.
| Variabele O&M-kosten (incl. contractkosten) | 0.0123 | Euro/kWh_output | Alle variabele afslagen op een leveringscontract kunnen in deze waarde worden verrekend, inclusief basisprijspremie.
| Energie-inhoud brandstof |  | GJ/ton
| Biomassadoorzet | 0 | ton/jaar | Deze waarde wordt ter informatie getoond, maar niet gebruikt in de berekening.
| Netto brandstofprijs (aan de poort, incl. risico-opslag) |  | Euro/ton
| Netto elektriciteitsprijs |  | Euro/kWh
| Elektriciteitsgebruik | 0 | kWh
| Efficiëntie elektriciteitsgebruik |  | Euro/kW_output
Emissiefactor
| Gebruik van warmte | 0.226 | kg CO2/kWh
| Gebruik van biomassa | 0.183 | kg CO2/ton
| Gebruik van elektriciteit | 0.352 | kg CO2/kWh
| Productie van warmte of hernieuwbaar gas | 0.183 | kg CO2/kWh
| Productie van elektriciteit of overig | 9 | kg CO2/kg H2
| Investeringssubsidie t.g.v. vreemd vermogen (NCW) |  | Euro
| Investeringssubsidie t.g.v. eigen vermogen (NCW) |  | Euro
| Inflatie | 2%
| Rente lening | 2.5%
| Vereiste return on equity | 15%
| Equity share in investering incl. EIA effect | 20%
| Debt share in investering incl. EIA effect | 80%
| Vennootschapsbelasting | 20.5%
| Economische levensduur | 20 | jaar
| Termijn lening | 15 | jaar
| Afschrijvingstermijn | 15 | jaar
| Beleidsperiode | 15 | jaar
| Onregelmatige cashflow |  |  | Toelichting
|  | 21 | -2750000
| Energieprijzen |  | Jaar | 2020 | 2021 | 2022 | 2023 | 2024 | 2025 | 2026 | 2027 | 2028 | 2029 | 2030 | 2031 | 2032 | 2033 | 2034 | 2035 | 2036 | 2037 | 2038 | 2039 | 2040
| Marktprijs warmte of hernieuwbaar gas |  |  | n.v.t. | n.v.t. | n.v.t. | n.v.t. | n.v.t. | n.v.t. | n.v.t. | n.v.t. | n.v.t. | n.v.t. | n.v.t. | n.v.t. | n.v.t. | n.v.t. | n.v.t. | n.v.t. | n.v.t. | n.v.t. | n.v.t. | n.v.t. | n.v.t.
| Marktprijs elektriciteit |  |  | 0.028476 | 0.033195 | 0.037033 | 0.037033 | 0.044033 | 0.044914 | 0.044667 | 0.043224 | 0.042897 | 0.041324 | 0.04215 | 0.042993 | 0.043853 | 0.046046 | 0.046967 | 0.047906 | 0.048864 | 0.049842 | 0.050838 | 0.051855
Basisbedrag
| Inflator |  | index | 1 | 1.02 | 1.0404 | 1.0612 | 1.0824 | 1.1041 | 1.1262 | 1.1487 | 1.1717 | 1.1951 | 1.219 | 1.2434 | 1.2682 | 1.2936 | 1.3195 | 1.3459 | 1.3728 | 1.4002 | 1.4282 | 1.4568 | 1.4859 | 1.5157 | 1.546 | 1.5769 | 1.6084 | 1.6406 | 1.6734 | 1.7069 | 1.741 | 1.7758 | 1.8114 | 1.8476 | 1.8845 | 1.9222 | 1.9607 | 1.9999 | 2.0399 | 2.0807 | 2.1223 | 2.1647
Tabel: Nominale kasstroom (positieve bedragen = gunstig voor de producent)
| Positieve bedragen = gunstig voor de producent |  | 0 | 1 | 2 | 3 | 4 | 5 | 6 | 7 | 8 | 9 | 10 | 11 | 12 | 13 | 14 | 15 | 16 | 17 | 18 | 19 | 20 | 21 | 22 | 23 | 24 | 25 | 26 | 27 | 28 | 29 | 30 | 31 | 32 | 33 | 34 | 35 | 36 | 37 | 38 | 39 | 40
| Investering | Euro | 0: -55000000
| Afzet elektriciteit | kWh |  | 211000000 | 211000000 | 211000000 | 211000000 | 211000000 | 211000000 | 211000000 | 211000000 | 211000000 | 211000000 | 211000000 | 211000000 | 211000000 | 211000000 | 211000000 | 211000000 | 211000000 | 211000000 | 211000000 | 211000000 | 0 | 0 | 0 | 0 | 0 | 0 | 0 | 0 | 0 | 0 | 0 | 0 | 0 | 0 | 0 | 0 | 0 | 0 | 0 | 0
| Afzet warmte | kWh (LHV) |  | 0 | 0 | 0 | 0 | 0 | 0 | 0 | 0 | 0 | 0 | 0 | 0 | 0 | 0 | 0 | 0 | 0 | 0 | 0 | 0 | 0 | 0 | 0 | 0 | 0 | 0 | 0 | 0 | 0 | 0 | 0 | 0 | 0 | 0 | 0 | 0 | 0 | 0 | 0 | 0
| Afzet hernieuwbaar gas | kWh (HHV) |  | 0 | 0 | 0 | 0 | 0 | 0 | 0 | 0 | 0 | 0 | 0 | 0 | 0 | 0 | 0 | 0 | 0 | 0 | 0 | 0 | 0 | 0 | 0 | 0 | 0 | 0 | 0 | 0 | 0 | 0 | 0 | 0 | 0 | 0 | 0 | 0 | 0 | 0 | 0 | 0
| Afzet duurzame energie | kWh |  | 211000000 | 211000000 | 211000000 | 211000000 | 211000000 | 211000000 | 211000000 | 211000000 | 211000000 | 211000000 | 211000000 | 211000000 | 211000000 | 211000000 | 211000000 | 211000000 | 211000000 | 211000000 | 211000000 | 211000000 | 0 | 0 | 0 | 0 | 0 | 0 | 0 | 0 | 0 | 0 | 0 | 0 | 0 | 0 | 0 | 0 | 0 | 0 | 0 | 0
| Operationele kosten | Euro |  | -3170300 | -3233706 | -3298380.12 | -3364347.7224 | -3431634.6768 | -3500267.3704 | -3570272.7178 | -3641678.1721 | -3714511.7356 | -3788801.9703 | -3864578.0097 | -3941869.5699 | -4020706.9613 | -4101121.1005 | -4183143.5225 | -4266806.393 | -4352142.5208 | -4439185.3713 | -4527969.0787 | -4618528.4603 | -4086355.3389 | 0 | 0 | 0 | 0 | 0 | 0 | 0 | 0 | 0 | 0 | 0 | 0 | 0 | 0 | 0 | 0 | 0 | 0 | 0
| Brandstofkosten (biomassa) | Euro |  | 0 | 0 | 0 | 0 | 0 | 0 | 0 | 0 | 0 | 0 | 0 | 0 | 0 | 0 | 0 | 0 | 0 | 0 | 0 | 0 | 0 | 0 | 0 | 0 | 0 | 0 | 0 | 0 | 0 | 0 | 0 | 0 | 0 | 0 | 0 | 0 | 0 | 0 | 0 | 0
| Elektriciteitsgebruik | Euro |  | 0 | 0 | 0 | 0 | 0 | 0 | 0 | 0 | 0 | 0 | 0 | 0 | 0 | 0 | 0 | 0 | 0 | 0 | 0 | 0 | 0 | 0 | 0 | 0 | 0 | 0 | 0 | 0 | 0 | 0 | 0 | 0 | 0 | 0 | 0 | 0 | 0 | 0 | 0 | 0
| Marktwaarde elektriciteit | Euro/kWh |  | 0 | 0 | 0 | 0 | 0 | 0 | 0 | 0 | 0 | 0 | 0 | 0 | 0 | 0 | 0 | 0.047906 | 0.048864 | 0.049842 | 0.050838 | 0.051855 | 0 | 0 | 0 | 0 | 0 | 0 | 0 | 0 | 0 | 0 | 0 | 0 | 0 | 0 | 0 | 0 | 0 | 0 | 0 | 0
| Marktwaarde warmte of hernieuwbaar gas | Euro/kWh |  | 0 | 0 | 0 | 0 | 0 | 0 | 0 | 0 | 0 | 0 | 0 | 0 | 0 | 0 | 0 | 0 | 0 | 0 | 0 | 0 | 0 | 0 | 0 | 0 | 0 | 0 | 0 | 0 | 0 | 0 | 0 | 0 | 0 | 0 | 0 | 0 | 0 | 0 | 0 | 0
| Correctiebedrag | Euro/kWh |  | 0 | 0 | 0 | 0 | 0 | 0 | 0 | 0 | 0 | 0 | 0 | 0 | 0 | 0 | 0 | 0.047906 | 0.048864 | 0.049842 | 0.050838 | 0.051855 | 0 | 0 | 0 | 0 | 0 | 0 | 0 | 0 | 0 | 0 | 0 | 0 | 0 | 0 | 0 | 0 | 0 | 0 | 0 | 0
| Basisbedrag | Euro/kWh |  | 0 | 0 | 0 | 0 | 0 | 0 | 0 | 0 | 0 | 0 | 0 | 0 | 0 | 0 | 0 | 0 | 0 | 0 | 0 | 0 | 0 | 0 | 0 | 0 | 0 | 0 | 0 | 0 | 0 | 0 | 0 | 0 | 0 | 0 | 0 | 0 | 0 | 0 | 0 | 0
| SDE-vergoeding | Euro |  | 0 | 0 | 0 | 0 | 0 | 0 | 0 | 0 | 0 | 0 | 0 | 0 | 0 | 0 | 0 | 0 | 0 | 0 | 0 | 0 | 0 | 0 | 0 | 0 | 0 | 0 | 0 | 0 | 0 | 0 | 0 | 0 | 0 | 0 | 0 | 0 | 0 | 0 | 0 | 0
| Marktinkomsten | Euro |  | 0 | 0 | 0 | 0 | 0 | 0 | 0 | 0 | 0 | 0 | 0 | 0 | 0 | 0 | 0 | 10108204.7191 | 10310368.8134 | 10516576.1897 | 10726907.7135 | 10941445.8678 | 0 | 0 | 0 | 0 | 0 | 0 | 0 | 0 | 0 | 0 | 0 | 0 | 0 | 0 | 0 | 0 | 0 | 0 | 0 | 0
| Inkomen totaal (nominaal) | Euro |  | 0 | 0 | 0 | 0 | 0 | 0 | 0 | 0 | 0 | 0 | 0 | 0 | 0 | 0 | 0 | 10108204.7191 | 10310368.8134 | 10516576.1897 | 10726907.7135 | 10941445.8678 | 0 | 0 | 0 | 0 | 0 | 0 | 0 | 0 | 0 | 0 | 0 | 0 | 0 | 0 | 0 | 0 | 0 | 0 | 0 | 0
| Kosten totaal (nominaal) | Euro |  | -3170300 | -3233706 | -3298380.12 | -3364347.7224 | -3431634.6768 | -3500267.3704 | -3570272.7178 | -3641678.1721 | -3714511.7356 | -3788801.9703 | -3864578.0097 | -3941869.5699 | -4020706.9613 | -4101121.1005 | -4183143.5225 | -4266806.393 | -4352142.5208 | -4439185.3713 | -4527969.0787 | -4618528.4603 | -4086355.3389 | 0 | 0 | 0 | 0 | 0 | 0 | 0 | 0 | 0 | 0 | 0 | 0 | 0 | 0 | 0 | 0 | 0 | 0 | 0
| Bruto inkomen (nominaal) | Euro |  | -3170300 | -3233706 | -3298380.12 | -3364347.7224 | -3431634.6768 | -3500267.3704 | -3570272.7178 | -3641678.1721 | -3714511.7356 | -3788801.9703 | -3864578.0097 | -3941869.5699 | -4020706.9613 | -4101121.1005 | -4183143.5225 | 5841398.3261 | 5958226.2926 | 6077390.8184 | 6198938.6348 | 6322917.4075 | -4086355.3389 | 0 | 0 | 0 | 0 | 0 | 0 | 0 | 0 | 0 | 0 | 0 | 0 | 0 | 0 | 0 | 0 | 0 | 0 | 0
| Afschrijving | Euro |  | -3666666.6667 | -3666666.6667 | -3666666.6667 | -3666666.6667 | -3666666.6667 | -3666666.6667 | -3666666.6667 | -3666666.6667 | -3666666.6667 | -3666666.6667 | -3666666.6667 | -3666666.6667 | -3666666.6667 | -3666666.6667 | -3666666.6667 | 0 | 0 | 0 | 0 | 0 | 0 | 0 | 0 | 0 | 0 | 0 | 0 | 0 | 0 | 0 | 0 | 0 | 0 | 0 | 0 | 0 | 0 | 0 | 0 | 0
| Rente | Euro |  | -1100000 | -1038656.8983 | -975780.2191 | -911331.623 | -845271.8119 | -777560.5055 | -708156.4165 | -637017.2253 | -564099.5542 | -489358.9414 | -412749.8133 | -334225.457 | -253737.9918 | -171238.3399 | -86676.1967 | 0 | 0 | 0 | 0 | 0 | 0 | 0 | 0 | 0 | 0 | 0 | 0 | 0 | 0 | 0 | 0 | 0 | 0 | 0 | 0 | 0 | 0 | 0 | 0 | 0
| Aflossing | Euro |  | -2453724.0663 | -2515067.1679 | -2577943.8471 | -2642392.4433 | -2708452.2544 | -2776163.5607 | -2845567.6498 | -2916706.841 | -2989624.512 | -3064365.1248 | -3140974.253 | -3219498.6093 | -3299986.0745 | -3382485.7264 | -3467047.8695 | 0 | 0 | 0 | 0 | 0 | 0 | 0 | 0 | 0 | 0 | 0 | 0 | 0 | 0 | 0 | 0 | 0 | 0 | 0 | 0 | 0 | 0 | 0 | 0 | 0
| Totale lasten lening | Euro |  | -3553724.0663 | -3553724.0663 | -3553724.0663 | -3553724.0663 | -3553724.0663 | -3553724.0663 | -3553724.0663 | -3553724.0663 | -3553724.0663 | -3553724.0663 | -3553724.0663 | -3553724.0663 | -3553724.0663 | -3553724.0663 | -3553724.0663 | 0 | 0 | 0 | 0 | 0 | 0 | 0 | 0 | 0 | 0 | 0 | 0 | 0 | 0 | 0 | 0 | 0 | 0 | 0 | 0 | 0 | 0 | 0 | 0 | 0
| Belastbaar inkomen | Euro |  | -7936966.6667 | -7939029.565 | -7940827.0058 | -7942346.012 | -7943573.1554 | -7944494.5426 | -7945095.801 | -7945362.0641 | -7945277.9565 | -7944827.5784 | -7943994.4897 | -7942761.6936 | -7941111.6197 | -7939026.1071 | -7936486.3859 | 5841398.3261 | 5958226.2926 | 6077390.8184 | 6198938.6348 | 6322917.4075 | -4086355.3389 | 0 | 0 | 0 | 0 | 0 | 0 | 0 | 0 | 0 | 0 | 0 | 0 | 0 | 0 | 0 | 0 | 0 | 0 | 0
| Belasting bedrag | Euro |  | 1627078.1667 | 1627501.0608 | 1627869.5362 | 1628180.9325 | 1628432.4969 | 1628621.3812 | 1628744.6392 | 1628799.2231 | 1628781.9811 | 1628689.6536 | 1628518.8704 | 1628266.1472 | 1627927.882 | 1627500.352 | 1626979.7091 | -1197486.6568 | -1221436.39 | -1245865.1178 | -1270782.4201 | -1296198.0685 | 837702.8445 | 0 | 0 | 0 | 0 | 0 | 0 | 0 | 0 | 0 | 0 | 0 | 0 | 0 | 0 | 0 | 0 | 0 | 0 | 0
| Netto inkomen na belasting | Euro |  | -5096945.8996 | -5159929.0054 | -5224234.6501 | -5289890.8562 | -5356926.2463 | -5425370.0554 | -5495252.1449 | -5566603.0153 | -5639453.8208 | -5713836.383 | -5789783.2056 | -5867327.489 | -5946503.1455 | -6027344.8148 | -6109887.8797 | 4643911.6692 | 4736789.9026 | 4831525.7007 | 4928156.2147 | 5026719.339 | -3248652.4945 | 0 | 0 | 0 | 0 | 0 | 0 | 0 | 0 | 0 | 0 | 0 | 0 | 0 | 0 | 0 | 0 | 0 | 0 | 0
| Project cashflow | Euro | -55000000 | -1543221.8333 | -1606204.9392 | -1670510.5838 | -1736166.7899 | -1803202.18 | -1871645.9892 | -1941528.0786 | -2012878.949 | -2085729.7545 | -2160112.3167 | -2236059.1393 | -2313603.4227 | -2392779.0793 | -2473620.7486 | -2556163.8134 | 4643911.6692 | 4736789.9026 | 4831525.7007 | 4928156.2147 | 5026719.339 | -3248652.4945 | 0 | 0 | 0 | 0 | 0 | 0 | 0 | 0 | 0 | 0 | 0 | 0 | 0 | 0 | 0 | 0 | 0 | 0 | 0
| Equity cashflow | Euro | -11000000 | -5096945.8996 | -5159929.0054 | -5224234.6501 | -5289890.8562 | -5356926.2463 | -5425370.0554 | -5495252.1449 | -5566603.0153 | -5639453.8208 | -5713836.383 | -5789783.2056 | -5867327.489 | -5946503.1455 | -6027344.8148 | -6109887.8797 | 4643911.6692 | 4736789.9026 | 4831525.7007 | 4928156.2147 | 5026719.339 | -3248652.4945 | 0 | 0 | 0 | 0 | 0 | 0 | 0 | 0 | 0 | 0 | 0 | 0 | 0 | 0 | 0 | 0 | 0 | 0 | 0
| Subsidiebasis: energieproductie | kWh |  | 211000000 | 211000000 | 211000000 | 211000000 | 211000000 | 211000000 | 211000000 | 211000000 | 211000000 | 211000000 | 211000000 | 211000000 | 211000000 | 211000000 | 211000000 | 0 | 0 | 0 | 0 | 0 | 0 | 0 | 0 | 0 | 0 | 0 | 0 | 0 | 0 | 0 | 0 | 0 | 0 | 0 | 0 | 0 | 0 | 0 | 0 | 0
Tabel: Projectparameters
| Verdisconteerde inkomsten | euro | 0: -29805880.0148
| Verdisconteerde energieafzet | kWh | 0: 980867097.1949
| Totale investering | Euro | 0: 55000000
| DSCR (gemiddeld) |  | 0: -0.53489
| Projectrente (WACC nominaal/reëel) |  | 0: 05% / 03%
| Projectrendement (IRR) |  | 0: n.v.t.
| Rendement op eigen vermogen (IRR) |  | 0: n.v.t.
| Aandeel lening | Euro | 0: 44000000
| Aandeel equity | Euro | 0: 11000000
| Warmtekrachtverhouding | E:W | 0: 0
| Samengesteld aantal vollasturen | uur/jaar | 0: 4220

## 20
Berekening basisbedragen: SDE++ 2020
Wind op land, ≥ 8 en < 8,5 m/s
| KERNPARAMETERS | Waarde | Eenheid | Toelichting
| BASISBEDRAG | 0.044522 | Euro/kWh | Indien een basisbedrag wordt ingevuld in rij 40, toont deze waarde de onrendabele top.
| CO2-subsidieintensiteit | 15.687 | Euro/tCO2
| Correctiebedrag | 0.039 | Euro/kWh
| Netto emissiefactor | 0.352
| Categorie | Elektriciteit
| CONVERSIEFACTOREN | Waarde | Eenheid | Toelichting
| Verbrandingswaarde methaan (onderwaarde) | 35.8 | MJ/Nm3
| Verbrandingswaarde hernieuwbaar gas (onderwaarde) | 31.65 | MJ/Nm3
| Verbrandingswaarde hernieuwbaar gas (bovenwaarde) | 35.17 | MJ/Nm3
| kWh naar MJ | 3.6 | MJ/kWh
| INPUTVARIABELEN | Waarde | Eenheid | Toelichting
| Inputvermogen | 50000 | kW_input | Het eventuele biomassagebruik wordt berekend aan de hand van het inputvermogen, zie rij 36 (biomassadoorzet).
| Gaat het om een installatie voor hernieuwbaar gas? |  |  | Indien de cashflow betrekking heeft op een installatie voor hernieuwbaar gas, vul in "ja".
| Methaangehalte hernieuwbaar gas voor gaszuivering |  |  | Deze waarde wordt ter informatie getoond, maar niet gebruikt in de berekening.
| Vermogen hernieuwbaargasproductie (voor zuivering) | 0 | Nm3/uur | Deze waarde wordt ter informatie getoond, maar niet gebruikt in de berekening.
| Outputvermogen (thermisch of hernieuwbaar gas) |  | kWth_output | Bij een installatie voor hernieuwbaar gas, het outputvermogen opgeven in onderste verbrandingswaarde (LHV)
| Outputvermogen (hernieuwbaar gas) | 0 | Nm3/uur | Deze waarde wordt ter informatie getoond, maar niet gebruikt in de berekening.
| Outputvermogen (elektrisch of overig) | 50000 | kWel_output
| Vollasturen levering warmte of hernieuwbaar gas |  | uur/jaar | Bij een installatie voor gecombineerde opwekking, wordt de bedrijfstijd genomen als maximum van de vollasturen warmte en vollasturen elektriciteit.
| Vollasturen levering elektriciteit of overig | 3850 | uur/jaar | Bij een installatie voor gecombineerde opwekking, wordt de bedrijfstijd genomen als maximum van de vollasturen warmte en vollasturen elektriciteit.
| Max. elektrisch rendement | 100%
| Elektrisch rendement | 100%
| Thermisch rendement of rendement gasproductie | 0%
| Elektriciteitsderving bij warmtelevering |  | elektriciteit : warmte | Aantal kWh dat minder elektriciteit wordt geproduceerd per kWh extra warmtelevering
| Investeringskosten |  | Euro/kWinput
|  | 1100 | Euro/kWoutput
| Totale investeringskosten | 55 | Euro (miljoen) | Deze waarde wordt ter informatie getoond, maar niet gebruikt in de berekening.
| Vaste O&M-kosten |  | Euro/kWinput
|  | 11.5 | Euro/kWoutput
| Totale jaarlijkse vaste O&M-kosten | 575 | Euro (duizend) | Deze waarde wordt ter informatie getoond, maar niet gebruikt in de berekening.
| Variabele O&M-kosten (incl. contractkosten) | 0.0123 | Euro/kWh_output | Alle variabele afslagen op een leveringscontract kunnen in deze waarde worden verrekend, inclusief basisprijspremie.
| Energie-inhoud brandstof |  | GJ/ton
| Biomassadoorzet | 0 | ton/jaar | Deze waarde wordt ter informatie getoond, maar niet gebruikt in de berekening.
| Netto brandstofprijs (aan de poort, incl. risico-opslag) |  | Euro/ton
| Netto elektriciteitsprijs |  | Euro/kWh
| Elektriciteitsgebruik | 0 | kWh
| Efficiëntie elektriciteitsgebruik |  | Euro/kW_output
Emissiefactor
| Gebruik van warmte | 0.226 | kg CO2/kWh
| Gebruik van biomassa | 0.183 | kg CO2/ton
| Gebruik van elektriciteit | 0.352 | kg CO2/kWh
| Productie van warmte of hernieuwbaar gas | 0.183 | kg CO2/kWh
| Productie van elektriciteit of overig | 9 | kg CO2/kg H2
| Investeringssubsidie t.g.v. vreemd vermogen (NCW) |  | Euro
| Investeringssubsidie t.g.v. eigen vermogen (NCW) |  | Euro
| Inflatie | 2%
| Rente lening | 2.5%
| Vereiste return on equity | 15%
| Equity share in investering incl. EIA effect | 20%
| Debt share in investering incl. EIA effect | 80%
| Vennootschapsbelasting | 20.5%
| Economische levensduur | 20 | jaar
| Termijn lening | 15 | jaar
| Afschrijvingstermijn | 15 | jaar
| Beleidsperiode | 15 | jaar
| Onregelmatige cashflow |  |  | Toelichting
|  | 21 | -2750000
| Energieprijzen |  | Jaar | 2020 | 2021 | 2022 | 2023 | 2024 | 2025 | 2026 | 2027 | 2028 | 2029 | 2030 | 2031 | 2032 | 2033 | 2034 | 2035 | 2036 | 2037 | 2038 | 2039 | 2040
| Marktprijs warmte of hernieuwbaar gas |  |  | n.v.t. | n.v.t. | n.v.t. | n.v.t. | n.v.t. | n.v.t. | n.v.t. | n.v.t. | n.v.t. | n.v.t. | n.v.t. | n.v.t. | n.v.t. | n.v.t. | n.v.t. | n.v.t. | n.v.t. | n.v.t. | n.v.t. | n.v.t. | n.v.t.
| Marktprijs elektriciteit |  |  | 0.028476 | 0.033195 | 0.037033 | 0.037033 | 0.044033 | 0.044914 | 0.044667 | 0.043224 | 0.042897 | 0.041324 | 0.04215 | 0.042993 | 0.043853 | 0.046046 | 0.046967 | 0.047906 | 0.048864 | 0.049842 | 0.050838 | 0.051855
Basisbedrag
| Inflator |  | index | 1 | 1.02 | 1.0404 | 1.0612 | 1.0824 | 1.1041 | 1.1262 | 1.1487 | 1.1717 | 1.1951 | 1.219 | 1.2434 | 1.2682 | 1.2936 | 1.3195 | 1.3459 | 1.3728 | 1.4002 | 1.4282 | 1.4568 | 1.4859 | 1.5157 | 1.546 | 1.5769 | 1.6084 | 1.6406 | 1.6734 | 1.7069 | 1.741 | 1.7758 | 1.8114 | 1.8476 | 1.8845 | 1.9222 | 1.9607 | 1.9999 | 2.0399 | 2.0807 | 2.1223 | 2.1647
Tabel: Nominale kasstroom (positieve bedragen = gunstig voor de producent)
| Positieve bedragen = gunstig voor de producent |  | 0 | 1 | 2 | 3 | 4 | 5 | 6 | 7 | 8 | 9 | 10 | 11 | 12 | 13 | 14 | 15 | 16 | 17 | 18 | 19 | 20 | 21 | 22 | 23 | 24 | 25 | 26 | 27 | 28 | 29 | 30 | 31 | 32 | 33 | 34 | 35 | 36 | 37 | 38 | 39 | 40
| Investering | Euro | 0: -55000000
| Afzet elektriciteit | kWh |  | 192500000 | 192500000 | 192500000 | 192500000 | 192500000 | 192500000 | 192500000 | 192500000 | 192500000 | 192500000 | 192500000 | 192500000 | 192500000 | 192500000 | 192500000 | 192500000 | 192500000 | 192500000 | 192500000 | 192500000 | 0 | 0 | 0 | 0 | 0 | 0 | 0 | 0 | 0 | 0 | 0 | 0 | 0 | 0 | 0 | 0 | 0 | 0 | 0 | 0
| Afzet warmte | kWh (LHV) |  | 0 | 0 | 0 | 0 | 0 | 0 | 0 | 0 | 0 | 0 | 0 | 0 | 0 | 0 | 0 | 0 | 0 | 0 | 0 | 0 | 0 | 0 | 0 | 0 | 0 | 0 | 0 | 0 | 0 | 0 | 0 | 0 | 0 | 0 | 0 | 0 | 0 | 0 | 0 | 0
| Afzet hernieuwbaar gas | kWh (HHV) |  | 0 | 0 | 0 | 0 | 0 | 0 | 0 | 0 | 0 | 0 | 0 | 0 | 0 | 0 | 0 | 0 | 0 | 0 | 0 | 0 | 0 | 0 | 0 | 0 | 0 | 0 | 0 | 0 | 0 | 0 | 0 | 0 | 0 | 0 | 0 | 0 | 0 | 0 | 0 | 0
| Afzet duurzame energie | kWh |  | 192500000 | 192500000 | 192500000 | 192500000 | 192500000 | 192500000 | 192500000 | 192500000 | 192500000 | 192500000 | 192500000 | 192500000 | 192500000 | 192500000 | 192500000 | 192500000 | 192500000 | 192500000 | 192500000 | 192500000 | 0 | 0 | 0 | 0 | 0 | 0 | 0 | 0 | 0 | 0 | 0 | 0 | 0 | 0 | 0 | 0 | 0 | 0 | 0 | 0
| Operationele kosten | Euro |  | -2942750 | -3001605 | -3061637.1 | -3122869.842 | -3185327.2388 | -3249033.7836 | -3314014.4593 | -3380294.7485 | -3447900.6434 | -3516858.6563 | -3587195.8294 | -3658939.746 | -3732118.5409 | -3806760.9118 | -3882896.13 | -3960554.0526 | -4039765.1337 | -4120560.4363 | -4202971.6451 | -4287031.078 | -4086355.3389 | 0 | 0 | 0 | 0 | 0 | 0 | 0 | 0 | 0 | 0 | 0 | 0 | 0 | 0 | 0 | 0 | 0 | 0 | 0
| Brandstofkosten (biomassa) | Euro |  | 0 | 0 | 0 | 0 | 0 | 0 | 0 | 0 | 0 | 0 | 0 | 0 | 0 | 0 | 0 | 0 | 0 | 0 | 0 | 0 | 0 | 0 | 0 | 0 | 0 | 0 | 0 | 0 | 0 | 0 | 0 | 0 | 0 | 0 | 0 | 0 | 0 | 0 | 0 | 0
| Elektriciteitsgebruik | Euro |  | 0 | 0 | 0 | 0 | 0 | 0 | 0 | 0 | 0 | 0 | 0 | 0 | 0 | 0 | 0 | 0 | 0 | 0 | 0 | 0 | 0 | 0 | 0 | 0 | 0 | 0 | 0 | 0 | 0 | 0 | 0 | 0 | 0 | 0 | 0 | 0 | 0 | 0 | 0 | 0
| Marktwaarde elektriciteit | Euro/kWh |  | 0 | 0 | 0 | 0 | 0 | 0 | 0 | 0 | 0 | 0 | 0 | 0 | 0 | 0 | 0 | 0.047906 | 0.048864 | 0.049842 | 0.050838 | 0.051855 | 0 | 0 | 0 | 0 | 0 | 0 | 0 | 0 | 0 | 0 | 0 | 0 | 0 | 0 | 0 | 0 | 0 | 0 | 0 | 0
| Marktwaarde warmte of hernieuwbaar gas | Euro/kWh |  | 0 | 0 | 0 | 0 | 0 | 0 | 0 | 0 | 0 | 0 | 0 | 0 | 0 | 0 | 0 | 0 | 0 | 0 | 0 | 0 | 0 | 0 | 0 | 0 | 0 | 0 | 0 | 0 | 0 | 0 | 0 | 0 | 0 | 0 | 0 | 0 | 0 | 0 | 0 | 0
| Correctiebedrag | Euro/kWh |  | 0 | 0 | 0 | 0 | 0 | 0 | 0 | 0 | 0 | 0 | 0 | 0 | 0 | 0 | 0 | 0.047906 | 0.048864 | 0.049842 | 0.050838 | 0.051855 | 0 | 0 | 0 | 0 | 0 | 0 | 0 | 0 | 0 | 0 | 0 | 0 | 0 | 0 | 0 | 0 | 0 | 0 | 0 | 0
| Basisbedrag | Euro/kWh |  | 0 | 0 | 0 | 0 | 0 | 0 | 0 | 0 | 0 | 0 | 0 | 0 | 0 | 0 | 0 | 0 | 0 | 0 | 0 | 0 | 0 | 0 | 0 | 0 | 0 | 0 | 0 | 0 | 0 | 0 | 0 | 0 | 0 | 0 | 0 | 0 | 0 | 0 | 0 | 0
| SDE-vergoeding | Euro |  | 0 | 0 | 0 | 0 | 0 | 0 | 0 | 0 | 0 | 0 | 0 | 0 | 0 | 0 | 0 | 0 | 0 | 0 | 0 | 0 | 0 | 0 | 0 | 0 | 0 | 0 | 0 | 0 | 0 | 0 | 0 | 0 | 0 | 0 | 0 | 0 | 0 | 0 | 0 | 0
| Marktinkomsten | Euro |  | 0 | 0 | 0 | 0 | 0 | 0 | 0 | 0 | 0 | 0 | 0 | 0 | 0 | 0 | 0 | 9221940.3243 | 9406379.1307 | 9594506.7134 | 9786396.8476 | 9982124.7846 | 0 | 0 | 0 | 0 | 0 | 0 | 0 | 0 | 0 | 0 | 0 | 0 | 0 | 0 | 0 | 0 | 0 | 0 | 0 | 0
| Inkomen totaal (nominaal) | Euro |  | 0 | 0 | 0 | 0 | 0 | 0 | 0 | 0 | 0 | 0 | 0 | 0 | 0 | 0 | 0 | 9221940.3243 | 9406379.1307 | 9594506.7134 | 9786396.8476 | 9982124.7846 | 0 | 0 | 0 | 0 | 0 | 0 | 0 | 0 | 0 | 0 | 0 | 0 | 0 | 0 | 0 | 0 | 0 | 0 | 0 | 0
| Kosten totaal (nominaal) | Euro |  | -2942750 | -3001605 | -3061637.1 | -3122869.842 | -3185327.2388 | -3249033.7836 | -3314014.4593 | -3380294.7485 | -3447900.6434 | -3516858.6563 | -3587195.8294 | -3658939.746 | -3732118.5409 | -3806760.9118 | -3882896.13 | -3960554.0526 | -4039765.1337 | -4120560.4363 | -4202971.6451 | -4287031.078 | -4086355.3389 | 0 | 0 | 0 | 0 | 0 | 0 | 0 | 0 | 0 | 0 | 0 | 0 | 0 | 0 | 0 | 0 | 0 | 0 | 0
| Bruto inkomen (nominaal) | Euro |  | -2942750 | -3001605 | -3061637.1 | -3122869.842 | -3185327.2388 | -3249033.7836 | -3314014.4593 | -3380294.7485 | -3447900.6434 | -3516858.6563 | -3587195.8294 | -3658939.746 | -3732118.5409 | -3806760.9118 | -3882896.13 | 5261386.2717 | 5366613.9971 | 5473946.277 | 5583425.2026 | 5695093.7066 | -4086355.3389 | 0 | 0 | 0 | 0 | 0 | 0 | 0 | 0 | 0 | 0 | 0 | 0 | 0 | 0 | 0 | 0 | 0 | 0 | 0
| Afschrijving | Euro |  | -3666666.6667 | -3666666.6667 | -3666666.6667 | -3666666.6667 | -3666666.6667 | -3666666.6667 | -3666666.6667 | -3666666.6667 | -3666666.6667 | -3666666.6667 | -3666666.6667 | -3666666.6667 | -3666666.6667 | -3666666.6667 | -3666666.6667 | 0 | 0 | 0 | 0 | 0 | 0 | 0 | 0 | 0 | 0 | 0 | 0 | 0 | 0 | 0 | 0 | 0 | 0 | 0 | 0 | 0 | 0 | 0 | 0 | 0
| Rente | Euro |  | -1100000 | -1038656.8983 | -975780.2191 | -911331.623 | -845271.8119 | -777560.5055 | -708156.4165 | -637017.2253 | -564099.5542 | -489358.9414 | -412749.8133 | -334225.457 | -253737.9918 | -171238.3399 | -86676.1967 | 0 | 0 | 0 | 0 | 0 | 0 | 0 | 0 | 0 | 0 | 0 | 0 | 0 | 0 | 0 | 0 | 0 | 0 | 0 | 0 | 0 | 0 | 0 | 0 | 0
| Aflossing | Euro |  | -2453724.0663 | -2515067.1679 | -2577943.8471 | -2642392.4433 | -2708452.2544 | -2776163.5607 | -2845567.6498 | -2916706.841 | -2989624.512 | -3064365.1248 | -3140974.253 | -3219498.6093 | -3299986.0745 | -3382485.7264 | -3467047.8695 | 0 | 0 | 0 | 0 | 0 | 0 | 0 | 0 | 0 | 0 | 0 | 0 | 0 | 0 | 0 | 0 | 0 | 0 | 0 | 0 | 0 | 0 | 0 | 0 | 0
| Totale lasten lening | Euro |  | -3553724.0663 | -3553724.0663 | -3553724.0663 | -3553724.0663 | -3553724.0663 | -3553724.0663 | -3553724.0663 | -3553724.0663 | -3553724.0663 | -3553724.0663 | -3553724.0663 | -3553724.0663 | -3553724.0663 | -3553724.0663 | -3553724.0663 | 0 | 0 | 0 | 0 | 0 | 0 | 0 | 0 | 0 | 0 | 0 | 0 | 0 | 0 | 0 | 0 | 0 | 0 | 0 | 0 | 0 | 0 | 0 | 0 | 0
| Belastbaar inkomen | Euro |  | -7709416.6667 | -7706928.565 | -7704083.9858 | -7700868.1316 | -7697265.7174 | -7693260.9558 | -7688837.5425 | -7683978.6404 | -7678666.8643 | -7672884.2644 | -7666612.3094 | -7659831.8697 | -7652523.1994 | -7644665.9183 | -7636238.9934 | 5261386.2717 | 5366613.9971 | 5473946.277 | 5583425.2026 | 5695093.7066 | -4086355.3389 | 0 | 0 | 0 | 0 | 0 | 0 | 0 | 0 | 0 | 0 | 0 | 0 | 0 | 0 | 0 | 0 | 0 | 0 | 0
| Belasting bedrag | Euro |  | 1580430.4167 | 1579920.3558 | 1579337.2171 | 1578677.967 | 1577939.4721 | 1577118.4959 | 1576211.6962 | 1575215.6213 | 1574126.7072 | 1572941.2742 | 1571655.5234 | 1570265.5333 | 1568767.2559 | 1567156.5133 | 1565428.9936 | -1078584.1857 | -1100155.8694 | -1122158.9868 | -1144602.1665 | -1167494.2099 | 837702.8445 | 0 | 0 | 0 | 0 | 0 | 0 | 0 | 0 | 0 | 0 | 0 | 0 | 0 | 0 | 0 | 0 | 0 | 0 | 0
| Netto inkomen na belasting | Euro |  | -4916043.6496 | -4975408.7104 | -5036023.9492 | -5097915.9413 | -5161111.833 | -5225639.3539 | -5291526.8294 | -5358803.1935 | -5427498.0025 | -5497641.4484 | -5569264.3723 | -5642398.279 | -5717075.3513 | -5793328.4648 | -5871191.2026 | 4182802.086 | 4266458.1277 | 4351787.2902 | 4438823.036 | 4527599.4968 | -3248652.4945 | 0 | 0 | 0 | 0 | 0 | 0 | 0 | 0 | 0 | 0 | 0 | 0 | 0 | 0 | 0 | 0 | 0 | 0 | 0
| Project cashflow | Euro | -55000000 | -1362319.5833 | -1421684.6442 | -1482299.8829 | -1544191.875 | -1607387.7668 | -1671915.2877 | -1737802.7631 | -1805079.1272 | -1873773.9363 | -1943917.3821 | -2015540.306 | -2088674.2127 | -2163351.2851 | -2239604.3985 | -2317467.1364 | 4182802.086 | 4266458.1277 | 4351787.2902 | 4438823.036 | 4527599.4968 | -3248652.4945 | 0 | 0 | 0 | 0 | 0 | 0 | 0 | 0 | 0 | 0 | 0 | 0 | 0 | 0 | 0 | 0 | 0 | 0 | 0
| Equity cashflow | Euro | -11000000 | -4916043.6496 | -4975408.7104 | -5036023.9492 | -5097915.9413 | -5161111.833 | -5225639.3539 | -5291526.8294 | -5358803.1935 | -5427498.0025 | -5497641.4484 | -5569264.3723 | -5642398.279 | -5717075.3513 | -5793328.4648 | -5871191.2026 | 4182802.086 | 4266458.1277 | 4351787.2902 | 4438823.036 | 4527599.4968 | -3248652.4945 | 0 | 0 | 0 | 0 | 0 | 0 | 0 | 0 | 0 | 0 | 0 | 0 | 0 | 0 | 0 | 0 | 0 | 0 | 0
| Subsidiebasis: energieproductie | kWh |  | 192500000 | 192500000 | 192500000 | 192500000 | 192500000 | 192500000 | 192500000 | 192500000 | 192500000 | 192500000 | 192500000 | 192500000 | 192500000 | 192500000 | 192500000 | 0 | 0 | 0 | 0 | 0 | 0 | 0 | 0 | 0 | 0 | 0 | 0 | 0 | 0 | 0 | 0 | 0 | 0 | 0 | 0 | 0 | 0 | 0 | 0 | 0
Tabel: Projectparameters
| Verdisconteerde inkomsten | euro | 0: -28841114.487
| Verdisconteerde energieafzet | kWh | 0: 894866901.4693
| Totale investering | Euro | 0: 55000000
| DSCR (gemiddeld) |  | 0: -0.51769
| Projectrente (WACC nominaal/reëel) |  | 0: 05% / 03%
| Projectrendement (IRR) |  | 0: n.v.t.
| Rendement op eigen vermogen (IRR) |  | 0: n.v.t.
| Aandeel lening | Euro | 0: 44000000
| Aandeel equity | Euro | 0: 11000000
| Warmtekrachtverhouding | E:W | 0: 0
| Samengesteld aantal vollasturen | uur/jaar | 0: 3850

## 21
Berekening basisbedragen: SDE++ 2020
Wind op land, ≥ 7,5 en < 8 m/s
| KERNPARAMETERS | Waarde | Eenheid | Toelichting
| BASISBEDRAG | 0.047852 | Euro/kWh | Indien een basisbedrag wordt ingevuld in rij 40, toont deze waarde de onrendabele top.
| CO2-subsidieintensiteit | 25.1483 | Euro/tCO2
| Correctiebedrag | 0.039 | Euro/kWh
| Netto emissiefactor | 0.352
| Categorie | Elektriciteit
| CONVERSIEFACTOREN | Waarde | Eenheid | Toelichting
| Verbrandingswaarde methaan (onderwaarde) | 35.8 | MJ/Nm3
| Verbrandingswaarde hernieuwbaar gas (onderwaarde) | 31.65 | MJ/Nm3
| Verbrandingswaarde hernieuwbaar gas (bovenwaarde) | 35.17 | MJ/Nm3
| kWh naar MJ | 3.6 | MJ/kWh
| INPUTVARIABELEN | Waarde | Eenheid | Toelichting
| Inputvermogen | 50000 | kW_input | Het eventuele biomassagebruik wordt berekend aan de hand van het inputvermogen, zie rij 36 (biomassadoorzet).
| Gaat het om een installatie voor hernieuwbaar gas? |  |  | Indien de cashflow betrekking heeft op een installatie voor hernieuwbaar gas, vul in "ja".
| Methaangehalte hernieuwbaar gas voor gaszuivering |  |  | Deze waarde wordt ter informatie getoond, maar niet gebruikt in de berekening.
| Vermogen hernieuwbaargasproductie (voor zuivering) | 0 | Nm3/uur | Deze waarde wordt ter informatie getoond, maar niet gebruikt in de berekening.
| Outputvermogen (thermisch of hernieuwbaar gas) |  | kWth_output | Bij een installatie voor hernieuwbaar gas, het outputvermogen opgeven in onderste verbrandingswaarde (LHV)
| Outputvermogen (hernieuwbaar gas) | 0 | Nm3/uur | Deze waarde wordt ter informatie getoond, maar niet gebruikt in de berekening.
| Outputvermogen (elektrisch of overig) | 50000 | kWel_output
| Vollasturen levering warmte of hernieuwbaar gas |  | uur/jaar | Bij een installatie voor gecombineerde opwekking, wordt de bedrijfstijd genomen als maximum van de vollasturen warmte en vollasturen elektriciteit.
| Vollasturen levering elektriciteit of overig | 3500 | uur/jaar | Bij een installatie voor gecombineerde opwekking, wordt de bedrijfstijd genomen als maximum van de vollasturen warmte en vollasturen elektriciteit.
| Max. elektrisch rendement | 100%
| Elektrisch rendement | 100%
| Thermisch rendement of rendement gasproductie | 0%
| Elektriciteitsderving bij warmtelevering |  | elektriciteit : warmte | Aantal kWh dat minder elektriciteit wordt geproduceerd per kWh extra warmtelevering
| Investeringskosten |  | Euro/kWinput
|  | 1100 | Euro/kWoutput
| Totale investeringskosten | 55 | Euro (miljoen) | Deze waarde wordt ter informatie getoond, maar niet gebruikt in de berekening.
| Vaste O&M-kosten |  | Euro/kWinput
|  | 11.5 | Euro/kWoutput
| Totale jaarlijkse vaste O&M-kosten | 575 | Euro (duizend) | Deze waarde wordt ter informatie getoond, maar niet gebruikt in de berekening.
| Variabele O&M-kosten (incl. contractkosten) | 0.0123 | Euro/kWh_output | Alle variabele afslagen op een leveringscontract kunnen in deze waarde worden verrekend, inclusief basisprijspremie.
| Energie-inhoud brandstof |  | GJ/ton
| Biomassadoorzet | 0 | ton/jaar | Deze waarde wordt ter informatie getoond, maar niet gebruikt in de berekening.
| Netto brandstofprijs (aan de poort, incl. risico-opslag) |  | Euro/ton
| Netto elektriciteitsprijs |  | Euro/kWh
| Elektriciteitsgebruik | 0 | kWh
| Efficiëntie elektriciteitsgebruik |  | Euro/kW_output
Emissiefactor
| Gebruik van warmte | 0.226 | kg CO2/kWh
| Gebruik van biomassa | 0.183 | kg CO2/ton
| Gebruik van elektriciteit | 0.352 | kg CO2/kWh
| Productie van warmte of hernieuwbaar gas | 0.183 | kg CO2/kWh
| Productie van elektriciteit of overig | 9 | kg CO2/kg H2
| Investeringssubsidie t.g.v. vreemd vermogen (NCW) |  | Euro
| Investeringssubsidie t.g.v. eigen vermogen (NCW) |  | Euro
| Inflatie | 2%
| Rente lening | 2.5%
| Vereiste return on equity | 15%
| Equity share in investering incl. EIA effect | 20%
| Debt share in investering incl. EIA effect | 80%
| Vennootschapsbelasting | 20.5%
| Economische levensduur | 20 | jaar
| Termijn lening | 15 | jaar
| Afschrijvingstermijn | 15 | jaar
| Beleidsperiode | 15 | jaar
| Onregelmatige cashflow |  |  | Toelichting
|  | 21 | -2750000
| Energieprijzen |  | Jaar | 2020 | 2021 | 2022 | 2023 | 2024 | 2025 | 2026 | 2027 | 2028 | 2029 | 2030 | 2031 | 2032 | 2033 | 2034 | 2035 | 2036 | 2037 | 2038 | 2039 | 2040
| Marktprijs warmte of hernieuwbaar gas |  |  | n.v.t. | n.v.t. | n.v.t. | n.v.t. | n.v.t. | n.v.t. | n.v.t. | n.v.t. | n.v.t. | n.v.t. | n.v.t. | n.v.t. | n.v.t. | n.v.t. | n.v.t. | n.v.t. | n.v.t. | n.v.t. | n.v.t. | n.v.t. | n.v.t.
| Marktprijs elektriciteit |  |  | 0.028476 | 0.033195 | 0.037033 | 0.037033 | 0.044033 | 0.044914 | 0.044667 | 0.043224 | 0.042897 | 0.041324 | 0.04215 | 0.042993 | 0.043853 | 0.046046 | 0.046967 | 0.047906 | 0.048864 | 0.049842 | 0.050838 | 0.051855
Basisbedrag
| Inflator |  | index | 1 | 1.02 | 1.0404 | 1.0612 | 1.0824 | 1.1041 | 1.1262 | 1.1487 | 1.1717 | 1.1951 | 1.219 | 1.2434 | 1.2682 | 1.2936 | 1.3195 | 1.3459 | 1.3728 | 1.4002 | 1.4282 | 1.4568 | 1.4859 | 1.5157 | 1.546 | 1.5769 | 1.6084 | 1.6406 | 1.6734 | 1.7069 | 1.741 | 1.7758 | 1.8114 | 1.8476 | 1.8845 | 1.9222 | 1.9607 | 1.9999 | 2.0399 | 2.0807 | 2.1223 | 2.1647
Tabel: Nominale kasstroom (positieve bedragen = gunstig voor de producent)
| Positieve bedragen = gunstig voor de producent |  | 0 | 1 | 2 | 3 | 4 | 5 | 6 | 7 | 8 | 9 | 10 | 11 | 12 | 13 | 14 | 15 | 16 | 17 | 18 | 19 | 20 | 21 | 22 | 23 | 24 | 25 | 26 | 27 | 28 | 29 | 30 | 31 | 32 | 33 | 34 | 35 | 36 | 37 | 38 | 39 | 40
| Investering | Euro | 0: -55000000
| Afzet elektriciteit | kWh |  | 175000000 | 175000000 | 175000000 | 175000000 | 175000000 | 175000000 | 175000000 | 175000000 | 175000000 | 175000000 | 175000000 | 175000000 | 175000000 | 175000000 | 175000000 | 175000000 | 175000000 | 175000000 | 175000000 | 175000000 | 0 | 0 | 0 | 0 | 0 | 0 | 0 | 0 | 0 | 0 | 0 | 0 | 0 | 0 | 0 | 0 | 0 | 0 | 0 | 0
| Afzet warmte | kWh (LHV) |  | 0 | 0 | 0 | 0 | 0 | 0 | 0 | 0 | 0 | 0 | 0 | 0 | 0 | 0 | 0 | 0 | 0 | 0 | 0 | 0 | 0 | 0 | 0 | 0 | 0 | 0 | 0 | 0 | 0 | 0 | 0 | 0 | 0 | 0 | 0 | 0 | 0 | 0 | 0 | 0
| Afzet hernieuwbaar gas | kWh (HHV) |  | 0 | 0 | 0 | 0 | 0 | 0 | 0 | 0 | 0 | 0 | 0 | 0 | 0 | 0 | 0 | 0 | 0 | 0 | 0 | 0 | 0 | 0 | 0 | 0 | 0 | 0 | 0 | 0 | 0 | 0 | 0 | 0 | 0 | 0 | 0 | 0 | 0 | 0 | 0 | 0
| Afzet duurzame energie | kWh |  | 175000000 | 175000000 | 175000000 | 175000000 | 175000000 | 175000000 | 175000000 | 175000000 | 175000000 | 175000000 | 175000000 | 175000000 | 175000000 | 175000000 | 175000000 | 175000000 | 175000000 | 175000000 | 175000000 | 175000000 | 0 | 0 | 0 | 0 | 0 | 0 | 0 | 0 | 0 | 0 | 0 | 0 | 0 | 0 | 0 | 0 | 0 | 0 | 0 | 0
| Operationele kosten | Euro |  | -2727500 | -2782050 | -2837691 | -2894444.82 | -2952333.7164 | -3011380.3907 | -3071607.9985 | -3133040.1585 | -3195700.9617 | -3259614.9809 | -3324807.2805 | -3391303.4261 | -3459129.4947 | -3528312.0846 | -3598878.3263 | -3670855.8928 | -3744273.0106 | -3819158.4708 | -3895541.6403 | -3973452.4731 | -4086355.3389 | 0 | 0 | 0 | 0 | 0 | 0 | 0 | 0 | 0 | 0 | 0 | 0 | 0 | 0 | 0 | 0 | 0 | 0 | 0
| Brandstofkosten (biomassa) | Euro |  | 0 | 0 | 0 | 0 | 0 | 0 | 0 | 0 | 0 | 0 | 0 | 0 | 0 | 0 | 0 | 0 | 0 | 0 | 0 | 0 | 0 | 0 | 0 | 0 | 0 | 0 | 0 | 0 | 0 | 0 | 0 | 0 | 0 | 0 | 0 | 0 | 0 | 0 | 0 | 0
| Elektriciteitsgebruik | Euro |  | 0 | 0 | 0 | 0 | 0 | 0 | 0 | 0 | 0 | 0 | 0 | 0 | 0 | 0 | 0 | 0 | 0 | 0 | 0 | 0 | 0 | 0 | 0 | 0 | 0 | 0 | 0 | 0 | 0 | 0 | 0 | 0 | 0 | 0 | 0 | 0 | 0 | 0 | 0 | 0
| Marktwaarde elektriciteit | Euro/kWh |  | 0 | 0 | 0 | 0 | 0 | 0 | 0 | 0 | 0 | 0 | 0 | 0 | 0 | 0 | 0 | 0.047906 | 0.048864 | 0.049842 | 0.050838 | 0.051855 | 0 | 0 | 0 | 0 | 0 | 0 | 0 | 0 | 0 | 0 | 0 | 0 | 0 | 0 | 0 | 0 | 0 | 0 | 0 | 0
| Marktwaarde warmte of hernieuwbaar gas | Euro/kWh |  | 0 | 0 | 0 | 0 | 0 | 0 | 0 | 0 | 0 | 0 | 0 | 0 | 0 | 0 | 0 | 0 | 0 | 0 | 0 | 0 | 0 | 0 | 0 | 0 | 0 | 0 | 0 | 0 | 0 | 0 | 0 | 0 | 0 | 0 | 0 | 0 | 0 | 0 | 0 | 0
| Correctiebedrag | Euro/kWh |  | 0 | 0 | 0 | 0 | 0 | 0 | 0 | 0 | 0 | 0 | 0 | 0 | 0 | 0 | 0 | 0.047906 | 0.048864 | 0.049842 | 0.050838 | 0.051855 | 0 | 0 | 0 | 0 | 0 | 0 | 0 | 0 | 0 | 0 | 0 | 0 | 0 | 0 | 0 | 0 | 0 | 0 | 0 | 0
| Basisbedrag | Euro/kWh |  | 0 | 0 | 0 | 0 | 0 | 0 | 0 | 0 | 0 | 0 | 0 | 0 | 0 | 0 | 0 | 0 | 0 | 0 | 0 | 0 | 0 | 0 | 0 | 0 | 0 | 0 | 0 | 0 | 0 | 0 | 0 | 0 | 0 | 0 | 0 | 0 | 0 | 0 | 0 | 0
| SDE-vergoeding | Euro |  | 0 | 0 | 0 | 0 | 0 | 0 | 0 | 0 | 0 | 0 | 0 | 0 | 0 | 0 | 0 | 0 | 0 | 0 | 0 | 0 | 0 | 0 | 0 | 0 | 0 | 0 | 0 | 0 | 0 | 0 | 0 | 0 | 0 | 0 | 0 | 0 | 0 | 0 | 0 | 0
| Marktinkomsten | Euro |  | 0 | 0 | 0 | 0 | 0 | 0 | 0 | 0 | 0 | 0 | 0 | 0 | 0 | 0 | 0 | 8383582.113 | 8551253.7552 | 8722278.8303 | 8896724.4069 | 9074658.8951 | 0 | 0 | 0 | 0 | 0 | 0 | 0 | 0 | 0 | 0 | 0 | 0 | 0 | 0 | 0 | 0 | 0 | 0 | 0 | 0
| Inkomen totaal (nominaal) | Euro |  | 0 | 0 | 0 | 0 | 0 | 0 | 0 | 0 | 0 | 0 | 0 | 0 | 0 | 0 | 0 | 8383582.113 | 8551253.7552 | 8722278.8303 | 8896724.4069 | 9074658.8951 | 0 | 0 | 0 | 0 | 0 | 0 | 0 | 0 | 0 | 0 | 0 | 0 | 0 | 0 | 0 | 0 | 0 | 0 | 0 | 0
| Kosten totaal (nominaal) | Euro |  | -2727500 | -2782050 | -2837691 | -2894444.82 | -2952333.7164 | -3011380.3907 | -3071607.9985 | -3133040.1585 | -3195700.9617 | -3259614.9809 | -3324807.2805 | -3391303.4261 | -3459129.4947 | -3528312.0846 | -3598878.3263 | -3670855.8928 | -3744273.0106 | -3819158.4708 | -3895541.6403 | -3973452.4731 | -4086355.3389 | 0 | 0 | 0 | 0 | 0 | 0 | 0 | 0 | 0 | 0 | 0 | 0 | 0 | 0 | 0 | 0 | 0 | 0 | 0
| Bruto inkomen (nominaal) | Euro |  | -2727500 | -2782050 | -2837691 | -2894444.82 | -2952333.7164 | -3011380.3907 | -3071607.9985 | -3133040.1585 | -3195700.9617 | -3259614.9809 | -3324807.2805 | -3391303.4261 | -3459129.4947 | -3528312.0846 | -3598878.3263 | 4712726.2202 | 4806980.7446 | 4903120.3595 | 5001182.7667 | 5101206.422 | -4086355.3389 | 0 | 0 | 0 | 0 | 0 | 0 | 0 | 0 | 0 | 0 | 0 | 0 | 0 | 0 | 0 | 0 | 0 | 0 | 0
| Afschrijving | Euro |  | -3666666.6667 | -3666666.6667 | -3666666.6667 | -3666666.6667 | -3666666.6667 | -3666666.6667 | -3666666.6667 | -3666666.6667 | -3666666.6667 | -3666666.6667 | -3666666.6667 | -3666666.6667 | -3666666.6667 | -3666666.6667 | -3666666.6667 | 0 | 0 | 0 | 0 | 0 | 0 | 0 | 0 | 0 | 0 | 0 | 0 | 0 | 0 | 0 | 0 | 0 | 0 | 0 | 0 | 0 | 0 | 0 | 0 | 0
| Rente | Euro |  | -1100000 | -1038656.8983 | -975780.2191 | -911331.623 | -845271.8119 | -777560.5055 | -708156.4165 | -637017.2253 | -564099.5542 | -489358.9414 | -412749.8133 | -334225.457 | -253737.9918 | -171238.3399 | -86676.1967 | 0 | 0 | 0 | 0 | 0 | 0 | 0 | 0 | 0 | 0 | 0 | 0 | 0 | 0 | 0 | 0 | 0 | 0 | 0 | 0 | 0 | 0 | 0 | 0 | 0
| Aflossing | Euro |  | -2453724.0663 | -2515067.1679 | -2577943.8471 | -2642392.4433 | -2708452.2544 | -2776163.5607 | -2845567.6498 | -2916706.841 | -2989624.512 | -3064365.1248 | -3140974.253 | -3219498.6093 | -3299986.0745 | -3382485.7264 | -3467047.8695 | 0 | 0 | 0 | 0 | 0 | 0 | 0 | 0 | 0 | 0 | 0 | 0 | 0 | 0 | 0 | 0 | 0 | 0 | 0 | 0 | 0 | 0 | 0 | 0 | 0
| Totale lasten lening | Euro |  | -3553724.0663 | -3553724.0663 | -3553724.0663 | -3553724.0663 | -3553724.0663 | -3553724.0663 | -3553724.0663 | -3553724.0663 | -3553724.0663 | -3553724.0663 | -3553724.0663 | -3553724.0663 | -3553724.0663 | -3553724.0663 | -3553724.0663 | 0 | 0 | 0 | 0 | 0 | 0 | 0 | 0 | 0 | 0 | 0 | 0 | 0 | 0 | 0 | 0 | 0 | 0 | 0 | 0 | 0 | 0 | 0 | 0 | 0
| Belastbaar inkomen | Euro |  | -7494166.6667 | -7487373.565 | -7480137.8858 | -7472443.1096 | -7464272.195 | -7455607.5629 | -7446431.0817 | -7436724.0504 | -7426467.1826 | -7415640.589 | -7404223.7605 | -7392195.5498 | -7379534.1531 | -7366217.0911 | -7352221.1897 | 4712726.2202 | 4806980.7446 | 4903120.3595 | 5001182.7667 | 5101206.422 | -4086355.3389 | 0 | 0 | 0 | 0 | 0 | 0 | 0 | 0 | 0 | 0 | 0 | 0 | 0 | 0 | 0 | 0 | 0 | 0 | 0
| Belasting bedrag | Euro |  | 1536304.1667 | 1534911.5808 | 1533428.2666 | 1531850.8375 | 1530175.8 | 1528399.5504 | 1526518.3718 | 1524528.4303 | 1522425.7724 | 1520206.3207 | 1517865.8709 | 1515400.0877 | 1512804.5014 | 1510074.5037 | 1507205.3439 | -966108.8751 | -985431.0526 | -1005139.6737 | -1025242.4672 | -1045747.3165 | 837702.8445 | 0 | 0 | 0 | 0 | 0 | 0 | 0 | 0 | 0 | 0 | 0 | 0 | 0 | 0 | 0 | 0 | 0 | 0 | 0
| Netto inkomen na belasting | Euro |  | -4744919.8996 | -4800862.4854 | -4857986.7997 | -4916318.0488 | -4975881.9827 | -5036704.9066 | -5098813.6931 | -5162235.7944 | -5226999.2555 | -5293132.7264 | -5360665.4759 | -5429627.4047 | -5500049.0596 | -5571961.6471 | -5645397.0486 | 3746617.345 | 3821549.6919 | 3897980.6858 | 3975940.2995 | 4055459.1055 | -3248652.4945 | 0 | 0 | 0 | 0 | 0 | 0 | 0 | 0 | 0 | 0 | 0 | 0 | 0 | 0 | 0 | 0 | 0 | 0 | 0
| Project cashflow | Euro | -55000000 | -1191195.8333 | -1247138.4192 | -1304262.7334 | -1362593.9825 | -1422157.9164 | -1482980.8403 | -1545089.6268 | -1608511.7282 | -1673275.1893 | -1739408.6602 | -1806941.4096 | -1875903.3384 | -1946324.9933 | -2018237.5809 | -2091672.9824 | 3746617.345 | 3821549.6919 | 3897980.6858 | 3975940.2995 | 4055459.1055 | -3248652.4945 | 0 | 0 | 0 | 0 | 0 | 0 | 0 | 0 | 0 | 0 | 0 | 0 | 0 | 0 | 0 | 0 | 0 | 0 | 0
| Equity cashflow | Euro | -11000000 | -4744919.8996 | -4800862.4854 | -4857986.7997 | -4916318.0488 | -4975881.9827 | -5036704.9066 | -5098813.6931 | -5162235.7944 | -5226999.2555 | -5293132.7264 | -5360665.4759 | -5429627.4047 | -5500049.0596 | -5571961.6471 | -5645397.0486 | 3746617.345 | 3821549.6919 | 3897980.6858 | 3975940.2995 | 4055459.1055 | -3248652.4945 | 0 | 0 | 0 | 0 | 0 | 0 | 0 | 0 | 0 | 0 | 0 | 0 | 0 | 0 | 0 | 0 | 0 | 0 | 0
| Subsidiebasis: energieproductie | kWh |  | 175000000 | 175000000 | 175000000 | 175000000 | 175000000 | 175000000 | 175000000 | 175000000 | 175000000 | 175000000 | 175000000 | 175000000 | 175000000 | 175000000 | 175000000 | 0 | 0 | 0 | 0 | 0 | 0 | 0 | 0 | 0 | 0 | 0 | 0 | 0 | 0 | 0 | 0 | 0 | 0 | 0 | 0 | 0 | 0 | 0 | 0 | 0
Tabel: Projectparameters
| Verdisconteerde inkomsten | euro | 0: -27928498.4473
| Verdisconteerde energieafzet | kWh | 0: 813515364.9721
| Totale investering | Euro | 0: 55000000
| DSCR (gemiddeld) |  | 0: -0.50143
| Projectrente (WACC nominaal/reëel) |  | 0: 05% / 03%
| Projectrendement (IRR) |  | 0: n.v.t.
| Rendement op eigen vermogen (IRR) |  | 0: n.v.t.
| Aandeel lening | Euro | 0: 44000000
| Aandeel equity | Euro | 0: 11000000
| Warmtekrachtverhouding | E:W | 0: 0
| Samengesteld aantal vollasturen | uur/jaar | 0: 3500

## 22
Berekening basisbedragen: SDE++ 2020
Wind op land, ≥ 7,0 en < 7,5 m/s
| KERNPARAMETERS | Waarde | Eenheid | Toelichting
| BASISBEDRAG | 0.051666 | Euro/kWh | Indien een basisbedrag wordt ingevuld in rij 40, toont deze waarde de onrendabele top.
| CO2-subsidieintensiteit | 35.9825 | Euro/tCO2
| Correctiebedrag | 0.039 | Euro/kWh
| Netto emissiefactor | 0.352
| Categorie | Elektriciteit
| CONVERSIEFACTOREN | Waarde | Eenheid | Toelichting
| Verbrandingswaarde methaan (onderwaarde) | 35.8 | MJ/Nm3
| Verbrandingswaarde hernieuwbaar gas (onderwaarde) | 31.65 | MJ/Nm3
| Verbrandingswaarde hernieuwbaar gas (bovenwaarde) | 35.17 | MJ/Nm3
| kWh naar MJ | 3.6 | MJ/kWh
| INPUTVARIABELEN | Waarde | Eenheid | Toelichting
| Inputvermogen | 50000 | kW_input | Het eventuele biomassagebruik wordt berekend aan de hand van het inputvermogen, zie rij 36 (biomassadoorzet).
| Gaat het om een installatie voor hernieuwbaar gas? |  |  | Indien de cashflow betrekking heeft op een installatie voor hernieuwbaar gas, vul in "ja".
| Methaangehalte hernieuwbaar gas voor gaszuivering |  |  | Deze waarde wordt ter informatie getoond, maar niet gebruikt in de berekening.
| Vermogen hernieuwbaargasproductie (voor zuivering) | 0 | Nm3/uur | Deze waarde wordt ter informatie getoond, maar niet gebruikt in de berekening.
| Outputvermogen (thermisch of hernieuwbaar gas) |  | kWth_output | Bij een installatie voor hernieuwbaar gas, het outputvermogen opgeven in onderste verbrandingswaarde (LHV)
| Outputvermogen (hernieuwbaar gas) | 0 | Nm3/uur | Deze waarde wordt ter informatie getoond, maar niet gebruikt in de berekening.
| Outputvermogen (elektrisch of overig) | 50000 | kWel_output
| Vollasturen levering warmte of hernieuwbaar gas |  | uur/jaar | Bij een installatie voor gecombineerde opwekking, wordt de bedrijfstijd genomen als maximum van de vollasturen warmte en vollasturen elektriciteit.
| Vollasturen levering elektriciteit of overig | 3170 | uur/jaar | Bij een installatie voor gecombineerde opwekking, wordt de bedrijfstijd genomen als maximum van de vollasturen warmte en vollasturen elektriciteit.
| Max. elektrisch rendement | 100%
| Elektrisch rendement | 100%
| Thermisch rendement of rendement gasproductie | 0%
| Elektriciteitsderving bij warmtelevering |  | elektriciteit : warmte | Aantal kWh dat minder elektriciteit wordt geproduceerd per kWh extra warmtelevering
| Investeringskosten |  | Euro/kWinput
|  | 1100 | Euro/kWoutput
| Totale investeringskosten | 55 | Euro (miljoen) | Deze waarde wordt ter informatie getoond, maar niet gebruikt in de berekening.
| Vaste O&M-kosten |  | Euro/kWinput
|  | 11.5 | Euro/kWoutput
| Totale jaarlijkse vaste O&M-kosten | 575 | Euro (duizend) | Deze waarde wordt ter informatie getoond, maar niet gebruikt in de berekening.
| Variabele O&M-kosten (incl. contractkosten) | 0.0123 | Euro/kWh_output | Alle variabele afslagen op een leveringscontract kunnen in deze waarde worden verrekend, inclusief basisprijspremie.
| Energie-inhoud brandstof |  | GJ/ton
| Biomassadoorzet | 0 | ton/jaar | Deze waarde wordt ter informatie getoond, maar niet gebruikt in de berekening.
| Netto brandstofprijs (aan de poort, incl. risico-opslag) |  | Euro/ton
| Netto elektriciteitsprijs |  | Euro/kWh
| Elektriciteitsgebruik | 0 | kWh
| Efficiëntie elektriciteitsgebruik |  | Euro/kW_output
Emissiefactor
| Gebruik van warmte | 0.226 | kg CO2/kWh
| Gebruik van biomassa | 0.183 | kg CO2/ton
| Gebruik van elektriciteit | 0.352 | kg CO2/kWh
| Productie van warmte of hernieuwbaar gas | 0.183 | kg CO2/kWh
| Productie van elektriciteit of overig | 9 | kg CO2/kg H2
| Investeringssubsidie t.g.v. vreemd vermogen (NCW) |  | Euro
| Investeringssubsidie t.g.v. eigen vermogen (NCW) |  | Euro
| Inflatie | 2%
| Rente lening | 2.5%
| Vereiste return on equity | 15%
| Equity share in investering incl. EIA effect | 20%
| Debt share in investering incl. EIA effect | 80%
| Vennootschapsbelasting | 20.5%
| Economische levensduur | 20 | jaar
| Termijn lening | 15 | jaar
| Afschrijvingstermijn | 15 | jaar
| Beleidsperiode | 15 | jaar
| Onregelmatige cashflow |  |  | Toelichting
|  | 21 | -2750000
| Energieprijzen |  | Jaar | 2020 | 2021 | 2022 | 2023 | 2024 | 2025 | 2026 | 2027 | 2028 | 2029 | 2030 | 2031 | 2032 | 2033 | 2034 | 2035 | 2036 | 2037 | 2038 | 2039 | 2040
| Marktprijs warmte of hernieuwbaar gas |  |  | n.v.t. | n.v.t. | n.v.t. | n.v.t. | n.v.t. | n.v.t. | n.v.t. | n.v.t. | n.v.t. | n.v.t. | n.v.t. | n.v.t. | n.v.t. | n.v.t. | n.v.t. | n.v.t. | n.v.t. | n.v.t. | n.v.t. | n.v.t. | n.v.t.
| Marktprijs elektriciteit |  |  | 0.028476 | 0.033195 | 0.037033 | 0.037033 | 0.044033 | 0.044914 | 0.044667 | 0.043224 | 0.042897 | 0.041324 | 0.04215 | 0.042993 | 0.043853 | 0.046046 | 0.046967 | 0.047906 | 0.048864 | 0.049842 | 0.050838 | 0.051855
Basisbedrag
| Inflator |  | index | 1 | 1.02 | 1.0404 | 1.0612 | 1.0824 | 1.1041 | 1.1262 | 1.1487 | 1.1717 | 1.1951 | 1.219 | 1.2434 | 1.2682 | 1.2936 | 1.3195 | 1.3459 | 1.3728 | 1.4002 | 1.4282 | 1.4568 | 1.4859 | 1.5157 | 1.546 | 1.5769 | 1.6084 | 1.6406 | 1.6734 | 1.7069 | 1.741 | 1.7758 | 1.8114 | 1.8476 | 1.8845 | 1.9222 | 1.9607 | 1.9999 | 2.0399 | 2.0807 | 2.1223 | 2.1647
Tabel: Nominale kasstroom (positieve bedragen = gunstig voor de producent)
| Positieve bedragen = gunstig voor de producent |  | 0 | 1 | 2 | 3 | 4 | 5 | 6 | 7 | 8 | 9 | 10 | 11 | 12 | 13 | 14 | 15 | 16 | 17 | 18 | 19 | 20 | 21 | 22 | 23 | 24 | 25 | 26 | 27 | 28 | 29 | 30 | 31 | 32 | 33 | 34 | 35 | 36 | 37 | 38 | 39 | 40
| Investering | Euro | 0: -55000000
| Afzet elektriciteit | kWh |  | 158500000 | 158500000 | 158500000 | 158500000 | 158500000 | 158500000 | 158500000 | 158500000 | 158500000 | 158500000 | 158500000 | 158500000 | 158500000 | 158500000 | 158500000 | 158500000 | 158500000 | 158500000 | 158500000 | 158500000 | 0 | 0 | 0 | 0 | 0 | 0 | 0 | 0 | 0 | 0 | 0 | 0 | 0 | 0 | 0 | 0 | 0 | 0 | 0 | 0
| Afzet warmte | kWh (LHV) |  | 0 | 0 | 0 | 0 | 0 | 0 | 0 | 0 | 0 | 0 | 0 | 0 | 0 | 0 | 0 | 0 | 0 | 0 | 0 | 0 | 0 | 0 | 0 | 0 | 0 | 0 | 0 | 0 | 0 | 0 | 0 | 0 | 0 | 0 | 0 | 0 | 0 | 0 | 0 | 0
| Afzet hernieuwbaar gas | kWh (HHV) |  | 0 | 0 | 0 | 0 | 0 | 0 | 0 | 0 | 0 | 0 | 0 | 0 | 0 | 0 | 0 | 0 | 0 | 0 | 0 | 0 | 0 | 0 | 0 | 0 | 0 | 0 | 0 | 0 | 0 | 0 | 0 | 0 | 0 | 0 | 0 | 0 | 0 | 0 | 0 | 0
| Afzet duurzame energie | kWh |  | 158500000 | 158500000 | 158500000 | 158500000 | 158500000 | 158500000 | 158500000 | 158500000 | 158500000 | 158500000 | 158500000 | 158500000 | 158500000 | 158500000 | 158500000 | 158500000 | 158500000 | 158500000 | 158500000 | 158500000 | 0 | 0 | 0 | 0 | 0 | 0 | 0 | 0 | 0 | 0 | 0 | 0 | 0 | 0 | 0 | 0 | 0 | 0 | 0 | 0
| Operationele kosten | Euro |  | -2524550 | -2575041 | -2626541.82 | -2679072.6564 | -2732654.1095 | -2787307.1917 | -2843053.3356 | -2899914.4023 | -2957912.6903 | -3017070.9441 | -3077412.363 | -3138960.6103 | -3201739.8225 | -3265774.6189 | -3331090.1113 | -3397711.9135 | -3465666.1518 | -3534979.4748 | -3605679.0643 | -3677792.6456 | -4086355.3389 | 0 | 0 | 0 | 0 | 0 | 0 | 0 | 0 | 0 | 0 | 0 | 0 | 0 | 0 | 0 | 0 | 0 | 0 | 0
| Brandstofkosten (biomassa) | Euro |  | 0 | 0 | 0 | 0 | 0 | 0 | 0 | 0 | 0 | 0 | 0 | 0 | 0 | 0 | 0 | 0 | 0 | 0 | 0 | 0 | 0 | 0 | 0 | 0 | 0 | 0 | 0 | 0 | 0 | 0 | 0 | 0 | 0 | 0 | 0 | 0 | 0 | 0 | 0 | 0
| Elektriciteitsgebruik | Euro |  | 0 | 0 | 0 | 0 | 0 | 0 | 0 | 0 | 0 | 0 | 0 | 0 | 0 | 0 | 0 | 0 | 0 | 0 | 0 | 0 | 0 | 0 | 0 | 0 | 0 | 0 | 0 | 0 | 0 | 0 | 0 | 0 | 0 | 0 | 0 | 0 | 0 | 0 | 0 | 0
| Marktwaarde elektriciteit | Euro/kWh |  | 0 | 0 | 0 | 0 | 0 | 0 | 0 | 0 | 0 | 0 | 0 | 0 | 0 | 0 | 0 | 0.047906 | 0.048864 | 0.049842 | 0.050838 | 0.051855 | 0 | 0 | 0 | 0 | 0 | 0 | 0 | 0 | 0 | 0 | 0 | 0 | 0 | 0 | 0 | 0 | 0 | 0 | 0 | 0
| Marktwaarde warmte of hernieuwbaar gas | Euro/kWh |  | 0 | 0 | 0 | 0 | 0 | 0 | 0 | 0 | 0 | 0 | 0 | 0 | 0 | 0 | 0 | 0 | 0 | 0 | 0 | 0 | 0 | 0 | 0 | 0 | 0 | 0 | 0 | 0 | 0 | 0 | 0 | 0 | 0 | 0 | 0 | 0 | 0 | 0 | 0 | 0
| Correctiebedrag | Euro/kWh |  | 0 | 0 | 0 | 0 | 0 | 0 | 0 | 0 | 0 | 0 | 0 | 0 | 0 | 0 | 0 | 0.047906 | 0.048864 | 0.049842 | 0.050838 | 0.051855 | 0 | 0 | 0 | 0 | 0 | 0 | 0 | 0 | 0 | 0 | 0 | 0 | 0 | 0 | 0 | 0 | 0 | 0 | 0 | 0
| Basisbedrag | Euro/kWh |  | 0 | 0 | 0 | 0 | 0 | 0 | 0 | 0 | 0 | 0 | 0 | 0 | 0 | 0 | 0 | 0 | 0 | 0 | 0 | 0 | 0 | 0 | 0 | 0 | 0 | 0 | 0 | 0 | 0 | 0 | 0 | 0 | 0 | 0 | 0 | 0 | 0 | 0 | 0 | 0
| SDE-vergoeding | Euro |  | 0 | 0 | 0 | 0 | 0 | 0 | 0 | 0 | 0 | 0 | 0 | 0 | 0 | 0 | 0 | 0 | 0 | 0 | 0 | 0 | 0 | 0 | 0 | 0 | 0 | 0 | 0 | 0 | 0 | 0 | 0 | 0 | 0 | 0 | 0 | 0 | 0 | 0 | 0 | 0
| Marktinkomsten | Euro |  | 0 | 0 | 0 | 0 | 0 | 0 | 0 | 0 | 0 | 0 | 0 | 0 | 0 | 0 | 0 | 7593130.0852 | 7744992.6869 | 7899892.5406 | 8057890.3914 | 8219048.1993 | 0 | 0 | 0 | 0 | 0 | 0 | 0 | 0 | 0 | 0 | 0 | 0 | 0 | 0 | 0 | 0 | 0 | 0 | 0 | 0
| Inkomen totaal (nominaal) | Euro |  | 0 | 0 | 0 | 0 | 0 | 0 | 0 | 0 | 0 | 0 | 0 | 0 | 0 | 0 | 0 | 7593130.0852 | 7744992.6869 | 7899892.5406 | 8057890.3914 | 8219048.1993 | 0 | 0 | 0 | 0 | 0 | 0 | 0 | 0 | 0 | 0 | 0 | 0 | 0 | 0 | 0 | 0 | 0 | 0 | 0 | 0
| Kosten totaal (nominaal) | Euro |  | -2524550 | -2575041 | -2626541.82 | -2679072.6564 | -2732654.1095 | -2787307.1917 | -2843053.3356 | -2899914.4023 | -2957912.6903 | -3017070.9441 | -3077412.363 | -3138960.6103 | -3201739.8225 | -3265774.6189 | -3331090.1113 | -3397711.9135 | -3465666.1518 | -3534979.4748 | -3605679.0643 | -3677792.6456 | -4086355.3389 | 0 | 0 | 0 | 0 | 0 | 0 | 0 | 0 | 0 | 0 | 0 | 0 | 0 | 0 | 0 | 0 | 0 | 0 | 0
| Bruto inkomen (nominaal) | Euro |  | -2524550 | -2575041 | -2626541.82 | -2679072.6564 | -2732654.1095 | -2787307.1917 | -2843053.3356 | -2899914.4023 | -2957912.6903 | -3017070.9441 | -3077412.363 | -3138960.6103 | -3201739.8225 | -3265774.6189 | -3331090.1113 | 4195418.1717 | 4279326.5351 | 4364913.0658 | 4452211.3271 | 4541255.5536 | -4086355.3389 | 0 | 0 | 0 | 0 | 0 | 0 | 0 | 0 | 0 | 0 | 0 | 0 | 0 | 0 | 0 | 0 | 0 | 0 | 0
| Afschrijving | Euro |  | -3666666.6667 | -3666666.6667 | -3666666.6667 | -3666666.6667 | -3666666.6667 | -3666666.6667 | -3666666.6667 | -3666666.6667 | -3666666.6667 | -3666666.6667 | -3666666.6667 | -3666666.6667 | -3666666.6667 | -3666666.6667 | -3666666.6667 | 0 | 0 | 0 | 0 | 0 | 0 | 0 | 0 | 0 | 0 | 0 | 0 | 0 | 0 | 0 | 0 | 0 | 0 | 0 | 0 | 0 | 0 | 0 | 0 | 0
| Rente | Euro |  | -1100000 | -1038656.8983 | -975780.2191 | -911331.623 | -845271.8119 | -777560.5055 | -708156.4165 | -637017.2253 | -564099.5542 | -489358.9414 | -412749.8133 | -334225.457 | -253737.9918 | -171238.3399 | -86676.1967 | 0 | 0 | 0 | 0 | 0 | 0 | 0 | 0 | 0 | 0 | 0 | 0 | 0 | 0 | 0 | 0 | 0 | 0 | 0 | 0 | 0 | 0 | 0 | 0 | 0
| Aflossing | Euro |  | -2453724.0663 | -2515067.1679 | -2577943.8471 | -2642392.4433 | -2708452.2544 | -2776163.5607 | -2845567.6498 | -2916706.841 | -2989624.512 | -3064365.1248 | -3140974.253 | -3219498.6093 | -3299986.0745 | -3382485.7264 | -3467047.8695 | 0 | 0 | 0 | 0 | 0 | 0 | 0 | 0 | 0 | 0 | 0 | 0 | 0 | 0 | 0 | 0 | 0 | 0 | 0 | 0 | 0 | 0 | 0 | 0 | 0
| Totale lasten lening | Euro |  | -3553724.0663 | -3553724.0663 | -3553724.0663 | -3553724.0663 | -3553724.0663 | -3553724.0663 | -3553724.0663 | -3553724.0663 | -3553724.0663 | -3553724.0663 | -3553724.0663 | -3553724.0663 | -3553724.0663 | -3553724.0663 | -3553724.0663 | 0 | 0 | 0 | 0 | 0 | 0 | 0 | 0 | 0 | 0 | 0 | 0 | 0 | 0 | 0 | 0 | 0 | 0 | 0 | 0 | 0 | 0 | 0 | 0 | 0
| Belastbaar inkomen | Euro |  | -7291216.6667 | -7280364.565 | -7268988.7058 | -7257070.946 | -7244592.5881 | -7231534.3639 | -7217876.4187 | -7203598.2942 | -7188678.9112 | -7173096.5522 | -7156828.843 | -7139852.7339 | -7122144.4809 | -7103679.6255 | -7084432.9747 | 4195418.1717 | 4279326.5351 | 4364913.0658 | 4452211.3271 | 4541255.5536 | -4086355.3389 | 0 | 0 | 0 | 0 | 0 | 0 | 0 | 0 | 0 | 0 | 0 | 0 | 0 | 0 | 0 | 0 | 0 | 0 | 0
| Belasting bedrag | Euro |  | 1494699.4167 | 1492474.7358 | 1490142.6847 | 1487699.5439 | 1485141.4806 | 1482464.5446 | 1479664.6658 | 1476737.6503 | 1473679.1768 | 1470484.7932 | 1467149.9128 | 1463669.8105 | 1460039.6186 | 1456254.3232 | 1452308.7598 | -860060.7252 | -877261.9397 | -894807.1785 | -912703.3221 | -930957.3885 | 837702.8445 | 0 | 0 | 0 | 0 | 0 | 0 | 0 | 0 | 0 | 0 | 0 | 0 | 0 | 0 | 0 | 0 | 0 | 0 | 0
| Netto inkomen na belasting | Euro |  | -4583574.6496 | -4636290.3304 | -4690123.2016 | -4745097.1787 | -4801236.6952 | -4858566.7134 | -4917112.736 | -4976900.8182 | -5037957.5798 | -5100310.2172 | -5163986.5165 | -5229014.8661 | -5295424.2701 | -5363244.362 | -5432505.4177 | 3335357.4465 | 3402064.5954 | 3470105.8873 | 3539508.005 | 3610298.1651 | -3248652.4945 | 0 | 0 | 0 | 0 | 0 | 0 | 0 | 0 | 0 | 0 | 0 | 0 | 0 | 0 | 0 | 0 | 0 | 0 | 0
| Project cashflow | Euro | -55000000 | -1029850.5833 | -1082566.2642 | -1136399.1353 | -1191373.1125 | -1247512.629 | -1304842.6471 | -1363388.6697 | -1423176.752 | -1484233.5135 | -1546586.1509 | -1610262.4502 | -1675290.7998 | -1741700.2039 | -1809520.2957 | -1878781.3515 | 3335357.4465 | 3402064.5954 | 3470105.8873 | 3539508.005 | 3610298.1651 | -3248652.4945 | 0 | 0 | 0 | 0 | 0 | 0 | 0 | 0 | 0 | 0 | 0 | 0 | 0 | 0 | 0 | 0 | 0 | 0 | 0
| Equity cashflow | Euro | -11000000 | -4583574.6496 | -4636290.3304 | -4690123.2016 | -4745097.1787 | -4801236.6952 | -4858566.7134 | -4917112.736 | -4976900.8182 | -5037957.5798 | -5100310.2172 | -5163986.5165 | -5229014.8661 | -5295424.2701 | -5363244.362 | -5432505.4177 | 3335357.4465 | 3402064.5954 | 3470105.8873 | 3539508.005 | 3610298.1651 | -3248652.4945 | 0 | 0 | 0 | 0 | 0 | 0 | 0 | 0 | 0 | 0 | 0 | 0 | 0 | 0 | 0 | 0 | 0 | 0 | 0
| Subsidiebasis: energieproductie | kWh |  | 158500000 | 158500000 | 158500000 | 158500000 | 158500000 | 158500000 | 158500000 | 158500000 | 158500000 | 158500000 | 158500000 | 158500000 | 158500000 | 158500000 | 158500000 | 0 | 0 | 0 | 0 | 0 | 0 | 0 | 0 | 0 | 0 | 0 | 0 | 0 | 0 | 0 | 0 | 0 | 0 | 0 | 0 | 0 | 0 | 0 | 0 | 0
Tabel: Projectparameters
| Verdisconteerde inkomsten | euro | 0: -27068031.8955
| Verdisconteerde energieafzet | kWh | 0: 736812487.7033
| Totale investering | Euro | 0: 55000000
| DSCR (gemiddeld) |  | 0: -0.48609
| Projectrente (WACC nominaal/reëel) |  | 0: 05% / 03%
| Projectrendement (IRR) |  | 0: n.v.t.
| Rendement op eigen vermogen (IRR) |  | 0: n.v.t.
| Aandeel lening | Euro | 0: 44000000
| Aandeel equity | Euro | 0: 11000000
| Warmtekrachtverhouding | E:W | 0: 0
| Samengesteld aantal vollasturen | uur/jaar | 0: 3170

## 23
Berekening basisbedragen: SDE++ 2020
Wind op land, ≥ 6,75 en < 7,0 m/s
| KERNPARAMETERS | Waarde | Eenheid | Toelichting
| BASISBEDRAG | 0.055739 | Euro/kWh | Indien een basisbedrag wordt ingevuld in rij 40, toont deze waarde de onrendabele top.
| CO2-subsidieintensiteit | 47.5531 | Euro/tCO2
| Correctiebedrag | 0.039 | Euro/kWh
| Netto emissiefactor | 0.352
| Categorie | Elektriciteit
| CONVERSIEFACTOREN | Waarde | Eenheid | Toelichting
| Verbrandingswaarde methaan (onderwaarde) | 35.8 | MJ/Nm3
| Verbrandingswaarde hernieuwbaar gas (onderwaarde) | 31.65 | MJ/Nm3
| Verbrandingswaarde hernieuwbaar gas (bovenwaarde) | 35.17 | MJ/Nm3
| kWh naar MJ | 3.6 | MJ/kWh
| INPUTVARIABELEN | Waarde | Eenheid | Toelichting
| Inputvermogen | 50000 | kW_input | Het eventuele biomassagebruik wordt berekend aan de hand van het inputvermogen, zie rij 36 (biomassadoorzet).
| Gaat het om een installatie voor hernieuwbaar gas? |  |  | Indien de cashflow betrekking heeft op een installatie voor hernieuwbaar gas, vul in "ja".
| Methaangehalte hernieuwbaar gas voor gaszuivering |  |  | Deze waarde wordt ter informatie getoond, maar niet gebruikt in de berekening.
| Vermogen hernieuwbaargasproductie (voor zuivering) | 0 | Nm3/uur | Deze waarde wordt ter informatie getoond, maar niet gebruikt in de berekening.
| Outputvermogen (thermisch of hernieuwbaar gas) |  | kWth_output | Bij een installatie voor hernieuwbaar gas, het outputvermogen opgeven in onderste verbrandingswaarde (LHV)
| Outputvermogen (hernieuwbaar gas) | 0 | Nm3/uur | Deze waarde wordt ter informatie getoond, maar niet gebruikt in de berekening.
| Outputvermogen (elektrisch of overig) | 50000 | kWel_output
| Vollasturen levering warmte of hernieuwbaar gas |  | uur/jaar | Bij een installatie voor gecombineerde opwekking, wordt de bedrijfstijd genomen als maximum van de vollasturen warmte en vollasturen elektriciteit.
| Vollasturen levering elektriciteit of overig | 2880 | uur/jaar | Bij een installatie voor gecombineerde opwekking, wordt de bedrijfstijd genomen als maximum van de vollasturen warmte en vollasturen elektriciteit.
| Max. elektrisch rendement | 100%
| Elektrisch rendement | 100%
| Thermisch rendement of rendement gasproductie | 0%
| Elektriciteitsderving bij warmtelevering |  | elektriciteit : warmte | Aantal kWh dat minder elektriciteit wordt geproduceerd per kWh extra warmtelevering
| Investeringskosten |  | Euro/kWinput
|  | 1100 | Euro/kWoutput
| Totale investeringskosten | 55 | Euro (miljoen) | Deze waarde wordt ter informatie getoond, maar niet gebruikt in de berekening.
| Vaste O&M-kosten |  | Euro/kWinput
|  | 11.5 | Euro/kWoutput
| Totale jaarlijkse vaste O&M-kosten | 575 | Euro (duizend) | Deze waarde wordt ter informatie getoond, maar niet gebruikt in de berekening.
| Variabele O&M-kosten (incl. contractkosten) | 0.0123 | Euro/kWh_output | Alle variabele afslagen op een leveringscontract kunnen in deze waarde worden verrekend, inclusief basisprijspremie.
| Energie-inhoud brandstof |  | GJ/ton
| Biomassadoorzet | 0 | ton/jaar | Deze waarde wordt ter informatie getoond, maar niet gebruikt in de berekening.
| Netto brandstofprijs (aan de poort, incl. risico-opslag) |  | Euro/ton
| Netto elektriciteitsprijs |  | Euro/kWh
| Elektriciteitsgebruik | 0 | kWh
| Efficiëntie elektriciteitsgebruik |  | Euro/kW_output
Emissiefactor
| Gebruik van warmte | 0.226 | kg CO2/kWh
| Gebruik van biomassa | 0.183 | kg CO2/ton
| Gebruik van elektriciteit | 0.352 | kg CO2/kWh
| Productie van warmte of hernieuwbaar gas | 0.183 | kg CO2/kWh
| Productie van elektriciteit of overig | 9 | kg CO2/kg H2
| Investeringssubsidie t.g.v. vreemd vermogen (NCW) |  | Euro
| Investeringssubsidie t.g.v. eigen vermogen (NCW) |  | Euro
| Inflatie | 2%
| Rente lening | 2.5%
| Vereiste return on equity | 15%
| Equity share in investering incl. EIA effect | 20%
| Debt share in investering incl. EIA effect | 80%
| Vennootschapsbelasting | 20.5%
| Economische levensduur | 20 | jaar
| Termijn lening | 15 | jaar
| Afschrijvingstermijn | 15 | jaar
| Beleidsperiode | 15 | jaar
| Onregelmatige cashflow |  |  | Toelichting
|  | 21 | -2750000
| Energieprijzen |  | Jaar | 2020 | 2021 | 2022 | 2023 | 2024 | 2025 | 2026 | 2027 | 2028 | 2029 | 2030 | 2031 | 2032 | 2033 | 2034 | 2035 | 2036 | 2037 | 2038 | 2039 | 2040
| Marktprijs warmte of hernieuwbaar gas |  |  | n.v.t. | n.v.t. | n.v.t. | n.v.t. | n.v.t. | n.v.t. | n.v.t. | n.v.t. | n.v.t. | n.v.t. | n.v.t. | n.v.t. | n.v.t. | n.v.t. | n.v.t. | n.v.t. | n.v.t. | n.v.t. | n.v.t. | n.v.t. | n.v.t.
| Marktprijs elektriciteit |  |  | 0.028476 | 0.033195 | 0.037033 | 0.037033 | 0.044033 | 0.044914 | 0.044667 | 0.043224 | 0.042897 | 0.041324 | 0.04215 | 0.042993 | 0.043853 | 0.046046 | 0.046967 | 0.047906 | 0.048864 | 0.049842 | 0.050838 | 0.051855
Basisbedrag
| Inflator |  | index | 1 | 1.02 | 1.0404 | 1.0612 | 1.0824 | 1.1041 | 1.1262 | 1.1487 | 1.1717 | 1.1951 | 1.219 | 1.2434 | 1.2682 | 1.2936 | 1.3195 | 1.3459 | 1.3728 | 1.4002 | 1.4282 | 1.4568 | 1.4859 | 1.5157 | 1.546 | 1.5769 | 1.6084 | 1.6406 | 1.6734 | 1.7069 | 1.741 | 1.7758 | 1.8114 | 1.8476 | 1.8845 | 1.9222 | 1.9607 | 1.9999 | 2.0399 | 2.0807 | 2.1223 | 2.1647
Tabel: Nominale kasstroom (positieve bedragen = gunstig voor de producent)
| Positieve bedragen = gunstig voor de producent |  | 0 | 1 | 2 | 3 | 4 | 5 | 6 | 7 | 8 | 9 | 10 | 11 | 12 | 13 | 14 | 15 | 16 | 17 | 18 | 19 | 20 | 21 | 22 | 23 | 24 | 25 | 26 | 27 | 28 | 29 | 30 | 31 | 32 | 33 | 34 | 35 | 36 | 37 | 38 | 39 | 40
| Investering | Euro | 0: -55000000
| Afzet elektriciteit | kWh |  | 144000000 | 144000000 | 144000000 | 144000000 | 144000000 | 144000000 | 144000000 | 144000000 | 144000000 | 144000000 | 144000000 | 144000000 | 144000000 | 144000000 | 144000000 | 144000000 | 144000000 | 144000000 | 144000000 | 144000000 | 0 | 0 | 0 | 0 | 0 | 0 | 0 | 0 | 0 | 0 | 0 | 0 | 0 | 0 | 0 | 0 | 0 | 0 | 0 | 0
| Afzet warmte | kWh (LHV) |  | 0 | 0 | 0 | 0 | 0 | 0 | 0 | 0 | 0 | 0 | 0 | 0 | 0 | 0 | 0 | 0 | 0 | 0 | 0 | 0 | 0 | 0 | 0 | 0 | 0 | 0 | 0 | 0 | 0 | 0 | 0 | 0 | 0 | 0 | 0 | 0 | 0 | 0 | 0 | 0
| Afzet hernieuwbaar gas | kWh (HHV) |  | 0 | 0 | 0 | 0 | 0 | 0 | 0 | 0 | 0 | 0 | 0 | 0 | 0 | 0 | 0 | 0 | 0 | 0 | 0 | 0 | 0 | 0 | 0 | 0 | 0 | 0 | 0 | 0 | 0 | 0 | 0 | 0 | 0 | 0 | 0 | 0 | 0 | 0 | 0 | 0
| Afzet duurzame energie | kWh |  | 144000000 | 144000000 | 144000000 | 144000000 | 144000000 | 144000000 | 144000000 | 144000000 | 144000000 | 144000000 | 144000000 | 144000000 | 144000000 | 144000000 | 144000000 | 144000000 | 144000000 | 144000000 | 144000000 | 144000000 | 0 | 0 | 0 | 0 | 0 | 0 | 0 | 0 | 0 | 0 | 0 | 0 | 0 | 0 | 0 | 0 | 0 | 0 | 0 | 0
| Operationele kosten | Euro |  | -2346200 | -2393124 | -2440986.48 | -2489806.2096 | -2539602.3338 | -2590394.3805 | -2642202.2681 | -2695046.3134 | -2748947.2397 | -2803926.1845 | -2860004.7082 | -2917204.8024 | -2975548.8984 | -3035059.8764 | -3095761.0739 | -3157676.2954 | -3220829.8213 | -3285246.4177 | -3350951.3461 | -3417970.373 | -4086355.3389 | 0 | 0 | 0 | 0 | 0 | 0 | 0 | 0 | 0 | 0 | 0 | 0 | 0 | 0 | 0 | 0 | 0 | 0 | 0
| Brandstofkosten (biomassa) | Euro |  | 0 | 0 | 0 | 0 | 0 | 0 | 0 | 0 | 0 | 0 | 0 | 0 | 0 | 0 | 0 | 0 | 0 | 0 | 0 | 0 | 0 | 0 | 0 | 0 | 0 | 0 | 0 | 0 | 0 | 0 | 0 | 0 | 0 | 0 | 0 | 0 | 0 | 0 | 0 | 0
| Elektriciteitsgebruik | Euro |  | 0 | 0 | 0 | 0 | 0 | 0 | 0 | 0 | 0 | 0 | 0 | 0 | 0 | 0 | 0 | 0 | 0 | 0 | 0 | 0 | 0 | 0 | 0 | 0 | 0 | 0 | 0 | 0 | 0 | 0 | 0 | 0 | 0 | 0 | 0 | 0 | 0 | 0 | 0 | 0
| Marktwaarde elektriciteit | Euro/kWh |  | 0 | 0 | 0 | 0 | 0 | 0 | 0 | 0 | 0 | 0 | 0 | 0 | 0 | 0 | 0 | 0.047906 | 0.048864 | 0.049842 | 0.050838 | 0.051855 | 0 | 0 | 0 | 0 | 0 | 0 | 0 | 0 | 0 | 0 | 0 | 0 | 0 | 0 | 0 | 0 | 0 | 0 | 0 | 0
| Marktwaarde warmte of hernieuwbaar gas | Euro/kWh |  | 0 | 0 | 0 | 0 | 0 | 0 | 0 | 0 | 0 | 0 | 0 | 0 | 0 | 0 | 0 | 0 | 0 | 0 | 0 | 0 | 0 | 0 | 0 | 0 | 0 | 0 | 0 | 0 | 0 | 0 | 0 | 0 | 0 | 0 | 0 | 0 | 0 | 0 | 0 | 0
| Correctiebedrag | Euro/kWh |  | 0 | 0 | 0 | 0 | 0 | 0 | 0 | 0 | 0 | 0 | 0 | 0 | 0 | 0 | 0 | 0.047906 | 0.048864 | 0.049842 | 0.050838 | 0.051855 | 0 | 0 | 0 | 0 | 0 | 0 | 0 | 0 | 0 | 0 | 0 | 0 | 0 | 0 | 0 | 0 | 0 | 0 | 0 | 0
| Basisbedrag | Euro/kWh |  | 0 | 0 | 0 | 0 | 0 | 0 | 0 | 0 | 0 | 0 | 0 | 0 | 0 | 0 | 0 | 0 | 0 | 0 | 0 | 0 | 0 | 0 | 0 | 0 | 0 | 0 | 0 | 0 | 0 | 0 | 0 | 0 | 0 | 0 | 0 | 0 | 0 | 0 | 0 | 0
| SDE-vergoeding | Euro |  | 0 | 0 | 0 | 0 | 0 | 0 | 0 | 0 | 0 | 0 | 0 | 0 | 0 | 0 | 0 | 0 | 0 | 0 | 0 | 0 | 0 | 0 | 0 | 0 | 0 | 0 | 0 | 0 | 0 | 0 | 0 | 0 | 0 | 0 | 0 | 0 | 0 | 0 | 0 | 0
| Marktinkomsten | Euro |  | 0 | 0 | 0 | 0 | 0 | 0 | 0 | 0 | 0 | 0 | 0 | 0 | 0 | 0 | 0 | 6898490.4244 | 7036460.2329 | 7177189.4375 | 7320733.2263 | 7467147.8908 | 0 | 0 | 0 | 0 | 0 | 0 | 0 | 0 | 0 | 0 | 0 | 0 | 0 | 0 | 0 | 0 | 0 | 0 | 0 | 0
| Inkomen totaal (nominaal) | Euro |  | 0 | 0 | 0 | 0 | 0 | 0 | 0 | 0 | 0 | 0 | 0 | 0 | 0 | 0 | 0 | 6898490.4244 | 7036460.2329 | 7177189.4375 | 7320733.2263 | 7467147.8908 | 0 | 0 | 0 | 0 | 0 | 0 | 0 | 0 | 0 | 0 | 0 | 0 | 0 | 0 | 0 | 0 | 0 | 0 | 0 | 0
| Kosten totaal (nominaal) | Euro |  | -2346200 | -2393124 | -2440986.48 | -2489806.2096 | -2539602.3338 | -2590394.3805 | -2642202.2681 | -2695046.3134 | -2748947.2397 | -2803926.1845 | -2860004.7082 | -2917204.8024 | -2975548.8984 | -3035059.8764 | -3095761.0739 | -3157676.2954 | -3220829.8213 | -3285246.4177 | -3350951.3461 | -3417970.373 | -4086355.3389 | 0 | 0 | 0 | 0 | 0 | 0 | 0 | 0 | 0 | 0 | 0 | 0 | 0 | 0 | 0 | 0 | 0 | 0 | 0
| Bruto inkomen (nominaal) | Euro |  | -2346200 | -2393124 | -2440986.48 | -2489806.2096 | -2539602.3338 | -2590394.3805 | -2642202.2681 | -2695046.3134 | -2748947.2397 | -2803926.1845 | -2860004.7082 | -2917204.8024 | -2975548.8984 | -3035059.8764 | -3095761.0739 | 3740814.129 | 3815630.4116 | 3891943.0198 | 3969781.8802 | 4049177.5178 | -4086355.3389 | 0 | 0 | 0 | 0 | 0 | 0 | 0 | 0 | 0 | 0 | 0 | 0 | 0 | 0 | 0 | 0 | 0 | 0 | 0
| Afschrijving | Euro |  | -3666666.6667 | -3666666.6667 | -3666666.6667 | -3666666.6667 | -3666666.6667 | -3666666.6667 | -3666666.6667 | -3666666.6667 | -3666666.6667 | -3666666.6667 | -3666666.6667 | -3666666.6667 | -3666666.6667 | -3666666.6667 | -3666666.6667 | 0 | 0 | 0 | 0 | 0 | 0 | 0 | 0 | 0 | 0 | 0 | 0 | 0 | 0 | 0 | 0 | 0 | 0 | 0 | 0 | 0 | 0 | 0 | 0 | 0
| Rente | Euro |  | -1100000 | -1038656.8983 | -975780.2191 | -911331.623 | -845271.8119 | -777560.5055 | -708156.4165 | -637017.2253 | -564099.5542 | -489358.9414 | -412749.8133 | -334225.457 | -253737.9918 | -171238.3399 | -86676.1967 | 0 | 0 | 0 | 0 | 0 | 0 | 0 | 0 | 0 | 0 | 0 | 0 | 0 | 0 | 0 | 0 | 0 | 0 | 0 | 0 | 0 | 0 | 0 | 0 | 0
| Aflossing | Euro |  | -2453724.0663 | -2515067.1679 | -2577943.8471 | -2642392.4433 | -2708452.2544 | -2776163.5607 | -2845567.6498 | -2916706.841 | -2989624.512 | -3064365.1248 | -3140974.253 | -3219498.6093 | -3299986.0745 | -3382485.7264 | -3467047.8695 | 0 | 0 | 0 | 0 | 0 | 0 | 0 | 0 | 0 | 0 | 0 | 0 | 0 | 0 | 0 | 0 | 0 | 0 | 0 | 0 | 0 | 0 | 0 | 0 | 0
| Totale lasten lening | Euro |  | -3553724.0663 | -3553724.0663 | -3553724.0663 | -3553724.0663 | -3553724.0663 | -3553724.0663 | -3553724.0663 | -3553724.0663 | -3553724.0663 | -3553724.0663 | -3553724.0663 | -3553724.0663 | -3553724.0663 | -3553724.0663 | -3553724.0663 | 0 | 0 | 0 | 0 | 0 | 0 | 0 | 0 | 0 | 0 | 0 | 0 | 0 | 0 | 0 | 0 | 0 | 0 | 0 | 0 | 0 | 0 | 0 | 0 | 0
| Belastbaar inkomen | Euro |  | -7112866.6667 | -7098447.565 | -7083433.3658 | -7067804.4992 | -7051540.8123 | -7034621.5527 | -7017025.3513 | -6998730.2054 | -6979713.4606 | -6959951.7926 | -6939421.1882 | -6918096.926 | -6895953.5568 | -6872964.8829 | -6849103.9373 | 3740814.129 | 3815630.4116 | 3891943.0198 | 3969781.8802 | 4049177.5178 | -4086355.3389 | 0 | 0 | 0 | 0 | 0 | 0 | 0 | 0 | 0 | 0 | 0 | 0 | 0 | 0 | 0 | 0 | 0 | 0 | 0
| Belasting bedrag | Euro |  | 1458137.6667 | 1455181.7508 | 1452103.84 | 1448899.9223 | 1445565.8665 | 1442097.4183 | 1438490.197 | 1434739.6921 | 1430841.2594 | 1426790.1175 | 1422581.3436 | 1418209.8698 | 1413670.4792 | 1408957.801 | 1404066.3071 | -766866.8964 | -782204.2344 | -797848.3191 | -813805.2854 | -830081.3912 | 837702.8445 | 0 | 0 | 0 | 0 | 0 | 0 | 0 | 0 | 0 | 0 | 0 | 0 | 0 | 0 | 0 | 0 | 0 | 0 | 0
| Netto inkomen na belasting | Euro |  | -4441786.3996 | -4491666.3154 | -4542606.7063 | -4594630.3535 | -4647760.5335 | -4702021.0284 | -4757436.1373 | -4814030.6876 | -4871830.0465 | -4930860.1333 | -4991147.4309 | -5052718.9988 | -5115602.4855 | -5179826.1416 | -5245418.833 | 2973947.2326 | 3033426.1772 | 3094094.7008 | 3155976.5948 | 3219096.1267 | -3248652.4945 | 0 | 0 | 0 | 0 | 0 | 0 | 0 | 0 | 0 | 0 | 0 | 0 | 0 | 0 | 0 | 0 | 0 | 0 | 0
| Project cashflow | Euro | -55000000 | -888062.3333 | -937942.2492 | -988882.64 | -1040906.2873 | -1094036.4673 | -1148296.9622 | -1203712.0711 | -1260306.6213 | -1318105.9803 | -1377136.067 | -1437423.3646 | -1498994.9325 | -1561878.4193 | -1626102.0754 | -1691694.7668 | 2973947.2326 | 3033426.1772 | 3094094.7008 | 3155976.5948 | 3219096.1267 | -3248652.4945 | 0 | 0 | 0 | 0 | 0 | 0 | 0 | 0 | 0 | 0 | 0 | 0 | 0 | 0 | 0 | 0 | 0 | 0 | 0
| Equity cashflow | Euro | -11000000 | -4441786.3996 | -4491666.3154 | -4542606.7063 | -4594630.3535 | -4647760.5335 | -4702021.0284 | -4757436.1373 | -4814030.6876 | -4871830.0465 | -4930860.1333 | -4991147.4309 | -5052718.9988 | -5115602.4855 | -5179826.1416 | -5245418.833 | 2973947.2326 | 3033426.1772 | 3094094.7008 | 3155976.5948 | 3219096.1267 | -3248652.4945 | 0 | 0 | 0 | 0 | 0 | 0 | 0 | 0 | 0 | 0 | 0 | 0 | 0 | 0 | 0 | 0 | 0 | 0 | 0
| Subsidiebasis: energieproductie | kWh |  | 144000000 | 144000000 | 144000000 | 144000000 | 144000000 | 144000000 | 144000000 | 144000000 | 144000000 | 144000000 | 144000000 | 144000000 | 144000000 | 144000000 | 144000000 | 0 | 0 | 0 | 0 | 0 | 0 | 0 | 0 | 0 | 0 | 0 | 0 | 0 | 0 | 0 | 0 | 0 | 0 | 0 | 0 | 0 | 0 | 0 | 0 | 0
Tabel: Projectparameters
| Verdisconteerde inkomsten | euro | 0: -26311864.3198
| Verdisconteerde energieafzet | kWh | 0: 669406928.8913
| Totale investering | Euro | 0: 55000000
| DSCR (gemiddeld) |  | 0: -0.47261
| Projectrente (WACC nominaal/reëel) |  | 0: 05% / 03%
| Projectrendement (IRR) |  | 0: n.v.t.
| Rendement op eigen vermogen (IRR) |  | 0: n.v.t.
| Aandeel lening | Euro | 0: 44000000
| Aandeel equity | Euro | 0: 11000000
| Warmtekrachtverhouding | E:W | 0: 0
| Samengesteld aantal vollasturen | uur/jaar | 0: 2880

## 24
Berekening basisbedragen: SDE++ 2020
Wind op land, < 6,75 m/s
| KERNPARAMETERS | Waarde | Eenheid | Toelichting
| BASISBEDRAG | 0.059603 | Euro/kWh | Indien een basisbedrag wordt ingevuld in rij 40, toont deze waarde de onrendabele top.
| CO2-subsidieintensiteit | 58.5305 | Euro/tCO2
| Correctiebedrag | 0.039 | Euro/kWh
| Netto emissiefactor | 0.352
| Categorie | Elektriciteit
| CONVERSIEFACTOREN | Waarde | Eenheid | Toelichting
| Verbrandingswaarde methaan (onderwaarde) | 35.8 | MJ/Nm3
| Verbrandingswaarde hernieuwbaar gas (onderwaarde) | 31.65 | MJ/Nm3
| Verbrandingswaarde hernieuwbaar gas (bovenwaarde) | 35.17 | MJ/Nm3
| kWh naar MJ | 3.6 | MJ/kWh
| INPUTVARIABELEN | Waarde | Eenheid | Toelichting
| Inputvermogen | 50000 | kW_input | Het eventuele biomassagebruik wordt berekend aan de hand van het inputvermogen, zie rij 36 (biomassadoorzet).
| Gaat het om een installatie voor hernieuwbaar gas? |  |  | Indien de cashflow betrekking heeft op een installatie voor hernieuwbaar gas, vul in "ja".
| Methaangehalte hernieuwbaar gas voor gaszuivering |  |  | Deze waarde wordt ter informatie getoond, maar niet gebruikt in de berekening.
| Vermogen hernieuwbaargasproductie (voor zuivering) | 0 | Nm3/uur | Deze waarde wordt ter informatie getoond, maar niet gebruikt in de berekening.
| Outputvermogen (thermisch of hernieuwbaar gas) |  | kWth_output | Bij een installatie voor hernieuwbaar gas, het outputvermogen opgeven in onderste verbrandingswaarde (LHV)
| Outputvermogen (hernieuwbaar gas) | 0 | Nm3/uur | Deze waarde wordt ter informatie getoond, maar niet gebruikt in de berekening.
| Outputvermogen (elektrisch of overig) | 50000 | kWel_output
| Vollasturen levering warmte of hernieuwbaar gas |  | uur/jaar | Bij een installatie voor gecombineerde opwekking, wordt de bedrijfstijd genomen als maximum van de vollasturen warmte en vollasturen elektriciteit.
| Vollasturen levering elektriciteit of overig | 2650 | uur/jaar | Bij een installatie voor gecombineerde opwekking, wordt de bedrijfstijd genomen als maximum van de vollasturen warmte en vollasturen elektriciteit.
| Max. elektrisch rendement | 100%
| Elektrisch rendement | 100%
| Thermisch rendement of rendement gasproductie | 0%
| Elektriciteitsderving bij warmtelevering |  | elektriciteit : warmte | Aantal kWh dat minder elektriciteit wordt geproduceerd per kWh extra warmtelevering
| Investeringskosten |  | Euro/kWinput
|  | 1100 | Euro/kWoutput
| Totale investeringskosten | 55 | Euro (miljoen) | Deze waarde wordt ter informatie getoond, maar niet gebruikt in de berekening.
| Vaste O&M-kosten |  | Euro/kWinput
|  | 11.5 | Euro/kWoutput
| Totale jaarlijkse vaste O&M-kosten | 575 | Euro (duizend) | Deze waarde wordt ter informatie getoond, maar niet gebruikt in de berekening.
| Variabele O&M-kosten (incl. contractkosten) | 0.0123 | Euro/kWh_output | Alle variabele afslagen op een leveringscontract kunnen in deze waarde worden verrekend, inclusief basisprijspremie.
| Energie-inhoud brandstof |  | GJ/ton
| Biomassadoorzet | 0 | ton/jaar | Deze waarde wordt ter informatie getoond, maar niet gebruikt in de berekening.
| Netto brandstofprijs (aan de poort, incl. risico-opslag) |  | Euro/ton
| Netto elektriciteitsprijs |  | Euro/kWh
| Elektriciteitsgebruik | 0 | kWh
| Efficiëntie elektriciteitsgebruik |  | Euro/kW_output
Emissiefactor
| Gebruik van warmte | 0.226 | kg CO2/kWh
| Gebruik van biomassa | 0.183 | kg CO2/ton
| Gebruik van elektriciteit | 0.352 | kg CO2/kWh
| Productie van warmte of hernieuwbaar gas | 0.183 | kg CO2/kWh
| Productie van elektriciteit of overig | 9 | kg CO2/kg H2
| Investeringssubsidie t.g.v. vreemd vermogen (NCW) |  | Euro
| Investeringssubsidie t.g.v. eigen vermogen (NCW) |  | Euro
| Inflatie | 2%
| Rente lening | 2.5%
| Vereiste return on equity | 15%
| Equity share in investering incl. EIA effect | 20%
| Debt share in investering incl. EIA effect | 80%
| Vennootschapsbelasting | 20.5%
| Economische levensduur | 20 | jaar
| Termijn lening | 15 | jaar
| Afschrijvingstermijn | 15 | jaar
| Beleidsperiode | 15 | jaar
| Onregelmatige cashflow |  |  | Toelichting
|  | 21 | -2750000
| Energieprijzen |  | Jaar | 2020 | 2021 | 2022 | 2023 | 2024 | 2025 | 2026 | 2027 | 2028 | 2029 | 2030 | 2031 | 2032 | 2033 | 2034 | 2035 | 2036 | 2037 | 2038 | 2039 | 2040
| Marktprijs warmte of hernieuwbaar gas |  |  | n.v.t. | n.v.t. | n.v.t. | n.v.t. | n.v.t. | n.v.t. | n.v.t. | n.v.t. | n.v.t. | n.v.t. | n.v.t. | n.v.t. | n.v.t. | n.v.t. | n.v.t. | n.v.t. | n.v.t. | n.v.t. | n.v.t. | n.v.t. | n.v.t.
| Marktprijs elektriciteit |  |  | 0.028476 | 0.033195 | 0.037033 | 0.037033 | 0.044033 | 0.044914 | 0.044667 | 0.043224 | 0.042897 | 0.041324 | 0.04215 | 0.042993 | 0.043853 | 0.046046 | 0.046967 | 0.047906 | 0.048864 | 0.049842 | 0.050838 | 0.051855
Basisbedrag
| Inflator |  | index | 1 | 1.02 | 1.0404 | 1.0612 | 1.0824 | 1.1041 | 1.1262 | 1.1487 | 1.1717 | 1.1951 | 1.219 | 1.2434 | 1.2682 | 1.2936 | 1.3195 | 1.3459 | 1.3728 | 1.4002 | 1.4282 | 1.4568 | 1.4859 | 1.5157 | 1.546 | 1.5769 | 1.6084 | 1.6406 | 1.6734 | 1.7069 | 1.741 | 1.7758 | 1.8114 | 1.8476 | 1.8845 | 1.9222 | 1.9607 | 1.9999 | 2.0399 | 2.0807 | 2.1223 | 2.1647
Tabel: Nominale kasstroom (positieve bedragen = gunstig voor de producent)
| Positieve bedragen = gunstig voor de producent |  | 0 | 1 | 2 | 3 | 4 | 5 | 6 | 7 | 8 | 9 | 10 | 11 | 12 | 13 | 14 | 15 | 16 | 17 | 18 | 19 | 20 | 21 | 22 | 23 | 24 | 25 | 26 | 27 | 28 | 29 | 30 | 31 | 32 | 33 | 34 | 35 | 36 | 37 | 38 | 39 | 40
| Investering | Euro | 0: -55000000
| Afzet elektriciteit | kWh |  | 132500000 | 132500000 | 132500000 | 132500000 | 132500000 | 132500000 | 132500000 | 132500000 | 132500000 | 132500000 | 132500000 | 132500000 | 132500000 | 132500000 | 132500000 | 132500000 | 132500000 | 132500000 | 132500000 | 132500000 | 0 | 0 | 0 | 0 | 0 | 0 | 0 | 0 | 0 | 0 | 0 | 0 | 0 | 0 | 0 | 0 | 0 | 0 | 0 | 0
| Afzet warmte | kWh (LHV) |  | 0 | 0 | 0 | 0 | 0 | 0 | 0 | 0 | 0 | 0 | 0 | 0 | 0 | 0 | 0 | 0 | 0 | 0 | 0 | 0 | 0 | 0 | 0 | 0 | 0 | 0 | 0 | 0 | 0 | 0 | 0 | 0 | 0 | 0 | 0 | 0 | 0 | 0 | 0 | 0
| Afzet hernieuwbaar gas | kWh (HHV) |  | 0 | 0 | 0 | 0 | 0 | 0 | 0 | 0 | 0 | 0 | 0 | 0 | 0 | 0 | 0 | 0 | 0 | 0 | 0 | 0 | 0 | 0 | 0 | 0 | 0 | 0 | 0 | 0 | 0 | 0 | 0 | 0 | 0 | 0 | 0 | 0 | 0 | 0 | 0 | 0
| Afzet duurzame energie | kWh |  | 132500000 | 132500000 | 132500000 | 132500000 | 132500000 | 132500000 | 132500000 | 132500000 | 132500000 | 132500000 | 132500000 | 132500000 | 132500000 | 132500000 | 132500000 | 132500000 | 132500000 | 132500000 | 132500000 | 132500000 | 0 | 0 | 0 | 0 | 0 | 0 | 0 | 0 | 0 | 0 | 0 | 0 | 0 | 0 | 0 | 0 | 0 | 0 | 0 | 0
| Operationele kosten | Euro |  | -2204750 | -2248845 | -2293821.9 | -2339698.338 | -2386492.3048 | -2434222.1509 | -2482906.5939 | -2532564.7257 | -2583216.0203 | -2634880.3407 | -2687577.9475 | -2741329.5064 | -2796156.0966 | -2852079.2185 | -2909120.8029 | -2967303.2189 | -3026649.2833 | -3087182.269 | -3148925.9143 | -3211904.4326 | -4086355.3389 | 0 | 0 | 0 | 0 | 0 | 0 | 0 | 0 | 0 | 0 | 0 | 0 | 0 | 0 | 0 | 0 | 0 | 0 | 0
| Brandstofkosten (biomassa) | Euro |  | 0 | 0 | 0 | 0 | 0 | 0 | 0 | 0 | 0 | 0 | 0 | 0 | 0 | 0 | 0 | 0 | 0 | 0 | 0 | 0 | 0 | 0 | 0 | 0 | 0 | 0 | 0 | 0 | 0 | 0 | 0 | 0 | 0 | 0 | 0 | 0 | 0 | 0 | 0 | 0
| Elektriciteitsgebruik | Euro |  | 0 | 0 | 0 | 0 | 0 | 0 | 0 | 0 | 0 | 0 | 0 | 0 | 0 | 0 | 0 | 0 | 0 | 0 | 0 | 0 | 0 | 0 | 0 | 0 | 0 | 0 | 0 | 0 | 0 | 0 | 0 | 0 | 0 | 0 | 0 | 0 | 0 | 0 | 0 | 0
| Marktwaarde elektriciteit | Euro/kWh |  | 0 | 0 | 0 | 0 | 0 | 0 | 0 | 0 | 0 | 0 | 0 | 0 | 0 | 0 | 0 | 0.047906 | 0.048864 | 0.049842 | 0.050838 | 0.051855 | 0 | 0 | 0 | 0 | 0 | 0 | 0 | 0 | 0 | 0 | 0 | 0 | 0 | 0 | 0 | 0 | 0 | 0 | 0 | 0
| Marktwaarde warmte of hernieuwbaar gas | Euro/kWh |  | 0 | 0 | 0 | 0 | 0 | 0 | 0 | 0 | 0 | 0 | 0 | 0 | 0 | 0 | 0 | 0 | 0 | 0 | 0 | 0 | 0 | 0 | 0 | 0 | 0 | 0 | 0 | 0 | 0 | 0 | 0 | 0 | 0 | 0 | 0 | 0 | 0 | 0 | 0 | 0
| Correctiebedrag | Euro/kWh |  | 0 | 0 | 0 | 0 | 0 | 0 | 0 | 0 | 0 | 0 | 0 | 0 | 0 | 0 | 0 | 0.047906 | 0.048864 | 0.049842 | 0.050838 | 0.051855 | 0 | 0 | 0 | 0 | 0 | 0 | 0 | 0 | 0 | 0 | 0 | 0 | 0 | 0 | 0 | 0 | 0 | 0 | 0 | 0
| Basisbedrag | Euro/kWh |  | 0 | 0 | 0 | 0 | 0 | 0 | 0 | 0 | 0 | 0 | 0 | 0 | 0 | 0 | 0 | 0 | 0 | 0 | 0 | 0 | 0 | 0 | 0 | 0 | 0 | 0 | 0 | 0 | 0 | 0 | 0 | 0 | 0 | 0 | 0 | 0 | 0 | 0 | 0 | 0
| SDE-vergoeding | Euro |  | 0 | 0 | 0 | 0 | 0 | 0 | 0 | 0 | 0 | 0 | 0 | 0 | 0 | 0 | 0 | 0 | 0 | 0 | 0 | 0 | 0 | 0 | 0 | 0 | 0 | 0 | 0 | 0 | 0 | 0 | 0 | 0 | 0 | 0 | 0 | 0 | 0 | 0 | 0 | 0
| Marktinkomsten | Euro |  | 0 | 0 | 0 | 0 | 0 | 0 | 0 | 0 | 0 | 0 | 0 | 0 | 0 | 0 | 0 | 6347569.3141 | 6474520.7004 | 6604011.1144 | 6736091.3367 | 6870813.1634 | 0 | 0 | 0 | 0 | 0 | 0 | 0 | 0 | 0 | 0 | 0 | 0 | 0 | 0 | 0 | 0 | 0 | 0 | 0 | 0
| Inkomen totaal (nominaal) | Euro |  | 0 | 0 | 0 | 0 | 0 | 0 | 0 | 0 | 0 | 0 | 0 | 0 | 0 | 0 | 0 | 6347569.3141 | 6474520.7004 | 6604011.1144 | 6736091.3367 | 6870813.1634 | 0 | 0 | 0 | 0 | 0 | 0 | 0 | 0 | 0 | 0 | 0 | 0 | 0 | 0 | 0 | 0 | 0 | 0 | 0 | 0
| Kosten totaal (nominaal) | Euro |  | -2204750 | -2248845 | -2293821.9 | -2339698.338 | -2386492.3048 | -2434222.1509 | -2482906.5939 | -2532564.7257 | -2583216.0203 | -2634880.3407 | -2687577.9475 | -2741329.5064 | -2796156.0966 | -2852079.2185 | -2909120.8029 | -2967303.2189 | -3026649.2833 | -3087182.269 | -3148925.9143 | -3211904.4326 | -4086355.3389 | 0 | 0 | 0 | 0 | 0 | 0 | 0 | 0 | 0 | 0 | 0 | 0 | 0 | 0 | 0 | 0 | 0 | 0 | 0
| Bruto inkomen (nominaal) | Euro |  | -2204750 | -2248845 | -2293821.9 | -2339698.338 | -2386492.3048 | -2434222.1509 | -2482906.5939 | -2532564.7257 | -2583216.0203 | -2634880.3407 | -2687577.9475 | -2741329.5064 | -2796156.0966 | -2852079.2185 | -2909120.8029 | 3380266.0952 | 3447871.4171 | 3516828.8454 | 3587165.4223 | 3658908.7308 | -4086355.3389 | 0 | 0 | 0 | 0 | 0 | 0 | 0 | 0 | 0 | 0 | 0 | 0 | 0 | 0 | 0 | 0 | 0 | 0 | 0
| Afschrijving | Euro |  | -3666666.6667 | -3666666.6667 | -3666666.6667 | -3666666.6667 | -3666666.6667 | -3666666.6667 | -3666666.6667 | -3666666.6667 | -3666666.6667 | -3666666.6667 | -3666666.6667 | -3666666.6667 | -3666666.6667 | -3666666.6667 | -3666666.6667 | 0 | 0 | 0 | 0 | 0 | 0 | 0 | 0 | 0 | 0 | 0 | 0 | 0 | 0 | 0 | 0 | 0 | 0 | 0 | 0 | 0 | 0 | 0 | 0 | 0
| Rente | Euro |  | -1100000 | -1038656.8983 | -975780.2191 | -911331.623 | -845271.8119 | -777560.5055 | -708156.4165 | -637017.2253 | -564099.5542 | -489358.9414 | -412749.8133 | -334225.457 | -253737.9918 | -171238.3399 | -86676.1967 | 0 | 0 | 0 | 0 | 0 | 0 | 0 | 0 | 0 | 0 | 0 | 0 | 0 | 0 | 0 | 0 | 0 | 0 | 0 | 0 | 0 | 0 | 0 | 0 | 0
| Aflossing | Euro |  | -2453724.0663 | -2515067.1679 | -2577943.8471 | -2642392.4433 | -2708452.2544 | -2776163.5607 | -2845567.6498 | -2916706.841 | -2989624.512 | -3064365.1248 | -3140974.253 | -3219498.6093 | -3299986.0745 | -3382485.7264 | -3467047.8695 | 0 | 0 | 0 | 0 | 0 | 0 | 0 | 0 | 0 | 0 | 0 | 0 | 0 | 0 | 0 | 0 | 0 | 0 | 0 | 0 | 0 | 0 | 0 | 0 | 0
| Totale lasten lening | Euro |  | -3553724.0663 | -3553724.0663 | -3553724.0663 | -3553724.0663 | -3553724.0663 | -3553724.0663 | -3553724.0663 | -3553724.0663 | -3553724.0663 | -3553724.0663 | -3553724.0663 | -3553724.0663 | -3553724.0663 | -3553724.0663 | -3553724.0663 | 0 | 0 | 0 | 0 | 0 | 0 | 0 | 0 | 0 | 0 | 0 | 0 | 0 | 0 | 0 | 0 | 0 | 0 | 0 | 0 | 0 | 0 | 0 | 0 | 0
| Belastbaar inkomen | Euro |  | -6971416.6667 | -6954168.565 | -6936268.7858 | -6917696.6276 | -6898430.7833 | -6878449.323 | -6857729.677 | -6836248.6177 | -6813982.2412 | -6790905.9488 | -6766994.4275 | -6742221.6301 | -6716560.755 | -6689984.2251 | -6662463.6663 | 3380266.0952 | 3447871.4171 | 3516828.8454 | 3587165.4223 | 3658908.7308 | -4086355.3389 | 0 | 0 | 0 | 0 | 0 | 0 | 0 | 0 | 0 | 0 | 0 | 0 | 0 | 0 | 0 | 0 | 0 | 0 | 0
| Belasting bedrag | Euro |  | 1429140.4167 | 1425604.5558 | 1421935.1011 | 1418127.8087 | 1414178.3106 | 1410082.1112 | 1405834.5838 | 1401430.9666 | 1396866.3594 | 1392135.7195 | 1387233.8576 | 1382155.4342 | 1376894.9548 | 1371446.7661 | 1365805.0516 | -692954.5495 | -706813.6405 | -720949.9133 | -735368.9116 | -750076.2898 | 837702.8445 | 0 | 0 | 0 | 0 | 0 | 0 | 0 | 0 | 0 | 0 | 0 | 0 | 0 | 0 | 0 | 0 | 0 | 0 | 0
| Netto inkomen na belasting | Euro |  | -4329333.6496 | -4376964.5104 | -4425610.8652 | -4475294.5956 | -4526038.0604 | -4577864.1059 | -4630796.0763 | -4684857.8254 | -4740073.7271 | -4796468.6874 | -4854068.1561 | -4912898.1385 | -4972985.2081 | -5034356.5186 | -5097039.8175 | 2687311.5457 | 2741057.7766 | 2795878.9321 | 2851796.5108 | 2908832.441 | -3248652.4945 | 0 | 0 | 0 | 0 | 0 | 0 | 0 | 0 | 0 | 0 | 0 | 0 | 0 | 0 | 0 | 0 | 0 | 0 | 0
| Project cashflow | Euro | -55000000 | -775609.5833 | -823240.4442 | -871886.7989 | -921570.5293 | -972313.9942 | -1024140.0396 | -1077072.0101 | -1131133.7591 | -1186349.6608 | -1242744.6212 | -1300344.0899 | -1359174.0723 | -1419261.1418 | -1480632.4524 | -1543315.7513 | 2687311.5457 | 2741057.7766 | 2795878.9321 | 2851796.5108 | 2908832.441 | -3248652.4945 | 0 | 0 | 0 | 0 | 0 | 0 | 0 | 0 | 0 | 0 | 0 | 0 | 0 | 0 | 0 | 0 | 0 | 0 | 0
| Equity cashflow | Euro | -11000000 | -4329333.6496 | -4376964.5104 | -4425610.8652 | -4475294.5956 | -4526038.0604 | -4577864.1059 | -4630796.0763 | -4684857.8254 | -4740073.7271 | -4796468.6874 | -4854068.1561 | -4912898.1385 | -4972985.2081 | -5034356.5186 | -5097039.8175 | 2687311.5457 | 2741057.7766 | 2795878.9321 | 2851796.5108 | 2908832.441 | -3248652.4945 | 0 | 0 | 0 | 0 | 0 | 0 | 0 | 0 | 0 | 0 | 0 | 0 | 0 | 0 | 0 | 0 | 0 | 0 | 0
| Subsidiebasis: energieproductie | kWh |  | 132500000 | 132500000 | 132500000 | 132500000 | 132500000 | 132500000 | 132500000 | 132500000 | 132500000 | 132500000 | 132500000 | 132500000 | 132500000 | 132500000 | 132500000 | 0 | 0 | 0 | 0 | 0 | 0 | 0 | 0 | 0 | 0 | 0 | 0 | 0 | 0 | 0 | 0 | 0 | 0 | 0 | 0 | 0 | 0 | 0 | 0 | 0
Tabel: Projectparameters
| Verdisconteerde inkomsten | euro | 0: -25712145.2079
| Verdisconteerde energieafzet | kWh | 0: 615947347.7646
| Totale investering | Euro | 0: 55000000
| DSCR (gemiddeld) |  | 0: -0.46192
| Projectrente (WACC nominaal/reëel) |  | 0: 05% / 03%
| Projectrendement (IRR) |  | 0: n.v.t.
| Rendement op eigen vermogen (IRR) |  | 0: n.v.t.
| Aandeel lening | Euro | 0: 44000000
| Aandeel equity | Euro | 0: 11000000
| Warmtekrachtverhouding | E:W | 0: 0
| Samengesteld aantal vollasturen | uur/jaar | 0: 2650

## 25
Berekening basisbedragen: SDE++ 2020
Wind op land, hoogbeperkt ≥ 8,5 m/s
| KERNPARAMETERS | Waarde | Eenheid | Toelichting
| BASISBEDRAG | 0.047543 | Euro/kWh | Indien een basisbedrag wordt ingevuld in rij 40, toont deze waarde de onrendabele top.
| CO2-subsidieintensiteit | 24.2692 | Euro/tCO2
| Correctiebedrag | 0.039 | Euro/kWh
| Netto emissiefactor | 0.352
| Categorie | Elektriciteit
| CONVERSIEFACTOREN | Waarde | Eenheid | Toelichting
| Verbrandingswaarde methaan (onderwaarde) | 35.8 | MJ/Nm3
| Verbrandingswaarde hernieuwbaar gas (onderwaarde) | 31.65 | MJ/Nm3
| Verbrandingswaarde hernieuwbaar gas (bovenwaarde) | 35.17 | MJ/Nm3
| kWh naar MJ | 3.6 | MJ/kWh
| INPUTVARIABELEN | Waarde | Eenheid | Toelichting
| Inputvermogen | 50000 | kW_input | Het eventuele biomassagebruik wordt berekend aan de hand van het inputvermogen, zie rij 36 (biomassadoorzet).
| Gaat het om een installatie voor hernieuwbaar gas? |  |  | Indien de cashflow betrekking heeft op een installatie voor hernieuwbaar gas, vul in "ja".
| Methaangehalte hernieuwbaar gas voor gaszuivering |  |  | Deze waarde wordt ter informatie getoond, maar niet gebruikt in de berekening.
| Vermogen hernieuwbaargasproductie (voor zuivering) | 0 | Nm3/uur | Deze waarde wordt ter informatie getoond, maar niet gebruikt in de berekening.
| Outputvermogen (thermisch of hernieuwbaar gas) |  | kWth_output | Bij een installatie voor hernieuwbaar gas, het outputvermogen opgeven in onderste verbrandingswaarde (LHV)
| Outputvermogen (hernieuwbaar gas) | 0 | Nm3/uur | Deze waarde wordt ter informatie getoond, maar niet gebruikt in de berekening.
| Outputvermogen (elektrisch of overig) | 50000 | kWel_output
| Vollasturen levering warmte of hernieuwbaar gas |  | uur/jaar | Bij een installatie voor gecombineerde opwekking, wordt de bedrijfstijd genomen als maximum van de vollasturen warmte en vollasturen elektriciteit.
| Vollasturen levering elektriciteit of overig | 3650 | uur/jaar | Bij een installatie voor gecombineerde opwekking, wordt de bedrijfstijd genomen als maximum van de vollasturen warmte en vollasturen elektriciteit.
| Max. elektrisch rendement | 100%
| Elektrisch rendement | 100%
| Thermisch rendement of rendement gasproductie | 0%
| Elektriciteitsderving bij warmtelevering |  | elektriciteit : warmte | Aantal kWh dat minder elektriciteit wordt geproduceerd per kWh extra warmtelevering
| Investeringskosten |  | Euro/kWinput
|  | 1100 | Euro/kWoutput
| Totale investeringskosten | 55 | Euro (miljoen) | Deze waarde wordt ter informatie getoond, maar niet gebruikt in de berekening.
| Vaste O&M-kosten |  | Euro/kWinput
|  | 11.5 | Euro/kWoutput
| Totale jaarlijkse vaste O&M-kosten | 575 | Euro (duizend) | Deze waarde wordt ter informatie getoond, maar niet gebruikt in de berekening.
| Variabele O&M-kosten (incl. contractkosten) | 0.0133 | Euro/kWh_output | Alle variabele afslagen op een leveringscontract kunnen in deze waarde worden verrekend, inclusief basisprijspremie.
| Energie-inhoud brandstof |  | GJ/ton
| Biomassadoorzet | 0 | ton/jaar | Deze waarde wordt ter informatie getoond, maar niet gebruikt in de berekening.
| Netto brandstofprijs (aan de poort, incl. risico-opslag) |  | Euro/ton
| Netto elektriciteitsprijs |  | Euro/kWh
| Elektriciteitsgebruik | 0 | kWh
| Efficiëntie elektriciteitsgebruik |  | Euro/kW_output
Emissiefactor
| Gebruik van warmte | 0.226 | kg CO2/kWh
| Gebruik van biomassa | 0.183 | kg CO2/ton
| Gebruik van elektriciteit | 0.352 | kg CO2/kWh
| Productie van warmte of hernieuwbaar gas | 0.183 | kg CO2/kWh
| Productie van elektriciteit of overig | 9 | kg CO2/kg H2
| Investeringssubsidie t.g.v. vreemd vermogen (NCW) |  | Euro
| Investeringssubsidie t.g.v. eigen vermogen (NCW) |  | Euro
| Inflatie | 2%
| Rente lening | 2.5%
| Vereiste return on equity | 15%
| Equity share in investering incl. EIA effect | 20%
| Debt share in investering incl. EIA effect | 80%
| Vennootschapsbelasting | 20.5%
| Economische levensduur | 20 | jaar
| Termijn lening | 15 | jaar
| Afschrijvingstermijn | 15 | jaar
| Beleidsperiode | 15 | jaar
| Onregelmatige cashflow |  |  | Toelichting
|  | 21 | -2750000
| Energieprijzen |  | Jaar | 2020 | 2021 | 2022 | 2023 | 2024 | 2025 | 2026 | 2027 | 2028 | 2029 | 2030 | 2031 | 2032 | 2033 | 2034 | 2035 | 2036 | 2037 | 2038 | 2039 | 2040
| Marktprijs warmte of hernieuwbaar gas |  |  | n.v.t. | n.v.t. | n.v.t. | n.v.t. | n.v.t. | n.v.t. | n.v.t. | n.v.t. | n.v.t. | n.v.t. | n.v.t. | n.v.t. | n.v.t. | n.v.t. | n.v.t. | n.v.t. | n.v.t. | n.v.t. | n.v.t. | n.v.t. | n.v.t.
| Marktprijs elektriciteit |  |  | 0.028476 | 0.033195 | 0.037033 | 0.037033 | 0.044033 | 0.044914 | 0.044667 | 0.043224 | 0.042897 | 0.041324 | 0.04215 | 0.042993 | 0.043853 | 0.046046 | 0.046967 | 0.047906 | 0.048864 | 0.049842 | 0.050838 | 0.051855
Basisbedrag
| Inflator |  | index | 1 | 1.02 | 1.0404 | 1.0612 | 1.0824 | 1.1041 | 1.1262 | 1.1487 | 1.1717 | 1.1951 | 1.219 | 1.2434 | 1.2682 | 1.2936 | 1.3195 | 1.3459 | 1.3728 | 1.4002 | 1.4282 | 1.4568 | 1.4859 | 1.5157 | 1.546 | 1.5769 | 1.6084 | 1.6406 | 1.6734 | 1.7069 | 1.741 | 1.7758 | 1.8114 | 1.8476 | 1.8845 | 1.9222 | 1.9607 | 1.9999 | 2.0399 | 2.0807 | 2.1223 | 2.1647
Tabel: Nominale kasstroom (positieve bedragen = gunstig voor de producent)
| Positieve bedragen = gunstig voor de producent |  | 0 | 1 | 2 | 3 | 4 | 5 | 6 | 7 | 8 | 9 | 10 | 11 | 12 | 13 | 14 | 15 | 16 | 17 | 18 | 19 | 20 | 21 | 22 | 23 | 24 | 25 | 26 | 27 | 28 | 29 | 30 | 31 | 32 | 33 | 34 | 35 | 36 | 37 | 38 | 39 | 40
| Investering | Euro | 0: -55000000
| Afzet elektriciteit | kWh |  | 182500000 | 182500000 | 182500000 | 182500000 | 182500000 | 182500000 | 182500000 | 182500000 | 182500000 | 182500000 | 182500000 | 182500000 | 182500000 | 182500000 | 182500000 | 182500000 | 182500000 | 182500000 | 182500000 | 182500000 | 0 | 0 | 0 | 0 | 0 | 0 | 0 | 0 | 0 | 0 | 0 | 0 | 0 | 0 | 0 | 0 | 0 | 0 | 0 | 0
| Afzet warmte | kWh (LHV) |  | 0 | 0 | 0 | 0 | 0 | 0 | 0 | 0 | 0 | 0 | 0 | 0 | 0 | 0 | 0 | 0 | 0 | 0 | 0 | 0 | 0 | 0 | 0 | 0 | 0 | 0 | 0 | 0 | 0 | 0 | 0 | 0 | 0 | 0 | 0 | 0 | 0 | 0 | 0 | 0
| Afzet hernieuwbaar gas | kWh (HHV) |  | 0 | 0 | 0 | 0 | 0 | 0 | 0 | 0 | 0 | 0 | 0 | 0 | 0 | 0 | 0 | 0 | 0 | 0 | 0 | 0 | 0 | 0 | 0 | 0 | 0 | 0 | 0 | 0 | 0 | 0 | 0 | 0 | 0 | 0 | 0 | 0 | 0 | 0 | 0 | 0
| Afzet duurzame energie | kWh |  | 182500000 | 182500000 | 182500000 | 182500000 | 182500000 | 182500000 | 182500000 | 182500000 | 182500000 | 182500000 | 182500000 | 182500000 | 182500000 | 182500000 | 182500000 | 182500000 | 182500000 | 182500000 | 182500000 | 182500000 | 0 | 0 | 0 | 0 | 0 | 0 | 0 | 0 | 0 | 0 | 0 | 0 | 0 | 0 | 0 | 0 | 0 | 0 | 0 | 0
| Operationele kosten | Euro |  | -3002250 | -3062295 | -3123540.9 | -3186011.718 | -3249731.9524 | -3314726.5914 | -3381021.1232 | -3448641.5457 | -3517614.3766 | -3587966.6641 | -3659725.9974 | -3732920.5174 | -3807578.9277 | -3883730.5063 | -3961405.1164 | -4040633.2187 | -4121445.8831 | -4203874.8008 | -4287952.2968 | -4373711.3427 | -4086355.3389 | 0 | 0 | 0 | 0 | 0 | 0 | 0 | 0 | 0 | 0 | 0 | 0 | 0 | 0 | 0 | 0 | 0 | 0 | 0
| Brandstofkosten (biomassa) | Euro |  | 0 | 0 | 0 | 0 | 0 | 0 | 0 | 0 | 0 | 0 | 0 | 0 | 0 | 0 | 0 | 0 | 0 | 0 | 0 | 0 | 0 | 0 | 0 | 0 | 0 | 0 | 0 | 0 | 0 | 0 | 0 | 0 | 0 | 0 | 0 | 0 | 0 | 0 | 0 | 0
| Elektriciteitsgebruik | Euro |  | 0 | 0 | 0 | 0 | 0 | 0 | 0 | 0 | 0 | 0 | 0 | 0 | 0 | 0 | 0 | 0 | 0 | 0 | 0 | 0 | 0 | 0 | 0 | 0 | 0 | 0 | 0 | 0 | 0 | 0 | 0 | 0 | 0 | 0 | 0 | 0 | 0 | 0 | 0 | 0
| Marktwaarde elektriciteit | Euro/kWh |  | 0 | 0 | 0 | 0 | 0 | 0 | 0 | 0 | 0 | 0 | 0 | 0 | 0 | 0 | 0 | 0.047906 | 0.048864 | 0.049842 | 0.050838 | 0.051855 | 0 | 0 | 0 | 0 | 0 | 0 | 0 | 0 | 0 | 0 | 0 | 0 | 0 | 0 | 0 | 0 | 0 | 0 | 0 | 0
| Marktwaarde warmte of hernieuwbaar gas | Euro/kWh |  | 0 | 0 | 0 | 0 | 0 | 0 | 0 | 0 | 0 | 0 | 0 | 0 | 0 | 0 | 0 | 0 | 0 | 0 | 0 | 0 | 0 | 0 | 0 | 0 | 0 | 0 | 0 | 0 | 0 | 0 | 0 | 0 | 0 | 0 | 0 | 0 | 0 | 0 | 0 | 0
| Correctiebedrag | Euro/kWh |  | 0 | 0 | 0 | 0 | 0 | 0 | 0 | 0 | 0 | 0 | 0 | 0 | 0 | 0 | 0 | 0.047906 | 0.048864 | 0.049842 | 0.050838 | 0.051855 | 0 | 0 | 0 | 0 | 0 | 0 | 0 | 0 | 0 | 0 | 0 | 0 | 0 | 0 | 0 | 0 | 0 | 0 | 0 | 0
| Basisbedrag | Euro/kWh |  | 0 | 0 | 0 | 0 | 0 | 0 | 0 | 0 | 0 | 0 | 0 | 0 | 0 | 0 | 0 | 0 | 0 | 0 | 0 | 0 | 0 | 0 | 0 | 0 | 0 | 0 | 0 | 0 | 0 | 0 | 0 | 0 | 0 | 0 | 0 | 0 | 0 | 0 | 0 | 0
| SDE-vergoeding | Euro |  | 0 | 0 | 0 | 0 | 0 | 0 | 0 | 0 | 0 | 0 | 0 | 0 | 0 | 0 | 0 | 0 | 0 | 0 | 0 | 0 | 0 | 0 | 0 | 0 | 0 | 0 | 0 | 0 | 0 | 0 | 0 | 0 | 0 | 0 | 0 | 0 | 0 | 0 | 0 | 0
| Marktinkomsten | Euro |  | 0 | 0 | 0 | 0 | 0 | 0 | 0 | 0 | 0 | 0 | 0 | 0 | 0 | 0 | 0 | 8742878.4892 | 8917736.059 | 9096090.7802 | 9278012.5958 | 9463572.8477 | 0 | 0 | 0 | 0 | 0 | 0 | 0 | 0 | 0 | 0 | 0 | 0 | 0 | 0 | 0 | 0 | 0 | 0 | 0 | 0
| Inkomen totaal (nominaal) | Euro |  | 0 | 0 | 0 | 0 | 0 | 0 | 0 | 0 | 0 | 0 | 0 | 0 | 0 | 0 | 0 | 8742878.4892 | 8917736.059 | 9096090.7802 | 9278012.5958 | 9463572.8477 | 0 | 0 | 0 | 0 | 0 | 0 | 0 | 0 | 0 | 0 | 0 | 0 | 0 | 0 | 0 | 0 | 0 | 0 | 0 | 0
| Kosten totaal (nominaal) | Euro |  | -3002250 | -3062295 | -3123540.9 | -3186011.718 | -3249731.9524 | -3314726.5914 | -3381021.1232 | -3448641.5457 | -3517614.3766 | -3587966.6641 | -3659725.9974 | -3732920.5174 | -3807578.9277 | -3883730.5063 | -3961405.1164 | -4040633.2187 | -4121445.8831 | -4203874.8008 | -4287952.2968 | -4373711.3427 | -4086355.3389 | 0 | 0 | 0 | 0 | 0 | 0 | 0 | 0 | 0 | 0 | 0 | 0 | 0 | 0 | 0 | 0 | 0 | 0 | 0
| Bruto inkomen (nominaal) | Euro |  | -3002250 | -3062295 | -3123540.9 | -3186011.718 | -3249731.9524 | -3314726.5914 | -3381021.1232 | -3448641.5457 | -3517614.3766 | -3587966.6641 | -3659725.9974 | -3732920.5174 | -3807578.9277 | -3883730.5063 | -3961405.1164 | 4702245.2705 | 4796290.1759 | 4892215.9794 | 4990060.299 | 5089861.505 | -4086355.3389 | 0 | 0 | 0 | 0 | 0 | 0 | 0 | 0 | 0 | 0 | 0 | 0 | 0 | 0 | 0 | 0 | 0 | 0 | 0
| Afschrijving | Euro |  | -3666666.6667 | -3666666.6667 | -3666666.6667 | -3666666.6667 | -3666666.6667 | -3666666.6667 | -3666666.6667 | -3666666.6667 | -3666666.6667 | -3666666.6667 | -3666666.6667 | -3666666.6667 | -3666666.6667 | -3666666.6667 | -3666666.6667 | 0 | 0 | 0 | 0 | 0 | 0 | 0 | 0 | 0 | 0 | 0 | 0 | 0 | 0 | 0 | 0 | 0 | 0 | 0 | 0 | 0 | 0 | 0 | 0 | 0
| Rente | Euro |  | -1100000 | -1038656.8983 | -975780.2191 | -911331.623 | -845271.8119 | -777560.5055 | -708156.4165 | -637017.2253 | -564099.5542 | -489358.9414 | -412749.8133 | -334225.457 | -253737.9918 | -171238.3399 | -86676.1967 | 0 | 0 | 0 | 0 | 0 | 0 | 0 | 0 | 0 | 0 | 0 | 0 | 0 | 0 | 0 | 0 | 0 | 0 | 0 | 0 | 0 | 0 | 0 | 0 | 0
| Aflossing | Euro |  | -2453724.0663 | -2515067.1679 | -2577943.8471 | -2642392.4433 | -2708452.2544 | -2776163.5607 | -2845567.6498 | -2916706.841 | -2989624.512 | -3064365.1248 | -3140974.253 | -3219498.6093 | -3299986.0745 | -3382485.7264 | -3467047.8695 | 0 | 0 | 0 | 0 | 0 | 0 | 0 | 0 | 0 | 0 | 0 | 0 | 0 | 0 | 0 | 0 | 0 | 0 | 0 | 0 | 0 | 0 | 0 | 0 | 0
| Totale lasten lening | Euro |  | -3553724.0663 | -3553724.0663 | -3553724.0663 | -3553724.0663 | -3553724.0663 | -3553724.0663 | -3553724.0663 | -3553724.0663 | -3553724.0663 | -3553724.0663 | -3553724.0663 | -3553724.0663 | -3553724.0663 | -3553724.0663 | -3553724.0663 | 0 | 0 | 0 | 0 | 0 | 0 | 0 | 0 | 0 | 0 | 0 | 0 | 0 | 0 | 0 | 0 | 0 | 0 | 0 | 0 | 0 | 0 | 0 | 0 | 0
| Belastbaar inkomen | Euro |  | -7768916.6667 | -7767618.565 | -7765987.7858 | -7764010.0076 | -7761670.4309 | -7758953.7636 | -7755844.2064 | -7752325.4376 | -7748380.5975 | -7743992.2722 | -7739142.4774 | -7733812.641 | -7727983.5862 | -7721635.5128 | -7714747.9798 | 4702245.2705 | 4796290.1759 | 4892215.9794 | 4990060.299 | 5089861.505 | -4086355.3389 | 0 | 0 | 0 | 0 | 0 | 0 | 0 | 0 | 0 | 0 | 0 | 0 | 0 | 0 | 0 | 0 | 0 | 0 | 0
| Belasting bedrag | Euro |  | 1592627.9167 | 1592361.8058 | 1592027.4961 | 1591622.0516 | 1591142.4383 | 1590585.5215 | 1589948.0623 | 1589226.7147 | 1588418.0225 | 1587518.4158 | 1586524.2079 | 1585431.5914 | 1584236.6352 | 1582935.2801 | 1581523.3359 | -963960.2805 | -983239.4861 | -1002904.2758 | -1022962.3613 | -1043421.6085 | 837702.8445 | 0 | 0 | 0 | 0 | 0 | 0 | 0 | 0 | 0 | 0 | 0 | 0 | 0 | 0 | 0 | 0 | 0 | 0 | 0
| Netto inkomen na belasting | Euro |  | -4963346.1496 | -5023657.2604 | -5085237.4702 | -5148113.7327 | -5212313.5803 | -5277865.1361 | -5344797.1272 | -5413138.8973 | -5482920.4204 | -5554172.3146 | -5626925.8558 | -5701212.9922 | -5777066.3588 | -5854519.2924 | -5933605.8468 | 3738284.99 | 3813050.6898 | 3889311.7036 | 3967097.9377 | 4046439.8965 | -3248652.4945 | 0 | 0 | 0 | 0 | 0 | 0 | 0 | 0 | 0 | 0 | 0 | 0 | 0 | 0 | 0 | 0 | 0 | 0 | 0
| Project cashflow | Euro | -55000000 | -1409622.0833 | -1469933.1942 | -1531513.4039 | -1594389.6664 | -1658589.514 | -1724141.0699 | -1791073.0609 | -1859414.831 | -1929196.3541 | -2000448.2483 | -2073201.7896 | -2147488.926 | -2223342.2926 | -2300795.2261 | -2379881.7805 | 3738284.99 | 3813050.6898 | 3889311.7036 | 3967097.9377 | 4046439.8965 | -3248652.4945 | 0 | 0 | 0 | 0 | 0 | 0 | 0 | 0 | 0 | 0 | 0 | 0 | 0 | 0 | 0 | 0 | 0 | 0 | 0
| Equity cashflow | Euro | -11000000 | -4963346.1496 | -5023657.2604 | -5085237.4702 | -5148113.7327 | -5212313.5803 | -5277865.1361 | -5344797.1272 | -5413138.8973 | -5482920.4204 | -5554172.3146 | -5626925.8558 | -5701212.9922 | -5777066.3588 | -5854519.2924 | -5933605.8468 | 3738284.99 | 3813050.6898 | 3889311.7036 | 3967097.9377 | 4046439.8965 | -3248652.4945 | 0 | 0 | 0 | 0 | 0 | 0 | 0 | 0 | 0 | 0 | 0 | 0 | 0 | 0 | 0 | 0 | 0 | 0 | 0
| Subsidiebasis: energieproductie | kWh |  | 182500000 | 182500000 | 182500000 | 182500000 | 182500000 | 182500000 | 182500000 | 182500000 | 182500000 | 182500000 | 182500000 | 182500000 | 182500000 | 182500000 | 182500000 | 0 | 0 | 0 | 0 | 0 | 0 | 0 | 0 | 0 | 0 | 0 | 0 | 0 | 0 | 0 | 0 | 0 | 0 | 0 | 0 | 0 | 0 | 0 | 0 | 0
Tabel: Projectparameters
| Verdisconteerde inkomsten | euro | 0: -29334348.4123
| Verdisconteerde energieafzet | kWh | 0: 848380309.1851
| Totale investering | Euro | 0: 55000000
| DSCR (gemiddeld) |  | 0: -0.59158
| Projectrente (WACC nominaal/reëel) |  | 0: 05% / 03%
| Projectrendement (IRR) |  | 0: n.v.t.
| Rendement op eigen vermogen (IRR) |  | 0: n.v.t.
| Aandeel lening | Euro | 0: 44000000
| Aandeel equity | Euro | 0: 11000000
| Warmtekrachtverhouding | E:W | 0: 0
| Samengesteld aantal vollasturen | uur/jaar | 0: 3650

## 26
Berekening basisbedragen: SDE++ 2020
Wind op land, hoogbeperkt ≥ 8 en < 8,5 m/s
| KERNPARAMETERS | Waarde | Eenheid | Toelichting
| BASISBEDRAG | 0.050575 | Euro/kWh | Indien een basisbedrag wordt ingevuld in rij 40, toont deze waarde de onrendabele top.
| CO2-subsidieintensiteit | 32.8827 | Euro/tCO2
| Correctiebedrag | 0.039 | Euro/kWh
| Netto emissiefactor | 0.352
| Categorie | Elektriciteit
| CONVERSIEFACTOREN | Waarde | Eenheid | Toelichting
| Verbrandingswaarde methaan (onderwaarde) | 35.8 | MJ/Nm3
| Verbrandingswaarde hernieuwbaar gas (onderwaarde) | 31.65 | MJ/Nm3
| Verbrandingswaarde hernieuwbaar gas (bovenwaarde) | 35.17 | MJ/Nm3
| kWh naar MJ | 3.6 | MJ/kWh
| INPUTVARIABELEN | Waarde | Eenheid | Toelichting
| Inputvermogen | 50000 | kW_input | Het eventuele biomassagebruik wordt berekend aan de hand van het inputvermogen, zie rij 36 (biomassadoorzet).
| Gaat het om een installatie voor hernieuwbaar gas? |  |  | Indien de cashflow betrekking heeft op een installatie voor hernieuwbaar gas, vul in "ja".
| Methaangehalte hernieuwbaar gas voor gaszuivering |  |  | Deze waarde wordt ter informatie getoond, maar niet gebruikt in de berekening.
| Vermogen hernieuwbaargasproductie (voor zuivering) | 0 | Nm3/uur | Deze waarde wordt ter informatie getoond, maar niet gebruikt in de berekening.
| Outputvermogen (thermisch of hernieuwbaar gas) |  | kWth_output | Bij een installatie voor hernieuwbaar gas, het outputvermogen opgeven in onderste verbrandingswaarde (LHV)
| Outputvermogen (hernieuwbaar gas) | 0 | Nm3/uur | Deze waarde wordt ter informatie getoond, maar niet gebruikt in de berekening.
| Outputvermogen (elektrisch of overig) | 50000 | kWel_output
| Vollasturen levering warmte of hernieuwbaar gas |  | uur/jaar | Bij een installatie voor gecombineerde opwekking, wordt de bedrijfstijd genomen als maximum van de vollasturen warmte en vollasturen elektriciteit.
| Vollasturen levering elektriciteit of overig | 3360 | uur/jaar | Bij een installatie voor gecombineerde opwekking, wordt de bedrijfstijd genomen als maximum van de vollasturen warmte en vollasturen elektriciteit.
| Max. elektrisch rendement | 100%
| Elektrisch rendement | 100%
| Thermisch rendement of rendement gasproductie | 0%
| Elektriciteitsderving bij warmtelevering |  | elektriciteit : warmte | Aantal kWh dat minder elektriciteit wordt geproduceerd per kWh extra warmtelevering
| Investeringskosten |  | Euro/kWinput
|  | 1100 | Euro/kWoutput
| Totale investeringskosten | 55 | Euro (miljoen) | Deze waarde wordt ter informatie getoond, maar niet gebruikt in de berekening.
| Vaste O&M-kosten |  | Euro/kWinput
|  | 11.5 | Euro/kWoutput
| Totale jaarlijkse vaste O&M-kosten | 575 | Euro (duizend) | Deze waarde wordt ter informatie getoond, maar niet gebruikt in de berekening.
| Variabele O&M-kosten (incl. contractkosten) | 0.0133 | Euro/kWh_output | Alle variabele afslagen op een leveringscontract kunnen in deze waarde worden verrekend, inclusief basisprijspremie.
| Energie-inhoud brandstof |  | GJ/ton
| Biomassadoorzet | 0 | ton/jaar | Deze waarde wordt ter informatie getoond, maar niet gebruikt in de berekening.
| Netto brandstofprijs (aan de poort, incl. risico-opslag) |  | Euro/ton
| Netto elektriciteitsprijs |  | Euro/kWh
| Elektriciteitsgebruik | 0 | kWh
| Efficiëntie elektriciteitsgebruik |  | Euro/kW_output
Emissiefactor
| Gebruik van warmte | 0.226 | kg CO2/kWh
| Gebruik van biomassa | 0.183 | kg CO2/ton
| Gebruik van elektriciteit | 0.352 | kg CO2/kWh
| Productie van warmte of hernieuwbaar gas | 0.183 | kg CO2/kWh
| Productie van elektriciteit of overig | 9 | kg CO2/kg H2
| Investeringssubsidie t.g.v. vreemd vermogen (NCW) |  | Euro
| Investeringssubsidie t.g.v. eigen vermogen (NCW) |  | Euro
| Inflatie | 2%
| Rente lening | 2.5%
| Vereiste return on equity | 15%
| Equity share in investering incl. EIA effect | 20%
| Debt share in investering incl. EIA effect | 80%
| Vennootschapsbelasting | 20.5%
| Economische levensduur | 20 | jaar
| Termijn lening | 15 | jaar
| Afschrijvingstermijn | 15 | jaar
| Beleidsperiode | 15 | jaar
| Onregelmatige cashflow |  |  | Toelichting
|  | 21 | -2750000
| Energieprijzen |  | Jaar | 2020 | 2021 | 2022 | 2023 | 2024 | 2025 | 2026 | 2027 | 2028 | 2029 | 2030 | 2031 | 2032 | 2033 | 2034 | 2035 | 2036 | 2037 | 2038 | 2039 | 2040
| Marktprijs warmte of hernieuwbaar gas |  |  | n.v.t. | n.v.t. | n.v.t. | n.v.t. | n.v.t. | n.v.t. | n.v.t. | n.v.t. | n.v.t. | n.v.t. | n.v.t. | n.v.t. | n.v.t. | n.v.t. | n.v.t. | n.v.t. | n.v.t. | n.v.t. | n.v.t. | n.v.t. | n.v.t.
| Marktprijs elektriciteit |  |  | 0.028476 | 0.033195 | 0.037033 | 0.037033 | 0.044033 | 0.044914 | 0.044667 | 0.043224 | 0.042897 | 0.041324 | 0.04215 | 0.042993 | 0.043853 | 0.046046 | 0.046967 | 0.047906 | 0.048864 | 0.049842 | 0.050838 | 0.051855
Basisbedrag
| Inflator |  | index | 1 | 1.02 | 1.0404 | 1.0612 | 1.0824 | 1.1041 | 1.1262 | 1.1487 | 1.1717 | 1.1951 | 1.219 | 1.2434 | 1.2682 | 1.2936 | 1.3195 | 1.3459 | 1.3728 | 1.4002 | 1.4282 | 1.4568 | 1.4859 | 1.5157 | 1.546 | 1.5769 | 1.6084 | 1.6406 | 1.6734 | 1.7069 | 1.741 | 1.7758 | 1.8114 | 1.8476 | 1.8845 | 1.9222 | 1.9607 | 1.9999 | 2.0399 | 2.0807 | 2.1223 | 2.1647
Tabel: Nominale kasstroom (positieve bedragen = gunstig voor de producent)
| Positieve bedragen = gunstig voor de producent |  | 0 | 1 | 2 | 3 | 4 | 5 | 6 | 7 | 8 | 9 | 10 | 11 | 12 | 13 | 14 | 15 | 16 | 17 | 18 | 19 | 20 | 21 | 22 | 23 | 24 | 25 | 26 | 27 | 28 | 29 | 30 | 31 | 32 | 33 | 34 | 35 | 36 | 37 | 38 | 39 | 40
| Investering | Euro | 0: -55000000
| Afzet elektriciteit | kWh |  | 168000000 | 168000000 | 168000000 | 168000000 | 168000000 | 168000000 | 168000000 | 168000000 | 168000000 | 168000000 | 168000000 | 168000000 | 168000000 | 168000000 | 168000000 | 168000000 | 168000000 | 168000000 | 168000000 | 168000000 | 0 | 0 | 0 | 0 | 0 | 0 | 0 | 0 | 0 | 0 | 0 | 0 | 0 | 0 | 0 | 0 | 0 | 0 | 0 | 0
| Afzet warmte | kWh (LHV) |  | 0 | 0 | 0 | 0 | 0 | 0 | 0 | 0 | 0 | 0 | 0 | 0 | 0 | 0 | 0 | 0 | 0 | 0 | 0 | 0 | 0 | 0 | 0 | 0 | 0 | 0 | 0 | 0 | 0 | 0 | 0 | 0 | 0 | 0 | 0 | 0 | 0 | 0 | 0 | 0
| Afzet hernieuwbaar gas | kWh (HHV) |  | 0 | 0 | 0 | 0 | 0 | 0 | 0 | 0 | 0 | 0 | 0 | 0 | 0 | 0 | 0 | 0 | 0 | 0 | 0 | 0 | 0 | 0 | 0 | 0 | 0 | 0 | 0 | 0 | 0 | 0 | 0 | 0 | 0 | 0 | 0 | 0 | 0 | 0 | 0 | 0
| Afzet duurzame energie | kWh |  | 168000000 | 168000000 | 168000000 | 168000000 | 168000000 | 168000000 | 168000000 | 168000000 | 168000000 | 168000000 | 168000000 | 168000000 | 168000000 | 168000000 | 168000000 | 168000000 | 168000000 | 168000000 | 168000000 | 168000000 | 0 | 0 | 0 | 0 | 0 | 0 | 0 | 0 | 0 | 0 | 0 | 0 | 0 | 0 | 0 | 0 | 0 | 0 | 0 | 0
| Operationele kosten | Euro |  | -2809400 | -2865588 | -2922899.76 | -2981357.7552 | -3040984.9103 | -3101804.6085 | -3163840.7007 | -3227117.5147 | -3291659.865 | -3357493.0623 | -3424642.9235 | -3493135.782 | -3562998.4976 | -3634258.4676 | -3706943.6369 | -3781082.5097 | -3856704.1599 | -3933838.2431 | -4012515.0079 | -4092765.3081 | -4086355.3389 | 0 | 0 | 0 | 0 | 0 | 0 | 0 | 0 | 0 | 0 | 0 | 0 | 0 | 0 | 0 | 0 | 0 | 0 | 0
| Brandstofkosten (biomassa) | Euro |  | 0 | 0 | 0 | 0 | 0 | 0 | 0 | 0 | 0 | 0 | 0 | 0 | 0 | 0 | 0 | 0 | 0 | 0 | 0 | 0 | 0 | 0 | 0 | 0 | 0 | 0 | 0 | 0 | 0 | 0 | 0 | 0 | 0 | 0 | 0 | 0 | 0 | 0 | 0 | 0
| Elektriciteitsgebruik | Euro |  | 0 | 0 | 0 | 0 | 0 | 0 | 0 | 0 | 0 | 0 | 0 | 0 | 0 | 0 | 0 | 0 | 0 | 0 | 0 | 0 | 0 | 0 | 0 | 0 | 0 | 0 | 0 | 0 | 0 | 0 | 0 | 0 | 0 | 0 | 0 | 0 | 0 | 0 | 0 | 0
| Marktwaarde elektriciteit | Euro/kWh |  | 0 | 0 | 0 | 0 | 0 | 0 | 0 | 0 | 0 | 0 | 0 | 0 | 0 | 0 | 0 | 0.047906 | 0.048864 | 0.049842 | 0.050838 | 0.051855 | 0 | 0 | 0 | 0 | 0 | 0 | 0 | 0 | 0 | 0 | 0 | 0 | 0 | 0 | 0 | 0 | 0 | 0 | 0 | 0
| Marktwaarde warmte of hernieuwbaar gas | Euro/kWh |  | 0 | 0 | 0 | 0 | 0 | 0 | 0 | 0 | 0 | 0 | 0 | 0 | 0 | 0 | 0 | 0 | 0 | 0 | 0 | 0 | 0 | 0 | 0 | 0 | 0 | 0 | 0 | 0 | 0 | 0 | 0 | 0 | 0 | 0 | 0 | 0 | 0 | 0 | 0 | 0
| Correctiebedrag | Euro/kWh |  | 0 | 0 | 0 | 0 | 0 | 0 | 0 | 0 | 0 | 0 | 0 | 0 | 0 | 0 | 0 | 0.047906 | 0.048864 | 0.049842 | 0.050838 | 0.051855 | 0 | 0 | 0 | 0 | 0 | 0 | 0 | 0 | 0 | 0 | 0 | 0 | 0 | 0 | 0 | 0 | 0 | 0 | 0 | 0
| Basisbedrag | Euro/kWh |  | 0 | 0 | 0 | 0 | 0 | 0 | 0 | 0 | 0 | 0 | 0 | 0 | 0 | 0 | 0 | 0 | 0 | 0 | 0 | 0 | 0 | 0 | 0 | 0 | 0 | 0 | 0 | 0 | 0 | 0 | 0 | 0 | 0 | 0 | 0 | 0 | 0 | 0 | 0 | 0
| SDE-vergoeding | Euro |  | 0 | 0 | 0 | 0 | 0 | 0 | 0 | 0 | 0 | 0 | 0 | 0 | 0 | 0 | 0 | 0 | 0 | 0 | 0 | 0 | 0 | 0 | 0 | 0 | 0 | 0 | 0 | 0 | 0 | 0 | 0 | 0 | 0 | 0 | 0 | 0 | 0 | 0 | 0 | 0
| Marktinkomsten | Euro |  | 0 | 0 | 0 | 0 | 0 | 0 | 0 | 0 | 0 | 0 | 0 | 0 | 0 | 0 | 0 | 8048238.8284 | 8209203.605 | 8373387.6771 | 8540855.4307 | 8711672.5393 | 0 | 0 | 0 | 0 | 0 | 0 | 0 | 0 | 0 | 0 | 0 | 0 | 0 | 0 | 0 | 0 | 0 | 0 | 0 | 0
| Inkomen totaal (nominaal) | Euro |  | 0 | 0 | 0 | 0 | 0 | 0 | 0 | 0 | 0 | 0 | 0 | 0 | 0 | 0 | 0 | 8048238.8284 | 8209203.605 | 8373387.6771 | 8540855.4307 | 8711672.5393 | 0 | 0 | 0 | 0 | 0 | 0 | 0 | 0 | 0 | 0 | 0 | 0 | 0 | 0 | 0 | 0 | 0 | 0 | 0 | 0
| Kosten totaal (nominaal) | Euro |  | -2809400 | -2865588 | -2922899.76 | -2981357.7552 | -3040984.9103 | -3101804.6085 | -3163840.7007 | -3227117.5147 | -3291659.865 | -3357493.0623 | -3424642.9235 | -3493135.782 | -3562998.4976 | -3634258.4676 | -3706943.6369 | -3781082.5097 | -3856704.1599 | -3933838.2431 | -4012515.0079 | -4092765.3081 | -4086355.3389 | 0 | 0 | 0 | 0 | 0 | 0 | 0 | 0 | 0 | 0 | 0 | 0 | 0 | 0 | 0 | 0 | 0 | 0 | 0
| Bruto inkomen (nominaal) | Euro |  | -2809400 | -2865588 | -2922899.76 | -2981357.7552 | -3040984.9103 | -3101804.6085 | -3163840.7007 | -3227117.5147 | -3291659.865 | -3357493.0623 | -3424642.9235 | -3493135.782 | -3562998.4976 | -3634258.4676 | -3706943.6369 | 4267156.3188 | 4352499.4451 | 4439549.434 | 4528340.4227 | 4618907.2312 | -4086355.3389 | 0 | 0 | 0 | 0 | 0 | 0 | 0 | 0 | 0 | 0 | 0 | 0 | 0 | 0 | 0 | 0 | 0 | 0 | 0
| Afschrijving | Euro |  | -3666666.6667 | -3666666.6667 | -3666666.6667 | -3666666.6667 | -3666666.6667 | -3666666.6667 | -3666666.6667 | -3666666.6667 | -3666666.6667 | -3666666.6667 | -3666666.6667 | -3666666.6667 | -3666666.6667 | -3666666.6667 | -3666666.6667 | 0 | 0 | 0 | 0 | 0 | 0 | 0 | 0 | 0 | 0 | 0 | 0 | 0 | 0 | 0 | 0 | 0 | 0 | 0 | 0 | 0 | 0 | 0 | 0 | 0
| Rente | Euro |  | -1100000 | -1038656.8983 | -975780.2191 | -911331.623 | -845271.8119 | -777560.5055 | -708156.4165 | -637017.2253 | -564099.5542 | -489358.9414 | -412749.8133 | -334225.457 | -253737.9918 | -171238.3399 | -86676.1967 | 0 | 0 | 0 | 0 | 0 | 0 | 0 | 0 | 0 | 0 | 0 | 0 | 0 | 0 | 0 | 0 | 0 | 0 | 0 | 0 | 0 | 0 | 0 | 0 | 0
| Aflossing | Euro |  | -2453724.0663 | -2515067.1679 | -2577943.8471 | -2642392.4433 | -2708452.2544 | -2776163.5607 | -2845567.6498 | -2916706.841 | -2989624.512 | -3064365.1248 | -3140974.253 | -3219498.6093 | -3299986.0745 | -3382485.7264 | -3467047.8695 | 0 | 0 | 0 | 0 | 0 | 0 | 0 | 0 | 0 | 0 | 0 | 0 | 0 | 0 | 0 | 0 | 0 | 0 | 0 | 0 | 0 | 0 | 0 | 0 | 0
| Totale lasten lening | Euro |  | -3553724.0663 | -3553724.0663 | -3553724.0663 | -3553724.0663 | -3553724.0663 | -3553724.0663 | -3553724.0663 | -3553724.0663 | -3553724.0663 | -3553724.0663 | -3553724.0663 | -3553724.0663 | -3553724.0663 | -3553724.0663 | -3553724.0663 | 0 | 0 | 0 | 0 | 0 | 0 | 0 | 0 | 0 | 0 | 0 | 0 | 0 | 0 | 0 | 0 | 0 | 0 | 0 | 0 | 0 | 0 | 0 | 0 | 0
| Belastbaar inkomen | Euro |  | -7576066.6667 | -7570911.565 | -7565346.6458 | -7559356.0448 | -7552923.3889 | -7546031.7807 | -7538663.7839 | -7530801.4066 | -7522426.0859 | -7513518.6704 | -7504059.4035 | -7494027.9057 | -7483403.1561 | -7472163.4742 | -7460286.5004 | 4267156.3188 | 4352499.4451 | 4439549.434 | 4528340.4227 | 4618907.2312 | -4086355.3389 | 0 | 0 | 0 | 0 | 0 | 0 | 0 | 0 | 0 | 0 | 0 | 0 | 0 | 0 | 0 | 0 | 0 | 0 | 0
| Belasting bedrag | Euro |  | 1553093.6667 | 1552036.8708 | 1550896.0624 | 1549667.9892 | 1548349.2947 | 1546936.515 | 1545426.0757 | 1543814.2884 | 1542097.3476 | 1540271.3274 | 1538332.1777 | 1536275.7207 | 1534097.647 | 1531793.5122 | 1529358.7326 | -874767.0453 | -892262.3863 | -910107.634 | -928309.7867 | -946875.9824 | 837702.8445 | 0 | 0 | 0 | 0 | 0 | 0 | 0 | 0 | 0 | 0 | 0 | 0 | 0 | 0 | 0 | 0 | 0 | 0 | 0
| Netto inkomen na belasting | Euro |  | -4810030.3996 | -4867275.1954 | -4925727.7639 | -4985413.8323 | -5046359.6819 | -5108592.1597 | -5172138.6913 | -5237027.2926 | -5303286.5836 | -5370945.8011 | -5440034.8121 | -5510584.1276 | -5582624.9169 | -5656189.0217 | -5731308.9706 | 3392389.2734 | 3460237.0589 | 3529441.8001 | 3600030.6361 | 3672031.2488 | -3248652.4945 | 0 | 0 | 0 | 0 | 0 | 0 | 0 | 0 | 0 | 0 | 0 | 0 | 0 | 0 | 0 | 0 | 0 | 0 | 0
| Project cashflow | Euro | -55000000 | -1256306.3333 | -1313551.1292 | -1372003.6976 | -1431689.766 | -1492635.6156 | -1554868.0935 | -1618414.625 | -1683303.2263 | -1749562.5174 | -1817221.7349 | -1886310.7458 | -1956860.0613 | -2028900.8506 | -2102464.9554 | -2177584.9044 | 3392389.2734 | 3460237.0589 | 3529441.8001 | 3600030.6361 | 3672031.2488 | -3248652.4945 | 0 | 0 | 0 | 0 | 0 | 0 | 0 | 0 | 0 | 0 | 0 | 0 | 0 | 0 | 0 | 0 | 0 | 0 | 0
| Equity cashflow | Euro | -11000000 | -4810030.3996 | -4867275.1954 | -4925727.7639 | -4985413.8323 | -5046359.6819 | -5108592.1597 | -5172138.6913 | -5237027.2926 | -5303286.5836 | -5370945.8011 | -5440034.8121 | -5510584.1276 | -5582624.9169 | -5656189.0217 | -5731308.9706 | 3392389.2734 | 3460237.0589 | 3529441.8001 | 3600030.6361 | 3672031.2488 | -3248652.4945 | 0 | 0 | 0 | 0 | 0 | 0 | 0 | 0 | 0 | 0 | 0 | 0 | 0 | 0 | 0 | 0 | 0 | 0 | 0
| Subsidiebasis: energieproductie | kWh |  | 168000000 | 168000000 | 168000000 | 168000000 | 168000000 | 168000000 | 168000000 | 168000000 | 168000000 | 168000000 | 168000000 | 168000000 | 168000000 | 168000000 | 168000000 | 0 | 0 | 0 | 0 | 0 | 0 | 0 | 0 | 0 | 0 | 0 | 0 | 0 | 0 | 0 | 0 | 0 | 0 | 0 | 0 | 0 | 0 | 0 | 0 | 0
Tabel: Projectparameters
| Verdisconteerde inkomsten | euro | 0: -28497558.5479
| Verdisconteerde energieafzet | kWh | 0: 780974750.3732
| Totale investering | Euro | 0: 55000000
| DSCR (gemiddeld) |  | 0: -0.57149
| Projectrente (WACC nominaal/reëel) |  | 0: 05% / 03%
| Projectrendement (IRR) |  | 0: n.v.t.
| Rendement op eigen vermogen (IRR) |  | 0: n.v.t.
| Aandeel lening | Euro | 0: 44000000
| Aandeel equity | Euro | 0: 11000000
| Warmtekrachtverhouding | E:W | 0: 0
| Samengesteld aantal vollasturen | uur/jaar | 0: 3360

## 27
Berekening basisbedragen: SDE++ 2020
Wind op land, hoogbeperkt ≥ 7,5 en < 8 m/s
| KERNPARAMETERS | Waarde | Eenheid | Toelichting
| BASISBEDRAG | 0.054731 | Euro/kWh | Indien een basisbedrag wordt ingevuld in rij 40, toont deze waarde de onrendabele top.
| CO2-subsidieintensiteit | 44.6897 | Euro/tCO2
| Correctiebedrag | 0.039 | Euro/kWh
| Netto emissiefactor | 0.352
| Categorie | Elektriciteit
| CONVERSIEFACTOREN | Waarde | Eenheid | Toelichting
| Verbrandingswaarde methaan (onderwaarde) | 35.8 | MJ/Nm3
| Verbrandingswaarde hernieuwbaar gas (onderwaarde) | 31.65 | MJ/Nm3
| Verbrandingswaarde hernieuwbaar gas (bovenwaarde) | 35.17 | MJ/Nm3
| kWh naar MJ | 3.6 | MJ/kWh
| INPUTVARIABELEN | Waarde | Eenheid | Toelichting
| Inputvermogen | 50000 | kW_input | Het eventuele biomassagebruik wordt berekend aan de hand van het inputvermogen, zie rij 36 (biomassadoorzet).
| Gaat het om een installatie voor hernieuwbaar gas? |  |  | Indien de cashflow betrekking heeft op een installatie voor hernieuwbaar gas, vul in "ja".
| Methaangehalte hernieuwbaar gas voor gaszuivering |  |  | Deze waarde wordt ter informatie getoond, maar niet gebruikt in de berekening.
| Vermogen hernieuwbaargasproductie (voor zuivering) | 0 | Nm3/uur | Deze waarde wordt ter informatie getoond, maar niet gebruikt in de berekening.
| Outputvermogen (thermisch of hernieuwbaar gas) |  | kWth_output | Bij een installatie voor hernieuwbaar gas, het outputvermogen opgeven in onderste verbrandingswaarde (LHV)
| Outputvermogen (hernieuwbaar gas) | 0 | Nm3/uur | Deze waarde wordt ter informatie getoond, maar niet gebruikt in de berekening.
| Outputvermogen (elektrisch of overig) | 50000 | kWel_output
| Vollasturen levering warmte of hernieuwbaar gas |  | uur/jaar | Bij een installatie voor gecombineerde opwekking, wordt de bedrijfstijd genomen als maximum van de vollasturen warmte en vollasturen elektriciteit.
| Vollasturen levering elektriciteit of overig | 3030 | uur/jaar | Bij een installatie voor gecombineerde opwekking, wordt de bedrijfstijd genomen als maximum van de vollasturen warmte en vollasturen elektriciteit.
| Max. elektrisch rendement | 100%
| Elektrisch rendement | 100%
| Thermisch rendement of rendement gasproductie | 0%
| Elektriciteitsderving bij warmtelevering |  | elektriciteit : warmte | Aantal kWh dat minder elektriciteit wordt geproduceerd per kWh extra warmtelevering
| Investeringskosten |  | Euro/kWinput
|  | 1100 | Euro/kWoutput
| Totale investeringskosten | 55 | Euro (miljoen) | Deze waarde wordt ter informatie getoond, maar niet gebruikt in de berekening.
| Vaste O&M-kosten |  | Euro/kWinput
|  | 11.5 | Euro/kWoutput
| Totale jaarlijkse vaste O&M-kosten | 575 | Euro (duizend) | Deze waarde wordt ter informatie getoond, maar niet gebruikt in de berekening.
| Variabele O&M-kosten (incl. contractkosten) | 0.0133 | Euro/kWh_output | Alle variabele afslagen op een leveringscontract kunnen in deze waarde worden verrekend, inclusief basisprijspremie.
| Energie-inhoud brandstof |  | GJ/ton
| Biomassadoorzet | 0 | ton/jaar | Deze waarde wordt ter informatie getoond, maar niet gebruikt in de berekening.
| Netto brandstofprijs (aan de poort, incl. risico-opslag) |  | Euro/ton
| Netto elektriciteitsprijs |  | Euro/kWh
| Elektriciteitsgebruik | 0 | kWh
| Efficiëntie elektriciteitsgebruik |  | Euro/kW_output
Emissiefactor
| Gebruik van warmte | 0.226 | kg CO2/kWh
| Gebruik van biomassa | 0.183 | kg CO2/ton
| Gebruik van elektriciteit | 0.352 | kg CO2/kWh
| Productie van warmte of hernieuwbaar gas | 0.183 | kg CO2/kWh
| Productie van elektriciteit of overig | 9 | kg CO2/kg H2
| Investeringssubsidie t.g.v. vreemd vermogen (NCW) |  | Euro
| Investeringssubsidie t.g.v. eigen vermogen (NCW) |  | Euro
| Inflatie | 2%
| Rente lening | 2.5%
| Vereiste return on equity | 15%
| Equity share in investering incl. EIA effect | 20%
| Debt share in investering incl. EIA effect | 80%
| Vennootschapsbelasting | 20.5%
| Economische levensduur | 20 | jaar
| Termijn lening | 15 | jaar
| Afschrijvingstermijn | 15 | jaar
| Beleidsperiode | 15 | jaar
| Onregelmatige cashflow |  |  | Toelichting
|  | 21 | -2750000
| Energieprijzen |  | Jaar | 2020 | 2021 | 2022 | 2023 | 2024 | 2025 | 2026 | 2027 | 2028 | 2029 | 2030 | 2031 | 2032 | 2033 | 2034 | 2035 | 2036 | 2037 | 2038 | 2039 | 2040
| Marktprijs warmte of hernieuwbaar gas |  |  | n.v.t. | n.v.t. | n.v.t. | n.v.t. | n.v.t. | n.v.t. | n.v.t. | n.v.t. | n.v.t. | n.v.t. | n.v.t. | n.v.t. | n.v.t. | n.v.t. | n.v.t. | n.v.t. | n.v.t. | n.v.t. | n.v.t. | n.v.t. | n.v.t.
| Marktprijs elektriciteit |  |  | 0.028476 | 0.033195 | 0.037033 | 0.037033 | 0.044033 | 0.044914 | 0.044667 | 0.043224 | 0.042897 | 0.041324 | 0.04215 | 0.042993 | 0.043853 | 0.046046 | 0.046967 | 0.047906 | 0.048864 | 0.049842 | 0.050838 | 0.051855
Basisbedrag
| Inflator |  | index | 1 | 1.02 | 1.0404 | 1.0612 | 1.0824 | 1.1041 | 1.1262 | 1.1487 | 1.1717 | 1.1951 | 1.219 | 1.2434 | 1.2682 | 1.2936 | 1.3195 | 1.3459 | 1.3728 | 1.4002 | 1.4282 | 1.4568 | 1.4859 | 1.5157 | 1.546 | 1.5769 | 1.6084 | 1.6406 | 1.6734 | 1.7069 | 1.741 | 1.7758 | 1.8114 | 1.8476 | 1.8845 | 1.9222 | 1.9607 | 1.9999 | 2.0399 | 2.0807 | 2.1223 | 2.1647
Tabel: Nominale kasstroom (positieve bedragen = gunstig voor de producent)
| Positieve bedragen = gunstig voor de producent |  | 0 | 1 | 2 | 3 | 4 | 5 | 6 | 7 | 8 | 9 | 10 | 11 | 12 | 13 | 14 | 15 | 16 | 17 | 18 | 19 | 20 | 21 | 22 | 23 | 24 | 25 | 26 | 27 | 28 | 29 | 30 | 31 | 32 | 33 | 34 | 35 | 36 | 37 | 38 | 39 | 40
| Investering | Euro | 0: -55000000
| Afzet elektriciteit | kWh |  | 151500000 | 151500000 | 151500000 | 151500000 | 151500000 | 151500000 | 151500000 | 151500000 | 151500000 | 151500000 | 151500000 | 151500000 | 151500000 | 151500000 | 151500000 | 151500000 | 151500000 | 151500000 | 151500000 | 151500000 | 0 | 0 | 0 | 0 | 0 | 0 | 0 | 0 | 0 | 0 | 0 | 0 | 0 | 0 | 0 | 0 | 0 | 0 | 0 | 0
| Afzet warmte | kWh (LHV) |  | 0 | 0 | 0 | 0 | 0 | 0 | 0 | 0 | 0 | 0 | 0 | 0 | 0 | 0 | 0 | 0 | 0 | 0 | 0 | 0 | 0 | 0 | 0 | 0 | 0 | 0 | 0 | 0 | 0 | 0 | 0 | 0 | 0 | 0 | 0 | 0 | 0 | 0 | 0 | 0
| Afzet hernieuwbaar gas | kWh (HHV) |  | 0 | 0 | 0 | 0 | 0 | 0 | 0 | 0 | 0 | 0 | 0 | 0 | 0 | 0 | 0 | 0 | 0 | 0 | 0 | 0 | 0 | 0 | 0 | 0 | 0 | 0 | 0 | 0 | 0 | 0 | 0 | 0 | 0 | 0 | 0 | 0 | 0 | 0 | 0 | 0
| Afzet duurzame energie | kWh |  | 151500000 | 151500000 | 151500000 | 151500000 | 151500000 | 151500000 | 151500000 | 151500000 | 151500000 | 151500000 | 151500000 | 151500000 | 151500000 | 151500000 | 151500000 | 151500000 | 151500000 | 151500000 | 151500000 | 151500000 | 0 | 0 | 0 | 0 | 0 | 0 | 0 | 0 | 0 | 0 | 0 | 0 | 0 | 0 | 0 | 0 | 0 | 0 | 0 | 0
| Operationele kosten | Euro |  | -2589950 | -2641749 | -2694583.98 | -2748475.6596 | -2803445.1728 | -2859514.0762 | -2916704.3578 | -2975038.4449 | -3034539.2138 | -3095229.9981 | -3157134.5981 | -3220277.29 | -3284682.8358 | -3350376.4925 | -3417384.0224 | -3485731.7028 | -3555446.3369 | -3626555.2636 | -3699086.3689 | -3773068.0963 | -4086355.3389 | 0 | 0 | 0 | 0 | 0 | 0 | 0 | 0 | 0 | 0 | 0 | 0 | 0 | 0 | 0 | 0 | 0 | 0 | 0
| Brandstofkosten (biomassa) | Euro |  | 0 | 0 | 0 | 0 | 0 | 0 | 0 | 0 | 0 | 0 | 0 | 0 | 0 | 0 | 0 | 0 | 0 | 0 | 0 | 0 | 0 | 0 | 0 | 0 | 0 | 0 | 0 | 0 | 0 | 0 | 0 | 0 | 0 | 0 | 0 | 0 | 0 | 0 | 0 | 0
| Elektriciteitsgebruik | Euro |  | 0 | 0 | 0 | 0 | 0 | 0 | 0 | 0 | 0 | 0 | 0 | 0 | 0 | 0 | 0 | 0 | 0 | 0 | 0 | 0 | 0 | 0 | 0 | 0 | 0 | 0 | 0 | 0 | 0 | 0 | 0 | 0 | 0 | 0 | 0 | 0 | 0 | 0 | 0 | 0
| Marktwaarde elektriciteit | Euro/kWh |  | 0 | 0 | 0 | 0 | 0 | 0 | 0 | 0 | 0 | 0 | 0 | 0 | 0 | 0 | 0 | 0.047906 | 0.048864 | 0.049842 | 0.050838 | 0.051855 | 0 | 0 | 0 | 0 | 0 | 0 | 0 | 0 | 0 | 0 | 0 | 0 | 0 | 0 | 0 | 0 | 0 | 0 | 0 | 0
| Marktwaarde warmte of hernieuwbaar gas | Euro/kWh |  | 0 | 0 | 0 | 0 | 0 | 0 | 0 | 0 | 0 | 0 | 0 | 0 | 0 | 0 | 0 | 0 | 0 | 0 | 0 | 0 | 0 | 0 | 0 | 0 | 0 | 0 | 0 | 0 | 0 | 0 | 0 | 0 | 0 | 0 | 0 | 0 | 0 | 0 | 0 | 0
| Correctiebedrag | Euro/kWh |  | 0 | 0 | 0 | 0 | 0 | 0 | 0 | 0 | 0 | 0 | 0 | 0 | 0 | 0 | 0 | 0.047906 | 0.048864 | 0.049842 | 0.050838 | 0.051855 | 0 | 0 | 0 | 0 | 0 | 0 | 0 | 0 | 0 | 0 | 0 | 0 | 0 | 0 | 0 | 0 | 0 | 0 | 0 | 0
| Basisbedrag | Euro/kWh |  | 0 | 0 | 0 | 0 | 0 | 0 | 0 | 0 | 0 | 0 | 0 | 0 | 0 | 0 | 0 | 0 | 0 | 0 | 0 | 0 | 0 | 0 | 0 | 0 | 0 | 0 | 0 | 0 | 0 | 0 | 0 | 0 | 0 | 0 | 0 | 0 | 0 | 0 | 0 | 0
| SDE-vergoeding | Euro |  | 0 | 0 | 0 | 0 | 0 | 0 | 0 | 0 | 0 | 0 | 0 | 0 | 0 | 0 | 0 | 0 | 0 | 0 | 0 | 0 | 0 | 0 | 0 | 0 | 0 | 0 | 0 | 0 | 0 | 0 | 0 | 0 | 0 | 0 | 0 | 0 | 0 | 0 | 0 | 0
| Marktinkomsten | Euro |  | 0 | 0 | 0 | 0 | 0 | 0 | 0 | 0 | 0 | 0 | 0 | 0 | 0 | 0 | 0 | 7257786.8007 | 7402942.5367 | 7551001.3874 | 7702021.4151 | 7856061.8434 | 0 | 0 | 0 | 0 | 0 | 0 | 0 | 0 | 0 | 0 | 0 | 0 | 0 | 0 | 0 | 0 | 0 | 0 | 0 | 0
| Inkomen totaal (nominaal) | Euro |  | 0 | 0 | 0 | 0 | 0 | 0 | 0 | 0 | 0 | 0 | 0 | 0 | 0 | 0 | 0 | 7257786.8007 | 7402942.5367 | 7551001.3874 | 7702021.4151 | 7856061.8434 | 0 | 0 | 0 | 0 | 0 | 0 | 0 | 0 | 0 | 0 | 0 | 0 | 0 | 0 | 0 | 0 | 0 | 0 | 0 | 0
| Kosten totaal (nominaal) | Euro |  | -2589950 | -2641749 | -2694583.98 | -2748475.6596 | -2803445.1728 | -2859514.0762 | -2916704.3578 | -2975038.4449 | -3034539.2138 | -3095229.9981 | -3157134.5981 | -3220277.29 | -3284682.8358 | -3350376.4925 | -3417384.0224 | -3485731.7028 | -3555446.3369 | -3626555.2636 | -3699086.3689 | -3773068.0963 | -4086355.3389 | 0 | 0 | 0 | 0 | 0 | 0 | 0 | 0 | 0 | 0 | 0 | 0 | 0 | 0 | 0 | 0 | 0 | 0 | 0
| Bruto inkomen (nominaal) | Euro |  | -2589950 | -2641749 | -2694583.98 | -2748475.6596 | -2803445.1728 | -2859514.0762 | -2916704.3578 | -2975038.4449 | -3034539.2138 | -3095229.9981 | -3157134.5981 | -3220277.29 | -3284682.8358 | -3350376.4925 | -3417384.0224 | 3772055.0978 | 3847496.1998 | 3924446.1238 | 4002935.0462 | 4082993.7472 | -4086355.3389 | 0 | 0 | 0 | 0 | 0 | 0 | 0 | 0 | 0 | 0 | 0 | 0 | 0 | 0 | 0 | 0 | 0 | 0 | 0
| Afschrijving | Euro |  | -3666666.6667 | -3666666.6667 | -3666666.6667 | -3666666.6667 | -3666666.6667 | -3666666.6667 | -3666666.6667 | -3666666.6667 | -3666666.6667 | -3666666.6667 | -3666666.6667 | -3666666.6667 | -3666666.6667 | -3666666.6667 | -3666666.6667 | 0 | 0 | 0 | 0 | 0 | 0 | 0 | 0 | 0 | 0 | 0 | 0 | 0 | 0 | 0 | 0 | 0 | 0 | 0 | 0 | 0 | 0 | 0 | 0 | 0
| Rente | Euro |  | -1100000 | -1038656.8983 | -975780.2191 | -911331.623 | -845271.8119 | -777560.5055 | -708156.4165 | -637017.2253 | -564099.5542 | -489358.9414 | -412749.8133 | -334225.457 | -253737.9918 | -171238.3399 | -86676.1967 | 0 | 0 | 0 | 0 | 0 | 0 | 0 | 0 | 0 | 0 | 0 | 0 | 0 | 0 | 0 | 0 | 0 | 0 | 0 | 0 | 0 | 0 | 0 | 0 | 0
| Aflossing | Euro |  | -2453724.0663 | -2515067.1679 | -2577943.8471 | -2642392.4433 | -2708452.2544 | -2776163.5607 | -2845567.6498 | -2916706.841 | -2989624.512 | -3064365.1248 | -3140974.253 | -3219498.6093 | -3299986.0745 | -3382485.7264 | -3467047.8695 | 0 | 0 | 0 | 0 | 0 | 0 | 0 | 0 | 0 | 0 | 0 | 0 | 0 | 0 | 0 | 0 | 0 | 0 | 0 | 0 | 0 | 0 | 0 | 0 | 0
| Totale lasten lening | Euro |  | -3553724.0663 | -3553724.0663 | -3553724.0663 | -3553724.0663 | -3553724.0663 | -3553724.0663 | -3553724.0663 | -3553724.0663 | -3553724.0663 | -3553724.0663 | -3553724.0663 | -3553724.0663 | -3553724.0663 | -3553724.0663 | -3553724.0663 | 0 | 0 | 0 | 0 | 0 | 0 | 0 | 0 | 0 | 0 | 0 | 0 | 0 | 0 | 0 | 0 | 0 | 0 | 0 | 0 | 0 | 0 | 0 | 0 | 0
| Belastbaar inkomen | Euro |  | -7356616.6667 | -7347072.565 | -7337030.8658 | -7326473.9492 | -7315383.6513 | -7303741.2484 | -7291527.4409 | -7278722.3369 | -7265305.4347 | -7251255.6062 | -7236551.078 | -7221169.4137 | -7205087.4943 | -7188281.4991 | -7170726.8858 | 3772055.0978 | 3847496.1998 | 3924446.1238 | 4002935.0462 | 4082993.7472 | -4086355.3389 | 0 | 0 | 0 | 0 | 0 | 0 | 0 | 0 | 0 | 0 | 0 | 0 | 0 | 0 | 0 | 0 | 0 | 0 | 0
| Belasting bedrag | Euro |  | 1508106.4167 | 1506149.8758 | 1504091.3275 | 1501927.1596 | 1499653.6485 | 1497266.9559 | 1494763.1254 | 1492138.0791 | 1489387.6141 | 1486507.3993 | 1483492.971 | 1480339.7298 | 1477042.9363 | 1473597.7073 | 1469999.0116 | -773271.2951 | -788736.721 | -804511.4554 | -820601.6845 | -837013.7182 | 837702.8445 | 0 | 0 | 0 | 0 | 0 | 0 | 0 | 0 | 0 | 0 | 0 | 0 | 0 | 0 | 0 | 0 | 0 | 0 | 0
| Netto inkomen na belasting | Euro |  | -4635567.6496 | -4689323.1904 | -4744216.7188 | -4800272.5663 | -4857515.5905 | -4915971.1866 | -4975665.2986 | -5036624.4321 | -5098875.666 | -5162446.6651 | -5227365.6933 | -5293661.6265 | -5361363.9658 | -5430502.8515 | -5501109.0771 | 2998783.8028 | 3058759.4788 | 3119934.6684 | 3182333.3618 | 3245980.029 | -3248652.4945 | 0 | 0 | 0 | 0 | 0 | 0 | 0 | 0 | 0 | 0 | 0 | 0 | 0 | 0 | 0 | 0 | 0 | 0 | 0
| Project cashflow | Euro | -55000000 | -1081843.5833 | -1135599.1242 | -1190492.6525 | -1246548.5 | -1303791.5243 | -1362247.1203 | -1421941.2324 | -1482900.3659 | -1545151.5997 | -1608722.5988 | -1673641.6271 | -1739937.5602 | -1807639.8995 | -1876778.7852 | -1947385.0108 | 2998783.8028 | 3058759.4788 | 3119934.6684 | 3182333.3618 | 3245980.029 | -3248652.4945 | 0 | 0 | 0 | 0 | 0 | 0 | 0 | 0 | 0 | 0 | 0 | 0 | 0 | 0 | 0 | 0 | 0 | 0 | 0
| Equity cashflow | Euro | -11000000 | -4635567.6496 | -4689323.1904 | -4744216.7188 | -4800272.5663 | -4857515.5905 | -4915971.1866 | -4975665.2986 | -5036624.4321 | -5098875.666 | -5162446.6651 | -5227365.6933 | -5293661.6265 | -5361363.9658 | -5430502.8515 | -5501109.0771 | 2998783.8028 | 3058759.4788 | 3119934.6684 | 3182333.3618 | 3245980.029 | -3248652.4945 | 0 | 0 | 0 | 0 | 0 | 0 | 0 | 0 | 0 | 0 | 0 | 0 | 0 | 0 | 0 | 0 | 0 | 0 | 0
| Subsidiebasis: energieproductie | kWh |  | 151500000 | 151500000 | 151500000 | 151500000 | 151500000 | 151500000 | 151500000 | 151500000 | 151500000 | 151500000 | 151500000 | 151500000 | 151500000 | 151500000 | 151500000 | 0 | 0 | 0 | 0 | 0 | 0 | 0 | 0 | 0 | 0 | 0 | 0 | 0 | 0 | 0 | 0 | 0 | 0 | 0 | 0 | 0 | 0 | 0 | 0 | 0
Tabel: Projectparameters
| Verdisconteerde inkomsten | euro | 0: -27545349.3918
| Verdisconteerde energieafzet | kWh | 0: 704271873.1044
| Totale investering | Euro | 0: 55000000
| DSCR (gemiddeld) |  | 0: -0.54864
| Projectrente (WACC nominaal/reëel) |  | 0: 05% / 03%
| Projectrendement (IRR) |  | 0: n.v.t.
| Rendement op eigen vermogen (IRR) |  | 0: n.v.t.
| Aandeel lening | Euro | 0: 44000000
| Aandeel equity | Euro | 0: 11000000
| Warmtekrachtverhouding | E:W | 0: 0
| Samengesteld aantal vollasturen | uur/jaar | 0: 3030

## 28
Berekening basisbedragen: SDE++ 2020
Wind op land, hoogbeperkt ≥ 7,0 en < 7,5 m/s
| KERNPARAMETERS | Waarde | Eenheid | Toelichting
| BASISBEDRAG | 0.057882 | Euro/kWh | Indien een basisbedrag wordt ingevuld in rij 40, toont deze waarde de onrendabele top.
| CO2-subsidieintensiteit | 53.6421 | Euro/tCO2
| Correctiebedrag | 0.039 | Euro/kWh
| Netto emissiefactor | 0.352
| Categorie | Elektriciteit
| CONVERSIEFACTOREN | Waarde | Eenheid | Toelichting
| Verbrandingswaarde methaan (onderwaarde) | 35.8 | MJ/Nm3
| Verbrandingswaarde hernieuwbaar gas (onderwaarde) | 31.65 | MJ/Nm3
| Verbrandingswaarde hernieuwbaar gas (bovenwaarde) | 35.17 | MJ/Nm3
| kWh naar MJ | 3.6 | MJ/kWh
| INPUTVARIABELEN | Waarde | Eenheid | Toelichting
| Inputvermogen | 50000 | kW_input | Het eventuele biomassagebruik wordt berekend aan de hand van het inputvermogen, zie rij 36 (biomassadoorzet).
| Gaat het om een installatie voor hernieuwbaar gas? |  |  | Indien de cashflow betrekking heeft op een installatie voor hernieuwbaar gas, vul in "ja".
| Methaangehalte hernieuwbaar gas voor gaszuivering |  |  | Deze waarde wordt ter informatie getoond, maar niet gebruikt in de berekening.
| Vermogen hernieuwbaargasproductie (voor zuivering) | 0 | Nm3/uur | Deze waarde wordt ter informatie getoond, maar niet gebruikt in de berekening.
| Outputvermogen (thermisch of hernieuwbaar gas) |  | kWth_output | Bij een installatie voor hernieuwbaar gas, het outputvermogen opgeven in onderste verbrandingswaarde (LHV)
| Outputvermogen (hernieuwbaar gas) | 0 | Nm3/uur | Deze waarde wordt ter informatie getoond, maar niet gebruikt in de berekening.
| Outputvermogen (elektrisch of overig) | 50000 | kWel_output
| Vollasturen levering warmte of hernieuwbaar gas |  | uur/jaar | Bij een installatie voor gecombineerde opwekking, wordt de bedrijfstijd genomen als maximum van de vollasturen warmte en vollasturen elektriciteit.
| Vollasturen levering elektriciteit of overig | 2820 | uur/jaar | Bij een installatie voor gecombineerde opwekking, wordt de bedrijfstijd genomen als maximum van de vollasturen warmte en vollasturen elektriciteit.
| Max. elektrisch rendement | 100%
| Elektrisch rendement | 100%
| Thermisch rendement of rendement gasproductie | 0%
| Elektriciteitsderving bij warmtelevering |  | elektriciteit : warmte | Aantal kWh dat minder elektriciteit wordt geproduceerd per kWh extra warmtelevering
| Investeringskosten |  | Euro/kWinput
|  | 1100 | Euro/kWoutput
| Totale investeringskosten | 55 | Euro (miljoen) | Deze waarde wordt ter informatie getoond, maar niet gebruikt in de berekening.
| Vaste O&M-kosten |  | Euro/kWinput
|  | 11.5 | Euro/kWoutput
| Totale jaarlijkse vaste O&M-kosten | 575 | Euro (duizend) | Deze waarde wordt ter informatie getoond, maar niet gebruikt in de berekening.
| Variabele O&M-kosten (incl. contractkosten) | 0.0133 | Euro/kWh_output | Alle variabele afslagen op een leveringscontract kunnen in deze waarde worden verrekend, inclusief basisprijspremie.
| Energie-inhoud brandstof |  | GJ/ton
| Biomassadoorzet | 0 | ton/jaar | Deze waarde wordt ter informatie getoond, maar niet gebruikt in de berekening.
| Netto brandstofprijs (aan de poort, incl. risico-opslag) |  | Euro/ton
| Netto elektriciteitsprijs |  | Euro/kWh
| Elektriciteitsgebruik | 0 | kWh
| Efficiëntie elektriciteitsgebruik |  | Euro/kW_output
Emissiefactor
| Gebruik van warmte | 0.226 | kg CO2/kWh
| Gebruik van biomassa | 0.183 | kg CO2/ton
| Gebruik van elektriciteit | 0.352 | kg CO2/kWh
| Productie van warmte of hernieuwbaar gas | 0.183 | kg CO2/kWh
| Productie van elektriciteit of overig | 9 | kg CO2/kg H2
| Investeringssubsidie t.g.v. vreemd vermogen (NCW) |  | Euro
| Investeringssubsidie t.g.v. eigen vermogen (NCW) |  | Euro
| Inflatie | 2%
| Rente lening | 2.5%
| Vereiste return on equity | 15%
| Equity share in investering incl. EIA effect | 20%
| Debt share in investering incl. EIA effect | 80%
| Vennootschapsbelasting | 20.5%
| Economische levensduur | 20 | jaar
| Termijn lening | 15 | jaar
| Afschrijvingstermijn | 15 | jaar
| Beleidsperiode | 15 | jaar
| Onregelmatige cashflow |  |  | Toelichting
|  | 21 | -2750000
| Energieprijzen |  | Jaar | 2020 | 2021 | 2022 | 2023 | 2024 | 2025 | 2026 | 2027 | 2028 | 2029 | 2030 | 2031 | 2032 | 2033 | 2034 | 2035 | 2036 | 2037 | 2038 | 2039 | 2040
| Marktprijs warmte of hernieuwbaar gas |  |  | n.v.t. | n.v.t. | n.v.t. | n.v.t. | n.v.t. | n.v.t. | n.v.t. | n.v.t. | n.v.t. | n.v.t. | n.v.t. | n.v.t. | n.v.t. | n.v.t. | n.v.t. | n.v.t. | n.v.t. | n.v.t. | n.v.t. | n.v.t. | n.v.t.
| Marktprijs elektriciteit |  |  | 0.028476 | 0.033195 | 0.037033 | 0.037033 | 0.044033 | 0.044914 | 0.044667 | 0.043224 | 0.042897 | 0.041324 | 0.04215 | 0.042993 | 0.043853 | 0.046046 | 0.046967 | 0.047906 | 0.048864 | 0.049842 | 0.050838 | 0.051855
Basisbedrag
| Inflator |  | index | 1 | 1.02 | 1.0404 | 1.0612 | 1.0824 | 1.1041 | 1.1262 | 1.1487 | 1.1717 | 1.1951 | 1.219 | 1.2434 | 1.2682 | 1.2936 | 1.3195 | 1.3459 | 1.3728 | 1.4002 | 1.4282 | 1.4568 | 1.4859 | 1.5157 | 1.546 | 1.5769 | 1.6084 | 1.6406 | 1.6734 | 1.7069 | 1.741 | 1.7758 | 1.8114 | 1.8476 | 1.8845 | 1.9222 | 1.9607 | 1.9999 | 2.0399 | 2.0807 | 2.1223 | 2.1647
Tabel: Nominale kasstroom (positieve bedragen = gunstig voor de producent)
| Positieve bedragen = gunstig voor de producent |  | 0 | 1 | 2 | 3 | 4 | 5 | 6 | 7 | 8 | 9 | 10 | 11 | 12 | 13 | 14 | 15 | 16 | 17 | 18 | 19 | 20 | 21 | 22 | 23 | 24 | 25 | 26 | 27 | 28 | 29 | 30 | 31 | 32 | 33 | 34 | 35 | 36 | 37 | 38 | 39 | 40
| Investering | Euro | 0: -55000000
| Afzet elektriciteit | kWh |  | 141000000 | 141000000 | 141000000 | 141000000 | 141000000 | 141000000 | 141000000 | 141000000 | 141000000 | 141000000 | 141000000 | 141000000 | 141000000 | 141000000 | 141000000 | 141000000 | 141000000 | 141000000 | 141000000 | 141000000 | 0 | 0 | 0 | 0 | 0 | 0 | 0 | 0 | 0 | 0 | 0 | 0 | 0 | 0 | 0 | 0 | 0 | 0 | 0 | 0
| Afzet warmte | kWh (LHV) |  | 0 | 0 | 0 | 0 | 0 | 0 | 0 | 0 | 0 | 0 | 0 | 0 | 0 | 0 | 0 | 0 | 0 | 0 | 0 | 0 | 0 | 0 | 0 | 0 | 0 | 0 | 0 | 0 | 0 | 0 | 0 | 0 | 0 | 0 | 0 | 0 | 0 | 0 | 0 | 0
| Afzet hernieuwbaar gas | kWh (HHV) |  | 0 | 0 | 0 | 0 | 0 | 0 | 0 | 0 | 0 | 0 | 0 | 0 | 0 | 0 | 0 | 0 | 0 | 0 | 0 | 0 | 0 | 0 | 0 | 0 | 0 | 0 | 0 | 0 | 0 | 0 | 0 | 0 | 0 | 0 | 0 | 0 | 0 | 0 | 0 | 0
| Afzet duurzame energie | kWh |  | 141000000 | 141000000 | 141000000 | 141000000 | 141000000 | 141000000 | 141000000 | 141000000 | 141000000 | 141000000 | 141000000 | 141000000 | 141000000 | 141000000 | 141000000 | 141000000 | 141000000 | 141000000 | 141000000 | 141000000 | 0 | 0 | 0 | 0 | 0 | 0 | 0 | 0 | 0 | 0 | 0 | 0 | 0 | 0 | 0 | 0 | 0 | 0 | 0 | 0
| Operationele kosten | Euro |  | -2450300 | -2499306 | -2549292.12 | -2600277.9624 | -2652283.5216 | -2705329.1921 | -2759435.7759 | -2814624.4914 | -2870916.9813 | -2928335.3209 | -2986902.0273 | -3046640.0679 | -3107572.8692 | -3169724.3266 | -3233118.8131 | -3297781.1894 | -3363736.8132 | -3431011.5494 | -3499631.7804 | -3569624.416 | -4086355.3389 | 0 | 0 | 0 | 0 | 0 | 0 | 0 | 0 | 0 | 0 | 0 | 0 | 0 | 0 | 0 | 0 | 0 | 0 | 0
| Brandstofkosten (biomassa) | Euro |  | 0 | 0 | 0 | 0 | 0 | 0 | 0 | 0 | 0 | 0 | 0 | 0 | 0 | 0 | 0 | 0 | 0 | 0 | 0 | 0 | 0 | 0 | 0 | 0 | 0 | 0 | 0 | 0 | 0 | 0 | 0 | 0 | 0 | 0 | 0 | 0 | 0 | 0 | 0 | 0
| Elektriciteitsgebruik | Euro |  | 0 | 0 | 0 | 0 | 0 | 0 | 0 | 0 | 0 | 0 | 0 | 0 | 0 | 0 | 0 | 0 | 0 | 0 | 0 | 0 | 0 | 0 | 0 | 0 | 0 | 0 | 0 | 0 | 0 | 0 | 0 | 0 | 0 | 0 | 0 | 0 | 0 | 0 | 0 | 0
| Marktwaarde elektriciteit | Euro/kWh |  | 0 | 0 | 0 | 0 | 0 | 0 | 0 | 0 | 0 | 0 | 0 | 0 | 0 | 0 | 0 | 0.047906 | 0.048864 | 0.049842 | 0.050838 | 0.051855 | 0 | 0 | 0 | 0 | 0 | 0 | 0 | 0 | 0 | 0 | 0 | 0 | 0 | 0 | 0 | 0 | 0 | 0 | 0 | 0
| Marktwaarde warmte of hernieuwbaar gas | Euro/kWh |  | 0 | 0 | 0 | 0 | 0 | 0 | 0 | 0 | 0 | 0 | 0 | 0 | 0 | 0 | 0 | 0 | 0 | 0 | 0 | 0 | 0 | 0 | 0 | 0 | 0 | 0 | 0 | 0 | 0 | 0 | 0 | 0 | 0 | 0 | 0 | 0 | 0 | 0 | 0 | 0
| Correctiebedrag | Euro/kWh |  | 0 | 0 | 0 | 0 | 0 | 0 | 0 | 0 | 0 | 0 | 0 | 0 | 0 | 0 | 0 | 0.047906 | 0.048864 | 0.049842 | 0.050838 | 0.051855 | 0 | 0 | 0 | 0 | 0 | 0 | 0 | 0 | 0 | 0 | 0 | 0 | 0 | 0 | 0 | 0 | 0 | 0 | 0 | 0
| Basisbedrag | Euro/kWh |  | 0 | 0 | 0 | 0 | 0 | 0 | 0 | 0 | 0 | 0 | 0 | 0 | 0 | 0 | 0 | 0 | 0 | 0 | 0 | 0 | 0 | 0 | 0 | 0 | 0 | 0 | 0 | 0 | 0 | 0 | 0 | 0 | 0 | 0 | 0 | 0 | 0 | 0 | 0 | 0
| SDE-vergoeding | Euro |  | 0 | 0 | 0 | 0 | 0 | 0 | 0 | 0 | 0 | 0 | 0 | 0 | 0 | 0 | 0 | 0 | 0 | 0 | 0 | 0 | 0 | 0 | 0 | 0 | 0 | 0 | 0 | 0 | 0 | 0 | 0 | 0 | 0 | 0 | 0 | 0 | 0 | 0 | 0 | 0
| Marktinkomsten | Euro |  | 0 | 0 | 0 | 0 | 0 | 0 | 0 | 0 | 0 | 0 | 0 | 0 | 0 | 0 | 0 | 6754771.8739 | 6889867.3114 | 7027664.6576 | 7168217.9507 | 7311582.3097 | 0 | 0 | 0 | 0 | 0 | 0 | 0 | 0 | 0 | 0 | 0 | 0 | 0 | 0 | 0 | 0 | 0 | 0 | 0 | 0
| Inkomen totaal (nominaal) | Euro |  | 0 | 0 | 0 | 0 | 0 | 0 | 0 | 0 | 0 | 0 | 0 | 0 | 0 | 0 | 0 | 6754771.8739 | 6889867.3114 | 7027664.6576 | 7168217.9507 | 7311582.3097 | 0 | 0 | 0 | 0 | 0 | 0 | 0 | 0 | 0 | 0 | 0 | 0 | 0 | 0 | 0 | 0 | 0 | 0 | 0 | 0
| Kosten totaal (nominaal) | Euro |  | -2450300 | -2499306 | -2549292.12 | -2600277.9624 | -2652283.5216 | -2705329.1921 | -2759435.7759 | -2814624.4914 | -2870916.9813 | -2928335.3209 | -2986902.0273 | -3046640.0679 | -3107572.8692 | -3169724.3266 | -3233118.8131 | -3297781.1894 | -3363736.8132 | -3431011.5494 | -3499631.7804 | -3569624.416 | -4086355.3389 | 0 | 0 | 0 | 0 | 0 | 0 | 0 | 0 | 0 | 0 | 0 | 0 | 0 | 0 | 0 | 0 | 0 | 0 | 0
| Bruto inkomen (nominaal) | Euro |  | -2450300 | -2499306 | -2549292.12 | -2600277.9624 | -2652283.5216 | -2705329.1921 | -2759435.7759 | -2814624.4914 | -2870916.9813 | -2928335.3209 | -2986902.0273 | -3046640.0679 | -3107572.8692 | -3169724.3266 | -3233118.8131 | 3456990.6845 | 3526130.4982 | 3596653.1081 | 3668586.1703 | 3741957.8937 | -4086355.3389 | 0 | 0 | 0 | 0 | 0 | 0 | 0 | 0 | 0 | 0 | 0 | 0 | 0 | 0 | 0 | 0 | 0 | 0 | 0
| Afschrijving | Euro |  | -3666666.6667 | -3666666.6667 | -3666666.6667 | -3666666.6667 | -3666666.6667 | -3666666.6667 | -3666666.6667 | -3666666.6667 | -3666666.6667 | -3666666.6667 | -3666666.6667 | -3666666.6667 | -3666666.6667 | -3666666.6667 | -3666666.6667 | 0 | 0 | 0 | 0 | 0 | 0 | 0 | 0 | 0 | 0 | 0 | 0 | 0 | 0 | 0 | 0 | 0 | 0 | 0 | 0 | 0 | 0 | 0 | 0 | 0
| Rente | Euro |  | -1100000 | -1038656.8983 | -975780.2191 | -911331.623 | -845271.8119 | -777560.5055 | -708156.4165 | -637017.2253 | -564099.5542 | -489358.9414 | -412749.8133 | -334225.457 | -253737.9918 | -171238.3399 | -86676.1967 | 0 | 0 | 0 | 0 | 0 | 0 | 0 | 0 | 0 | 0 | 0 | 0 | 0 | 0 | 0 | 0 | 0 | 0 | 0 | 0 | 0 | 0 | 0 | 0 | 0
| Aflossing | Euro |  | -2453724.0663 | -2515067.1679 | -2577943.8471 | -2642392.4433 | -2708452.2544 | -2776163.5607 | -2845567.6498 | -2916706.841 | -2989624.512 | -3064365.1248 | -3140974.253 | -3219498.6093 | -3299986.0745 | -3382485.7264 | -3467047.8695 | 0 | 0 | 0 | 0 | 0 | 0 | 0 | 0 | 0 | 0 | 0 | 0 | 0 | 0 | 0 | 0 | 0 | 0 | 0 | 0 | 0 | 0 | 0 | 0 | 0
| Totale lasten lening | Euro |  | -3553724.0663 | -3553724.0663 | -3553724.0663 | -3553724.0663 | -3553724.0663 | -3553724.0663 | -3553724.0663 | -3553724.0663 | -3553724.0663 | -3553724.0663 | -3553724.0663 | -3553724.0663 | -3553724.0663 | -3553724.0663 | -3553724.0663 | 0 | 0 | 0 | 0 | 0 | 0 | 0 | 0 | 0 | 0 | 0 | 0 | 0 | 0 | 0 | 0 | 0 | 0 | 0 | 0 | 0 | 0 | 0 | 0 | 0
| Belastbaar inkomen | Euro |  | -7216966.6667 | -7204629.565 | -7191739.0058 | -7178276.252 | -7164222.0002 | -7149556.3643 | -7134258.8591 | -7118308.3834 | -7101683.2022 | -7084360.929 | -7066318.5073 | -7047532.1915 | -7027977.5276 | -7007629.3332 | -6986461.6765 | 3456990.6845 | 3526130.4982 | 3596653.1081 | 3668586.1703 | 3741957.8937 | -4086355.3389 | 0 | 0 | 0 | 0 | 0 | 0 | 0 | 0 | 0 | 0 | 0 | 0 | 0 | 0 | 0 | 0 | 0 | 0 | 0
| Belasting bedrag | Euro |  | 1479478.1667 | 1476949.0608 | 1474306.4962 | 1471546.6317 | 1468665.51 | 1465659.0547 | 1462523.0661 | 1459253.2186 | 1455845.0564 | 1452293.9904 | 1448595.294 | 1444744.0993 | 1440735.3932 | 1436564.0133 | 1432224.6437 | -708683.0903 | -722856.7521 | -737313.8872 | -752060.1649 | -767101.3682 | 837702.8445 | 0 | 0 | 0 | 0 | 0 | 0 | 0 | 0 | 0 | 0 | 0 | 0 | 0 | 0 | 0 | 0 | 0 | 0 | 0
| Netto inkomen na belasting | Euro |  | -4524545.8996 | -4576081.0054 | -4628709.6901 | -4682455.397 | -4737342.0779 | -4793394.2037 | -4850636.7761 | -4909095.3391 | -4968795.9911 | -5029765.3967 | -5092030.7996 | -5155620.0349 | -5220561.5423 | -5286884.3796 | -5354618.2357 | 2748307.5942 | 2803273.746 | 2859339.221 | 2916526.0054 | 2974856.5255 | -3248652.4945 | 0 | 0 | 0 | 0 | 0 | 0 | 0 | 0 | 0 | 0 | 0 | 0 | 0 | 0 | 0 | 0 | 0 | 0 | 0
| Project cashflow | Euro | -55000000 | -970821.8333 | -1022356.9392 | -1074985.6238 | -1128731.3307 | -1183618.0116 | -1239670.1374 | -1296912.7098 | -1355371.2729 | -1415071.9248 | -1476041.3305 | -1538306.7333 | -1601895.9686 | -1666837.476 | -1733160.3133 | -1800894.1694 | 2748307.5942 | 2803273.746 | 2859339.221 | 2916526.0054 | 2974856.5255 | -3248652.4945 | 0 | 0 | 0 | 0 | 0 | 0 | 0 | 0 | 0 | 0 | 0 | 0 | 0 | 0 | 0 | 0 | 0 | 0 | 0
| Equity cashflow | Euro | -11000000 | -4524545.8996 | -4576081.0054 | -4628709.6901 | -4682455.397 | -4737342.0779 | -4793394.2037 | -4850636.7761 | -4909095.3391 | -4968795.9911 | -5029765.3967 | -5092030.7996 | -5155620.0349 | -5220561.5423 | -5286884.3796 | -5354618.2357 | 2748307.5942 | 2803273.746 | 2859339.221 | 2916526.0054 | 2974856.5255 | -3248652.4945 | 0 | 0 | 0 | 0 | 0 | 0 | 0 | 0 | 0 | 0 | 0 | 0 | 0 | 0 | 0 | 0 | 0 | 0 | 0
| Subsidiebasis: energieproductie | kWh |  | 141000000 | 141000000 | 141000000 | 141000000 | 141000000 | 141000000 | 141000000 | 141000000 | 141000000 | 141000000 | 141000000 | 141000000 | 141000000 | 141000000 | 141000000 | 0 | 0 | 0 | 0 | 0 | 0 | 0 | 0 | 0 | 0 | 0 | 0 | 0 | 0 | 0 | 0 | 0 | 0 | 0 | 0 | 0 | 0 | 0 | 0 | 0
Tabel: Projectparameters
| Verdisconteerde inkomsten | euro | 0: -26939398.1107
| Verdisconteerde energieafzet | kWh | 0: 655460951.2061
| Totale investering | Euro | 0: 55000000
| DSCR (gemiddeld) |  | 0: -0.53409
| Projectrente (WACC nominaal/reëel) |  | 0: 05% / 03%
| Projectrendement (IRR) |  | 0: n.v.t.
| Rendement op eigen vermogen (IRR) |  | 0: n.v.t.
| Aandeel lening | Euro | 0: 44000000
| Aandeel equity | Euro | 0: 11000000
| Warmtekrachtverhouding | E:W | 0: 0
| Samengesteld aantal vollasturen | uur/jaar | 0: 2820

## 29
Berekening basisbedragen: SDE++ 2020
Wind op land, hoogbeperkt ≥ 6,75 en < 7,0 m/s
| KERNPARAMETERS | Waarde | Eenheid | Toelichting
| BASISBEDRAG | 0.061729 | Euro/kWh | Indien een basisbedrag wordt ingevuld in rij 40, toont deze waarde de onrendabele top.
| CO2-subsidieintensiteit | 64.5718 | Euro/tCO2
| Correctiebedrag | 0.039 | Euro/kWh
| Netto emissiefactor | 0.352
| Categorie | Elektriciteit
| CONVERSIEFACTOREN | Waarde | Eenheid | Toelichting
| Verbrandingswaarde methaan (onderwaarde) | 35.8 | MJ/Nm3
| Verbrandingswaarde hernieuwbaar gas (onderwaarde) | 31.65 | MJ/Nm3
| Verbrandingswaarde hernieuwbaar gas (bovenwaarde) | 35.17 | MJ/Nm3
| kWh naar MJ | 3.6 | MJ/kWh
| INPUTVARIABELEN | Waarde | Eenheid | Toelichting
| Inputvermogen | 50000 | kW_input | Het eventuele biomassagebruik wordt berekend aan de hand van het inputvermogen, zie rij 36 (biomassadoorzet).
| Gaat het om een installatie voor hernieuwbaar gas? |  |  | Indien de cashflow betrekking heeft op een installatie voor hernieuwbaar gas, vul in "ja".
| Methaangehalte hernieuwbaar gas voor gaszuivering |  |  | Deze waarde wordt ter informatie getoond, maar niet gebruikt in de berekening.
| Vermogen hernieuwbaargasproductie (voor zuivering) | 0 | Nm3/uur | Deze waarde wordt ter informatie getoond, maar niet gebruikt in de berekening.
| Outputvermogen (thermisch of hernieuwbaar gas) |  | kWth_output | Bij een installatie voor hernieuwbaar gas, het outputvermogen opgeven in onderste verbrandingswaarde (LHV)
| Outputvermogen (hernieuwbaar gas) | 0 | Nm3/uur | Deze waarde wordt ter informatie getoond, maar niet gebruikt in de berekening.
| Outputvermogen (elektrisch of overig) | 50000 | kWel_output
| Vollasturen levering warmte of hernieuwbaar gas |  | uur/jaar | Bij een installatie voor gecombineerde opwekking, wordt de bedrijfstijd genomen als maximum van de vollasturen warmte en vollasturen elektriciteit.
| Vollasturen levering elektriciteit of overig | 2600 | uur/jaar | Bij een installatie voor gecombineerde opwekking, wordt de bedrijfstijd genomen als maximum van de vollasturen warmte en vollasturen elektriciteit.
| Max. elektrisch rendement | 100%
| Elektrisch rendement | 100%
| Thermisch rendement of rendement gasproductie | 0%
| Elektriciteitsderving bij warmtelevering |  | elektriciteit : warmte | Aantal kWh dat minder elektriciteit wordt geproduceerd per kWh extra warmtelevering
| Investeringskosten |  | Euro/kWinput
|  | 1100 | Euro/kWoutput
| Totale investeringskosten | 55 | Euro (miljoen) | Deze waarde wordt ter informatie getoond, maar niet gebruikt in de berekening.
| Vaste O&M-kosten |  | Euro/kWinput
|  | 11.5 | Euro/kWoutput
| Totale jaarlijkse vaste O&M-kosten | 575 | Euro (duizend) | Deze waarde wordt ter informatie getoond, maar niet gebruikt in de berekening.
| Variabele O&M-kosten (incl. contractkosten) | 0.0133 | Euro/kWh_output | Alle variabele afslagen op een leveringscontract kunnen in deze waarde worden verrekend, inclusief basisprijspremie.
| Energie-inhoud brandstof |  | GJ/ton
| Biomassadoorzet | 0 | ton/jaar | Deze waarde wordt ter informatie getoond, maar niet gebruikt in de berekening.
| Netto brandstofprijs (aan de poort, incl. risico-opslag) |  | Euro/ton
| Netto elektriciteitsprijs |  | Euro/kWh
| Elektriciteitsgebruik | 0 | kWh
| Efficiëntie elektriciteitsgebruik |  | Euro/kW_output
Emissiefactor
| Gebruik van warmte | 0.226 | kg CO2/kWh
| Gebruik van biomassa | 0.183 | kg CO2/ton
| Gebruik van elektriciteit | 0.352 | kg CO2/kWh
| Productie van warmte of hernieuwbaar gas | 0.183 | kg CO2/kWh
| Productie van elektriciteit of overig | 9 | kg CO2/kg H2
| Investeringssubsidie t.g.v. vreemd vermogen (NCW) |  | Euro
| Investeringssubsidie t.g.v. eigen vermogen (NCW) |  | Euro
| Inflatie | 2%
| Rente lening | 2.5%
| Vereiste return on equity | 15%
| Equity share in investering incl. EIA effect | 20%
| Debt share in investering incl. EIA effect | 80%
| Vennootschapsbelasting | 20.5%
| Economische levensduur | 20 | jaar
| Termijn lening | 15 | jaar
| Afschrijvingstermijn | 15 | jaar
| Beleidsperiode | 15 | jaar
| Onregelmatige cashflow |  |  | Toelichting
|  | 21 | -2750000
| Energieprijzen |  | Jaar | 2020 | 2021 | 2022 | 2023 | 2024 | 2025 | 2026 | 2027 | 2028 | 2029 | 2030 | 2031 | 2032 | 2033 | 2034 | 2035 | 2036 | 2037 | 2038 | 2039 | 2040
| Marktprijs warmte of hernieuwbaar gas |  |  | n.v.t. | n.v.t. | n.v.t. | n.v.t. | n.v.t. | n.v.t. | n.v.t. | n.v.t. | n.v.t. | n.v.t. | n.v.t. | n.v.t. | n.v.t. | n.v.t. | n.v.t. | n.v.t. | n.v.t. | n.v.t. | n.v.t. | n.v.t. | n.v.t.
| Marktprijs elektriciteit |  |  | 0.028476 | 0.033195 | 0.037033 | 0.037033 | 0.044033 | 0.044914 | 0.044667 | 0.043224 | 0.042897 | 0.041324 | 0.04215 | 0.042993 | 0.043853 | 0.046046 | 0.046967 | 0.047906 | 0.048864 | 0.049842 | 0.050838 | 0.051855
Basisbedrag
| Inflator |  | index | 1 | 1.02 | 1.0404 | 1.0612 | 1.0824 | 1.1041 | 1.1262 | 1.1487 | 1.1717 | 1.1951 | 1.219 | 1.2434 | 1.2682 | 1.2936 | 1.3195 | 1.3459 | 1.3728 | 1.4002 | 1.4282 | 1.4568 | 1.4859 | 1.5157 | 1.546 | 1.5769 | 1.6084 | 1.6406 | 1.6734 | 1.7069 | 1.741 | 1.7758 | 1.8114 | 1.8476 | 1.8845 | 1.9222 | 1.9607 | 1.9999 | 2.0399 | 2.0807 | 2.1223 | 2.1647
Tabel: Nominale kasstroom (positieve bedragen = gunstig voor de producent)
| Positieve bedragen = gunstig voor de producent |  | 0 | 1 | 2 | 3 | 4 | 5 | 6 | 7 | 8 | 9 | 10 | 11 | 12 | 13 | 14 | 15 | 16 | 17 | 18 | 19 | 20 | 21 | 22 | 23 | 24 | 25 | 26 | 27 | 28 | 29 | 30 | 31 | 32 | 33 | 34 | 35 | 36 | 37 | 38 | 39 | 40
| Investering | Euro | 0: -55000000
| Afzet elektriciteit | kWh |  | 130000000 | 130000000 | 130000000 | 130000000 | 130000000 | 130000000 | 130000000 | 130000000 | 130000000 | 130000000 | 130000000 | 130000000 | 130000000 | 130000000 | 130000000 | 130000000 | 130000000 | 130000000 | 130000000 | 130000000 | 0 | 0 | 0 | 0 | 0 | 0 | 0 | 0 | 0 | 0 | 0 | 0 | 0 | 0 | 0 | 0 | 0 | 0 | 0 | 0
| Afzet warmte | kWh (LHV) |  | 0 | 0 | 0 | 0 | 0 | 0 | 0 | 0 | 0 | 0 | 0 | 0 | 0 | 0 | 0 | 0 | 0 | 0 | 0 | 0 | 0 | 0 | 0 | 0 | 0 | 0 | 0 | 0 | 0 | 0 | 0 | 0 | 0 | 0 | 0 | 0 | 0 | 0 | 0 | 0
| Afzet hernieuwbaar gas | kWh (HHV) |  | 0 | 0 | 0 | 0 | 0 | 0 | 0 | 0 | 0 | 0 | 0 | 0 | 0 | 0 | 0 | 0 | 0 | 0 | 0 | 0 | 0 | 0 | 0 | 0 | 0 | 0 | 0 | 0 | 0 | 0 | 0 | 0 | 0 | 0 | 0 | 0 | 0 | 0 | 0 | 0
| Afzet duurzame energie | kWh |  | 130000000 | 130000000 | 130000000 | 130000000 | 130000000 | 130000000 | 130000000 | 130000000 | 130000000 | 130000000 | 130000000 | 130000000 | 130000000 | 130000000 | 130000000 | 130000000 | 130000000 | 130000000 | 130000000 | 130000000 | 0 | 0 | 0 | 0 | 0 | 0 | 0 | 0 | 0 | 0 | 0 | 0 | 0 | 0 | 0 | 0 | 0 | 0 | 0 | 0
| Operationele kosten | Euro |  | -2304000 | -2350080 | -2397081.6 | -2445023.232 | -2493923.6966 | -2543802.1706 | -2594678.214 | -2646571.7783 | -2699503.2138 | -2753493.2781 | -2808563.1437 | -2864734.4065 | -2922029.0947 | -2980469.6766 | -3040079.0701 | -3100880.6515 | -3162898.2645 | -3226156.2298 | -3290679.3544 | -3356492.9415 | -4086355.3389 | 0 | 0 | 0 | 0 | 0 | 0 | 0 | 0 | 0 | 0 | 0 | 0 | 0 | 0 | 0 | 0 | 0 | 0 | 0
| Brandstofkosten (biomassa) | Euro |  | 0 | 0 | 0 | 0 | 0 | 0 | 0 | 0 | 0 | 0 | 0 | 0 | 0 | 0 | 0 | 0 | 0 | 0 | 0 | 0 | 0 | 0 | 0 | 0 | 0 | 0 | 0 | 0 | 0 | 0 | 0 | 0 | 0 | 0 | 0 | 0 | 0 | 0 | 0 | 0
| Elektriciteitsgebruik | Euro |  | 0 | 0 | 0 | 0 | 0 | 0 | 0 | 0 | 0 | 0 | 0 | 0 | 0 | 0 | 0 | 0 | 0 | 0 | 0 | 0 | 0 | 0 | 0 | 0 | 0 | 0 | 0 | 0 | 0 | 0 | 0 | 0 | 0 | 0 | 0 | 0 | 0 | 0 | 0 | 0
| Marktwaarde elektriciteit | Euro/kWh |  | 0 | 0 | 0 | 0 | 0 | 0 | 0 | 0 | 0 | 0 | 0 | 0 | 0 | 0 | 0 | 0.047906 | 0.048864 | 0.049842 | 0.050838 | 0.051855 | 0 | 0 | 0 | 0 | 0 | 0 | 0 | 0 | 0 | 0 | 0 | 0 | 0 | 0 | 0 | 0 | 0 | 0 | 0 | 0
| Marktwaarde warmte of hernieuwbaar gas | Euro/kWh |  | 0 | 0 | 0 | 0 | 0 | 0 | 0 | 0 | 0 | 0 | 0 | 0 | 0 | 0 | 0 | 0 | 0 | 0 | 0 | 0 | 0 | 0 | 0 | 0 | 0 | 0 | 0 | 0 | 0 | 0 | 0 | 0 | 0 | 0 | 0 | 0 | 0 | 0 | 0 | 0
| Correctiebedrag | Euro/kWh |  | 0 | 0 | 0 | 0 | 0 | 0 | 0 | 0 | 0 | 0 | 0 | 0 | 0 | 0 | 0 | 0.047906 | 0.048864 | 0.049842 | 0.050838 | 0.051855 | 0 | 0 | 0 | 0 | 0 | 0 | 0 | 0 | 0 | 0 | 0 | 0 | 0 | 0 | 0 | 0 | 0 | 0 | 0 | 0
| Basisbedrag | Euro/kWh |  | 0 | 0 | 0 | 0 | 0 | 0 | 0 | 0 | 0 | 0 | 0 | 0 | 0 | 0 | 0 | 0 | 0 | 0 | 0 | 0 | 0 | 0 | 0 | 0 | 0 | 0 | 0 | 0 | 0 | 0 | 0 | 0 | 0 | 0 | 0 | 0 | 0 | 0 | 0 | 0
| SDE-vergoeding | Euro |  | 0 | 0 | 0 | 0 | 0 | 0 | 0 | 0 | 0 | 0 | 0 | 0 | 0 | 0 | 0 | 0 | 0 | 0 | 0 | 0 | 0 | 0 | 0 | 0 | 0 | 0 | 0 | 0 | 0 | 0 | 0 | 0 | 0 | 0 | 0 | 0 | 0 | 0 | 0 | 0
| Marktinkomsten | Euro |  | 0 | 0 | 0 | 0 | 0 | 0 | 0 | 0 | 0 | 0 | 0 | 0 | 0 | 0 | 0 | 6227803.8553 | 6352359.9325 | 6479407.1311 | 6608995.2737 | 6741175.1792 | 0 | 0 | 0 | 0 | 0 | 0 | 0 | 0 | 0 | 0 | 0 | 0 | 0 | 0 | 0 | 0 | 0 | 0 | 0 | 0
| Inkomen totaal (nominaal) | Euro |  | 0 | 0 | 0 | 0 | 0 | 0 | 0 | 0 | 0 | 0 | 0 | 0 | 0 | 0 | 0 | 6227803.8553 | 6352359.9325 | 6479407.1311 | 6608995.2737 | 6741175.1792 | 0 | 0 | 0 | 0 | 0 | 0 | 0 | 0 | 0 | 0 | 0 | 0 | 0 | 0 | 0 | 0 | 0 | 0 | 0 | 0
| Kosten totaal (nominaal) | Euro |  | -2304000 | -2350080 | -2397081.6 | -2445023.232 | -2493923.6966 | -2543802.1706 | -2594678.214 | -2646571.7783 | -2699503.2138 | -2753493.2781 | -2808563.1437 | -2864734.4065 | -2922029.0947 | -2980469.6766 | -3040079.0701 | -3100880.6515 | -3162898.2645 | -3226156.2298 | -3290679.3544 | -3356492.9415 | -4086355.3389 | 0 | 0 | 0 | 0 | 0 | 0 | 0 | 0 | 0 | 0 | 0 | 0 | 0 | 0 | 0 | 0 | 0 | 0 | 0
| Bruto inkomen (nominaal) | Euro |  | -2304000 | -2350080 | -2397081.6 | -2445023.232 | -2493923.6966 | -2543802.1706 | -2594678.214 | -2646571.7783 | -2699503.2138 | -2753493.2781 | -2808563.1437 | -2864734.4065 | -2922029.0947 | -2980469.6766 | -3040079.0701 | 3126923.2038 | 3189461.6679 | 3253250.9013 | 3318315.9193 | 3384682.2377 | -4086355.3389 | 0 | 0 | 0 | 0 | 0 | 0 | 0 | 0 | 0 | 0 | 0 | 0 | 0 | 0 | 0 | 0 | 0 | 0 | 0
| Afschrijving | Euro |  | -3666666.6667 | -3666666.6667 | -3666666.6667 | -3666666.6667 | -3666666.6667 | -3666666.6667 | -3666666.6667 | -3666666.6667 | -3666666.6667 | -3666666.6667 | -3666666.6667 | -3666666.6667 | -3666666.6667 | -3666666.6667 | -3666666.6667 | 0 | 0 | 0 | 0 | 0 | 0 | 0 | 0 | 0 | 0 | 0 | 0 | 0 | 0 | 0 | 0 | 0 | 0 | 0 | 0 | 0 | 0 | 0 | 0 | 0
| Rente | Euro |  | -1100000 | -1038656.8983 | -975780.2191 | -911331.623 | -845271.8119 | -777560.5055 | -708156.4165 | -637017.2253 | -564099.5542 | -489358.9414 | -412749.8133 | -334225.457 | -253737.9918 | -171238.3399 | -86676.1967 | 0 | 0 | 0 | 0 | 0 | 0 | 0 | 0 | 0 | 0 | 0 | 0 | 0 | 0 | 0 | 0 | 0 | 0 | 0 | 0 | 0 | 0 | 0 | 0 | 0
| Aflossing | Euro |  | -2453724.0663 | -2515067.1679 | -2577943.8471 | -2642392.4433 | -2708452.2544 | -2776163.5607 | -2845567.6498 | -2916706.841 | -2989624.512 | -3064365.1248 | -3140974.253 | -3219498.6093 | -3299986.0745 | -3382485.7264 | -3467047.8695 | 0 | 0 | 0 | 0 | 0 | 0 | 0 | 0 | 0 | 0 | 0 | 0 | 0 | 0 | 0 | 0 | 0 | 0 | 0 | 0 | 0 | 0 | 0 | 0 | 0
| Totale lasten lening | Euro |  | -3553724.0663 | -3553724.0663 | -3553724.0663 | -3553724.0663 | -3553724.0663 | -3553724.0663 | -3553724.0663 | -3553724.0663 | -3553724.0663 | -3553724.0663 | -3553724.0663 | -3553724.0663 | -3553724.0663 | -3553724.0663 | -3553724.0663 | 0 | 0 | 0 | 0 | 0 | 0 | 0 | 0 | 0 | 0 | 0 | 0 | 0 | 0 | 0 | 0 | 0 | 0 | 0 | 0 | 0 | 0 | 0 | 0 | 0
| Belastbaar inkomen | Euro |  | -7070666.6667 | -7055403.565 | -7039528.4858 | -7023021.5216 | -7005862.1752 | -6988029.3428 | -6969501.2972 | -6950255.6702 | -6930269.4347 | -6909518.8862 | -6887979.6237 | -6865626.5302 | -6842433.7531 | -6818374.6831 | -6793421.9335 | 3126923.2038 | 3189461.6679 | 3253250.9013 | 3318315.9193 | 3384682.2377 | -4086355.3389 | 0 | 0 | 0 | 0 | 0 | 0 | 0 | 0 | 0 | 0 | 0 | 0 | 0 | 0 | 0 | 0 | 0 | 0 | 0
| Belasting bedrag | Euro |  | 1449486.6667 | 1446357.7308 | 1443103.3396 | 1439719.4119 | 1436201.7459 | 1432546.0153 | 1428747.7659 | 1424802.4124 | 1420705.2341 | 1416451.3717 | 1412035.8228 | 1407453.4387 | 1402698.9194 | 1397766.81 | 1392651.4964 | -641019.2568 | -653839.6419 | -666916.4348 | -680254.7635 | -693859.8587 | 837702.8445 | 0 | 0 | 0 | 0 | 0 | 0 | 0 | 0 | 0 | 0 | 0 | 0 | 0 | 0 | 0 | 0 | 0 | 0 | 0
| Netto inkomen na belasting | Euro |  | -4408237.3996 | -4457446.3354 | -4507702.3267 | -4559027.8863 | -4611446.017 | -4664980.2216 | -4719654.5143 | -4775493.4321 | -4832522.046 | -4890765.9727 | -4950251.3871 | -5011005.0341 | -5073054.2416 | -5136426.9328 | -5201151.64 | 2485903.9471 | 2535622.026 | 2586334.4665 | 2638061.1558 | 2690822.379 | -3248652.4945 | 0 | 0 | 0 | 0 | 0 | 0 | 0 | 0 | 0 | 0 | 0 | 0 | 0 | 0 | 0 | 0 | 0 | 0 | 0
| Project cashflow | Euro | -55000000 | -854513.3333 | -903722.2692 | -953978.2604 | -1005303.8201 | -1057721.9507 | -1111256.1553 | -1165930.4481 | -1221769.3659 | -1278797.9797 | -1337041.9064 | -1396527.3208 | -1457280.9679 | -1519330.1753 | -1582702.8665 | -1647427.5737 | 2485903.9471 | 2535622.026 | 2586334.4665 | 2638061.1558 | 2690822.379 | -3248652.4945 | 0 | 0 | 0 | 0 | 0 | 0 | 0 | 0 | 0 | 0 | 0 | 0 | 0 | 0 | 0 | 0 | 0 | 0 | 0
| Equity cashflow | Euro | -11000000 | -4408237.3996 | -4457446.3354 | -4507702.3267 | -4559027.8863 | -4611446.017 | -4664980.2216 | -4719654.5143 | -4775493.4321 | -4832522.046 | -4890765.9727 | -4950251.3871 | -5011005.0341 | -5073054.2416 | -5136426.9328 | -5201151.64 | 2485903.9471 | 2535622.026 | 2586334.4665 | 2638061.1558 | 2690822.379 | -3248652.4945 | 0 | 0 | 0 | 0 | 0 | 0 | 0 | 0 | 0 | 0 | 0 | 0 | 0 | 0 | 0 | 0 | 0 | 0 | 0
| Subsidiebasis: energieproductie | kWh |  | 130000000 | 130000000 | 130000000 | 130000000 | 130000000 | 130000000 | 130000000 | 130000000 | 130000000 | 130000000 | 130000000 | 130000000 | 130000000 | 130000000 | 130000000 | 0 | 0 | 0 | 0 | 0 | 0 | 0 | 0 | 0 | 0 | 0 | 0 | 0 | 0 | 0 | 0 | 0 | 0 | 0 | 0 | 0 | 0 | 0 | 0 | 0
Tabel: Projectparameters
| Verdisconteerde inkomsten | euro | 0: -26304592.0067
| Verdisconteerde energieafzet | kWh | 0: 604325699.6935
| Totale investering | Euro | 0: 55000000
| DSCR (gemiddeld) |  | 0: -0.51885
| Projectrente (WACC nominaal/reëel) |  | 0: 05% / 03%
| Projectrendement (IRR) |  | 0: n.v.t.
| Rendement op eigen vermogen (IRR) |  | 0: n.v.t.
| Aandeel lening | Euro | 0: 44000000
| Aandeel equity | Euro | 0: 11000000
| Warmtekrachtverhouding | E:W | 0: 0
| Samengesteld aantal vollasturen | uur/jaar | 0: 2600

## 30
Berekening basisbedragen: SDE++ 2020
Wind op land, hoogbeperkt < 6,75 m/s
| KERNPARAMETERS | Waarde | Eenheid | Toelichting
| BASISBEDRAG | 0.065839 | Euro/kWh | Indien een basisbedrag wordt ingevuld in rij 40, toont deze waarde de onrendabele top.
| CO2-subsidieintensiteit | 76.2468 | Euro/tCO2
| Correctiebedrag | 0.039 | Euro/kWh
| Netto emissiefactor | 0.352
| Categorie | Elektriciteit
| CONVERSIEFACTOREN | Waarde | Eenheid | Toelichting
| Verbrandingswaarde methaan (onderwaarde) | 35.8 | MJ/Nm3
| Verbrandingswaarde hernieuwbaar gas (onderwaarde) | 31.65 | MJ/Nm3
| Verbrandingswaarde hernieuwbaar gas (bovenwaarde) | 35.17 | MJ/Nm3
| kWh naar MJ | 3.6 | MJ/kWh
| INPUTVARIABELEN | Waarde | Eenheid | Toelichting
| Inputvermogen | 50000 | kW_input | Het eventuele biomassagebruik wordt berekend aan de hand van het inputvermogen, zie rij 36 (biomassadoorzet).
| Gaat het om een installatie voor hernieuwbaar gas? |  |  | Indien de cashflow betrekking heeft op een installatie voor hernieuwbaar gas, vul in "ja".
| Methaangehalte hernieuwbaar gas voor gaszuivering |  |  | Deze waarde wordt ter informatie getoond, maar niet gebruikt in de berekening.
| Vermogen hernieuwbaargasproductie (voor zuivering) | 0 | Nm3/uur | Deze waarde wordt ter informatie getoond, maar niet gebruikt in de berekening.
| Outputvermogen (thermisch of hernieuwbaar gas) |  | kWth_output | Bij een installatie voor hernieuwbaar gas, het outputvermogen opgeven in onderste verbrandingswaarde (LHV)
| Outputvermogen (hernieuwbaar gas) | 0 | Nm3/uur | Deze waarde wordt ter informatie getoond, maar niet gebruikt in de berekening.
| Outputvermogen (elektrisch of overig) | 50000 | kWel_output
| Vollasturen levering warmte of hernieuwbaar gas |  | uur/jaar | Bij een installatie voor gecombineerde opwekking, wordt de bedrijfstijd genomen als maximum van de vollasturen warmte en vollasturen elektriciteit.
| Vollasturen levering elektriciteit of overig | 2400 | uur/jaar | Bij een installatie voor gecombineerde opwekking, wordt de bedrijfstijd genomen als maximum van de vollasturen warmte en vollasturen elektriciteit.
| Max. elektrisch rendement | 100%
| Elektrisch rendement | 100%
| Thermisch rendement of rendement gasproductie | 0%
| Elektriciteitsderving bij warmtelevering |  | elektriciteit : warmte | Aantal kWh dat minder elektriciteit wordt geproduceerd per kWh extra warmtelevering
| Investeringskosten |  | Euro/kWinput
|  | 1100 | Euro/kWoutput
| Totale investeringskosten | 55 | Euro (miljoen) | Deze waarde wordt ter informatie getoond, maar niet gebruikt in de berekening.
| Vaste O&M-kosten |  | Euro/kWinput
|  | 11.5 | Euro/kWoutput
| Totale jaarlijkse vaste O&M-kosten | 575 | Euro (duizend) | Deze waarde wordt ter informatie getoond, maar niet gebruikt in de berekening.
| Variabele O&M-kosten (incl. contractkosten) | 0.0133 | Euro/kWh_output | Alle variabele afslagen op een leveringscontract kunnen in deze waarde worden verrekend, inclusief basisprijspremie.
| Energie-inhoud brandstof |  | GJ/ton
| Biomassadoorzet | 0 | ton/jaar | Deze waarde wordt ter informatie getoond, maar niet gebruikt in de berekening.
| Netto brandstofprijs (aan de poort, incl. risico-opslag) |  | Euro/ton
| Netto elektriciteitsprijs |  | Euro/kWh
| Elektriciteitsgebruik | 0 | kWh
| Efficiëntie elektriciteitsgebruik |  | Euro/kW_output
Emissiefactor
| Gebruik van warmte | 0.226 | kg CO2/kWh
| Gebruik van biomassa | 0.183 | kg CO2/ton
| Gebruik van elektriciteit | 0.352 | kg CO2/kWh
| Productie van warmte of hernieuwbaar gas | 0.183 | kg CO2/kWh
| Productie van elektriciteit of overig | 9 | kg CO2/kg H2
| Investeringssubsidie t.g.v. vreemd vermogen (NCW) |  | Euro
| Investeringssubsidie t.g.v. eigen vermogen (NCW) |  | Euro
| Inflatie | 2%
| Rente lening | 2.5%
| Vereiste return on equity | 15%
| Equity share in investering incl. EIA effect | 20%
| Debt share in investering incl. EIA effect | 80%
| Vennootschapsbelasting | 20.5%
| Economische levensduur | 20 | jaar
| Termijn lening | 15 | jaar
| Afschrijvingstermijn | 15 | jaar
| Beleidsperiode | 15 | jaar
| Onregelmatige cashflow |  |  | Toelichting
|  | 21 | -2750000
| Energieprijzen |  | Jaar | 2020 | 2021 | 2022 | 2023 | 2024 | 2025 | 2026 | 2027 | 2028 | 2029 | 2030 | 2031 | 2032 | 2033 | 2034 | 2035 | 2036 | 2037 | 2038 | 2039 | 2040
| Marktprijs warmte of hernieuwbaar gas |  |  | n.v.t. | n.v.t. | n.v.t. | n.v.t. | n.v.t. | n.v.t. | n.v.t. | n.v.t. | n.v.t. | n.v.t. | n.v.t. | n.v.t. | n.v.t. | n.v.t. | n.v.t. | n.v.t. | n.v.t. | n.v.t. | n.v.t. | n.v.t. | n.v.t.
| Marktprijs elektriciteit |  |  | 0.028476 | 0.033195 | 0.037033 | 0.037033 | 0.044033 | 0.044914 | 0.044667 | 0.043224 | 0.042897 | 0.041324 | 0.04215 | 0.042993 | 0.043853 | 0.046046 | 0.046967 | 0.047906 | 0.048864 | 0.049842 | 0.050838 | 0.051855
Basisbedrag
| Inflator |  | index | 1 | 1.02 | 1.0404 | 1.0612 | 1.0824 | 1.1041 | 1.1262 | 1.1487 | 1.1717 | 1.1951 | 1.219 | 1.2434 | 1.2682 | 1.2936 | 1.3195 | 1.3459 | 1.3728 | 1.4002 | 1.4282 | 1.4568 | 1.4859 | 1.5157 | 1.546 | 1.5769 | 1.6084 | 1.6406 | 1.6734 | 1.7069 | 1.741 | 1.7758 | 1.8114 | 1.8476 | 1.8845 | 1.9222 | 1.9607 | 1.9999 | 2.0399 | 2.0807 | 2.1223 | 2.1647
Tabel: Nominale kasstroom (positieve bedragen = gunstig voor de producent)
| Positieve bedragen = gunstig voor de producent |  | 0 | 1 | 2 | 3 | 4 | 5 | 6 | 7 | 8 | 9 | 10 | 11 | 12 | 13 | 14 | 15 | 16 | 17 | 18 | 19 | 20 | 21 | 22 | 23 | 24 | 25 | 26 | 27 | 28 | 29 | 30 | 31 | 32 | 33 | 34 | 35 | 36 | 37 | 38 | 39 | 40
| Investering | Euro | 0: -55000000
| Afzet elektriciteit | kWh |  | 120000000 | 120000000 | 120000000 | 120000000 | 120000000 | 120000000 | 120000000 | 120000000 | 120000000 | 120000000 | 120000000 | 120000000 | 120000000 | 120000000 | 120000000 | 120000000 | 120000000 | 120000000 | 120000000 | 120000000 | 0 | 0 | 0 | 0 | 0 | 0 | 0 | 0 | 0 | 0 | 0 | 0 | 0 | 0 | 0 | 0 | 0 | 0 | 0 | 0
| Afzet warmte | kWh (LHV) |  | 0 | 0 | 0 | 0 | 0 | 0 | 0 | 0 | 0 | 0 | 0 | 0 | 0 | 0 | 0 | 0 | 0 | 0 | 0 | 0 | 0 | 0 | 0 | 0 | 0 | 0 | 0 | 0 | 0 | 0 | 0 | 0 | 0 | 0 | 0 | 0 | 0 | 0 | 0 | 0
| Afzet hernieuwbaar gas | kWh (HHV) |  | 0 | 0 | 0 | 0 | 0 | 0 | 0 | 0 | 0 | 0 | 0 | 0 | 0 | 0 | 0 | 0 | 0 | 0 | 0 | 0 | 0 | 0 | 0 | 0 | 0 | 0 | 0 | 0 | 0 | 0 | 0 | 0 | 0 | 0 | 0 | 0 | 0 | 0 | 0 | 0
| Afzet duurzame energie | kWh |  | 120000000 | 120000000 | 120000000 | 120000000 | 120000000 | 120000000 | 120000000 | 120000000 | 120000000 | 120000000 | 120000000 | 120000000 | 120000000 | 120000000 | 120000000 | 120000000 | 120000000 | 120000000 | 120000000 | 120000000 | 0 | 0 | 0 | 0 | 0 | 0 | 0 | 0 | 0 | 0 | 0 | 0 | 0 | 0 | 0 | 0 | 0 | 0 | 0 | 0
| Operationele kosten | Euro |  | -2171000 | -2214420 | -2258708.4 | -2303882.568 | -2349960.2194 | -2396959.4237 | -2444898.6122 | -2493796.5845 | -2543672.5162 | -2594545.9665 | -2646436.8858 | -2699365.6235 | -2753352.936 | -2808419.9947 | -2864588.3946 | -2921880.1625 | -2980317.7658 | -3039924.1211 | -3100722.6035 | -3162737.0556 | -4086355.3389 | 0 | 0 | 0 | 0 | 0 | 0 | 0 | 0 | 0 | 0 | 0 | 0 | 0 | 0 | 0 | 0 | 0 | 0 | 0
| Brandstofkosten (biomassa) | Euro |  | 0 | 0 | 0 | 0 | 0 | 0 | 0 | 0 | 0 | 0 | 0 | 0 | 0 | 0 | 0 | 0 | 0 | 0 | 0 | 0 | 0 | 0 | 0 | 0 | 0 | 0 | 0 | 0 | 0 | 0 | 0 | 0 | 0 | 0 | 0 | 0 | 0 | 0 | 0 | 0
| Elektriciteitsgebruik | Euro |  | 0 | 0 | 0 | 0 | 0 | 0 | 0 | 0 | 0 | 0 | 0 | 0 | 0 | 0 | 0 | 0 | 0 | 0 | 0 | 0 | 0 | 0 | 0 | 0 | 0 | 0 | 0 | 0 | 0 | 0 | 0 | 0 | 0 | 0 | 0 | 0 | 0 | 0 | 0 | 0
| Marktwaarde elektriciteit | Euro/kWh |  | 0 | 0 | 0 | 0 | 0 | 0 | 0 | 0 | 0 | 0 | 0 | 0 | 0 | 0 | 0 | 0.047906 | 0.048864 | 0.049842 | 0.050838 | 0.051855 | 0 | 0 | 0 | 0 | 0 | 0 | 0 | 0 | 0 | 0 | 0 | 0 | 0 | 0 | 0 | 0 | 0 | 0 | 0 | 0
| Marktwaarde warmte of hernieuwbaar gas | Euro/kWh |  | 0 | 0 | 0 | 0 | 0 | 0 | 0 | 0 | 0 | 0 | 0 | 0 | 0 | 0 | 0 | 0 | 0 | 0 | 0 | 0 | 0 | 0 | 0 | 0 | 0 | 0 | 0 | 0 | 0 | 0 | 0 | 0 | 0 | 0 | 0 | 0 | 0 | 0 | 0 | 0
| Correctiebedrag | Euro/kWh |  | 0 | 0 | 0 | 0 | 0 | 0 | 0 | 0 | 0 | 0 | 0 | 0 | 0 | 0 | 0 | 0.047906 | 0.048864 | 0.049842 | 0.050838 | 0.051855 | 0 | 0 | 0 | 0 | 0 | 0 | 0 | 0 | 0 | 0 | 0 | 0 | 0 | 0 | 0 | 0 | 0 | 0 | 0 | 0
| Basisbedrag | Euro/kWh |  | 0 | 0 | 0 | 0 | 0 | 0 | 0 | 0 | 0 | 0 | 0 | 0 | 0 | 0 | 0 | 0 | 0 | 0 | 0 | 0 | 0 | 0 | 0 | 0 | 0 | 0 | 0 | 0 | 0 | 0 | 0 | 0 | 0 | 0 | 0 | 0 | 0 | 0 | 0 | 0
| SDE-vergoeding | Euro |  | 0 | 0 | 0 | 0 | 0 | 0 | 0 | 0 | 0 | 0 | 0 | 0 | 0 | 0 | 0 | 0 | 0 | 0 | 0 | 0 | 0 | 0 | 0 | 0 | 0 | 0 | 0 | 0 | 0 | 0 | 0 | 0 | 0 | 0 | 0 | 0 | 0 | 0 | 0 | 0
| Marktinkomsten | Euro |  | 0 | 0 | 0 | 0 | 0 | 0 | 0 | 0 | 0 | 0 | 0 | 0 | 0 | 0 | 0 | 5748742.0203 | 5863716.8607 | 5980991.1979 | 6100611.0219 | 6222623.2423 | 0 | 0 | 0 | 0 | 0 | 0 | 0 | 0 | 0 | 0 | 0 | 0 | 0 | 0 | 0 | 0 | 0 | 0 | 0 | 0
| Inkomen totaal (nominaal) | Euro |  | 0 | 0 | 0 | 0 | 0 | 0 | 0 | 0 | 0 | 0 | 0 | 0 | 0 | 0 | 0 | 5748742.0203 | 5863716.8607 | 5980991.1979 | 6100611.0219 | 6222623.2423 | 0 | 0 | 0 | 0 | 0 | 0 | 0 | 0 | 0 | 0 | 0 | 0 | 0 | 0 | 0 | 0 | 0 | 0 | 0 | 0
| Kosten totaal (nominaal) | Euro |  | -2171000 | -2214420 | -2258708.4 | -2303882.568 | -2349960.2194 | -2396959.4237 | -2444898.6122 | -2493796.5845 | -2543672.5162 | -2594545.9665 | -2646436.8858 | -2699365.6235 | -2753352.936 | -2808419.9947 | -2864588.3946 | -2921880.1625 | -2980317.7658 | -3039924.1211 | -3100722.6035 | -3162737.0556 | -4086355.3389 | 0 | 0 | 0 | 0 | 0 | 0 | 0 | 0 | 0 | 0 | 0 | 0 | 0 | 0 | 0 | 0 | 0 | 0 | 0
| Bruto inkomen (nominaal) | Euro |  | -2171000 | -2214420 | -2258708.4 | -2303882.568 | -2349960.2194 | -2396959.4237 | -2444898.6122 | -2493796.5845 | -2543672.5162 | -2594545.9665 | -2646436.8858 | -2699365.6235 | -2753352.936 | -2808419.9947 | -2864588.3946 | 2826861.8578 | 2883399.095 | 2941067.0769 | 2999888.4184 | 3059886.1868 | -4086355.3389 | 0 | 0 | 0 | 0 | 0 | 0 | 0 | 0 | 0 | 0 | 0 | 0 | 0 | 0 | 0 | 0 | 0 | 0 | 0
| Afschrijving | Euro |  | -3666666.6667 | -3666666.6667 | -3666666.6667 | -3666666.6667 | -3666666.6667 | -3666666.6667 | -3666666.6667 | -3666666.6667 | -3666666.6667 | -3666666.6667 | -3666666.6667 | -3666666.6667 | -3666666.6667 | -3666666.6667 | -3666666.6667 | 0 | 0 | 0 | 0 | 0 | 0 | 0 | 0 | 0 | 0 | 0 | 0 | 0 | 0 | 0 | 0 | 0 | 0 | 0 | 0 | 0 | 0 | 0 | 0 | 0
| Rente | Euro |  | -1100000 | -1038656.8983 | -975780.2191 | -911331.623 | -845271.8119 | -777560.5055 | -708156.4165 | -637017.2253 | -564099.5542 | -489358.9414 | -412749.8133 | -334225.457 | -253737.9918 | -171238.3399 | -86676.1967 | 0 | 0 | 0 | 0 | 0 | 0 | 0 | 0 | 0 | 0 | 0 | 0 | 0 | 0 | 0 | 0 | 0 | 0 | 0 | 0 | 0 | 0 | 0 | 0 | 0
| Aflossing | Euro |  | -2453724.0663 | -2515067.1679 | -2577943.8471 | -2642392.4433 | -2708452.2544 | -2776163.5607 | -2845567.6498 | -2916706.841 | -2989624.512 | -3064365.1248 | -3140974.253 | -3219498.6093 | -3299986.0745 | -3382485.7264 | -3467047.8695 | 0 | 0 | 0 | 0 | 0 | 0 | 0 | 0 | 0 | 0 | 0 | 0 | 0 | 0 | 0 | 0 | 0 | 0 | 0 | 0 | 0 | 0 | 0 | 0 | 0
| Totale lasten lening | Euro |  | -3553724.0663 | -3553724.0663 | -3553724.0663 | -3553724.0663 | -3553724.0663 | -3553724.0663 | -3553724.0663 | -3553724.0663 | -3553724.0663 | -3553724.0663 | -3553724.0663 | -3553724.0663 | -3553724.0663 | -3553724.0663 | -3553724.0663 | 0 | 0 | 0 | 0 | 0 | 0 | 0 | 0 | 0 | 0 | 0 | 0 | 0 | 0 | 0 | 0 | 0 | 0 | 0 | 0 | 0 | 0 | 0 | 0 | 0
| Belastbaar inkomen | Euro |  | -6937666.6667 | -6919743.565 | -6901155.2858 | -6881880.8576 | -6861898.6979 | -6841186.5959 | -6819721.6954 | -6797480.4764 | -6774438.7371 | -6750571.5746 | -6725853.3658 | -6700257.7472 | -6673757.5944 | -6646325.0013 | -6617931.258 | 2826861.8578 | 2883399.095 | 2941067.0769 | 2999888.4184 | 3059886.1868 | -4086355.3389 | 0 | 0 | 0 | 0 | 0 | 0 | 0 | 0 | 0 | 0 | 0 | 0 | 0 | 0 | 0 | 0 | 0 | 0 | 0
| Belasting bedrag | Euro |  | 1422221.6667 | 1418547.4308 | 1414736.8336 | 1410785.5758 | 1406689.2331 | 1402443.2522 | 1398042.9476 | 1393483.4977 | 1388759.9411 | 1383867.1728 | 1378799.94 | 1373552.8382 | 1368120.3069 | 1362496.6253 | 1356675.9079 | -579506.6809 | -591096.8145 | -602918.7508 | -614977.1258 | -627276.6683 | 837702.8445 | 0 | 0 | 0 | 0 | 0 | 0 | 0 | 0 | 0 | 0 | 0 | 0 | 0 | 0 | 0 | 0 | 0 | 0 | 0
| Netto inkomen na belasting | Euro |  | -4302502.3996 | -4349596.6354 | -4397695.6327 | -4446821.0585 | -4496995.0526 | -4548240.2378 | -4600579.7309 | -4654037.1531 | -4708636.6413 | -4764402.86 | -4821361.0121 | -4879536.8516 | -4938956.6954 | -4999647.4357 | -5061636.553 | 2247355.177 | 2292302.2805 | 2338148.3261 | 2384911.2926 | 2432609.5185 | -3248652.4945 | 0 | 0 | 0 | 0 | 0 | 0 | 0 | 0 | 0 | 0 | 0 | 0 | 0 | 0 | 0 | 0 | 0 | 0 | 0
| Project cashflow | Euro | -55000000 | -748778.3333 | -795872.5692 | -843971.5664 | -893096.9922 | -943270.9863 | -994516.1716 | -1046855.6647 | -1100313.0868 | -1154912.5751 | -1210678.7937 | -1267636.9458 | -1325812.7854 | -1385232.6291 | -1445923.3695 | -1507912.4867 | 2247355.177 | 2292302.2805 | 2338148.3261 | 2384911.2926 | 2432609.5185 | -3248652.4945 | 0 | 0 | 0 | 0 | 0 | 0 | 0 | 0 | 0 | 0 | 0 | 0 | 0 | 0 | 0 | 0 | 0 | 0 | 0
| Equity cashflow | Euro | -11000000 | -4302502.3996 | -4349596.6354 | -4397695.6327 | -4446821.0585 | -4496995.0526 | -4548240.2378 | -4600579.7309 | -4654037.1531 | -4708636.6413 | -4764402.86 | -4821361.0121 | -4879536.8516 | -4938956.6954 | -4999647.4357 | -5061636.553 | 2247355.177 | 2292302.2805 | 2338148.3261 | 2384911.2926 | 2432609.5185 | -3248652.4945 | 0 | 0 | 0 | 0 | 0 | 0 | 0 | 0 | 0 | 0 | 0 | 0 | 0 | 0 | 0 | 0 | 0 | 0 | 0
| Subsidiebasis: energieproductie | kWh |  | 120000000 | 120000000 | 120000000 | 120000000 | 120000000 | 120000000 | 120000000 | 120000000 | 120000000 | 120000000 | 120000000 | 120000000 | 120000000 | 120000000 | 120000000 | 0 | 0 | 0 | 0 | 0 | 0 | 0 | 0 | 0 | 0 | 0 | 0 | 0 | 0 | 0 | 0 | 0 | 0 | 0 | 0 | 0 | 0 | 0 | 0 | 0
Tabel: Projectparameters
| Verdisconteerde inkomsten | euro | 0: -25727495.5484
| Verdisconteerde energieafzet | kWh | 0: 557839107.4094
| Totale investering | Euro | 0: 55000000
| DSCR (gemiddeld) |  | 0: -0.505
| Projectrente (WACC nominaal/reëel) |  | 0: 05% / 03%
| Projectrendement (IRR) |  | 0: n.v.t.
| Rendement op eigen vermogen (IRR) |  | 0: n.v.t.
| Aandeel lening | Euro | 0: 44000000
| Aandeel equity | Euro | 0: 11000000
| Warmtekrachtverhouding | E:W | 0: 0
| Samengesteld aantal vollasturen | uur/jaar | 0: 2400

## 31
Berekening basisbedragen: SDE++ 2020
Wind op waterkeringen, ≥ 8,5 m/s
| KERNPARAMETERS | Waarde | Eenheid | Toelichting
| BASISBEDRAG | 0.043529 | Euro/kWh | Indien een basisbedrag wordt ingevuld in rij 40, toont deze waarde de onrendabele top.
| CO2-subsidieintensiteit | 12.8667 | Euro/tCO2
| Correctiebedrag | 0.039 | Euro/kWh
| Netto emissiefactor | 0.352
| Categorie | Elektriciteit
| CONVERSIEFACTOREN | Waarde | Eenheid | Toelichting
| Verbrandingswaarde methaan (onderwaarde) | 35.8 | MJ/Nm3
| Verbrandingswaarde hernieuwbaar gas (onderwaarde) | 31.65 | MJ/Nm3
| Verbrandingswaarde hernieuwbaar gas (bovenwaarde) | 35.17 | MJ/Nm3
| kWh naar MJ | 3.6 | MJ/kWh
| INPUTVARIABELEN | Waarde | Eenheid | Toelichting
| Inputvermogen | 50000 | kW_input | Het eventuele biomassagebruik wordt berekend aan de hand van het inputvermogen, zie rij 36 (biomassadoorzet).
| Gaat het om een installatie voor hernieuwbaar gas? |  |  | Indien de cashflow betrekking heeft op een installatie voor hernieuwbaar gas, vul in "ja".
| Methaangehalte hernieuwbaar gas voor gaszuivering |  |  | Deze waarde wordt ter informatie getoond, maar niet gebruikt in de berekening.
| Vermogen hernieuwbaargasproductie (voor zuivering) | 0 | Nm3/uur | Deze waarde wordt ter informatie getoond, maar niet gebruikt in de berekening.
| Outputvermogen (thermisch of hernieuwbaar gas) |  | kWth_output | Bij een installatie voor hernieuwbaar gas, het outputvermogen opgeven in onderste verbrandingswaarde (LHV)
| Outputvermogen (hernieuwbaar gas) | 0 | Nm3/uur | Deze waarde wordt ter informatie getoond, maar niet gebruikt in de berekening.
| Outputvermogen (elektrisch of overig) | 50000 | kWel_output
| Vollasturen levering warmte of hernieuwbaar gas |  | uur/jaar | Bij een installatie voor gecombineerde opwekking, wordt de bedrijfstijd genomen als maximum van de vollasturen warmte en vollasturen elektriciteit.
| Vollasturen levering elektriciteit of overig | 4240 | uur/jaar | Bij een installatie voor gecombineerde opwekking, wordt de bedrijfstijd genomen als maximum van de vollasturen warmte en vollasturen elektriciteit.
| Max. elektrisch rendement | 100%
| Elektrisch rendement | 100%
| Thermisch rendement of rendement gasproductie | 0%
| Elektriciteitsderving bij warmtelevering |  | elektriciteit : warmte | Aantal kWh dat minder elektriciteit wordt geproduceerd per kWh extra warmtelevering
| Investeringskosten |  | Euro/kWinput
|  | 1160 | Euro/kWoutput
| Totale investeringskosten | 58 | Euro (miljoen) | Deze waarde wordt ter informatie getoond, maar niet gebruikt in de berekening.
| Vaste O&M-kosten |  | Euro/kWinput
|  | 11.5 | Euro/kWoutput
| Totale jaarlijkse vaste O&M-kosten | 575 | Euro (duizend) | Deze waarde wordt ter informatie getoond, maar niet gebruikt in de berekening.
| Variabele O&M-kosten (incl. contractkosten) | 0.0128 | Euro/kWh_output | Alle variabele afslagen op een leveringscontract kunnen in deze waarde worden verrekend, inclusief basisprijspremie.
| Energie-inhoud brandstof |  | GJ/ton
| Biomassadoorzet | 0 | ton/jaar | Deze waarde wordt ter informatie getoond, maar niet gebruikt in de berekening.
| Netto brandstofprijs (aan de poort, incl. risico-opslag) |  | Euro/ton
| Netto elektriciteitsprijs |  | Euro/kWh
| Elektriciteitsgebruik | 0 | kWh
| Efficiëntie elektriciteitsgebruik |  | Euro/kW_output
Emissiefactor
| Gebruik van warmte | 0.226 | kg CO2/kWh
| Gebruik van biomassa | 0.183 | kg CO2/ton
| Gebruik van elektriciteit | 0.352 | kg CO2/kWh
| Productie van warmte of hernieuwbaar gas | 0.183 | kg CO2/kWh
| Productie van elektriciteit of overig | 9 | kg CO2/kg H2
| Investeringssubsidie t.g.v. vreemd vermogen (NCW) |  | Euro
| Investeringssubsidie t.g.v. eigen vermogen (NCW) |  | Euro
| Inflatie | 2%
| Rente lening | 2.5%
| Vereiste return on equity | 15%
| Equity share in investering incl. EIA effect | 20%
| Debt share in investering incl. EIA effect | 80%
| Vennootschapsbelasting | 20.5%
| Economische levensduur | 20 | jaar
| Termijn lening | 15 | jaar
| Afschrijvingstermijn | 15 | jaar
| Beleidsperiode | 15 | jaar
| Onregelmatige cashflow |  |  | Toelichting
|  | 21 | -2900000
| Energieprijzen |  | Jaar | 2020 | 2021 | 2022 | 2023 | 2024 | 2025 | 2026 | 2027 | 2028 | 2029 | 2030 | 2031 | 2032 | 2033 | 2034 | 2035 | 2036 | 2037 | 2038 | 2039 | 2040
| Marktprijs warmte of hernieuwbaar gas |  |  | n.v.t. | n.v.t. | n.v.t. | n.v.t. | n.v.t. | n.v.t. | n.v.t. | n.v.t. | n.v.t. | n.v.t. | n.v.t. | n.v.t. | n.v.t. | n.v.t. | n.v.t. | n.v.t. | n.v.t. | n.v.t. | n.v.t. | n.v.t. | n.v.t.
| Marktprijs elektriciteit |  |  | 0.028476 | 0.033195 | 0.037033 | 0.037033 | 0.044033 | 0.044914 | 0.044667 | 0.043224 | 0.042897 | 0.041324 | 0.04215 | 0.042993 | 0.043853 | 0.046046 | 0.046967 | 0.047906 | 0.048864 | 0.049842 | 0.050838 | 0.051855
Basisbedrag
| Inflator |  | index | 1 | 1.02 | 1.0404 | 1.0612 | 1.0824 | 1.1041 | 1.1262 | 1.1487 | 1.1717 | 1.1951 | 1.219 | 1.2434 | 1.2682 | 1.2936 | 1.3195 | 1.3459 | 1.3728 | 1.4002 | 1.4282 | 1.4568 | 1.4859 | 1.5157 | 1.546 | 1.5769 | 1.6084 | 1.6406 | 1.6734 | 1.7069 | 1.741 | 1.7758 | 1.8114 | 1.8476 | 1.8845 | 1.9222 | 1.9607 | 1.9999 | 2.0399 | 2.0807 | 2.1223 | 2.1647
Tabel: Nominale kasstroom (positieve bedragen = gunstig voor de producent)
| Positieve bedragen = gunstig voor de producent |  | 0 | 1 | 2 | 3 | 4 | 5 | 6 | 7 | 8 | 9 | 10 | 11 | 12 | 13 | 14 | 15 | 16 | 17 | 18 | 19 | 20 | 21 | 22 | 23 | 24 | 25 | 26 | 27 | 28 | 29 | 30 | 31 | 32 | 33 | 34 | 35 | 36 | 37 | 38 | 39 | 40
| Investering | Euro | 0: -58000000
| Afzet elektriciteit | kWh |  | 212000000 | 212000000 | 212000000 | 212000000 | 212000000 | 212000000 | 212000000 | 212000000 | 212000000 | 212000000 | 212000000 | 212000000 | 212000000 | 212000000 | 212000000 | 212000000 | 212000000 | 212000000 | 212000000 | 212000000 | 0 | 0 | 0 | 0 | 0 | 0 | 0 | 0 | 0 | 0 | 0 | 0 | 0 | 0 | 0 | 0 | 0 | 0 | 0 | 0
| Afzet warmte | kWh (LHV) |  | 0 | 0 | 0 | 0 | 0 | 0 | 0 | 0 | 0 | 0 | 0 | 0 | 0 | 0 | 0 | 0 | 0 | 0 | 0 | 0 | 0 | 0 | 0 | 0 | 0 | 0 | 0 | 0 | 0 | 0 | 0 | 0 | 0 | 0 | 0 | 0 | 0 | 0 | 0 | 0
| Afzet hernieuwbaar gas | kWh (HHV) |  | 0 | 0 | 0 | 0 | 0 | 0 | 0 | 0 | 0 | 0 | 0 | 0 | 0 | 0 | 0 | 0 | 0 | 0 | 0 | 0 | 0 | 0 | 0 | 0 | 0 | 0 | 0 | 0 | 0 | 0 | 0 | 0 | 0 | 0 | 0 | 0 | 0 | 0 | 0 | 0
| Afzet duurzame energie | kWh |  | 212000000 | 212000000 | 212000000 | 212000000 | 212000000 | 212000000 | 212000000 | 212000000 | 212000000 | 212000000 | 212000000 | 212000000 | 212000000 | 212000000 | 212000000 | 212000000 | 212000000 | 212000000 | 212000000 | 212000000 | 0 | 0 | 0 | 0 | 0 | 0 | 0 | 0 | 0 | 0 | 0 | 0 | 0 | 0 | 0 | 0 | 0 | 0 | 0 | 0
| Operationele kosten | Euro |  | -3288600 | -3354372 | -3421459.44 | -3489888.6288 | -3559686.4014 | -3630880.1294 | -3703497.732 | -3777567.6866 | -3853119.0404 | -3930181.4212 | -4008785.0496 | -4088960.7506 | -4170739.9656 | -4254154.7649 | -4339237.8602 | -4426022.6174 | -4514543.0698 | -4604833.9312 | -4696930.6098 | -4790869.222 | -4309247.4483 | 0 | 0 | 0 | 0 | 0 | 0 | 0 | 0 | 0 | 0 | 0 | 0 | 0 | 0 | 0 | 0 | 0 | 0 | 0
| Brandstofkosten (biomassa) | Euro |  | 0 | 0 | 0 | 0 | 0 | 0 | 0 | 0 | 0 | 0 | 0 | 0 | 0 | 0 | 0 | 0 | 0 | 0 | 0 | 0 | 0 | 0 | 0 | 0 | 0 | 0 | 0 | 0 | 0 | 0 | 0 | 0 | 0 | 0 | 0 | 0 | 0 | 0 | 0 | 0
| Elektriciteitsgebruik | Euro |  | 0 | 0 | 0 | 0 | 0 | 0 | 0 | 0 | 0 | 0 | 0 | 0 | 0 | 0 | 0 | 0 | 0 | 0 | 0 | 0 | 0 | 0 | 0 | 0 | 0 | 0 | 0 | 0 | 0 | 0 | 0 | 0 | 0 | 0 | 0 | 0 | 0 | 0 | 0 | 0
| Marktwaarde elektriciteit | Euro/kWh |  | 0 | 0 | 0 | 0 | 0 | 0 | 0 | 0 | 0 | 0 | 0 | 0 | 0 | 0 | 0 | 0.047906 | 0.048864 | 0.049842 | 0.050838 | 0.051855 | 0 | 0 | 0 | 0 | 0 | 0 | 0 | 0 | 0 | 0 | 0 | 0 | 0 | 0 | 0 | 0 | 0 | 0 | 0 | 0
| Marktwaarde warmte of hernieuwbaar gas | Euro/kWh |  | 0 | 0 | 0 | 0 | 0 | 0 | 0 | 0 | 0 | 0 | 0 | 0 | 0 | 0 | 0 | 0 | 0 | 0 | 0 | 0 | 0 | 0 | 0 | 0 | 0 | 0 | 0 | 0 | 0 | 0 | 0 | 0 | 0 | 0 | 0 | 0 | 0 | 0 | 0 | 0
| Correctiebedrag | Euro/kWh |  | 0 | 0 | 0 | 0 | 0 | 0 | 0 | 0 | 0 | 0 | 0 | 0 | 0 | 0 | 0 | 0.047906 | 0.048864 | 0.049842 | 0.050838 | 0.051855 | 0 | 0 | 0 | 0 | 0 | 0 | 0 | 0 | 0 | 0 | 0 | 0 | 0 | 0 | 0 | 0 | 0 | 0 | 0 | 0
| Basisbedrag | Euro/kWh |  | 0 | 0 | 0 | 0 | 0 | 0 | 0 | 0 | 0 | 0 | 0 | 0 | 0 | 0 | 0 | 0 | 0 | 0 | 0 | 0 | 0 | 0 | 0 | 0 | 0 | 0 | 0 | 0 | 0 | 0 | 0 | 0 | 0 | 0 | 0 | 0 | 0 | 0 | 0 | 0
| SDE-vergoeding | Euro |  | 0 | 0 | 0 | 0 | 0 | 0 | 0 | 0 | 0 | 0 | 0 | 0 | 0 | 0 | 0 | 0 | 0 | 0 | 0 | 0 | 0 | 0 | 0 | 0 | 0 | 0 | 0 | 0 | 0 | 0 | 0 | 0 | 0 | 0 | 0 | 0 | 0 | 0 | 0 | 0
| Marktinkomsten | Euro |  | 0 | 0 | 0 | 0 | 0 | 0 | 0 | 0 | 0 | 0 | 0 | 0 | 0 | 0 | 0 | 10156110.9026 | 10359233.1206 | 10566417.783 | 10777746.1387 | 10993301.0615 | 0 | 0 | 0 | 0 | 0 | 0 | 0 | 0 | 0 | 0 | 0 | 0 | 0 | 0 | 0 | 0 | 0 | 0 | 0 | 0
| Inkomen totaal (nominaal) | Euro |  | 0 | 0 | 0 | 0 | 0 | 0 | 0 | 0 | 0 | 0 | 0 | 0 | 0 | 0 | 0 | 10156110.9026 | 10359233.1206 | 10566417.783 | 10777746.1387 | 10993301.0615 | 0 | 0 | 0 | 0 | 0 | 0 | 0 | 0 | 0 | 0 | 0 | 0 | 0 | 0 | 0 | 0 | 0 | 0 | 0 | 0
| Kosten totaal (nominaal) | Euro |  | -3288600 | -3354372 | -3421459.44 | -3489888.6288 | -3559686.4014 | -3630880.1294 | -3703497.732 | -3777567.6866 | -3853119.0404 | -3930181.4212 | -4008785.0496 | -4088960.7506 | -4170739.9656 | -4254154.7649 | -4339237.8602 | -4426022.6174 | -4514543.0698 | -4604833.9312 | -4696930.6098 | -4790869.222 | -4309247.4483 | 0 | 0 | 0 | 0 | 0 | 0 | 0 | 0 | 0 | 0 | 0 | 0 | 0 | 0 | 0 | 0 | 0 | 0 | 0
| Bruto inkomen (nominaal) | Euro |  | -3288600 | -3354372 | -3421459.44 | -3489888.6288 | -3559686.4014 | -3630880.1294 | -3703497.732 | -3777567.6866 | -3853119.0404 | -3930181.4212 | -4008785.0496 | -4088960.7506 | -4170739.9656 | -4254154.7649 | -4339237.8602 | 5730088.2851 | 5844690.0509 | 5961583.8519 | 6080815.5289 | 6202431.8395 | -4309247.4483 | 0 | 0 | 0 | 0 | 0 | 0 | 0 | 0 | 0 | 0 | 0 | 0 | 0 | 0 | 0 | 0 | 0 | 0 | 0
| Afschrijving | Euro |  | -3866666.6667 | -3866666.6667 | -3866666.6667 | -3866666.6667 | -3866666.6667 | -3866666.6667 | -3866666.6667 | -3866666.6667 | -3866666.6667 | -3866666.6667 | -3866666.6667 | -3866666.6667 | -3866666.6667 | -3866666.6667 | -3866666.6667 | 0 | 0 | 0 | 0 | 0 | 0 | 0 | 0 | 0 | 0 | 0 | 0 | 0 | 0 | 0 | 0 | 0 | 0 | 0 | 0 | 0 | 0 | 0 | 0 | 0
| Rente | Euro |  | -1160000 | -1095310.911 | -1029004.5947 | -961040.6206 | -891377.5471 | -819972.8967 | -746783.1301 | -671763.6194 | -594868.6208 | -516051.2473 | -435263.4395 | -352455.9365 | -267578.2459 | -180578.613 | -91403.9893 | 0 | 0 | 0 | 0 | 0 | 0 | 0 | 0 | 0 | 0 | 0 | 0 | 0 | 0 | 0 | 0 | 0 | 0 | 0 | 0 | 0 | 0 | 0 | 0 | 0
| Aflossing | Euro |  | -2587563.5608 | -2652252.6498 | -2718558.9661 | -2786522.9402 | -2856186.0137 | -2927590.6641 | -3000780.4307 | -3075799.9414 | -3152694.94 | -3231512.3135 | -3312300.1213 | -3395107.6243 | -3479985.3149 | -3566984.9478 | -3656159.5715 | 0 | 0 | 0 | 0 | 0 | 0 | 0 | 0 | 0 | 0 | 0 | 0 | 0 | 0 | 0 | 0 | 0 | 0 | 0 | 0 | 0 | 0 | 0 | 0 | 0
| Totale lasten lening | Euro |  | -3747563.5608 | -3747563.5608 | -3747563.5608 | -3747563.5608 | -3747563.5608 | -3747563.5608 | -3747563.5608 | -3747563.5608 | -3747563.5608 | -3747563.5608 | -3747563.5608 | -3747563.5608 | -3747563.5608 | -3747563.5608 | -3747563.5608 | 0 | 0 | 0 | 0 | 0 | 0 | 0 | 0 | 0 | 0 | 0 | 0 | 0 | 0 | 0 | 0 | 0 | 0 | 0 | 0 | 0 | 0 | 0 | 0 | 0
| Belastbaar inkomen | Euro |  | -8315266.6667 | -8316349.5776 | -8317130.7014 | -8317595.9161 | -8317730.6151 | -8317519.6928 | -8316947.5288 | -8315997.9727 | -8314654.3279 | -8312899.3352 | -8310715.1558 | -8308083.3537 | -8304984.8781 | -8301400.0446 | -8297308.5162 | 5730088.2851 | 5844690.0509 | 5961583.8519 | 6080815.5289 | 6202431.8395 | -4309247.4483 | 0 | 0 | 0 | 0 | 0 | 0 | 0 | 0 | 0 | 0 | 0 | 0 | 0 | 0 | 0 | 0 | 0 | 0 | 0
| Belasting bedrag | Euro |  | 1704629.6667 | 1704851.6634 | 1705011.7938 | 1705107.1628 | 1705134.7761 | 1705091.537 | 1704974.2434 | 1704779.5844 | 1704504.1372 | 1704144.3637 | 1703696.6069 | 1703157.0875 | 1702521.9 | 1701787.0091 | 1700948.2458 | -1174668.0985 | -1198161.4604 | -1222124.6896 | -1246567.1834 | -1271498.5271 | 883395.7269 | 0 | 0 | 0 | 0 | 0 | 0 | 0 | 0 | 0 | 0 | 0 | 0 | 0 | 0 | 0 | 0 | 0 | 0 | 0
| Netto inkomen na belasting | Euro |  | -5331533.8941 | -5397083.8974 | -5464011.207 | -5532345.0268 | -5602115.1861 | -5673352.1532 | -5746087.0494 | -5820351.663 | -5896178.4639 | -5973600.6183 | -6052652.0035 | -6133367.2239 | -6215781.6264 | -6299931.3166 | -6385853.1752 | 4555420.1867 | 4646528.5904 | 4739459.1622 | 4834248.3455 | 4930933.3124 | -3425851.7214 | 0 | 0 | 0 | 0 | 0 | 0 | 0 | 0 | 0 | 0 | 0 | 0 | 0 | 0 | 0 | 0 | 0 | 0 | 0
| Project cashflow | Euro | -58000000 | -1583970.3333 | -1649520.3366 | -1716447.6462 | -1784781.466 | -1854551.6253 | -1925788.5924 | -1998523.4886 | -2072788.1022 | -2148614.9032 | -2226037.0575 | -2305088.4427 | -2385803.6631 | -2468218.0656 | -2552367.7558 | -2638289.6144 | 4555420.1867 | 4646528.5904 | 4739459.1622 | 4834248.3455 | 4930933.3124 | -3425851.7214 | 0 | 0 | 0 | 0 | 0 | 0 | 0 | 0 | 0 | 0 | 0 | 0 | 0 | 0 | 0 | 0 | 0 | 0 | 0
| Equity cashflow | Euro | -11600000 | -5331533.8941 | -5397083.8974 | -5464011.207 | -5532345.0268 | -5602115.1861 | -5673352.1532 | -5746087.0494 | -5820351.663 | -5896178.4639 | -5973600.6183 | -6052652.0035 | -6133367.2239 | -6215781.6264 | -6299931.3166 | -6385853.1752 | 4555420.1867 | 4646528.5904 | 4739459.1622 | 4834248.3455 | 4930933.3124 | -3425851.7214 | 0 | 0 | 0 | 0 | 0 | 0 | 0 | 0 | 0 | 0 | 0 | 0 | 0 | 0 | 0 | 0 | 0 | 0 | 0
| Subsidiebasis: energieproductie | kWh |  | 212000000 | 212000000 | 212000000 | 212000000 | 212000000 | 212000000 | 212000000 | 212000000 | 212000000 | 212000000 | 212000000 | 212000000 | 212000000 | 212000000 | 212000000 | 0 | 0 | 0 | 0 | 0 | 0 | 0 | 0 | 0 | 0 | 0 | 0 | 0 | 0 | 0 | 0 | 0 | 0 | 0 | 0 | 0 | 0 | 0 | 0 | 0
Tabel: Projectparameters
| Verdisconteerde inkomsten | euro | 0: -31298601.5403
| Verdisconteerde energieafzet | kWh | 0: 985515756.4233
| Totale investering | Euro | 0: 58000000
| DSCR (gemiddeld) |  | 0: -0.55789
| Projectrente (WACC nominaal/reëel) |  | 0: 05% / 03%
| Projectrendement (IRR) |  | 0: n.v.t.
| Rendement op eigen vermogen (IRR) |  | 0: n.v.t.
| Aandeel lening | Euro | 0: 46400000
| Aandeel equity | Euro | 0: 11600000
| Warmtekrachtverhouding | E:W | 0: 0
| Samengesteld aantal vollasturen | uur/jaar | 0: 4240

## 32
Berekening basisbedragen: SDE++ 2020
Wind op waterkeringen, ≥ 8 en < 8,5 m/s
| KERNPARAMETERS | Waarde | Eenheid | Toelichting
| BASISBEDRAG | 0.045857 | Euro/kWh | Indien een basisbedrag wordt ingevuld in rij 40, toont deze waarde de onrendabele top.
| CO2-subsidieintensiteit | 19.4812 | Euro/tCO2
| Correctiebedrag | 0.039 | Euro/kWh
| Netto emissiefactor | 0.352
| Categorie | Elektriciteit
| CONVERSIEFACTOREN | Waarde | Eenheid | Toelichting
| Verbrandingswaarde methaan (onderwaarde) | 35.8 | MJ/Nm3
| Verbrandingswaarde hernieuwbaar gas (onderwaarde) | 31.65 | MJ/Nm3
| Verbrandingswaarde hernieuwbaar gas (bovenwaarde) | 35.17 | MJ/Nm3
| kWh naar MJ | 3.6 | MJ/kWh
| INPUTVARIABELEN | Waarde | Eenheid | Toelichting
| Inputvermogen | 50000 | kW_input | Het eventuele biomassagebruik wordt berekend aan de hand van het inputvermogen, zie rij 36 (biomassadoorzet).
| Gaat het om een installatie voor hernieuwbaar gas? |  |  | Indien de cashflow betrekking heeft op een installatie voor hernieuwbaar gas, vul in "ja".
| Methaangehalte hernieuwbaar gas voor gaszuivering |  |  | Deze waarde wordt ter informatie getoond, maar niet gebruikt in de berekening.
| Vermogen hernieuwbaargasproductie (voor zuivering) | 0 | Nm3/uur | Deze waarde wordt ter informatie getoond, maar niet gebruikt in de berekening.
| Outputvermogen (thermisch of hernieuwbaar gas) |  | kWth_output | Bij een installatie voor hernieuwbaar gas, het outputvermogen opgeven in onderste verbrandingswaarde (LHV)
| Outputvermogen (hernieuwbaar gas) | 0 | Nm3/uur | Deze waarde wordt ter informatie getoond, maar niet gebruikt in de berekening.
| Outputvermogen (elektrisch of overig) | 50000 | kWel_output
| Vollasturen levering warmte of hernieuwbaar gas |  | uur/jaar | Bij een installatie voor gecombineerde opwekking, wordt de bedrijfstijd genomen als maximum van de vollasturen warmte en vollasturen elektriciteit.
| Vollasturen levering elektriciteit of overig | 3950 | uur/jaar | Bij een installatie voor gecombineerde opwekking, wordt de bedrijfstijd genomen als maximum van de vollasturen warmte en vollasturen elektriciteit.
| Max. elektrisch rendement | 100%
| Elektrisch rendement | 100%
| Thermisch rendement of rendement gasproductie | 0%
| Elektriciteitsderving bij warmtelevering |  | elektriciteit : warmte | Aantal kWh dat minder elektriciteit wordt geproduceerd per kWh extra warmtelevering
| Investeringskosten |  | Euro/kWinput
|  | 1160 | Euro/kWoutput
| Totale investeringskosten | 58 | Euro (miljoen) | Deze waarde wordt ter informatie getoond, maar niet gebruikt in de berekening.
| Vaste O&M-kosten |  | Euro/kWinput
|  | 11.5 | Euro/kWoutput
| Totale jaarlijkse vaste O&M-kosten | 575 | Euro (duizend) | Deze waarde wordt ter informatie getoond, maar niet gebruikt in de berekening.
| Variabele O&M-kosten (incl. contractkosten) | 0.0128 | Euro/kWh_output | Alle variabele afslagen op een leveringscontract kunnen in deze waarde worden verrekend, inclusief basisprijspremie.
| Energie-inhoud brandstof |  | GJ/ton
| Biomassadoorzet | 0 | ton/jaar | Deze waarde wordt ter informatie getoond, maar niet gebruikt in de berekening.
| Netto brandstofprijs (aan de poort, incl. risico-opslag) |  | Euro/ton
| Netto elektriciteitsprijs |  | Euro/kWh
| Elektriciteitsgebruik | 0 | kWh
| Efficiëntie elektriciteitsgebruik |  | Euro/kW_output
Emissiefactor
| Gebruik van warmte | 0.226 | kg CO2/kWh
| Gebruik van biomassa | 0.183 | kg CO2/ton
| Gebruik van elektriciteit | 0.352 | kg CO2/kWh
| Productie van warmte of hernieuwbaar gas | 0.183 | kg CO2/kWh
| Productie van elektriciteit of overig | 9 | kg CO2/kg H2
| Investeringssubsidie t.g.v. vreemd vermogen (NCW) |  | Euro
| Investeringssubsidie t.g.v. eigen vermogen (NCW) |  | Euro
| Inflatie | 2%
| Rente lening | 2.5%
| Vereiste return on equity | 15%
| Equity share in investering incl. EIA effect | 20%
| Debt share in investering incl. EIA effect | 80%
| Vennootschapsbelasting | 20.5%
| Economische levensduur | 20 | jaar
| Termijn lening | 15 | jaar
| Afschrijvingstermijn | 15 | jaar
| Beleidsperiode | 15 | jaar
| Onregelmatige cashflow |  |  | Toelichting
|  | 21 | -2900000
| Energieprijzen |  | Jaar | 2020 | 2021 | 2022 | 2023 | 2024 | 2025 | 2026 | 2027 | 2028 | 2029 | 2030 | 2031 | 2032 | 2033 | 2034 | 2035 | 2036 | 2037 | 2038 | 2039 | 2040
| Marktprijs warmte of hernieuwbaar gas |  |  | n.v.t. | n.v.t. | n.v.t. | n.v.t. | n.v.t. | n.v.t. | n.v.t. | n.v.t. | n.v.t. | n.v.t. | n.v.t. | n.v.t. | n.v.t. | n.v.t. | n.v.t. | n.v.t. | n.v.t. | n.v.t. | n.v.t. | n.v.t. | n.v.t.
| Marktprijs elektriciteit |  |  | 0.028476 | 0.033195 | 0.037033 | 0.037033 | 0.044033 | 0.044914 | 0.044667 | 0.043224 | 0.042897 | 0.041324 | 0.04215 | 0.042993 | 0.043853 | 0.046046 | 0.046967 | 0.047906 | 0.048864 | 0.049842 | 0.050838 | 0.051855
Basisbedrag
| Inflator |  | index | 1 | 1.02 | 1.0404 | 1.0612 | 1.0824 | 1.1041 | 1.1262 | 1.1487 | 1.1717 | 1.1951 | 1.219 | 1.2434 | 1.2682 | 1.2936 | 1.3195 | 1.3459 | 1.3728 | 1.4002 | 1.4282 | 1.4568 | 1.4859 | 1.5157 | 1.546 | 1.5769 | 1.6084 | 1.6406 | 1.6734 | 1.7069 | 1.741 | 1.7758 | 1.8114 | 1.8476 | 1.8845 | 1.9222 | 1.9607 | 1.9999 | 2.0399 | 2.0807 | 2.1223 | 2.1647
Tabel: Nominale kasstroom (positieve bedragen = gunstig voor de producent)
| Positieve bedragen = gunstig voor de producent |  | 0 | 1 | 2 | 3 | 4 | 5 | 6 | 7 | 8 | 9 | 10 | 11 | 12 | 13 | 14 | 15 | 16 | 17 | 18 | 19 | 20 | 21 | 22 | 23 | 24 | 25 | 26 | 27 | 28 | 29 | 30 | 31 | 32 | 33 | 34 | 35 | 36 | 37 | 38 | 39 | 40
| Investering | Euro | 0: -58000000
| Afzet elektriciteit | kWh |  | 197500000 | 197500000 | 197500000 | 197500000 | 197500000 | 197500000 | 197500000 | 197500000 | 197500000 | 197500000 | 197500000 | 197500000 | 197500000 | 197500000 | 197500000 | 197500000 | 197500000 | 197500000 | 197500000 | 197500000 | 0 | 0 | 0 | 0 | 0 | 0 | 0 | 0 | 0 | 0 | 0 | 0 | 0 | 0 | 0 | 0 | 0 | 0 | 0 | 0
| Afzet warmte | kWh (LHV) |  | 0 | 0 | 0 | 0 | 0 | 0 | 0 | 0 | 0 | 0 | 0 | 0 | 0 | 0 | 0 | 0 | 0 | 0 | 0 | 0 | 0 | 0 | 0 | 0 | 0 | 0 | 0 | 0 | 0 | 0 | 0 | 0 | 0 | 0 | 0 | 0 | 0 | 0 | 0 | 0
| Afzet hernieuwbaar gas | kWh (HHV) |  | 0 | 0 | 0 | 0 | 0 | 0 | 0 | 0 | 0 | 0 | 0 | 0 | 0 | 0 | 0 | 0 | 0 | 0 | 0 | 0 | 0 | 0 | 0 | 0 | 0 | 0 | 0 | 0 | 0 | 0 | 0 | 0 | 0 | 0 | 0 | 0 | 0 | 0 | 0 | 0
| Afzet duurzame energie | kWh |  | 197500000 | 197500000 | 197500000 | 197500000 | 197500000 | 197500000 | 197500000 | 197500000 | 197500000 | 197500000 | 197500000 | 197500000 | 197500000 | 197500000 | 197500000 | 197500000 | 197500000 | 197500000 | 197500000 | 197500000 | 0 | 0 | 0 | 0 | 0 | 0 | 0 | 0 | 0 | 0 | 0 | 0 | 0 | 0 | 0 | 0 | 0 | 0 | 0 | 0
| Operationele kosten | Euro |  | -3103000 | -3165060 | -3228361.2 | -3292928.424 | -3358786.9925 | -3425962.7323 | -3494481.987 | -3564371.6267 | -3635659.0593 | -3708372.2404 | -3782539.6852 | -3858190.4789 | -3935354.2885 | -4014061.3743 | -4094342.6018 | -4176229.4538 | -4259754.0429 | -4344949.1238 | -4431848.1062 | -4520485.0684 | -4309247.4483 | 0 | 0 | 0 | 0 | 0 | 0 | 0 | 0 | 0 | 0 | 0 | 0 | 0 | 0 | 0 | 0 | 0 | 0 | 0
| Brandstofkosten (biomassa) | Euro |  | 0 | 0 | 0 | 0 | 0 | 0 | 0 | 0 | 0 | 0 | 0 | 0 | 0 | 0 | 0 | 0 | 0 | 0 | 0 | 0 | 0 | 0 | 0 | 0 | 0 | 0 | 0 | 0 | 0 | 0 | 0 | 0 | 0 | 0 | 0 | 0 | 0 | 0 | 0 | 0
| Elektriciteitsgebruik | Euro |  | 0 | 0 | 0 | 0 | 0 | 0 | 0 | 0 | 0 | 0 | 0 | 0 | 0 | 0 | 0 | 0 | 0 | 0 | 0 | 0 | 0 | 0 | 0 | 0 | 0 | 0 | 0 | 0 | 0 | 0 | 0 | 0 | 0 | 0 | 0 | 0 | 0 | 0 | 0 | 0
| Marktwaarde elektriciteit | Euro/kWh |  | 0 | 0 | 0 | 0 | 0 | 0 | 0 | 0 | 0 | 0 | 0 | 0 | 0 | 0 | 0 | 0.047906 | 0.048864 | 0.049842 | 0.050838 | 0.051855 | 0 | 0 | 0 | 0 | 0 | 0 | 0 | 0 | 0 | 0 | 0 | 0 | 0 | 0 | 0 | 0 | 0 | 0 | 0 | 0
| Marktwaarde warmte of hernieuwbaar gas | Euro/kWh |  | 0 | 0 | 0 | 0 | 0 | 0 | 0 | 0 | 0 | 0 | 0 | 0 | 0 | 0 | 0 | 0 | 0 | 0 | 0 | 0 | 0 | 0 | 0 | 0 | 0 | 0 | 0 | 0 | 0 | 0 | 0 | 0 | 0 | 0 | 0 | 0 | 0 | 0 | 0 | 0
| Correctiebedrag | Euro/kWh |  | 0 | 0 | 0 | 0 | 0 | 0 | 0 | 0 | 0 | 0 | 0 | 0 | 0 | 0 | 0 | 0.047906 | 0.048864 | 0.049842 | 0.050838 | 0.051855 | 0 | 0 | 0 | 0 | 0 | 0 | 0 | 0 | 0 | 0 | 0 | 0 | 0 | 0 | 0 | 0 | 0 | 0 | 0 | 0
| Basisbedrag | Euro/kWh |  | 0 | 0 | 0 | 0 | 0 | 0 | 0 | 0 | 0 | 0 | 0 | 0 | 0 | 0 | 0 | 0 | 0 | 0 | 0 | 0 | 0 | 0 | 0 | 0 | 0 | 0 | 0 | 0 | 0 | 0 | 0 | 0 | 0 | 0 | 0 | 0 | 0 | 0 | 0 | 0
| SDE-vergoeding | Euro |  | 0 | 0 | 0 | 0 | 0 | 0 | 0 | 0 | 0 | 0 | 0 | 0 | 0 | 0 | 0 | 0 | 0 | 0 | 0 | 0 | 0 | 0 | 0 | 0 | 0 | 0 | 0 | 0 | 0 | 0 | 0 | 0 | 0 | 0 | 0 | 0 | 0 | 0 | 0 | 0
| Marktinkomsten | Euro |  | 0 | 0 | 0 | 0 | 0 | 0 | 0 | 0 | 0 | 0 | 0 | 0 | 0 | 0 | 0 | 9461471.2418 | 9650700.6666 | 9843714.6799 | 10040588.9735 | 10241400.753 | 0 | 0 | 0 | 0 | 0 | 0 | 0 | 0 | 0 | 0 | 0 | 0 | 0 | 0 | 0 | 0 | 0 | 0 | 0 | 0
| Inkomen totaal (nominaal) | Euro |  | 0 | 0 | 0 | 0 | 0 | 0 | 0 | 0 | 0 | 0 | 0 | 0 | 0 | 0 | 0 | 9461471.2418 | 9650700.6666 | 9843714.6799 | 10040588.9735 | 10241400.753 | 0 | 0 | 0 | 0 | 0 | 0 | 0 | 0 | 0 | 0 | 0 | 0 | 0 | 0 | 0 | 0 | 0 | 0 | 0 | 0
| Kosten totaal (nominaal) | Euro |  | -3103000 | -3165060 | -3228361.2 | -3292928.424 | -3358786.9925 | -3425962.7323 | -3494481.987 | -3564371.6267 | -3635659.0593 | -3708372.2404 | -3782539.6852 | -3858190.4789 | -3935354.2885 | -4014061.3743 | -4094342.6018 | -4176229.4538 | -4259754.0429 | -4344949.1238 | -4431848.1062 | -4520485.0684 | -4309247.4483 | 0 | 0 | 0 | 0 | 0 | 0 | 0 | 0 | 0 | 0 | 0 | 0 | 0 | 0 | 0 | 0 | 0 | 0 | 0
| Bruto inkomen (nominaal) | Euro |  | -3103000 | -3165060 | -3228361.2 | -3292928.424 | -3358786.9925 | -3425962.7323 | -3494481.987 | -3564371.6267 | -3635659.0593 | -3708372.2404 | -3782539.6852 | -3858190.4789 | -3935354.2885 | -4014061.3743 | -4094342.6018 | 5285241.788 | 5390946.6237 | 5498765.5562 | 5608740.8673 | 5720915.6847 | -4309247.4483 | 0 | 0 | 0 | 0 | 0 | 0 | 0 | 0 | 0 | 0 | 0 | 0 | 0 | 0 | 0 | 0 | 0 | 0 | 0
| Afschrijving | Euro |  | -3866666.6667 | -3866666.6667 | -3866666.6667 | -3866666.6667 | -3866666.6667 | -3866666.6667 | -3866666.6667 | -3866666.6667 | -3866666.6667 | -3866666.6667 | -3866666.6667 | -3866666.6667 | -3866666.6667 | -3866666.6667 | -3866666.6667 | 0 | 0 | 0 | 0 | 0 | 0 | 0 | 0 | 0 | 0 | 0 | 0 | 0 | 0 | 0 | 0 | 0 | 0 | 0 | 0 | 0 | 0 | 0 | 0 | 0
| Rente | Euro |  | -1160000 | -1095310.911 | -1029004.5947 | -961040.6206 | -891377.5471 | -819972.8967 | -746783.1301 | -671763.6194 | -594868.6208 | -516051.2473 | -435263.4395 | -352455.9365 | -267578.2459 | -180578.613 | -91403.9893 | 0 | 0 | 0 | 0 | 0 | 0 | 0 | 0 | 0 | 0 | 0 | 0 | 0 | 0 | 0 | 0 | 0 | 0 | 0 | 0 | 0 | 0 | 0 | 0 | 0
| Aflossing | Euro |  | -2587563.5608 | -2652252.6498 | -2718558.9661 | -2786522.9402 | -2856186.0137 | -2927590.6641 | -3000780.4307 | -3075799.9414 | -3152694.94 | -3231512.3135 | -3312300.1213 | -3395107.6243 | -3479985.3149 | -3566984.9478 | -3656159.5715 | 0 | 0 | 0 | 0 | 0 | 0 | 0 | 0 | 0 | 0 | 0 | 0 | 0 | 0 | 0 | 0 | 0 | 0 | 0 | 0 | 0 | 0 | 0 | 0 | 0
| Totale lasten lening | Euro |  | -3747563.5608 | -3747563.5608 | -3747563.5608 | -3747563.5608 | -3747563.5608 | -3747563.5608 | -3747563.5608 | -3747563.5608 | -3747563.5608 | -3747563.5608 | -3747563.5608 | -3747563.5608 | -3747563.5608 | -3747563.5608 | -3747563.5608 | 0 | 0 | 0 | 0 | 0 | 0 | 0 | 0 | 0 | 0 | 0 | 0 | 0 | 0 | 0 | 0 | 0 | 0 | 0 | 0 | 0 | 0 | 0 | 0 | 0
| Belastbaar inkomen | Euro |  | -8129666.6667 | -8127037.5776 | -8124032.4614 | -8120635.7113 | -8116831.2062 | -8112602.2957 | -8107931.7838 | -8102801.9128 | -8097194.3467 | -8091090.1544 | -8084469.7914 | -8077313.0821 | -8069599.2011 | -8061306.6539 | -8052413.2577 | 5285241.788 | 5390946.6237 | 5498765.5562 | 5608740.8673 | 5720915.6847 | -4309247.4483 | 0 | 0 | 0 | 0 | 0 | 0 | 0 | 0 | 0 | 0 | 0 | 0 | 0 | 0 | 0 | 0 | 0 | 0 | 0
| Belasting bedrag | Euro |  | 1666581.6667 | 1666042.7034 | 1665426.6546 | 1664730.3208 | 1663950.3973 | 1663083.4706 | 1662126.0157 | 1661074.3921 | 1659924.8411 | 1658673.4817 | 1657316.3072 | 1655849.1818 | 1654267.8362 | 1652567.8641 | 1650744.7178 | -1083474.5665 | -1105144.0579 | -1127246.939 | -1149791.8778 | -1172787.7154 | 883395.7269 | 0 | 0 | 0 | 0 | 0 | 0 | 0 | 0 | 0 | 0 | 0 | 0 | 0 | 0 | 0 | 0 | 0 | 0 | 0
| Netto inkomen na belasting | Euro |  | -5183981.8941 | -5246580.8574 | -5310498.1062 | -5375761.664 | -5442400.156 | -5510442.8225 | -5579919.5321 | -5650860.7954 | -5723297.779 | -5797262.3196 | -5872786.9388 | -5949904.8579 | -6028650.0131 | -6109057.071 | -6191161.4447 | 4201767.2214 | 4285802.5659 | 4371518.6172 | 4458948.9895 | 4548127.9693 | -3425851.7214 | 0 | 0 | 0 | 0 | 0 | 0 | 0 | 0 | 0 | 0 | 0 | 0 | 0 | 0 | 0 | 0 | 0 | 0 | 0
| Project cashflow | Euro | -58000000 | -1436418.3333 | -1499017.2966 | -1562934.5454 | -1628198.1032 | -1694836.5952 | -1762879.2617 | -1832355.9713 | -1903297.2346 | -1975734.2182 | -2049698.7588 | -2125223.378 | -2202341.2971 | -2281086.4523 | -2361493.5102 | -2443597.8839 | 4201767.2214 | 4285802.5659 | 4371518.6172 | 4458948.9895 | 4548127.9693 | -3425851.7214 | 0 | 0 | 0 | 0 | 0 | 0 | 0 | 0 | 0 | 0 | 0 | 0 | 0 | 0 | 0 | 0 | 0 | 0 | 0
| Equity cashflow | Euro | -11600000 | -5183981.8941 | -5246580.8574 | -5310498.1062 | -5375761.664 | -5442400.156 | -5510442.8225 | -5579919.5321 | -5650860.7954 | -5723297.779 | -5797262.3196 | -5872786.9388 | -5949904.8579 | -6028650.0131 | -6109057.071 | -6191161.4447 | 4201767.2214 | 4285802.5659 | 4371518.6172 | 4458948.9895 | 4548127.9693 | -3425851.7214 | 0 | 0 | 0 | 0 | 0 | 0 | 0 | 0 | 0 | 0 | 0 | 0 | 0 | 0 | 0 | 0 | 0 | 0 | 0
| Subsidiebasis: energieproductie | kWh |  | 197500000 | 197500000 | 197500000 | 197500000 | 197500000 | 197500000 | 197500000 | 197500000 | 197500000 | 197500000 | 197500000 | 197500000 | 197500000 | 197500000 | 197500000 | 0 | 0 | 0 | 0 | 0 | 0 | 0 | 0 | 0 | 0 | 0 | 0 | 0 | 0 | 0 | 0 | 0 | 0 | 0 | 0 | 0 | 0 | 0 | 0 | 0
Tabel: Projectparameters
| Verdisconteerde inkomsten | euro | 0: -30502122.8202
| Verdisconteerde energieafzet | kWh | 0: 918110197.6113
| Totale investering | Euro | 0: 58000000
| DSCR (gemiddeld) |  | 0: -0.54197
| Projectrente (WACC nominaal/reëel) |  | 0: 05% / 03%
| Projectrendement (IRR) |  | 0: n.v.t.
| Rendement op eigen vermogen (IRR) |  | 0: n.v.t.
| Aandeel lening | Euro | 0: 46400000
| Aandeel equity | Euro | 0: 11600000
| Warmtekrachtverhouding | E:W | 0: 0
| Samengesteld aantal vollasturen | uur/jaar | 0: 3950

## 33
Berekening basisbedragen: SDE++ 2020
Wind op waterkeringen, ≥ 7,5 en < 8 m/s
| KERNPARAMETERS | Waarde | Eenheid | Toelichting
| BASISBEDRAG | 0.049693 | Euro/kWh | Indien een basisbedrag wordt ingevuld in rij 40, toont deze waarde de onrendabele top.
| CO2-subsidieintensiteit | 30.3778 | Euro/tCO2
| Correctiebedrag | 0.039 | Euro/kWh
| Netto emissiefactor | 0.352
| Categorie | Elektriciteit
| CONVERSIEFACTOREN | Waarde | Eenheid | Toelichting
| Verbrandingswaarde methaan (onderwaarde) | 35.8 | MJ/Nm3
| Verbrandingswaarde hernieuwbaar gas (onderwaarde) | 31.65 | MJ/Nm3
| Verbrandingswaarde hernieuwbaar gas (bovenwaarde) | 35.17 | MJ/Nm3
| kWh naar MJ | 3.6 | MJ/kWh
| INPUTVARIABELEN | Waarde | Eenheid | Toelichting
| Inputvermogen | 50000 | kW_input | Het eventuele biomassagebruik wordt berekend aan de hand van het inputvermogen, zie rij 36 (biomassadoorzet).
| Gaat het om een installatie voor hernieuwbaar gas? |  |  | Indien de cashflow betrekking heeft op een installatie voor hernieuwbaar gas, vul in "ja".
| Methaangehalte hernieuwbaar gas voor gaszuivering |  |  | Deze waarde wordt ter informatie getoond, maar niet gebruikt in de berekening.
| Vermogen hernieuwbaargasproductie (voor zuivering) | 0 | Nm3/uur | Deze waarde wordt ter informatie getoond, maar niet gebruikt in de berekening.
| Outputvermogen (thermisch of hernieuwbaar gas) |  | kWth_output | Bij een installatie voor hernieuwbaar gas, het outputvermogen opgeven in onderste verbrandingswaarde (LHV)
| Outputvermogen (hernieuwbaar gas) | 0 | Nm3/uur | Deze waarde wordt ter informatie getoond, maar niet gebruikt in de berekening.
| Outputvermogen (elektrisch of overig) | 50000 | kWel_output
| Vollasturen levering warmte of hernieuwbaar gas |  | uur/jaar | Bij een installatie voor gecombineerde opwekking, wordt de bedrijfstijd genomen als maximum van de vollasturen warmte en vollasturen elektriciteit.
| Vollasturen levering elektriciteit of overig | 3550 | uur/jaar | Bij een installatie voor gecombineerde opwekking, wordt de bedrijfstijd genomen als maximum van de vollasturen warmte en vollasturen elektriciteit.
| Max. elektrisch rendement | 100%
| Elektrisch rendement | 100%
| Thermisch rendement of rendement gasproductie | 0%
| Elektriciteitsderving bij warmtelevering |  | elektriciteit : warmte | Aantal kWh dat minder elektriciteit wordt geproduceerd per kWh extra warmtelevering
| Investeringskosten |  | Euro/kWinput
|  | 1160 | Euro/kWoutput
| Totale investeringskosten | 58 | Euro (miljoen) | Deze waarde wordt ter informatie getoond, maar niet gebruikt in de berekening.
| Vaste O&M-kosten |  | Euro/kWinput
|  | 11.5 | Euro/kWoutput
| Totale jaarlijkse vaste O&M-kosten | 575 | Euro (duizend) | Deze waarde wordt ter informatie getoond, maar niet gebruikt in de berekening.
| Variabele O&M-kosten (incl. contractkosten) | 0.0128 | Euro/kWh_output | Alle variabele afslagen op een leveringscontract kunnen in deze waarde worden verrekend, inclusief basisprijspremie.
| Energie-inhoud brandstof |  | GJ/ton
| Biomassadoorzet | 0 | ton/jaar | Deze waarde wordt ter informatie getoond, maar niet gebruikt in de berekening.
| Netto brandstofprijs (aan de poort, incl. risico-opslag) |  | Euro/ton
| Netto elektriciteitsprijs |  | Euro/kWh
| Elektriciteitsgebruik | 0 | kWh
| Efficiëntie elektriciteitsgebruik |  | Euro/kW_output
Emissiefactor
| Gebruik van warmte | 0.226 | kg CO2/kWh
| Gebruik van biomassa | 0.183 | kg CO2/ton
| Gebruik van elektriciteit | 0.352 | kg CO2/kWh
| Productie van warmte of hernieuwbaar gas | 0.183 | kg CO2/kWh
| Productie van elektriciteit of overig | 9 | kg CO2/kg H2
| Investeringssubsidie t.g.v. vreemd vermogen (NCW) |  | Euro
| Investeringssubsidie t.g.v. eigen vermogen (NCW) |  | Euro
| Inflatie | 2%
| Rente lening | 2.5%
| Vereiste return on equity | 15%
| Equity share in investering incl. EIA effect | 20%
| Debt share in investering incl. EIA effect | 80%
| Vennootschapsbelasting | 20.5%
| Economische levensduur | 20 | jaar
| Termijn lening | 15 | jaar
| Afschrijvingstermijn | 15 | jaar
| Beleidsperiode | 15 | jaar
| Onregelmatige cashflow |  |  | Toelichting
|  | 21 | -2900000
| Energieprijzen |  | Jaar | 2020 | 2021 | 2022 | 2023 | 2024 | 2025 | 2026 | 2027 | 2028 | 2029 | 2030 | 2031 | 2032 | 2033 | 2034 | 2035 | 2036 | 2037 | 2038 | 2039 | 2040
| Marktprijs warmte of hernieuwbaar gas |  |  | n.v.t. | n.v.t. | n.v.t. | n.v.t. | n.v.t. | n.v.t. | n.v.t. | n.v.t. | n.v.t. | n.v.t. | n.v.t. | n.v.t. | n.v.t. | n.v.t. | n.v.t. | n.v.t. | n.v.t. | n.v.t. | n.v.t. | n.v.t. | n.v.t.
| Marktprijs elektriciteit |  |  | 0.028476 | 0.033195 | 0.037033 | 0.037033 | 0.044033 | 0.044914 | 0.044667 | 0.043224 | 0.042897 | 0.041324 | 0.04215 | 0.042993 | 0.043853 | 0.046046 | 0.046967 | 0.047906 | 0.048864 | 0.049842 | 0.050838 | 0.051855
Basisbedrag
| Inflator |  | index | 1 | 1.02 | 1.0404 | 1.0612 | 1.0824 | 1.1041 | 1.1262 | 1.1487 | 1.1717 | 1.1951 | 1.219 | 1.2434 | 1.2682 | 1.2936 | 1.3195 | 1.3459 | 1.3728 | 1.4002 | 1.4282 | 1.4568 | 1.4859 | 1.5157 | 1.546 | 1.5769 | 1.6084 | 1.6406 | 1.6734 | 1.7069 | 1.741 | 1.7758 | 1.8114 | 1.8476 | 1.8845 | 1.9222 | 1.9607 | 1.9999 | 2.0399 | 2.0807 | 2.1223 | 2.1647
Tabel: Nominale kasstroom (positieve bedragen = gunstig voor de producent)
| Positieve bedragen = gunstig voor de producent |  | 0 | 1 | 2 | 3 | 4 | 5 | 6 | 7 | 8 | 9 | 10 | 11 | 12 | 13 | 14 | 15 | 16 | 17 | 18 | 19 | 20 | 21 | 22 | 23 | 24 | 25 | 26 | 27 | 28 | 29 | 30 | 31 | 32 | 33 | 34 | 35 | 36 | 37 | 38 | 39 | 40
| Investering | Euro | 0: -58000000
| Afzet elektriciteit | kWh |  | 177500000 | 177500000 | 177500000 | 177500000 | 177500000 | 177500000 | 177500000 | 177500000 | 177500000 | 177500000 | 177500000 | 177500000 | 177500000 | 177500000 | 177500000 | 177500000 | 177500000 | 177500000 | 177500000 | 177500000 | 0 | 0 | 0 | 0 | 0 | 0 | 0 | 0 | 0 | 0 | 0 | 0 | 0 | 0 | 0 | 0 | 0 | 0 | 0 | 0
| Afzet warmte | kWh (LHV) |  | 0 | 0 | 0 | 0 | 0 | 0 | 0 | 0 | 0 | 0 | 0 | 0 | 0 | 0 | 0 | 0 | 0 | 0 | 0 | 0 | 0 | 0 | 0 | 0 | 0 | 0 | 0 | 0 | 0 | 0 | 0 | 0 | 0 | 0 | 0 | 0 | 0 | 0 | 0 | 0
| Afzet hernieuwbaar gas | kWh (HHV) |  | 0 | 0 | 0 | 0 | 0 | 0 | 0 | 0 | 0 | 0 | 0 | 0 | 0 | 0 | 0 | 0 | 0 | 0 | 0 | 0 | 0 | 0 | 0 | 0 | 0 | 0 | 0 | 0 | 0 | 0 | 0 | 0 | 0 | 0 | 0 | 0 | 0 | 0 | 0 | 0
| Afzet duurzame energie | kWh |  | 177500000 | 177500000 | 177500000 | 177500000 | 177500000 | 177500000 | 177500000 | 177500000 | 177500000 | 177500000 | 177500000 | 177500000 | 177500000 | 177500000 | 177500000 | 177500000 | 177500000 | 177500000 | 177500000 | 177500000 | 0 | 0 | 0 | 0 | 0 | 0 | 0 | 0 | 0 | 0 | 0 | 0 | 0 | 0 | 0 | 0 | 0 | 0 | 0 | 0
| Operationele kosten | Euro |  | -2847000 | -2903940 | -2962018.8 | -3021259.176 | -3081684.3595 | -3143318.0467 | -3206184.4076 | -3270308.0958 | -3335714.2577 | -3402428.5429 | -3470477.1137 | -3539886.656 | -3610684.3891 | -3682898.0769 | -3756556.0384 | -3831687.1592 | -3908320.9024 | -3986487.3204 | -4066217.0668 | -4147541.4082 | -4309247.4483 | 0 | 0 | 0 | 0 | 0 | 0 | 0 | 0 | 0 | 0 | 0 | 0 | 0 | 0 | 0 | 0 | 0 | 0 | 0
| Brandstofkosten (biomassa) | Euro |  | 0 | 0 | 0 | 0 | 0 | 0 | 0 | 0 | 0 | 0 | 0 | 0 | 0 | 0 | 0 | 0 | 0 | 0 | 0 | 0 | 0 | 0 | 0 | 0 | 0 | 0 | 0 | 0 | 0 | 0 | 0 | 0 | 0 | 0 | 0 | 0 | 0 | 0 | 0 | 0
| Elektriciteitsgebruik | Euro |  | 0 | 0 | 0 | 0 | 0 | 0 | 0 | 0 | 0 | 0 | 0 | 0 | 0 | 0 | 0 | 0 | 0 | 0 | 0 | 0 | 0 | 0 | 0 | 0 | 0 | 0 | 0 | 0 | 0 | 0 | 0 | 0 | 0 | 0 | 0 | 0 | 0 | 0 | 0 | 0
| Marktwaarde elektriciteit | Euro/kWh |  | 0 | 0 | 0 | 0 | 0 | 0 | 0 | 0 | 0 | 0 | 0 | 0 | 0 | 0 | 0 | 0.047906 | 0.048864 | 0.049842 | 0.050838 | 0.051855 | 0 | 0 | 0 | 0 | 0 | 0 | 0 | 0 | 0 | 0 | 0 | 0 | 0 | 0 | 0 | 0 | 0 | 0 | 0 | 0
| Marktwaarde warmte of hernieuwbaar gas | Euro/kWh |  | 0 | 0 | 0 | 0 | 0 | 0 | 0 | 0 | 0 | 0 | 0 | 0 | 0 | 0 | 0 | 0 | 0 | 0 | 0 | 0 | 0 | 0 | 0 | 0 | 0 | 0 | 0 | 0 | 0 | 0 | 0 | 0 | 0 | 0 | 0 | 0 | 0 | 0 | 0 | 0
| Correctiebedrag | Euro/kWh |  | 0 | 0 | 0 | 0 | 0 | 0 | 0 | 0 | 0 | 0 | 0 | 0 | 0 | 0 | 0 | 0.047906 | 0.048864 | 0.049842 | 0.050838 | 0.051855 | 0 | 0 | 0 | 0 | 0 | 0 | 0 | 0 | 0 | 0 | 0 | 0 | 0 | 0 | 0 | 0 | 0 | 0 | 0 | 0
| Basisbedrag | Euro/kWh |  | 0 | 0 | 0 | 0 | 0 | 0 | 0 | 0 | 0 | 0 | 0 | 0 | 0 | 0 | 0 | 0 | 0 | 0 | 0 | 0 | 0 | 0 | 0 | 0 | 0 | 0 | 0 | 0 | 0 | 0 | 0 | 0 | 0 | 0 | 0 | 0 | 0 | 0 | 0 | 0
| SDE-vergoeding | Euro |  | 0 | 0 | 0 | 0 | 0 | 0 | 0 | 0 | 0 | 0 | 0 | 0 | 0 | 0 | 0 | 0 | 0 | 0 | 0 | 0 | 0 | 0 | 0 | 0 | 0 | 0 | 0 | 0 | 0 | 0 | 0 | 0 | 0 | 0 | 0 | 0 | 0 | 0 | 0 | 0
| Marktinkomsten | Euro |  | 0 | 0 | 0 | 0 | 0 | 0 | 0 | 0 | 0 | 0 | 0 | 0 | 0 | 0 | 0 | 8503347.5717 | 8673414.5232 | 8846882.8136 | 9023820.4699 | 9204296.8793 | 0 | 0 | 0 | 0 | 0 | 0 | 0 | 0 | 0 | 0 | 0 | 0 | 0 | 0 | 0 | 0 | 0 | 0 | 0 | 0
| Inkomen totaal (nominaal) | Euro |  | 0 | 0 | 0 | 0 | 0 | 0 | 0 | 0 | 0 | 0 | 0 | 0 | 0 | 0 | 0 | 8503347.5717 | 8673414.5232 | 8846882.8136 | 9023820.4699 | 9204296.8793 | 0 | 0 | 0 | 0 | 0 | 0 | 0 | 0 | 0 | 0 | 0 | 0 | 0 | 0 | 0 | 0 | 0 | 0 | 0 | 0
| Kosten totaal (nominaal) | Euro |  | -2847000 | -2903940 | -2962018.8 | -3021259.176 | -3081684.3595 | -3143318.0467 | -3206184.4076 | -3270308.0958 | -3335714.2577 | -3402428.5429 | -3470477.1137 | -3539886.656 | -3610684.3891 | -3682898.0769 | -3756556.0384 | -3831687.1592 | -3908320.9024 | -3986487.3204 | -4066217.0668 | -4147541.4082 | -4309247.4483 | 0 | 0 | 0 | 0 | 0 | 0 | 0 | 0 | 0 | 0 | 0 | 0 | 0 | 0 | 0 | 0 | 0 | 0 | 0
| Bruto inkomen (nominaal) | Euro |  | -2847000 | -2903940 | -2962018.8 | -3021259.176 | -3081684.3595 | -3143318.0467 | -3206184.4076 | -3270308.0958 | -3335714.2577 | -3402428.5429 | -3470477.1137 | -3539886.656 | -3610684.3891 | -3682898.0769 | -3756556.0384 | 4671660.4125 | 4765093.6208 | 4860395.4932 | 4957603.403 | 5056755.4711 | -4309247.4483 | 0 | 0 | 0 | 0 | 0 | 0 | 0 | 0 | 0 | 0 | 0 | 0 | 0 | 0 | 0 | 0 | 0 | 0 | 0
| Afschrijving | Euro |  | -3866666.6667 | -3866666.6667 | -3866666.6667 | -3866666.6667 | -3866666.6667 | -3866666.6667 | -3866666.6667 | -3866666.6667 | -3866666.6667 | -3866666.6667 | -3866666.6667 | -3866666.6667 | -3866666.6667 | -3866666.6667 | -3866666.6667 | 0 | 0 | 0 | 0 | 0 | 0 | 0 | 0 | 0 | 0 | 0 | 0 | 0 | 0 | 0 | 0 | 0 | 0 | 0 | 0 | 0 | 0 | 0 | 0 | 0
| Rente | Euro |  | -1160000 | -1095310.911 | -1029004.5947 | -961040.6206 | -891377.5471 | -819972.8967 | -746783.1301 | -671763.6194 | -594868.6208 | -516051.2473 | -435263.4395 | -352455.9365 | -267578.2459 | -180578.613 | -91403.9893 | 0 | 0 | 0 | 0 | 0 | 0 | 0 | 0 | 0 | 0 | 0 | 0 | 0 | 0 | 0 | 0 | 0 | 0 | 0 | 0 | 0 | 0 | 0 | 0 | 0
| Aflossing | Euro |  | -2587563.5608 | -2652252.6498 | -2718558.9661 | -2786522.9402 | -2856186.0137 | -2927590.6641 | -3000780.4307 | -3075799.9414 | -3152694.94 | -3231512.3135 | -3312300.1213 | -3395107.6243 | -3479985.3149 | -3566984.9478 | -3656159.5715 | 0 | 0 | 0 | 0 | 0 | 0 | 0 | 0 | 0 | 0 | 0 | 0 | 0 | 0 | 0 | 0 | 0 | 0 | 0 | 0 | 0 | 0 | 0 | 0 | 0
| Totale lasten lening | Euro |  | -3747563.5608 | -3747563.5608 | -3747563.5608 | -3747563.5608 | -3747563.5608 | -3747563.5608 | -3747563.5608 | -3747563.5608 | -3747563.5608 | -3747563.5608 | -3747563.5608 | -3747563.5608 | -3747563.5608 | -3747563.5608 | -3747563.5608 | 0 | 0 | 0 | 0 | 0 | 0 | 0 | 0 | 0 | 0 | 0 | 0 | 0 | 0 | 0 | 0 | 0 | 0 | 0 | 0 | 0 | 0 | 0 | 0 | 0
| Belastbaar inkomen | Euro |  | -7873666.6667 | -7865917.5776 | -7857690.0614 | -7848966.4633 | -7839728.5733 | -7829957.6101 | -7819634.2044 | -7808738.3818 | -7797249.5452 | -7785146.4569 | -7772407.2199 | -7759009.2591 | -7744929.3016 | -7730143.3566 | -7714626.6944 | 4671660.4125 | 4765093.6208 | 4860395.4932 | 4957603.403 | 5056755.4711 | -4309247.4483 | 0 | 0 | 0 | 0 | 0 | 0 | 0 | 0 | 0 | 0 | 0 | 0 | 0 | 0 | 0 | 0 | 0 | 0 | 0
| Belasting bedrag | Euro |  | 1614101.6667 | 1612513.1034 | 1610826.4626 | 1609038.125 | 1607144.3575 | 1605141.3101 | 1603025.0119 | 1600791.3683 | 1598436.1568 | 1595955.0237 | 1593343.4801 | 1590596.8981 | 1587710.5068 | 1584679.3881 | 1581498.4724 | -957690.3846 | -976844.1923 | -996381.0761 | -1016308.6976 | -1036634.8716 | 883395.7269 | 0 | 0 | 0 | 0 | 0 | 0 | 0 | 0 | 0 | 0 | 0 | 0 | 0 | 0 | 0 | 0 | 0 | 0 | 0
| Netto inkomen na belasting | Euro |  | -4980461.8941 | -5038990.4574 | -5098755.8982 | -5159784.6118 | -5222103.5628 | -5285740.2974 | -5350722.9565 | -5417080.2883 | -5484841.6617 | -5554037.08 | -5624697.1944 | -5696853.3187 | -5770537.4431 | -5845782.2496 | -5922621.1269 | 3713970.0279 | 3788249.4285 | 3864014.4171 | 3941294.7054 | 4020120.5995 | -3425851.7214 | 0 | 0 | 0 | 0 | 0 | 0 | 0 | 0 | 0 | 0 | 0 | 0 | 0 | 0 | 0 | 0 | 0 | 0 | 0
| Project cashflow | Euro | -58000000 | -1232898.3333 | -1291426.8966 | -1351192.3374 | -1412221.051 | -1474540.002 | -1538176.7366 | -1603159.3957 | -1669516.7275 | -1737278.1009 | -1806473.5192 | -1877133.6336 | -1949289.7579 | -2022973.8823 | -2098218.6888 | -2175057.5661 | 3713970.0279 | 3788249.4285 | 3864014.4171 | 3941294.7054 | 4020120.5995 | -3425851.7214 | 0 | 0 | 0 | 0 | 0 | 0 | 0 | 0 | 0 | 0 | 0 | 0 | 0 | 0 | 0 | 0 | 0 | 0 | 0
| Equity cashflow | Euro | -11600000 | -4980461.8941 | -5038990.4574 | -5098755.8982 | -5159784.6118 | -5222103.5628 | -5285740.2974 | -5350722.9565 | -5417080.2883 | -5484841.6617 | -5554037.08 | -5624697.1944 | -5696853.3187 | -5770537.4431 | -5845782.2496 | -5922621.1269 | 3713970.0279 | 3788249.4285 | 3864014.4171 | 3941294.7054 | 4020120.5995 | -3425851.7214 | 0 | 0 | 0 | 0 | 0 | 0 | 0 | 0 | 0 | 0 | 0 | 0 | 0 | 0 | 0 | 0 | 0 | 0 | 0
| Subsidiebasis: energieproductie | kWh |  | 177500000 | 177500000 | 177500000 | 177500000 | 177500000 | 177500000 | 177500000 | 177500000 | 177500000 | 177500000 | 177500000 | 177500000 | 177500000 | 177500000 | 177500000 | 0 | 0 | 0 | 0 | 0 | 0 | 0 | 0 | 0 | 0 | 0 | 0 | 0 | 0 | 0 | 0 | 0 | 0 | 0 | 0 | 0 | 0 | 0 | 0 | 0
Tabel: Projectparameters
| Verdisconteerde inkomsten | euro | 0: -29403531.4822
| Verdisconteerde energieafzet | kWh | 0: 825137013.0431
| Totale investering | Euro | 0: 58000000
| DSCR (gemiddeld) |  | 0: -0.52002
| Projectrente (WACC nominaal/reëel) |  | 0: 05% / 03%
| Projectrendement (IRR) |  | 0: n.v.t.
| Rendement op eigen vermogen (IRR) |  | 0: n.v.t.
| Aandeel lening | Euro | 0: 46400000
| Aandeel equity | Euro | 0: 11600000
| Warmtekrachtverhouding | E:W | 0: 0
| Samengesteld aantal vollasturen | uur/jaar | 0: 3550

## 34
Berekening basisbedragen: SDE++ 2020
Wind op waterkeringen, ≥ 7,0 en < 7,5 m/s
| KERNPARAMETERS | Waarde | Eenheid | Toelichting
| BASISBEDRAG | 0.053575 | Euro/kWh | Indien een basisbedrag wordt ingevuld in rij 40, toont deze waarde de onrendabele top.
| CO2-subsidieintensiteit | 41.4056 | Euro/tCO2
| Correctiebedrag | 0.039 | Euro/kWh
| Netto emissiefactor | 0.352
| Categorie | Elektriciteit
| CONVERSIEFACTOREN | Waarde | Eenheid | Toelichting
| Verbrandingswaarde methaan (onderwaarde) | 35.8 | MJ/Nm3
| Verbrandingswaarde hernieuwbaar gas (onderwaarde) | 31.65 | MJ/Nm3
| Verbrandingswaarde hernieuwbaar gas (bovenwaarde) | 35.17 | MJ/Nm3
| kWh naar MJ | 3.6 | MJ/kWh
| INPUTVARIABELEN | Waarde | Eenheid | Toelichting
| Inputvermogen | 50000 | kW_input | Het eventuele biomassagebruik wordt berekend aan de hand van het inputvermogen, zie rij 36 (biomassadoorzet).
| Gaat het om een installatie voor hernieuwbaar gas? |  |  | Indien de cashflow betrekking heeft op een installatie voor hernieuwbaar gas, vul in "ja".
| Methaangehalte hernieuwbaar gas voor gaszuivering |  |  | Deze waarde wordt ter informatie getoond, maar niet gebruikt in de berekening.
| Vermogen hernieuwbaargasproductie (voor zuivering) | 0 | Nm3/uur | Deze waarde wordt ter informatie getoond, maar niet gebruikt in de berekening.
| Outputvermogen (thermisch of hernieuwbaar gas) |  | kWth_output | Bij een installatie voor hernieuwbaar gas, het outputvermogen opgeven in onderste verbrandingswaarde (LHV)
| Outputvermogen (hernieuwbaar gas) | 0 | Nm3/uur | Deze waarde wordt ter informatie getoond, maar niet gebruikt in de berekening.
| Outputvermogen (elektrisch of overig) | 50000 | kWel_output
| Vollasturen levering warmte of hernieuwbaar gas |  | uur/jaar | Bij een installatie voor gecombineerde opwekking, wordt de bedrijfstijd genomen als maximum van de vollasturen warmte en vollasturen elektriciteit.
| Vollasturen levering elektriciteit of overig | 3220 | uur/jaar | Bij een installatie voor gecombineerde opwekking, wordt de bedrijfstijd genomen als maximum van de vollasturen warmte en vollasturen elektriciteit.
| Max. elektrisch rendement | 100%
| Elektrisch rendement | 100%
| Thermisch rendement of rendement gasproductie | 0%
| Elektriciteitsderving bij warmtelevering |  | elektriciteit : warmte | Aantal kWh dat minder elektriciteit wordt geproduceerd per kWh extra warmtelevering
| Investeringskosten |  | Euro/kWinput
|  | 1160 | Euro/kWoutput
| Totale investeringskosten | 58 | Euro (miljoen) | Deze waarde wordt ter informatie getoond, maar niet gebruikt in de berekening.
| Vaste O&M-kosten |  | Euro/kWinput
|  | 11.5 | Euro/kWoutput
| Totale jaarlijkse vaste O&M-kosten | 575 | Euro (duizend) | Deze waarde wordt ter informatie getoond, maar niet gebruikt in de berekening.
| Variabele O&M-kosten (incl. contractkosten) | 0.0128 | Euro/kWh_output | Alle variabele afslagen op een leveringscontract kunnen in deze waarde worden verrekend, inclusief basisprijspremie.
| Energie-inhoud brandstof |  | GJ/ton
| Biomassadoorzet | 0 | ton/jaar | Deze waarde wordt ter informatie getoond, maar niet gebruikt in de berekening.
| Netto brandstofprijs (aan de poort, incl. risico-opslag) |  | Euro/ton
| Netto elektriciteitsprijs |  | Euro/kWh
| Elektriciteitsgebruik | 0 | kWh
| Efficiëntie elektriciteitsgebruik |  | Euro/kW_output
Emissiefactor
| Gebruik van warmte | 0.226 | kg CO2/kWh
| Gebruik van biomassa | 0.183 | kg CO2/ton
| Gebruik van elektriciteit | 0.352 | kg CO2/kWh
| Productie van warmte of hernieuwbaar gas | 0.183 | kg CO2/kWh
| Productie van elektriciteit of overig | 9 | kg CO2/kg H2
| Investeringssubsidie t.g.v. vreemd vermogen (NCW) |  | Euro
| Investeringssubsidie t.g.v. eigen vermogen (NCW) |  | Euro
| Inflatie | 2%
| Rente lening | 2.5%
| Vereiste return on equity | 15%
| Equity share in investering incl. EIA effect | 20%
| Debt share in investering incl. EIA effect | 80%
| Vennootschapsbelasting | 20.5%
| Economische levensduur | 20 | jaar
| Termijn lening | 15 | jaar
| Afschrijvingstermijn | 15 | jaar
| Beleidsperiode | 15 | jaar
| Onregelmatige cashflow |  |  | Toelichting
|  | 21 | -2900000
| Energieprijzen |  | Jaar | 2020 | 2021 | 2022 | 2023 | 2024 | 2025 | 2026 | 2027 | 2028 | 2029 | 2030 | 2031 | 2032 | 2033 | 2034 | 2035 | 2036 | 2037 | 2038 | 2039 | 2040
| Marktprijs warmte of hernieuwbaar gas |  |  | n.v.t. | n.v.t. | n.v.t. | n.v.t. | n.v.t. | n.v.t. | n.v.t. | n.v.t. | n.v.t. | n.v.t. | n.v.t. | n.v.t. | n.v.t. | n.v.t. | n.v.t. | n.v.t. | n.v.t. | n.v.t. | n.v.t. | n.v.t. | n.v.t.
| Marktprijs elektriciteit |  |  | 0.028476 | 0.033195 | 0.037033 | 0.037033 | 0.044033 | 0.044914 | 0.044667 | 0.043224 | 0.042897 | 0.041324 | 0.04215 | 0.042993 | 0.043853 | 0.046046 | 0.046967 | 0.047906 | 0.048864 | 0.049842 | 0.050838 | 0.051855
Basisbedrag
| Inflator |  | index | 1 | 1.02 | 1.0404 | 1.0612 | 1.0824 | 1.1041 | 1.1262 | 1.1487 | 1.1717 | 1.1951 | 1.219 | 1.2434 | 1.2682 | 1.2936 | 1.3195 | 1.3459 | 1.3728 | 1.4002 | 1.4282 | 1.4568 | 1.4859 | 1.5157 | 1.546 | 1.5769 | 1.6084 | 1.6406 | 1.6734 | 1.7069 | 1.741 | 1.7758 | 1.8114 | 1.8476 | 1.8845 | 1.9222 | 1.9607 | 1.9999 | 2.0399 | 2.0807 | 2.1223 | 2.1647
Tabel: Nominale kasstroom (positieve bedragen = gunstig voor de producent)
| Positieve bedragen = gunstig voor de producent |  | 0 | 1 | 2 | 3 | 4 | 5 | 6 | 7 | 8 | 9 | 10 | 11 | 12 | 13 | 14 | 15 | 16 | 17 | 18 | 19 | 20 | 21 | 22 | 23 | 24 | 25 | 26 | 27 | 28 | 29 | 30 | 31 | 32 | 33 | 34 | 35 | 36 | 37 | 38 | 39 | 40
| Investering | Euro | 0: -58000000
| Afzet elektriciteit | kWh |  | 161000000 | 161000000 | 161000000 | 161000000 | 161000000 | 161000000 | 161000000 | 161000000 | 161000000 | 161000000 | 161000000 | 161000000 | 161000000 | 161000000 | 161000000 | 161000000 | 161000000 | 161000000 | 161000000 | 161000000 | 0 | 0 | 0 | 0 | 0 | 0 | 0 | 0 | 0 | 0 | 0 | 0 | 0 | 0 | 0 | 0 | 0 | 0 | 0 | 0
| Afzet warmte | kWh (LHV) |  | 0 | 0 | 0 | 0 | 0 | 0 | 0 | 0 | 0 | 0 | 0 | 0 | 0 | 0 | 0 | 0 | 0 | 0 | 0 | 0 | 0 | 0 | 0 | 0 | 0 | 0 | 0 | 0 | 0 | 0 | 0 | 0 | 0 | 0 | 0 | 0 | 0 | 0 | 0 | 0
| Afzet hernieuwbaar gas | kWh (HHV) |  | 0 | 0 | 0 | 0 | 0 | 0 | 0 | 0 | 0 | 0 | 0 | 0 | 0 | 0 | 0 | 0 | 0 | 0 | 0 | 0 | 0 | 0 | 0 | 0 | 0 | 0 | 0 | 0 | 0 | 0 | 0 | 0 | 0 | 0 | 0 | 0 | 0 | 0 | 0 | 0
| Afzet duurzame energie | kWh |  | 161000000 | 161000000 | 161000000 | 161000000 | 161000000 | 161000000 | 161000000 | 161000000 | 161000000 | 161000000 | 161000000 | 161000000 | 161000000 | 161000000 | 161000000 | 161000000 | 161000000 | 161000000 | 161000000 | 161000000 | 0 | 0 | 0 | 0 | 0 | 0 | 0 | 0 | 0 | 0 | 0 | 0 | 0 | 0 | 0 | 0 | 0 | 0 | 0 | 0
| Operationele kosten | Euro |  | -2635800 | -2688516 | -2742286.32 | -2797132.0464 | -2853074.6873 | -2910136.1811 | -2968338.9047 | -3027705.6828 | -3088259.7964 | -3150024.9924 | -3213025.4922 | -3277286.0021 | -3342831.7221 | -3409688.3566 | -3477882.1237 | -3547439.7662 | -3618388.5615 | -3690756.3327 | -3764571.4594 | -3839862.8885 | -4309247.4483 | 0 | 0 | 0 | 0 | 0 | 0 | 0 | 0 | 0 | 0 | 0 | 0 | 0 | 0 | 0 | 0 | 0 | 0 | 0
| Brandstofkosten (biomassa) | Euro |  | 0 | 0 | 0 | 0 | 0 | 0 | 0 | 0 | 0 | 0 | 0 | 0 | 0 | 0 | 0 | 0 | 0 | 0 | 0 | 0 | 0 | 0 | 0 | 0 | 0 | 0 | 0 | 0 | 0 | 0 | 0 | 0 | 0 | 0 | 0 | 0 | 0 | 0 | 0 | 0
| Elektriciteitsgebruik | Euro |  | 0 | 0 | 0 | 0 | 0 | 0 | 0 | 0 | 0 | 0 | 0 | 0 | 0 | 0 | 0 | 0 | 0 | 0 | 0 | 0 | 0 | 0 | 0 | 0 | 0 | 0 | 0 | 0 | 0 | 0 | 0 | 0 | 0 | 0 | 0 | 0 | 0 | 0 | 0 | 0
| Marktwaarde elektriciteit | Euro/kWh |  | 0 | 0 | 0 | 0 | 0 | 0 | 0 | 0 | 0 | 0 | 0 | 0 | 0 | 0 | 0 | 0.047906 | 0.048864 | 0.049842 | 0.050838 | 0.051855 | 0 | 0 | 0 | 0 | 0 | 0 | 0 | 0 | 0 | 0 | 0 | 0 | 0 | 0 | 0 | 0 | 0 | 0 | 0 | 0
| Marktwaarde warmte of hernieuwbaar gas | Euro/kWh |  | 0 | 0 | 0 | 0 | 0 | 0 | 0 | 0 | 0 | 0 | 0 | 0 | 0 | 0 | 0 | 0 | 0 | 0 | 0 | 0 | 0 | 0 | 0 | 0 | 0 | 0 | 0 | 0 | 0 | 0 | 0 | 0 | 0 | 0 | 0 | 0 | 0 | 0 | 0 | 0
| Correctiebedrag | Euro/kWh |  | 0 | 0 | 0 | 0 | 0 | 0 | 0 | 0 | 0 | 0 | 0 | 0 | 0 | 0 | 0 | 0.047906 | 0.048864 | 0.049842 | 0.050838 | 0.051855 | 0 | 0 | 0 | 0 | 0 | 0 | 0 | 0 | 0 | 0 | 0 | 0 | 0 | 0 | 0 | 0 | 0 | 0 | 0 | 0
| Basisbedrag | Euro/kWh |  | 0 | 0 | 0 | 0 | 0 | 0 | 0 | 0 | 0 | 0 | 0 | 0 | 0 | 0 | 0 | 0 | 0 | 0 | 0 | 0 | 0 | 0 | 0 | 0 | 0 | 0 | 0 | 0 | 0 | 0 | 0 | 0 | 0 | 0 | 0 | 0 | 0 | 0 | 0 | 0
| SDE-vergoeding | Euro |  | 0 | 0 | 0 | 0 | 0 | 0 | 0 | 0 | 0 | 0 | 0 | 0 | 0 | 0 | 0 | 0 | 0 | 0 | 0 | 0 | 0 | 0 | 0 | 0 | 0 | 0 | 0 | 0 | 0 | 0 | 0 | 0 | 0 | 0 | 0 | 0 | 0 | 0 | 0 | 0
| Marktinkomsten | Euro |  | 0 | 0 | 0 | 0 | 0 | 0 | 0 | 0 | 0 | 0 | 0 | 0 | 0 | 0 | 0 | 7712895.5439 | 7867153.4548 | 8024496.5239 | 8184986.4544 | 8348686.1835 | 0 | 0 | 0 | 0 | 0 | 0 | 0 | 0 | 0 | 0 | 0 | 0 | 0 | 0 | 0 | 0 | 0 | 0 | 0 | 0
| Inkomen totaal (nominaal) | Euro |  | 0 | 0 | 0 | 0 | 0 | 0 | 0 | 0 | 0 | 0 | 0 | 0 | 0 | 0 | 0 | 7712895.5439 | 7867153.4548 | 8024496.5239 | 8184986.4544 | 8348686.1835 | 0 | 0 | 0 | 0 | 0 | 0 | 0 | 0 | 0 | 0 | 0 | 0 | 0 | 0 | 0 | 0 | 0 | 0 | 0 | 0
| Kosten totaal (nominaal) | Euro |  | -2635800 | -2688516 | -2742286.32 | -2797132.0464 | -2853074.6873 | -2910136.1811 | -2968338.9047 | -3027705.6828 | -3088259.7964 | -3150024.9924 | -3213025.4922 | -3277286.0021 | -3342831.7221 | -3409688.3566 | -3477882.1237 | -3547439.7662 | -3618388.5615 | -3690756.3327 | -3764571.4594 | -3839862.8885 | -4309247.4483 | 0 | 0 | 0 | 0 | 0 | 0 | 0 | 0 | 0 | 0 | 0 | 0 | 0 | 0 | 0 | 0 | 0 | 0 | 0
| Bruto inkomen (nominaal) | Euro |  | -2635800 | -2688516 | -2742286.32 | -2797132.0464 | -2853074.6873 | -2910136.1811 | -2968338.9047 | -3027705.6828 | -3088259.7964 | -3150024.9924 | -3213025.4922 | -3277286.0021 | -3342831.7221 | -3409688.3566 | -3477882.1237 | 4165455.7778 | 4248764.8933 | 4333740.1912 | 4420414.995 | 4508823.2949 | -4309247.4483 | 0 | 0 | 0 | 0 | 0 | 0 | 0 | 0 | 0 | 0 | 0 | 0 | 0 | 0 | 0 | 0 | 0 | 0 | 0
| Afschrijving | Euro |  | -3866666.6667 | -3866666.6667 | -3866666.6667 | -3866666.6667 | -3866666.6667 | -3866666.6667 | -3866666.6667 | -3866666.6667 | -3866666.6667 | -3866666.6667 | -3866666.6667 | -3866666.6667 | -3866666.6667 | -3866666.6667 | -3866666.6667 | 0 | 0 | 0 | 0 | 0 | 0 | 0 | 0 | 0 | 0 | 0 | 0 | 0 | 0 | 0 | 0 | 0 | 0 | 0 | 0 | 0 | 0 | 0 | 0 | 0
| Rente | Euro |  | -1160000 | -1095310.911 | -1029004.5947 | -961040.6206 | -891377.5471 | -819972.8967 | -746783.1301 | -671763.6194 | -594868.6208 | -516051.2473 | -435263.4395 | -352455.9365 | -267578.2459 | -180578.613 | -91403.9893 | 0 | 0 | 0 | 0 | 0 | 0 | 0 | 0 | 0 | 0 | 0 | 0 | 0 | 0 | 0 | 0 | 0 | 0 | 0 | 0 | 0 | 0 | 0 | 0 | 0
| Aflossing | Euro |  | -2587563.5608 | -2652252.6498 | -2718558.9661 | -2786522.9402 | -2856186.0137 | -2927590.6641 | -3000780.4307 | -3075799.9414 | -3152694.94 | -3231512.3135 | -3312300.1213 | -3395107.6243 | -3479985.3149 | -3566984.9478 | -3656159.5715 | 0 | 0 | 0 | 0 | 0 | 0 | 0 | 0 | 0 | 0 | 0 | 0 | 0 | 0 | 0 | 0 | 0 | 0 | 0 | 0 | 0 | 0 | 0 | 0 | 0
| Totale lasten lening | Euro |  | -3747563.5608 | -3747563.5608 | -3747563.5608 | -3747563.5608 | -3747563.5608 | -3747563.5608 | -3747563.5608 | -3747563.5608 | -3747563.5608 | -3747563.5608 | -3747563.5608 | -3747563.5608 | -3747563.5608 | -3747563.5608 | -3747563.5608 | 0 | 0 | 0 | 0 | 0 | 0 | 0 | 0 | 0 | 0 | 0 | 0 | 0 | 0 | 0 | 0 | 0 | 0 | 0 | 0 | 0 | 0 | 0 | 0 | 0
| Belastbaar inkomen | Euro |  | -7662466.6667 | -7650493.5776 | -7637957.5814 | -7624839.3337 | -7611118.9011 | -7596775.7445 | -7581788.7015 | -7566135.9688 | -7549795.0839 | -7532742.9064 | -7514955.5984 | -7496408.6052 | -7477076.6346 | -7456933.6362 | -7435952.7796 | 4165455.7778 | 4248764.8933 | 4333740.1912 | 4420414.995 | 4508823.2949 | -4309247.4483 | 0 | 0 | 0 | 0 | 0 | 0 | 0 | 0 | 0 | 0 | 0 | 0 | 0 | 0 | 0 | 0 | 0 | 0 | 0
| Belasting bedrag | Euro |  | 1570805.6667 | 1568351.1834 | 1565781.3042 | 1563092.0634 | 1560279.3747 | 1557339.0276 | 1554266.6838 | 1551057.8736 | 1547707.9922 | 1544212.2958 | 1540565.8977 | 1536763.7641 | 1532800.7101 | 1528671.3954 | 1524370.3198 | -853918.4344 | -870996.8031 | -888416.7392 | -906185.074 | -924308.7755 | 883395.7269 | 0 | 0 | 0 | 0 | 0 | 0 | 0 | 0 | 0 | 0 | 0 | 0 | 0 | 0 | 0 | 0 | 0 | 0 | 0
| Netto inkomen na belasting | Euro |  | -4812557.8941 | -4867728.3774 | -4924068.5766 | -4981603.5438 | -5040358.8734 | -5100360.7142 | -5161635.7817 | -5224211.37 | -5288115.365 | -5353376.2574 | -5420023.1553 | -5488085.7988 | -5557594.5728 | -5628580.5219 | -5701075.3646 | 3311537.3433 | 3377768.0902 | 3445323.452 | 3514229.921 | 3584514.5195 | -3425851.7214 | 0 | 0 | 0 | 0 | 0 | 0 | 0 | 0 | 0 | 0 | 0 | 0 | 0 | 0 | 0 | 0 | 0 | 0 | 0
| Project cashflow | Euro | -58000000 | -1064994.3333 | -1120164.8166 | -1176505.0158 | -1234039.983 | -1292795.3126 | -1352797.1535 | -1414072.2209 | -1476647.8092 | -1540551.8042 | -1605812.6966 | -1672459.5946 | -1740522.238 | -1810031.012 | -1881016.9611 | -1953511.8039 | 3311537.3433 | 3377768.0902 | 3445323.452 | 3514229.921 | 3584514.5195 | -3425851.7214 | 0 | 0 | 0 | 0 | 0 | 0 | 0 | 0 | 0 | 0 | 0 | 0 | 0 | 0 | 0 | 0 | 0 | 0 | 0
| Equity cashflow | Euro | -11600000 | -4812557.8941 | -4867728.3774 | -4924068.5766 | -4981603.5438 | -5040358.8734 | -5100360.7142 | -5161635.7817 | -5224211.37 | -5288115.365 | -5353376.2574 | -5420023.1553 | -5488085.7988 | -5557594.5728 | -5628580.5219 | -5701075.3646 | 3311537.3433 | 3377768.0902 | 3445323.452 | 3514229.921 | 3584514.5195 | -3425851.7214 | 0 | 0 | 0 | 0 | 0 | 0 | 0 | 0 | 0 | 0 | 0 | 0 | 0 | 0 | 0 | 0 | 0 | 0 | 0
| Subsidiebasis: energieproductie | kWh |  | 161000000 | 161000000 | 161000000 | 161000000 | 161000000 | 161000000 | 161000000 | 161000000 | 161000000 | 161000000 | 161000000 | 161000000 | 161000000 | 161000000 | 161000000 | 0 | 0 | 0 | 0 | 0 | 0 | 0 | 0 | 0 | 0 | 0 | 0 | 0 | 0 | 0 | 0 | 0 | 0 | 0 | 0 | 0 | 0 | 0 | 0 | 0
Tabel: Projectparameters
| Verdisconteerde inkomsten | euro | 0: -28497193.6283
| Verdisconteerde energieafzet | kWh | 0: 748434135.7743
| Totale investering | Euro | 0: 58000000
| DSCR (gemiddeld) |  | 0: -0.50191
| Projectrente (WACC nominaal/reëel) |  | 0: 05% / 03%
| Projectrendement (IRR) |  | 0: n.v.t.
| Rendement op eigen vermogen (IRR) |  | 0: n.v.t.
| Aandeel lening | Euro | 0: 46400000
| Aandeel equity | Euro | 0: 11600000
| Warmtekrachtverhouding | E:W | 0: 0
| Samengesteld aantal vollasturen | uur/jaar | 0: 3220

## 35
Berekening basisbedragen: SDE++ 2020
Wind op waterkeringen, ≥ 6,75 en < 7,0 m/s
| KERNPARAMETERS | Waarde | Eenheid | Toelichting
| BASISBEDRAG | 0.057552 | Euro/kWh | Indien een basisbedrag wordt ingevuld in rij 40, toont deze waarde de onrendabele top.
| CO2-subsidieintensiteit | 52.7039 | Euro/tCO2
| Correctiebedrag | 0.039 | Euro/kWh
| Netto emissiefactor | 0.352
| Categorie | Elektriciteit
| CONVERSIEFACTOREN | Waarde | Eenheid | Toelichting
| Verbrandingswaarde methaan (onderwaarde) | 35.8 | MJ/Nm3
| Verbrandingswaarde hernieuwbaar gas (onderwaarde) | 31.65 | MJ/Nm3
| Verbrandingswaarde hernieuwbaar gas (bovenwaarde) | 35.17 | MJ/Nm3
| kWh naar MJ | 3.6 | MJ/kWh
| INPUTVARIABELEN | Waarde | Eenheid | Toelichting
| Inputvermogen | 50000 | kW_input | Het eventuele biomassagebruik wordt berekend aan de hand van het inputvermogen, zie rij 36 (biomassadoorzet).
| Gaat het om een installatie voor hernieuwbaar gas? |  |  | Indien de cashflow betrekking heeft op een installatie voor hernieuwbaar gas, vul in "ja".
| Methaangehalte hernieuwbaar gas voor gaszuivering |  |  | Deze waarde wordt ter informatie getoond, maar niet gebruikt in de berekening.
| Vermogen hernieuwbaargasproductie (voor zuivering) | 0 | Nm3/uur | Deze waarde wordt ter informatie getoond, maar niet gebruikt in de berekening.
| Outputvermogen (thermisch of hernieuwbaar gas) |  | kWth_output | Bij een installatie voor hernieuwbaar gas, het outputvermogen opgeven in onderste verbrandingswaarde (LHV)
| Outputvermogen (hernieuwbaar gas) | 0 | Nm3/uur | Deze waarde wordt ter informatie getoond, maar niet gebruikt in de berekening.
| Outputvermogen (elektrisch of overig) | 50000 | kWel_output
| Vollasturen levering warmte of hernieuwbaar gas |  | uur/jaar | Bij een installatie voor gecombineerde opwekking, wordt de bedrijfstijd genomen als maximum van de vollasturen warmte en vollasturen elektriciteit.
| Vollasturen levering elektriciteit of overig | 2940 | uur/jaar | Bij een installatie voor gecombineerde opwekking, wordt de bedrijfstijd genomen als maximum van de vollasturen warmte en vollasturen elektriciteit.
| Max. elektrisch rendement | 100%
| Elektrisch rendement | 100%
| Thermisch rendement of rendement gasproductie | 0%
| Elektriciteitsderving bij warmtelevering |  | elektriciteit : warmte | Aantal kWh dat minder elektriciteit wordt geproduceerd per kWh extra warmtelevering
| Investeringskosten |  | Euro/kWinput
|  | 1160 | Euro/kWoutput
| Totale investeringskosten | 58 | Euro (miljoen) | Deze waarde wordt ter informatie getoond, maar niet gebruikt in de berekening.
| Vaste O&M-kosten |  | Euro/kWinput
|  | 11.5 | Euro/kWoutput
| Totale jaarlijkse vaste O&M-kosten | 575 | Euro (duizend) | Deze waarde wordt ter informatie getoond, maar niet gebruikt in de berekening.
| Variabele O&M-kosten (incl. contractkosten) | 0.0128 | Euro/kWh_output | Alle variabele afslagen op een leveringscontract kunnen in deze waarde worden verrekend, inclusief basisprijspremie.
| Energie-inhoud brandstof |  | GJ/ton
| Biomassadoorzet | 0 | ton/jaar | Deze waarde wordt ter informatie getoond, maar niet gebruikt in de berekening.
| Netto brandstofprijs (aan de poort, incl. risico-opslag) |  | Euro/ton
| Netto elektriciteitsprijs |  | Euro/kWh
| Elektriciteitsgebruik | 0 | kWh
| Efficiëntie elektriciteitsgebruik |  | Euro/kW_output
Emissiefactor
| Gebruik van warmte | 0.226 | kg CO2/kWh
| Gebruik van biomassa | 0.183 | kg CO2/ton
| Gebruik van elektriciteit | 0.352 | kg CO2/kWh
| Productie van warmte of hernieuwbaar gas | 0.183 | kg CO2/kWh
| Productie van elektriciteit of overig | 9 | kg CO2/kg H2
| Investeringssubsidie t.g.v. vreemd vermogen (NCW) |  | Euro
| Investeringssubsidie t.g.v. eigen vermogen (NCW) |  | Euro
| Inflatie | 2%
| Rente lening | 2.5%
| Vereiste return on equity | 15%
| Equity share in investering incl. EIA effect | 20%
| Debt share in investering incl. EIA effect | 80%
| Vennootschapsbelasting | 20.5%
| Economische levensduur | 20 | jaar
| Termijn lening | 15 | jaar
| Afschrijvingstermijn | 15 | jaar
| Beleidsperiode | 15 | jaar
| Onregelmatige cashflow |  |  | Toelichting
|  | 21 | -2900000
| Energieprijzen |  | Jaar | 2020 | 2021 | 2022 | 2023 | 2024 | 2025 | 2026 | 2027 | 2028 | 2029 | 2030 | 2031 | 2032 | 2033 | 2034 | 2035 | 2036 | 2037 | 2038 | 2039 | 2040
| Marktprijs warmte of hernieuwbaar gas |  |  | n.v.t. | n.v.t. | n.v.t. | n.v.t. | n.v.t. | n.v.t. | n.v.t. | n.v.t. | n.v.t. | n.v.t. | n.v.t. | n.v.t. | n.v.t. | n.v.t. | n.v.t. | n.v.t. | n.v.t. | n.v.t. | n.v.t. | n.v.t. | n.v.t.
| Marktprijs elektriciteit |  |  | 0.028476 | 0.033195 | 0.037033 | 0.037033 | 0.044033 | 0.044914 | 0.044667 | 0.043224 | 0.042897 | 0.041324 | 0.04215 | 0.042993 | 0.043853 | 0.046046 | 0.046967 | 0.047906 | 0.048864 | 0.049842 | 0.050838 | 0.051855
Basisbedrag
| Inflator |  | index | 1 | 1.02 | 1.0404 | 1.0612 | 1.0824 | 1.1041 | 1.1262 | 1.1487 | 1.1717 | 1.1951 | 1.219 | 1.2434 | 1.2682 | 1.2936 | 1.3195 | 1.3459 | 1.3728 | 1.4002 | 1.4282 | 1.4568 | 1.4859 | 1.5157 | 1.546 | 1.5769 | 1.6084 | 1.6406 | 1.6734 | 1.7069 | 1.741 | 1.7758 | 1.8114 | 1.8476 | 1.8845 | 1.9222 | 1.9607 | 1.9999 | 2.0399 | 2.0807 | 2.1223 | 2.1647
Tabel: Nominale kasstroom (positieve bedragen = gunstig voor de producent)
| Positieve bedragen = gunstig voor de producent |  | 0 | 1 | 2 | 3 | 4 | 5 | 6 | 7 | 8 | 9 | 10 | 11 | 12 | 13 | 14 | 15 | 16 | 17 | 18 | 19 | 20 | 21 | 22 | 23 | 24 | 25 | 26 | 27 | 28 | 29 | 30 | 31 | 32 | 33 | 34 | 35 | 36 | 37 | 38 | 39 | 40
| Investering | Euro | 0: -58000000
| Afzet elektriciteit | kWh |  | 147000000 | 147000000 | 147000000 | 147000000 | 147000000 | 147000000 | 147000000 | 147000000 | 147000000 | 147000000 | 147000000 | 147000000 | 147000000 | 147000000 | 147000000 | 147000000 | 147000000 | 147000000 | 147000000 | 147000000 | 0 | 0 | 0 | 0 | 0 | 0 | 0 | 0 | 0 | 0 | 0 | 0 | 0 | 0 | 0 | 0 | 0 | 0 | 0 | 0
| Afzet warmte | kWh (LHV) |  | 0 | 0 | 0 | 0 | 0 | 0 | 0 | 0 | 0 | 0 | 0 | 0 | 0 | 0 | 0 | 0 | 0 | 0 | 0 | 0 | 0 | 0 | 0 | 0 | 0 | 0 | 0 | 0 | 0 | 0 | 0 | 0 | 0 | 0 | 0 | 0 | 0 | 0 | 0 | 0
| Afzet hernieuwbaar gas | kWh (HHV) |  | 0 | 0 | 0 | 0 | 0 | 0 | 0 | 0 | 0 | 0 | 0 | 0 | 0 | 0 | 0 | 0 | 0 | 0 | 0 | 0 | 0 | 0 | 0 | 0 | 0 | 0 | 0 | 0 | 0 | 0 | 0 | 0 | 0 | 0 | 0 | 0 | 0 | 0 | 0 | 0
| Afzet duurzame energie | kWh |  | 147000000 | 147000000 | 147000000 | 147000000 | 147000000 | 147000000 | 147000000 | 147000000 | 147000000 | 147000000 | 147000000 | 147000000 | 147000000 | 147000000 | 147000000 | 147000000 | 147000000 | 147000000 | 147000000 | 147000000 | 0 | 0 | 0 | 0 | 0 | 0 | 0 | 0 | 0 | 0 | 0 | 0 | 0 | 0 | 0 | 0 | 0 | 0 | 0 | 0
| Operationele kosten | Euro |  | -2456600 | -2505732 | -2555846.64 | -2606963.5728 | -2659102.8443 | -2712284.9011 | -2766530.5992 | -2821861.2111 | -2878298.4354 | -2935864.4041 | -2994581.6922 | -3054473.326 | -3115562.7925 | -3177874.0484 | -3241431.5293 | -3306260.1599 | -3372385.3631 | -3439833.0704 | -3508629.7318 | -3578802.3264 | -4309247.4483 | 0 | 0 | 0 | 0 | 0 | 0 | 0 | 0 | 0 | 0 | 0 | 0 | 0 | 0 | 0 | 0 | 0 | 0 | 0
| Brandstofkosten (biomassa) | Euro |  | 0 | 0 | 0 | 0 | 0 | 0 | 0 | 0 | 0 | 0 | 0 | 0 | 0 | 0 | 0 | 0 | 0 | 0 | 0 | 0 | 0 | 0 | 0 | 0 | 0 | 0 | 0 | 0 | 0 | 0 | 0 | 0 | 0 | 0 | 0 | 0 | 0 | 0 | 0 | 0
| Elektriciteitsgebruik | Euro |  | 0 | 0 | 0 | 0 | 0 | 0 | 0 | 0 | 0 | 0 | 0 | 0 | 0 | 0 | 0 | 0 | 0 | 0 | 0 | 0 | 0 | 0 | 0 | 0 | 0 | 0 | 0 | 0 | 0 | 0 | 0 | 0 | 0 | 0 | 0 | 0 | 0 | 0 | 0 | 0
| Marktwaarde elektriciteit | Euro/kWh |  | 0 | 0 | 0 | 0 | 0 | 0 | 0 | 0 | 0 | 0 | 0 | 0 | 0 | 0 | 0 | 0.047906 | 0.048864 | 0.049842 | 0.050838 | 0.051855 | 0 | 0 | 0 | 0 | 0 | 0 | 0 | 0 | 0 | 0 | 0 | 0 | 0 | 0 | 0 | 0 | 0 | 0 | 0 | 0
| Marktwaarde warmte of hernieuwbaar gas | Euro/kWh |  | 0 | 0 | 0 | 0 | 0 | 0 | 0 | 0 | 0 | 0 | 0 | 0 | 0 | 0 | 0 | 0 | 0 | 0 | 0 | 0 | 0 | 0 | 0 | 0 | 0 | 0 | 0 | 0 | 0 | 0 | 0 | 0 | 0 | 0 | 0 | 0 | 0 | 0 | 0 | 0
| Correctiebedrag | Euro/kWh |  | 0 | 0 | 0 | 0 | 0 | 0 | 0 | 0 | 0 | 0 | 0 | 0 | 0 | 0 | 0 | 0.047906 | 0.048864 | 0.049842 | 0.050838 | 0.051855 | 0 | 0 | 0 | 0 | 0 | 0 | 0 | 0 | 0 | 0 | 0 | 0 | 0 | 0 | 0 | 0 | 0 | 0 | 0 | 0
| Basisbedrag | Euro/kWh |  | 0 | 0 | 0 | 0 | 0 | 0 | 0 | 0 | 0 | 0 | 0 | 0 | 0 | 0 | 0 | 0 | 0 | 0 | 0 | 0 | 0 | 0 | 0 | 0 | 0 | 0 | 0 | 0 | 0 | 0 | 0 | 0 | 0 | 0 | 0 | 0 | 0 | 0 | 0 | 0
| SDE-vergoeding | Euro |  | 0 | 0 | 0 | 0 | 0 | 0 | 0 | 0 | 0 | 0 | 0 | 0 | 0 | 0 | 0 | 0 | 0 | 0 | 0 | 0 | 0 | 0 | 0 | 0 | 0 | 0 | 0 | 0 | 0 | 0 | 0 | 0 | 0 | 0 | 0 | 0 | 0 | 0 | 0 | 0
| Marktinkomsten | Euro |  | 0 | 0 | 0 | 0 | 0 | 0 | 0 | 0 | 0 | 0 | 0 | 0 | 0 | 0 | 0 | 7042208.9749 | 7183053.1544 | 7326714.2175 | 7473248.5018 | 7622713.4719 | 0 | 0 | 0 | 0 | 0 | 0 | 0 | 0 | 0 | 0 | 0 | 0 | 0 | 0 | 0 | 0 | 0 | 0 | 0 | 0
| Inkomen totaal (nominaal) | Euro |  | 0 | 0 | 0 | 0 | 0 | 0 | 0 | 0 | 0 | 0 | 0 | 0 | 0 | 0 | 0 | 7042208.9749 | 7183053.1544 | 7326714.2175 | 7473248.5018 | 7622713.4719 | 0 | 0 | 0 | 0 | 0 | 0 | 0 | 0 | 0 | 0 | 0 | 0 | 0 | 0 | 0 | 0 | 0 | 0 | 0 | 0
| Kosten totaal (nominaal) | Euro |  | -2456600 | -2505732 | -2555846.64 | -2606963.5728 | -2659102.8443 | -2712284.9011 | -2766530.5992 | -2821861.2111 | -2878298.4354 | -2935864.4041 | -2994581.6922 | -3054473.326 | -3115562.7925 | -3177874.0484 | -3241431.5293 | -3306260.1599 | -3372385.3631 | -3439833.0704 | -3508629.7318 | -3578802.3264 | -4309247.4483 | 0 | 0 | 0 | 0 | 0 | 0 | 0 | 0 | 0 | 0 | 0 | 0 | 0 | 0 | 0 | 0 | 0 | 0 | 0
| Bruto inkomen (nominaal) | Euro |  | -2456600 | -2505732 | -2555846.64 | -2606963.5728 | -2659102.8443 | -2712284.9011 | -2766530.5992 | -2821861.2111 | -2878298.4354 | -2935864.4041 | -2994581.6922 | -3054473.326 | -3115562.7925 | -3177874.0484 | -3241431.5293 | 3735948.815 | 3810667.7913 | 3886881.1471 | 3964618.77 | 4043911.1454 | -4309247.4483 | 0 | 0 | 0 | 0 | 0 | 0 | 0 | 0 | 0 | 0 | 0 | 0 | 0 | 0 | 0 | 0 | 0 | 0 | 0
| Afschrijving | Euro |  | -3866666.6667 | -3866666.6667 | -3866666.6667 | -3866666.6667 | -3866666.6667 | -3866666.6667 | -3866666.6667 | -3866666.6667 | -3866666.6667 | -3866666.6667 | -3866666.6667 | -3866666.6667 | -3866666.6667 | -3866666.6667 | -3866666.6667 | 0 | 0 | 0 | 0 | 0 | 0 | 0 | 0 | 0 | 0 | 0 | 0 | 0 | 0 | 0 | 0 | 0 | 0 | 0 | 0 | 0 | 0 | 0 | 0 | 0
| Rente | Euro |  | -1160000 | -1095310.911 | -1029004.5947 | -961040.6206 | -891377.5471 | -819972.8967 | -746783.1301 | -671763.6194 | -594868.6208 | -516051.2473 | -435263.4395 | -352455.9365 | -267578.2459 | -180578.613 | -91403.9893 | 0 | 0 | 0 | 0 | 0 | 0 | 0 | 0 | 0 | 0 | 0 | 0 | 0 | 0 | 0 | 0 | 0 | 0 | 0 | 0 | 0 | 0 | 0 | 0 | 0
| Aflossing | Euro |  | -2587563.5608 | -2652252.6498 | -2718558.9661 | -2786522.9402 | -2856186.0137 | -2927590.6641 | -3000780.4307 | -3075799.9414 | -3152694.94 | -3231512.3135 | -3312300.1213 | -3395107.6243 | -3479985.3149 | -3566984.9478 | -3656159.5715 | 0 | 0 | 0 | 0 | 0 | 0 | 0 | 0 | 0 | 0 | 0 | 0 | 0 | 0 | 0 | 0 | 0 | 0 | 0 | 0 | 0 | 0 | 0 | 0 | 0
| Totale lasten lening | Euro |  | -3747563.5608 | -3747563.5608 | -3747563.5608 | -3747563.5608 | -3747563.5608 | -3747563.5608 | -3747563.5608 | -3747563.5608 | -3747563.5608 | -3747563.5608 | -3747563.5608 | -3747563.5608 | -3747563.5608 | -3747563.5608 | -3747563.5608 | 0 | 0 | 0 | 0 | 0 | 0 | 0 | 0 | 0 | 0 | 0 | 0 | 0 | 0 | 0 | 0 | 0 | 0 | 0 | 0 | 0 | 0 | 0 | 0 | 0
| Belastbaar inkomen | Euro |  | -7483266.6667 | -7467709.5776 | -7451517.9014 | -7434670.8601 | -7417147.058 | -7398924.4645 | -7379980.396 | -7360291.4972 | -7339833.7229 | -7318582.3181 | -7296511.7983 | -7273595.9291 | -7249807.705 | -7225119.328 | -7199502.1853 | 3735948.815 | 3810667.7913 | 3886881.1471 | 3964618.77 | 4043911.1454 | -4309247.4483 | 0 | 0 | 0 | 0 | 0 | 0 | 0 | 0 | 0 | 0 | 0 | 0 | 0 | 0 | 0 | 0 | 0 | 0 | 0
| Belasting bedrag | Euro |  | 1534069.6667 | 1530880.4634 | 1527561.1698 | 1524107.5263 | 1520515.1469 | 1516779.5152 | 1512895.9812 | 1508859.7569 | 1504665.9132 | 1500309.3752 | 1495784.9187 | 1491087.1655 | 1486210.5795 | 1481149.4622 | 1475897.948 | -765869.5071 | -781186.8972 | -796810.6352 | -812746.8479 | -829001.7848 | 883395.7269 | 0 | 0 | 0 | 0 | 0 | 0 | 0 | 0 | 0 | 0 | 0 | 0 | 0 | 0 | 0 | 0 | 0 | 0 | 0
| Netto inkomen na belasting | Euro |  | -4670093.8941 | -4722415.0974 | -4775849.031 | -4830419.6073 | -4886151.2582 | -4943068.9467 | -5001198.1788 | -5060565.015 | -5121196.083 | -5183118.5897 | -5246360.3343 | -5310949.7213 | -5376915.7738 | -5444288.1469 | -5513097.1421 | 2970079.3079 | 3029480.8941 | 3090070.5119 | 3151871.9222 | 3214909.3606 | -3425851.7214 | 0 | 0 | 0 | 0 | 0 | 0 | 0 | 0 | 0 | 0 | 0 | 0 | 0 | 0 | 0 | 0 | 0 | 0 | 0
| Project cashflow | Euro | -58000000 | -922530.3333 | -974851.5366 | -1028285.4702 | -1082856.0465 | -1138587.6974 | -1195505.3859 | -1253634.618 | -1313001.4542 | -1373632.5222 | -1435555.0289 | -1498796.7735 | -1563386.1605 | -1629352.213 | -1696724.5861 | -1765533.5814 | 2970079.3079 | 3029480.8941 | 3090070.5119 | 3151871.9222 | 3214909.3606 | -3425851.7214 | 0 | 0 | 0 | 0 | 0 | 0 | 0 | 0 | 0 | 0 | 0 | 0 | 0 | 0 | 0 | 0 | 0 | 0 | 0
| Equity cashflow | Euro | -11600000 | -4670093.8941 | -4722415.0974 | -4775849.031 | -4830419.6073 | -4886151.2582 | -4943068.9467 | -5001198.1788 | -5060565.015 | -5121196.083 | -5183118.5897 | -5246360.3343 | -5310949.7213 | -5376915.7738 | -5444288.1469 | -5513097.1421 | 2970079.3079 | 3029480.8941 | 3090070.5119 | 3151871.9222 | 3214909.3606 | -3425851.7214 | 0 | 0 | 0 | 0 | 0 | 0 | 0 | 0 | 0 | 0 | 0 | 0 | 0 | 0 | 0 | 0 | 0 | 0 | 0
| Subsidiebasis: energieproductie | kWh |  | 147000000 | 147000000 | 147000000 | 147000000 | 147000000 | 147000000 | 147000000 | 147000000 | 147000000 | 147000000 | 147000000 | 147000000 | 147000000 | 147000000 | 147000000 | 0 | 0 | 0 | 0 | 0 | 0 | 0 | 0 | 0 | 0 | 0 | 0 | 0 | 0 | 0 | 0 | 0 | 0 | 0 | 0 | 0 | 0 | 0 | 0 | 0
Tabel: Projectparameters
| Verdisconteerde inkomsten | euro | 0: -27728179.6916
| Verdisconteerde energieafzet | kWh | 0: 683352906.5765
| Totale investering | Euro | 0: 58000000
| DSCR (gemiddeld) |  | 0: -0.48654
| Projectrente (WACC nominaal/reëel) |  | 0: 05% / 03%
| Projectrendement (IRR) |  | 0: n.v.t.
| Rendement op eigen vermogen (IRR) |  | 0: n.v.t.
| Aandeel lening | Euro | 0: 46400000
| Aandeel equity | Euro | 0: 11600000
| Warmtekrachtverhouding | E:W | 0: 0
| Samengesteld aantal vollasturen | uur/jaar | 0: 2940

## 36
Berekening basisbedragen: SDE++ 2020
Wind op waterkeringen, < 6,75 m/s
| KERNPARAMETERS | Waarde | Eenheid | Toelichting
| BASISBEDRAG | 0.061617 | Euro/kWh | Indien een basisbedrag wordt ingevuld in rij 40, toont deze waarde de onrendabele top.
| CO2-subsidieintensiteit | 64.2533 | Euro/tCO2
| Correctiebedrag | 0.039 | Euro/kWh
| Netto emissiefactor | 0.352
| Categorie | Elektriciteit
| CONVERSIEFACTOREN | Waarde | Eenheid | Toelichting
| Verbrandingswaarde methaan (onderwaarde) | 35.8 | MJ/Nm3
| Verbrandingswaarde hernieuwbaar gas (onderwaarde) | 31.65 | MJ/Nm3
| Verbrandingswaarde hernieuwbaar gas (bovenwaarde) | 35.17 | MJ/Nm3
| kWh naar MJ | 3.6 | MJ/kWh
| INPUTVARIABELEN | Waarde | Eenheid | Toelichting
| Inputvermogen | 50000 | kW_input | Het eventuele biomassagebruik wordt berekend aan de hand van het inputvermogen, zie rij 36 (biomassadoorzet).
| Gaat het om een installatie voor hernieuwbaar gas? |  |  | Indien de cashflow betrekking heeft op een installatie voor hernieuwbaar gas, vul in "ja".
| Methaangehalte hernieuwbaar gas voor gaszuivering |  |  | Deze waarde wordt ter informatie getoond, maar niet gebruikt in de berekening.
| Vermogen hernieuwbaargasproductie (voor zuivering) | 0 | Nm3/uur | Deze waarde wordt ter informatie getoond, maar niet gebruikt in de berekening.
| Outputvermogen (thermisch of hernieuwbaar gas) |  | kWth_output | Bij een installatie voor hernieuwbaar gas, het outputvermogen opgeven in onderste verbrandingswaarde (LHV)
| Outputvermogen (hernieuwbaar gas) | 0 | Nm3/uur | Deze waarde wordt ter informatie getoond, maar niet gebruikt in de berekening.
| Outputvermogen (elektrisch of overig) | 50000 | kWel_output
| Vollasturen levering warmte of hernieuwbaar gas |  | uur/jaar | Bij een installatie voor gecombineerde opwekking, wordt de bedrijfstijd genomen als maximum van de vollasturen warmte en vollasturen elektriciteit.
| Vollasturen levering elektriciteit of overig | 2700 | uur/jaar | Bij een installatie voor gecombineerde opwekking, wordt de bedrijfstijd genomen als maximum van de vollasturen warmte en vollasturen elektriciteit.
| Max. elektrisch rendement | 100%
| Elektrisch rendement | 100%
| Thermisch rendement of rendement gasproductie | 0%
| Elektriciteitsderving bij warmtelevering |  | elektriciteit : warmte | Aantal kWh dat minder elektriciteit wordt geproduceerd per kWh extra warmtelevering
| Investeringskosten |  | Euro/kWinput
|  | 1160 | Euro/kWoutput
| Totale investeringskosten | 58 | Euro (miljoen) | Deze waarde wordt ter informatie getoond, maar niet gebruikt in de berekening.
| Vaste O&M-kosten |  | Euro/kWinput
|  | 11.5 | Euro/kWoutput
| Totale jaarlijkse vaste O&M-kosten | 575 | Euro (duizend) | Deze waarde wordt ter informatie getoond, maar niet gebruikt in de berekening.
| Variabele O&M-kosten (incl. contractkosten) | 0.0128 | Euro/kWh_output | Alle variabele afslagen op een leveringscontract kunnen in deze waarde worden verrekend, inclusief basisprijspremie.
| Energie-inhoud brandstof |  | GJ/ton
| Biomassadoorzet | 0 | ton/jaar | Deze waarde wordt ter informatie getoond, maar niet gebruikt in de berekening.
| Netto brandstofprijs (aan de poort, incl. risico-opslag) |  | Euro/ton
| Netto elektriciteitsprijs |  | Euro/kWh
| Elektriciteitsgebruik | 0 | kWh
| Efficiëntie elektriciteitsgebruik |  | Euro/kW_output
Emissiefactor
| Gebruik van warmte | 0.226 | kg CO2/kWh
| Gebruik van biomassa | 0.183 | kg CO2/ton
| Gebruik van elektriciteit | 0.352 | kg CO2/kWh
| Productie van warmte of hernieuwbaar gas | 0.183 | kg CO2/kWh
| Productie van elektriciteit of overig | 9 | kg CO2/kg H2
| Investeringssubsidie t.g.v. vreemd vermogen (NCW) |  | Euro
| Investeringssubsidie t.g.v. eigen vermogen (NCW) |  | Euro
| Inflatie | 2%
| Rente lening | 2.5%
| Vereiste return on equity | 15%
| Equity share in investering incl. EIA effect | 20%
| Debt share in investering incl. EIA effect | 80%
| Vennootschapsbelasting | 20.5%
| Economische levensduur | 20 | jaar
| Termijn lening | 15 | jaar
| Afschrijvingstermijn | 15 | jaar
| Beleidsperiode | 15 | jaar
| Onregelmatige cashflow |  |  | Toelichting
|  | 21 | -2900000
| Energieprijzen |  | Jaar | 2020 | 2021 | 2022 | 2023 | 2024 | 2025 | 2026 | 2027 | 2028 | 2029 | 2030 | 2031 | 2032 | 2033 | 2034 | 2035 | 2036 | 2037 | 2038 | 2039 | 2040
| Marktprijs warmte of hernieuwbaar gas |  |  | n.v.t. | n.v.t. | n.v.t. | n.v.t. | n.v.t. | n.v.t. | n.v.t. | n.v.t. | n.v.t. | n.v.t. | n.v.t. | n.v.t. | n.v.t. | n.v.t. | n.v.t. | n.v.t. | n.v.t. | n.v.t. | n.v.t. | n.v.t. | n.v.t.
| Marktprijs elektriciteit |  |  | 0.028476 | 0.033195 | 0.037033 | 0.037033 | 0.044033 | 0.044914 | 0.044667 | 0.043224 | 0.042897 | 0.041324 | 0.04215 | 0.042993 | 0.043853 | 0.046046 | 0.046967 | 0.047906 | 0.048864 | 0.049842 | 0.050838 | 0.051855
Basisbedrag
| Inflator |  | index | 1 | 1.02 | 1.0404 | 1.0612 | 1.0824 | 1.1041 | 1.1262 | 1.1487 | 1.1717 | 1.1951 | 1.219 | 1.2434 | 1.2682 | 1.2936 | 1.3195 | 1.3459 | 1.3728 | 1.4002 | 1.4282 | 1.4568 | 1.4859 | 1.5157 | 1.546 | 1.5769 | 1.6084 | 1.6406 | 1.6734 | 1.7069 | 1.741 | 1.7758 | 1.8114 | 1.8476 | 1.8845 | 1.9222 | 1.9607 | 1.9999 | 2.0399 | 2.0807 | 2.1223 | 2.1647
Tabel: Nominale kasstroom (positieve bedragen = gunstig voor de producent)
| Positieve bedragen = gunstig voor de producent |  | 0 | 1 | 2 | 3 | 4 | 5 | 6 | 7 | 8 | 9 | 10 | 11 | 12 | 13 | 14 | 15 | 16 | 17 | 18 | 19 | 20 | 21 | 22 | 23 | 24 | 25 | 26 | 27 | 28 | 29 | 30 | 31 | 32 | 33 | 34 | 35 | 36 | 37 | 38 | 39 | 40
| Investering | Euro | 0: -58000000
| Afzet elektriciteit | kWh |  | 135000000 | 135000000 | 135000000 | 135000000 | 135000000 | 135000000 | 135000000 | 135000000 | 135000000 | 135000000 | 135000000 | 135000000 | 135000000 | 135000000 | 135000000 | 135000000 | 135000000 | 135000000 | 135000000 | 135000000 | 0 | 0 | 0 | 0 | 0 | 0 | 0 | 0 | 0 | 0 | 0 | 0 | 0 | 0 | 0 | 0 | 0 | 0 | 0 | 0
| Afzet warmte | kWh (LHV) |  | 0 | 0 | 0 | 0 | 0 | 0 | 0 | 0 | 0 | 0 | 0 | 0 | 0 | 0 | 0 | 0 | 0 | 0 | 0 | 0 | 0 | 0 | 0 | 0 | 0 | 0 | 0 | 0 | 0 | 0 | 0 | 0 | 0 | 0 | 0 | 0 | 0 | 0 | 0 | 0
| Afzet hernieuwbaar gas | kWh (HHV) |  | 0 | 0 | 0 | 0 | 0 | 0 | 0 | 0 | 0 | 0 | 0 | 0 | 0 | 0 | 0 | 0 | 0 | 0 | 0 | 0 | 0 | 0 | 0 | 0 | 0 | 0 | 0 | 0 | 0 | 0 | 0 | 0 | 0 | 0 | 0 | 0 | 0 | 0 | 0 | 0
| Afzet duurzame energie | kWh |  | 135000000 | 135000000 | 135000000 | 135000000 | 135000000 | 135000000 | 135000000 | 135000000 | 135000000 | 135000000 | 135000000 | 135000000 | 135000000 | 135000000 | 135000000 | 135000000 | 135000000 | 135000000 | 135000000 | 135000000 | 0 | 0 | 0 | 0 | 0 | 0 | 0 | 0 | 0 | 0 | 0 | 0 | 0 | 0 | 0 | 0 | 0 | 0 | 0 | 0
| Operationele kosten | Euro |  | -2303000 | -2349060 | -2396041.2 | -2443962.024 | -2492841.2645 | -2542698.0898 | -2593552.0516 | -2645423.0926 | -2698331.5544 | -2752298.1855 | -2807344.1492 | -2863491.0322 | -2920760.8529 | -2979176.0699 | -3038759.5913 | -3099534.7832 | -3161525.4788 | -3224755.9884 | -3289251.1082 | -3355036.1303 | -4309247.4483 | 0 | 0 | 0 | 0 | 0 | 0 | 0 | 0 | 0 | 0 | 0 | 0 | 0 | 0 | 0 | 0 | 0 | 0 | 0
| Brandstofkosten (biomassa) | Euro |  | 0 | 0 | 0 | 0 | 0 | 0 | 0 | 0 | 0 | 0 | 0 | 0 | 0 | 0 | 0 | 0 | 0 | 0 | 0 | 0 | 0 | 0 | 0 | 0 | 0 | 0 | 0 | 0 | 0 | 0 | 0 | 0 | 0 | 0 | 0 | 0 | 0 | 0 | 0 | 0
| Elektriciteitsgebruik | Euro |  | 0 | 0 | 0 | 0 | 0 | 0 | 0 | 0 | 0 | 0 | 0 | 0 | 0 | 0 | 0 | 0 | 0 | 0 | 0 | 0 | 0 | 0 | 0 | 0 | 0 | 0 | 0 | 0 | 0 | 0 | 0 | 0 | 0 | 0 | 0 | 0 | 0 | 0 | 0 | 0
| Marktwaarde elektriciteit | Euro/kWh |  | 0 | 0 | 0 | 0 | 0 | 0 | 0 | 0 | 0 | 0 | 0 | 0 | 0 | 0 | 0 | 0.047906 | 0.048864 | 0.049842 | 0.050838 | 0.051855 | 0 | 0 | 0 | 0 | 0 | 0 | 0 | 0 | 0 | 0 | 0 | 0 | 0 | 0 | 0 | 0 | 0 | 0 | 0 | 0
| Marktwaarde warmte of hernieuwbaar gas | Euro/kWh |  | 0 | 0 | 0 | 0 | 0 | 0 | 0 | 0 | 0 | 0 | 0 | 0 | 0 | 0 | 0 | 0 | 0 | 0 | 0 | 0 | 0 | 0 | 0 | 0 | 0 | 0 | 0 | 0 | 0 | 0 | 0 | 0 | 0 | 0 | 0 | 0 | 0 | 0 | 0 | 0
| Correctiebedrag | Euro/kWh |  | 0 | 0 | 0 | 0 | 0 | 0 | 0 | 0 | 0 | 0 | 0 | 0 | 0 | 0 | 0 | 0.047906 | 0.048864 | 0.049842 | 0.050838 | 0.051855 | 0 | 0 | 0 | 0 | 0 | 0 | 0 | 0 | 0 | 0 | 0 | 0 | 0 | 0 | 0 | 0 | 0 | 0 | 0 | 0
| Basisbedrag | Euro/kWh |  | 0 | 0 | 0 | 0 | 0 | 0 | 0 | 0 | 0 | 0 | 0 | 0 | 0 | 0 | 0 | 0 | 0 | 0 | 0 | 0 | 0 | 0 | 0 | 0 | 0 | 0 | 0 | 0 | 0 | 0 | 0 | 0 | 0 | 0 | 0 | 0 | 0 | 0 | 0 | 0
| SDE-vergoeding | Euro |  | 0 | 0 | 0 | 0 | 0 | 0 | 0 | 0 | 0 | 0 | 0 | 0 | 0 | 0 | 0 | 0 | 0 | 0 | 0 | 0 | 0 | 0 | 0 | 0 | 0 | 0 | 0 | 0 | 0 | 0 | 0 | 0 | 0 | 0 | 0 | 0 | 0 | 0 | 0 | 0
| Marktinkomsten | Euro |  | 0 | 0 | 0 | 0 | 0 | 0 | 0 | 0 | 0 | 0 | 0 | 0 | 0 | 0 | 0 | 6467334.7729 | 6596681.4683 | 6728615.0977 | 6863187.3996 | 7000451.1476 | 0 | 0 | 0 | 0 | 0 | 0 | 0 | 0 | 0 | 0 | 0 | 0 | 0 | 0 | 0 | 0 | 0 | 0 | 0 | 0
| Inkomen totaal (nominaal) | Euro |  | 0 | 0 | 0 | 0 | 0 | 0 | 0 | 0 | 0 | 0 | 0 | 0 | 0 | 0 | 0 | 6467334.7729 | 6596681.4683 | 6728615.0977 | 6863187.3996 | 7000451.1476 | 0 | 0 | 0 | 0 | 0 | 0 | 0 | 0 | 0 | 0 | 0 | 0 | 0 | 0 | 0 | 0 | 0 | 0 | 0 | 0
| Kosten totaal (nominaal) | Euro |  | -2303000 | -2349060 | -2396041.2 | -2443962.024 | -2492841.2645 | -2542698.0898 | -2593552.0516 | -2645423.0926 | -2698331.5544 | -2752298.1855 | -2807344.1492 | -2863491.0322 | -2920760.8529 | -2979176.0699 | -3038759.5913 | -3099534.7832 | -3161525.4788 | -3224755.9884 | -3289251.1082 | -3355036.1303 | -4309247.4483 | 0 | 0 | 0 | 0 | 0 | 0 | 0 | 0 | 0 | 0 | 0 | 0 | 0 | 0 | 0 | 0 | 0 | 0 | 0
| Bruto inkomen (nominaal) | Euro |  | -2303000 | -2349060 | -2396041.2 | -2443962.024 | -2492841.2645 | -2542698.0898 | -2593552.0516 | -2645423.0926 | -2698331.5544 | -2752298.1855 | -2807344.1492 | -2863491.0322 | -2920760.8529 | -2979176.0699 | -3038759.5913 | 3367799.9897 | 3435155.9895 | 3503859.1093 | 3573936.2915 | 3645415.0173 | -4309247.4483 | 0 | 0 | 0 | 0 | 0 | 0 | 0 | 0 | 0 | 0 | 0 | 0 | 0 | 0 | 0 | 0 | 0 | 0 | 0
| Afschrijving | Euro |  | -3866666.6667 | -3866666.6667 | -3866666.6667 | -3866666.6667 | -3866666.6667 | -3866666.6667 | -3866666.6667 | -3866666.6667 | -3866666.6667 | -3866666.6667 | -3866666.6667 | -3866666.6667 | -3866666.6667 | -3866666.6667 | -3866666.6667 | 0 | 0 | 0 | 0 | 0 | 0 | 0 | 0 | 0 | 0 | 0 | 0 | 0 | 0 | 0 | 0 | 0 | 0 | 0 | 0 | 0 | 0 | 0 | 0 | 0
| Rente | Euro |  | -1160000 | -1095310.911 | -1029004.5947 | -961040.6206 | -891377.5471 | -819972.8967 | -746783.1301 | -671763.6194 | -594868.6208 | -516051.2473 | -435263.4395 | -352455.9365 | -267578.2459 | -180578.613 | -91403.9893 | 0 | 0 | 0 | 0 | 0 | 0 | 0 | 0 | 0 | 0 | 0 | 0 | 0 | 0 | 0 | 0 | 0 | 0 | 0 | 0 | 0 | 0 | 0 | 0 | 0
| Aflossing | Euro |  | -2587563.5608 | -2652252.6498 | -2718558.9661 | -2786522.9402 | -2856186.0137 | -2927590.6641 | -3000780.4307 | -3075799.9414 | -3152694.94 | -3231512.3135 | -3312300.1213 | -3395107.6243 | -3479985.3149 | -3566984.9478 | -3656159.5715 | 0 | 0 | 0 | 0 | 0 | 0 | 0 | 0 | 0 | 0 | 0 | 0 | 0 | 0 | 0 | 0 | 0 | 0 | 0 | 0 | 0 | 0 | 0 | 0 | 0
| Totale lasten lening | Euro |  | -3747563.5608 | -3747563.5608 | -3747563.5608 | -3747563.5608 | -3747563.5608 | -3747563.5608 | -3747563.5608 | -3747563.5608 | -3747563.5608 | -3747563.5608 | -3747563.5608 | -3747563.5608 | -3747563.5608 | -3747563.5608 | -3747563.5608 | 0 | 0 | 0 | 0 | 0 | 0 | 0 | 0 | 0 | 0 | 0 | 0 | 0 | 0 | 0 | 0 | 0 | 0 | 0 | 0 | 0 | 0 | 0 | 0 | 0
| Belastbaar inkomen | Euro |  | -7329666.6667 | -7311037.5776 | -7291712.4614 | -7271669.3113 | -7250885.4782 | -7229337.6532 | -7207001.8484 | -7183853.3786 | -7159866.8419 | -7135016.0995 | -7109274.2554 | -7082613.6354 | -7055005.7654 | -7026421.3496 | -6996830.2473 | 3367799.9897 | 3435155.9895 | 3503859.1093 | 3573936.2915 | 3645415.0173 | -4309247.4483 | 0 | 0 | 0 | 0 | 0 | 0 | 0 | 0 | 0 | 0 | 0 | 0 | 0 | 0 | 0 | 0 | 0 | 0 | 0
| Belasting bedrag | Euro |  | 1502581.6667 | 1498762.7034 | 1494801.0546 | 1490692.2088 | 1486431.523 | 1482014.2189 | 1477435.3789 | 1472689.9426 | 1467772.7026 | 1462678.3004 | 1457401.2224 | 1451935.7952 | 1446276.1819 | 1440416.3767 | 1434350.2007 | -690398.9979 | -704206.9778 | -718291.1174 | -732656.9398 | -747310.0785 | 883395.7269 | 0 | 0 | 0 | 0 | 0 | 0 | 0 | 0 | 0 | 0 | 0 | 0 | 0 | 0 | 0 | 0 | 0 | 0 | 0
| Netto inkomen na belasting | Euro |  | -4547981.8941 | -4597860.8574 | -4648803.7062 | -4700833.376 | -4753973.3022 | -4808247.4317 | -4863680.2334 | -4920296.7108 | -4978122.4126 | -5037183.4459 | -5097506.4877 | -5159118.7978 | -5222048.2318 | -5286323.2541 | -5351972.9514 | 2677400.9918 | 2730949.0116 | 2785567.9919 | 2841279.3517 | 2898104.9388 | -3425851.7214 | 0 | 0 | 0 | 0 | 0 | 0 | 0 | 0 | 0 | 0 | 0 | 0 | 0 | 0 | 0 | 0 | 0 | 0 | 0
| Project cashflow | Euro | -58000000 | -800418.3333 | -850297.2966 | -901240.1454 | -953269.8152 | -1006409.7414 | -1060683.8709 | -1116116.6727 | -1172733.15 | -1230558.8518 | -1289619.8851 | -1349942.9269 | -1411555.237 | -1474484.671 | -1538759.6933 | -1604409.3906 | 2677400.9918 | 2730949.0116 | 2785567.9919 | 2841279.3517 | 2898104.9388 | -3425851.7214 | 0 | 0 | 0 | 0 | 0 | 0 | 0 | 0 | 0 | 0 | 0 | 0 | 0 | 0 | 0 | 0 | 0 | 0 | 0
| Equity cashflow | Euro | -11600000 | -4547981.8941 | -4597860.8574 | -4648803.7062 | -4700833.376 | -4753973.3022 | -4808247.4317 | -4863680.2334 | -4920296.7108 | -4978122.4126 | -5037183.4459 | -5097506.4877 | -5159118.7978 | -5222048.2318 | -5286323.2541 | -5351972.9514 | 2677400.9918 | 2730949.0116 | 2785567.9919 | 2841279.3517 | 2898104.9388 | -3425851.7214 | 0 | 0 | 0 | 0 | 0 | 0 | 0 | 0 | 0 | 0 | 0 | 0 | 0 | 0 | 0 | 0 | 0 | 0 | 0
| Subsidiebasis: energieproductie | kWh |  | 135000000 | 135000000 | 135000000 | 135000000 | 135000000 | 135000000 | 135000000 | 135000000 | 135000000 | 135000000 | 135000000 | 135000000 | 135000000 | 135000000 | 135000000 | 0 | 0 | 0 | 0 | 0 | 0 | 0 | 0 | 0 | 0 | 0 | 0 | 0 | 0 | 0 | 0 | 0 | 0 | 0 | 0 | 0 | 0 | 0 | 0 | 0
Tabel: Projectparameters
| Verdisconteerde inkomsten | euro | 0: -27069024.8888
| Verdisconteerde energieafzet | kWh | 0: 627568995.8356
| Totale investering | Euro | 0: 58000000
| DSCR (gemiddeld) |  | 0: -0.47337
| Projectrente (WACC nominaal/reëel) |  | 0: 05% / 03%
| Projectrendement (IRR) |  | 0: n.v.t.
| Rendement op eigen vermogen (IRR) |  | 0: n.v.t.
| Aandeel lening | Euro | 0: 46400000
| Aandeel equity | Euro | 0: 11600000
| Warmtekrachtverhouding | E:W | 0: 0
| Samengesteld aantal vollasturen | uur/jaar | 0: 2700

## 37
Berekening basisbedragen: SDE++ 2020
Wind in meer, water ≥ 1 km2
| KERNPARAMETERS | Waarde | Eenheid | Toelichting
| BASISBEDRAG | 0.063578 | Euro/kWh | Indien een basisbedrag wordt ingevuld in rij 40, toont deze waarde de onrendabele top.
| CO2-subsidieintensiteit | 69.824 | Euro/tCO2
| Correctiebedrag | 0.039 | Euro/kWh
| Netto emissiefactor | 0.352
| Categorie | Elektriciteit
| CONVERSIEFACTOREN | Waarde | Eenheid | Toelichting
| Verbrandingswaarde methaan (onderwaarde) | 35.8 | MJ/Nm3
| Verbrandingswaarde hernieuwbaar gas (onderwaarde) | 31.65 | MJ/Nm3
| Verbrandingswaarde hernieuwbaar gas (bovenwaarde) | 35.17 | MJ/Nm3
| kWh naar MJ | 3.6 | MJ/kWh
| INPUTVARIABELEN | Waarde | Eenheid | Toelichting
| Inputvermogen | 150000 | kW_input | Het eventuele biomassagebruik wordt berekend aan de hand van het inputvermogen, zie rij 36 (biomassadoorzet).
| Gaat het om een installatie voor hernieuwbaar gas? |  |  | Indien de cashflow betrekking heeft op een installatie voor hernieuwbaar gas, vul in "ja".
| Methaangehalte hernieuwbaar gas voor gaszuivering |  |  | Deze waarde wordt ter informatie getoond, maar niet gebruikt in de berekening.
| Vermogen hernieuwbaargasproductie (voor zuivering) | 0 | Nm3/uur | Deze waarde wordt ter informatie getoond, maar niet gebruikt in de berekening.
| Outputvermogen (thermisch of hernieuwbaar gas) |  | kWth_output | Bij een installatie voor hernieuwbaar gas, het outputvermogen opgeven in onderste verbrandingswaarde (LHV)
| Outputvermogen (hernieuwbaar gas) | 0 | Nm3/uur | Deze waarde wordt ter informatie getoond, maar niet gebruikt in de berekening.
| Outputvermogen (elektrisch of overig) | 150000 | kWel_output
| Vollasturen levering warmte of hernieuwbaar gas |  | uur/jaar | Bij een installatie voor gecombineerde opwekking, wordt de bedrijfstijd genomen als maximum van de vollasturen warmte en vollasturen elektriciteit.
| Vollasturen levering elektriciteit of overig | 4250 | uur/jaar | Bij een installatie voor gecombineerde opwekking, wordt de bedrijfstijd genomen als maximum van de vollasturen warmte en vollasturen elektriciteit.
| Max. elektrisch rendement | 100%
| Elektrisch rendement | 100%
| Thermisch rendement of rendement gasproductie | 0%
| Elektriciteitsderving bij warmtelevering |  | elektriciteit : warmte | Aantal kWh dat minder elektriciteit wordt geproduceerd per kWh extra warmtelevering
| Investeringskosten |  | Euro/kWinput
|  | 1800 | Euro/kWoutput
| Totale investeringskosten | 270 | Euro (miljoen) | Deze waarde wordt ter informatie getoond, maar niet gebruikt in de berekening.
| Vaste O&M-kosten |  | Euro/kWinput
|  | 15 | Euro/kWoutput
| Totale jaarlijkse vaste O&M-kosten | 2250 | Euro (duizend) | Deze waarde wordt ter informatie getoond, maar niet gebruikt in de berekening.
| Variabele O&M-kosten (incl. contractkosten) | 0.0157 | Euro/kWh_output | Alle variabele afslagen op een leveringscontract kunnen in deze waarde worden verrekend, inclusief basisprijspremie.
| Energie-inhoud brandstof |  | GJ/ton
| Biomassadoorzet | 0 | ton/jaar | Deze waarde wordt ter informatie getoond, maar niet gebruikt in de berekening.
| Netto brandstofprijs (aan de poort, incl. risico-opslag) |  | Euro/ton
| Netto elektriciteitsprijs |  | Euro/kWh
| Elektriciteitsgebruik | 0 | kWh
| Efficiëntie elektriciteitsgebruik |  | Euro/kW_output
Emissiefactor
| Gebruik van warmte | 0.226 | kg CO2/kWh
| Gebruik van biomassa | 0.183 | kg CO2/ton
| Gebruik van elektriciteit | 0.352 | kg CO2/kWh
| Productie van warmte of hernieuwbaar gas | 0.183 | kg CO2/kWh
| Productie van elektriciteit of overig | 9 | kg CO2/kg H2
| Investeringssubsidie t.g.v. vreemd vermogen (NCW) |  | Euro
| Investeringssubsidie t.g.v. eigen vermogen (NCW) |  | Euro
| Inflatie | 2%
| Rente lening | 2.5%
| Vereiste return on equity | 15%
| Equity share in investering incl. EIA effect | 20%
| Debt share in investering incl. EIA effect | 80%
| Vennootschapsbelasting | 20.5%
| Economische levensduur | 20 | jaar
| Termijn lening | 15 | jaar
| Afschrijvingstermijn | 15 | jaar
| Beleidsperiode | 15 | jaar
| Onregelmatige cashflow |  |  | Toelichting
|  | 21 | -13500000
| Energieprijzen |  | Jaar | 2020 | 2021 | 2022 | 2023 | 2024 | 2025 | 2026 | 2027 | 2028 | 2029 | 2030 | 2031 | 2032 | 2033 | 2034 | 2035 | 2036 | 2037 | 2038 | 2039 | 2040
| Marktprijs warmte of hernieuwbaar gas |  |  | n.v.t. | n.v.t. | n.v.t. | n.v.t. | n.v.t. | n.v.t. | n.v.t. | n.v.t. | n.v.t. | n.v.t. | n.v.t. | n.v.t. | n.v.t. | n.v.t. | n.v.t. | n.v.t. | n.v.t. | n.v.t. | n.v.t. | n.v.t. | n.v.t.
| Marktprijs elektriciteit |  |  | 0.028476 | 0.033195 | 0.037033 | 0.037033 | 0.044033 | 0.044914 | 0.044667 | 0.043224 | 0.042897 | 0.041324 | 0.04215 | 0.042993 | 0.043853 | 0.046046 | 0.046967 | 0.047906 | 0.048864 | 0.049842 | 0.050838 | 0.051855
Basisbedrag
| Inflator |  | index | 1 | 1.02 | 1.0404 | 1.0612 | 1.0824 | 1.1041 | 1.1262 | 1.1487 | 1.1717 | 1.1951 | 1.219 | 1.2434 | 1.2682 | 1.2936 | 1.3195 | 1.3459 | 1.3728 | 1.4002 | 1.4282 | 1.4568 | 1.4859 | 1.5157 | 1.546 | 1.5769 | 1.6084 | 1.6406 | 1.6734 | 1.7069 | 1.741 | 1.7758 | 1.8114 | 1.8476 | 1.8845 | 1.9222 | 1.9607 | 1.9999 | 2.0399 | 2.0807 | 2.1223 | 2.1647
Tabel: Nominale kasstroom (positieve bedragen = gunstig voor de producent)
| Positieve bedragen = gunstig voor de producent |  | 0 | 1 | 2 | 3 | 4 | 5 | 6 | 7 | 8 | 9 | 10 | 11 | 12 | 13 | 14 | 15 | 16 | 17 | 18 | 19 | 20 | 21 | 22 | 23 | 24 | 25 | 26 | 27 | 28 | 29 | 30 | 31 | 32 | 33 | 34 | 35 | 36 | 37 | 38 | 39 | 40
| Investering | Euro | 0: -270000000
| Afzet elektriciteit | kWh |  | 637500000 | 637500000 | 637500000 | 637500000 | 637500000 | 637500000 | 637500000 | 637500000 | 637500000 | 637500000 | 637500000 | 637500000 | 637500000 | 637500000 | 637500000 | 637500000 | 637500000 | 637500000 | 637500000 | 637500000 | 0 | 0 | 0 | 0 | 0 | 0 | 0 | 0 | 0 | 0 | 0 | 0 | 0 | 0 | 0 | 0 | 0 | 0 | 0 | 0
| Afzet warmte | kWh (LHV) |  | 0 | 0 | 0 | 0 | 0 | 0 | 0 | 0 | 0 | 0 | 0 | 0 | 0 | 0 | 0 | 0 | 0 | 0 | 0 | 0 | 0 | 0 | 0 | 0 | 0 | 0 | 0 | 0 | 0 | 0 | 0 | 0 | 0 | 0 | 0 | 0 | 0 | 0 | 0 | 0
| Afzet hernieuwbaar gas | kWh (HHV) |  | 0 | 0 | 0 | 0 | 0 | 0 | 0 | 0 | 0 | 0 | 0 | 0 | 0 | 0 | 0 | 0 | 0 | 0 | 0 | 0 | 0 | 0 | 0 | 0 | 0 | 0 | 0 | 0 | 0 | 0 | 0 | 0 | 0 | 0 | 0 | 0 | 0 | 0 | 0 | 0
| Afzet duurzame energie | kWh |  | 637500000 | 637500000 | 637500000 | 637500000 | 637500000 | 637500000 | 637500000 | 637500000 | 637500000 | 637500000 | 637500000 | 637500000 | 637500000 | 637500000 | 637500000 | 637500000 | 637500000 | 637500000 | 637500000 | 637500000 | 0 | 0 | 0 | 0 | 0 | 0 | 0 | 0 | 0 | 0 | 0 | 0 | 0 | 0 | 0 | 0 | 0 | 0 | 0 | 0
| Operationele kosten | Euro |  | -12258750 | -12503925 | -12754003.5 | -13009083.57 | -13269265.2414 | -13534650.5462 | -13805343.5572 | -14081450.4283 | -14363079.4369 | -14650341.0256 | -14943347.8461 | -15242214.803 | -15547059.0991 | -15858000.2811 | -16175160.2867 | -16498663.4924 | -16828636.7623 | -17165209.4975 | -17508513.6875 | -17858683.9612 | -20060289.8457 | 0 | 0 | 0 | 0 | 0 | 0 | 0 | 0 | 0 | 0 | 0 | 0 | 0 | 0 | 0 | 0 | 0 | 0 | 0
| Brandstofkosten (biomassa) | Euro |  | 0 | 0 | 0 | 0 | 0 | 0 | 0 | 0 | 0 | 0 | 0 | 0 | 0 | 0 | 0 | 0 | 0 | 0 | 0 | 0 | 0 | 0 | 0 | 0 | 0 | 0 | 0 | 0 | 0 | 0 | 0 | 0 | 0 | 0 | 0 | 0 | 0 | 0 | 0 | 0
| Elektriciteitsgebruik | Euro |  | 0 | 0 | 0 | 0 | 0 | 0 | 0 | 0 | 0 | 0 | 0 | 0 | 0 | 0 | 0 | 0 | 0 | 0 | 0 | 0 | 0 | 0 | 0 | 0 | 0 | 0 | 0 | 0 | 0 | 0 | 0 | 0 | 0 | 0 | 0 | 0 | 0 | 0 | 0 | 0
| Marktwaarde elektriciteit | Euro/kWh |  | 0 | 0 | 0 | 0 | 0 | 0 | 0 | 0 | 0 | 0 | 0 | 0 | 0 | 0 | 0 | 0.047906 | 0.048864 | 0.049842 | 0.050838 | 0.051855 | 0 | 0 | 0 | 0 | 0 | 0 | 0 | 0 | 0 | 0 | 0 | 0 | 0 | 0 | 0 | 0 | 0 | 0 | 0 | 0
| Marktwaarde warmte of hernieuwbaar gas | Euro/kWh |  | 0 | 0 | 0 | 0 | 0 | 0 | 0 | 0 | 0 | 0 | 0 | 0 | 0 | 0 | 0 | 0 | 0 | 0 | 0 | 0 | 0 | 0 | 0 | 0 | 0 | 0 | 0 | 0 | 0 | 0 | 0 | 0 | 0 | 0 | 0 | 0 | 0 | 0 | 0 | 0
| Correctiebedrag | Euro/kWh |  | 0 | 0 | 0 | 0 | 0 | 0 | 0 | 0 | 0 | 0 | 0 | 0 | 0 | 0 | 0 | 0.047906 | 0.048864 | 0.049842 | 0.050838 | 0.051855 | 0 | 0 | 0 | 0 | 0 | 0 | 0 | 0 | 0 | 0 | 0 | 0 | 0 | 0 | 0 | 0 | 0 | 0 | 0 | 0
| Basisbedrag | Euro/kWh |  | 0 | 0 | 0 | 0 | 0 | 0 | 0 | 0 | 0 | 0 | 0 | 0 | 0 | 0 | 0 | 0 | 0 | 0 | 0 | 0 | 0 | 0 | 0 | 0 | 0 | 0 | 0 | 0 | 0 | 0 | 0 | 0 | 0 | 0 | 0 | 0 | 0 | 0 | 0 | 0
| SDE-vergoeding | Euro |  | 0 | 0 | 0 | 0 | 0 | 0 | 0 | 0 | 0 | 0 | 0 | 0 | 0 | 0 | 0 | 0 | 0 | 0 | 0 | 0 | 0 | 0 | 0 | 0 | 0 | 0 | 0 | 0 | 0 | 0 | 0 | 0 | 0 | 0 | 0 | 0 | 0 | 0 | 0 | 0
| Marktinkomsten | Euro |  | 0 | 0 | 0 | 0 | 0 | 0 | 0 | 0 | 0 | 0 | 0 | 0 | 0 | 0 | 0 | 30540191.9829 | 31150995.8226 | 31774015.739 | 32409496.0538 | 33057685.9749 | 0 | 0 | 0 | 0 | 0 | 0 | 0 | 0 | 0 | 0 | 0 | 0 | 0 | 0 | 0 | 0 | 0 | 0 | 0 | 0
| Inkomen totaal (nominaal) | Euro |  | 0 | 0 | 0 | 0 | 0 | 0 | 0 | 0 | 0 | 0 | 0 | 0 | 0 | 0 | 0 | 30540191.9829 | 31150995.8226 | 31774015.739 | 32409496.0538 | 33057685.9749 | 0 | 0 | 0 | 0 | 0 | 0 | 0 | 0 | 0 | 0 | 0 | 0 | 0 | 0 | 0 | 0 | 0 | 0 | 0 | 0
| Kosten totaal (nominaal) | Euro |  | -12258750 | -12503925 | -12754003.5 | -13009083.57 | -13269265.2414 | -13534650.5462 | -13805343.5572 | -14081450.4283 | -14363079.4369 | -14650341.0256 | -14943347.8461 | -15242214.803 | -15547059.0991 | -15858000.2811 | -16175160.2867 | -16498663.4924 | -16828636.7623 | -17165209.4975 | -17508513.6875 | -17858683.9612 | -20060289.8457 | 0 | 0 | 0 | 0 | 0 | 0 | 0 | 0 | 0 | 0 | 0 | 0 | 0 | 0 | 0 | 0 | 0 | 0 | 0
| Bruto inkomen (nominaal) | Euro |  | -12258750 | -12503925 | -12754003.5 | -13009083.57 | -13269265.2414 | -13534650.5462 | -13805343.5572 | -14081450.4283 | -14363079.4369 | -14650341.0256 | -14943347.8461 | -15242214.803 | -15547059.0991 | -15858000.2811 | -16175160.2867 | 14041528.4905 | 14322359.0603 | 14608806.2415 | 14900982.3664 | 15199002.0137 | -20060289.8457 | 0 | 0 | 0 | 0 | 0 | 0 | 0 | 0 | 0 | 0 | 0 | 0 | 0 | 0 | 0 | 0 | 0 | 0 | 0
| Afschrijving | Euro |  | -18000000 | -18000000 | -18000000 | -18000000 | -18000000 | -18000000 | -18000000 | -18000000 | -18000000 | -18000000 | -18000000 | -18000000 | -18000000 | -18000000 | -18000000 | 0 | 0 | 0 | 0 | 0 | 0 | 0 | 0 | 0 | 0 | 0 | 0 | 0 | 0 | 0 | 0 | 0 | 0 | 0 | 0 | 0 | 0 | 0 | 0 | 0
| Rente | Euro |  | -5400000 | -5098861.1373 | -4790193.8031 | -4473809.7855 | -4149516.1674 | -3817115.2089 | -3476404.2265 | -3127175.4695 | -2769215.9935 | -2402307.5307 | -2026226.3563 | -1640743.1525 | -1245622.8686 | -840624.5777 | -425501.3294 | 0 | 0 | 0 | 0 | 0 | 0 | 0 | 0 | 0 | 0 | 0 | 0 | 0 | 0 | 0 | 0 | 0 | 0 | 0 | 0 | 0 | 0 | 0 | 0 | 0
| Aflossing | Euro |  | -12045554.5071 | -12346693.3698 | -12655360.7041 | -12971744.7217 | -13296038.3397 | -13628439.2982 | -13969150.2806 | -14318379.0377 | -14676338.5136 | -15043246.9764 | -15419328.1509 | -15804811.3546 | -16199931.6385 | -16604929.9295 | -17020053.1777 | 0 | 0 | 0 | 0 | 0 | 0 | 0 | 0 | 0 | 0 | 0 | 0 | 0 | 0 | 0 | 0 | 0 | 0 | 0 | 0 | 0 | 0 | 0 | 0 | 0
| Totale lasten lening | Euro |  | -17445554.5071 | -17445554.5071 | -17445554.5071 | -17445554.5071 | -17445554.5071 | -17445554.5071 | -17445554.5071 | -17445554.5071 | -17445554.5071 | -17445554.5071 | -17445554.5071 | -17445554.5071 | -17445554.5071 | -17445554.5071 | -17445554.5071 | 0 | 0 | 0 | 0 | 0 | 0 | 0 | 0 | 0 | 0 | 0 | 0 | 0 | 0 | 0 | 0 | 0 | 0 | 0 | 0 | 0 | 0 | 0 | 0 | 0
| Belastbaar inkomen | Euro |  | -35658750 | -35602786.1373 | -35544197.3031 | -35482893.3555 | -35418781.4088 | -35351765.7552 | -35281747.7836 | -35208625.8978 | -35132295.4304 | -35052648.5563 | -34969574.2024 | -34882957.9555 | -34792681.9677 | -34698624.8588 | -34600661.6161 | 14041528.4905 | 14322359.0603 | 14608806.2415 | 14900982.3664 | 15199002.0137 | -20060289.8457 | 0 | 0 | 0 | 0 | 0 | 0 | 0 | 0 | 0 | 0 | 0 | 0 | 0 | 0 | 0 | 0 | 0 | 0 | 0
| Belasting bedrag | Euro |  | 7310043.75 | 7298571.1582 | 7286560.4471 | 7273993.1379 | 7260850.1888 | 7247111.9798 | 7232758.2956 | 7217768.309 | 7202120.5632 | 7185792.954 | 7168762.7115 | 7151006.3809 | 7132499.8034 | 7113218.096 | 7093135.6313 | -2878513.3406 | -2936083.6074 | -2994805.2795 | -3054701.3851 | -3115795.4128 | 4112359.4184 | 0 | 0 | 0 | 0 | 0 | 0 | 0 | 0 | 0 | 0 | 0 | 0 | 0 | 0 | 0 | 0 | 0 | 0 | 0
| Netto inkomen na belasting | Euro |  | -22394260.7571 | -22650908.349 | -22912997.56 | -23180644.9393 | -23453969.5597 | -23733093.0735 | -24018139.7686 | -24309236.6264 | -24606513.3808 | -24910102.5787 | -25220139.6418 | -25536762.9293 | -25860113.8028 | -26190336.6922 | -26527579.1625 | 11163015.15 | 11386275.453 | 11614000.962 | 11846280.9813 | 12083206.6009 | -15947930.4273 | 0 | 0 | 0 | 0 | 0 | 0 | 0 | 0 | 0 | 0 | 0 | 0 | 0 | 0 | 0 | 0 | 0 | 0 | 0
| Project cashflow | Euro | -270000000 | -4948706.25 | -5205353.8418 | -5467443.0529 | -5735090.4321 | -6008415.0526 | -6287538.5664 | -6572585.2615 | -6863682.1193 | -7160958.8736 | -7464548.0716 | -7774585.1346 | -8091208.4221 | -8414559.2957 | -8744782.185 | -9082024.6554 | 11163015.15 | 11386275.453 | 11614000.962 | 11846280.9813 | 12083206.6009 | -15947930.4273 | 0 | 0 | 0 | 0 | 0 | 0 | 0 | 0 | 0 | 0 | 0 | 0 | 0 | 0 | 0 | 0 | 0 | 0 | 0
| Equity cashflow | Euro | -54000000 | -22394260.7571 | -22650908.349 | -22912997.56 | -23180644.9393 | -23453969.5597 | -23733093.0735 | -24018139.7686 | -24309236.6264 | -24606513.3808 | -24910102.5787 | -25220139.6418 | -25536762.9293 | -25860113.8028 | -26190336.6922 | -26527579.1625 | 11163015.15 | 11386275.453 | 11614000.962 | 11846280.9813 | 12083206.6009 | -15947930.4273 | 0 | 0 | 0 | 0 | 0 | 0 | 0 | 0 | 0 | 0 | 0 | 0 | 0 | 0 | 0 | 0 | 0 | 0 | 0
| Subsidiebasis: energieproductie | kWh |  | 637500000 | 637500000 | 637500000 | 637500000 | 637500000 | 637500000 | 637500000 | 637500000 | 637500000 | 637500000 | 637500000 | 637500000 | 637500000 | 637500000 | 637500000 | 0 | 0 | 0 | 0 | 0 | 0 | 0 | 0 | 0 | 0 | 0 | 0 | 0 | 0 | 0 | 0 | 0 | 0 | 0 | 0 | 0 | 0 | 0 | 0 | 0
Tabel: Projectparameters
| Verdisconteerde inkomsten | euro | 0: -134414873.4573
| Verdisconteerde energieafzet | kWh | 0: 2963520258.1125
| Totale investering | Euro | 0: 270000000
| DSCR (gemiddeld) |  | 0: -0.60754
| Projectrente (WACC nominaal/reëel) |  | 0: 05% / 03%
| Projectrendement (IRR) |  | 0: n.v.t.
| Rendement op eigen vermogen (IRR) |  | 0: n.v.t.
| Aandeel lening | Euro | 0: 216000000
| Aandeel equity | Euro | 0: 54000000
| Warmtekrachtverhouding | E:W | 0: 0
| Samengesteld aantal vollasturen | uur/jaar | 0: 4250

## 38
Berekening basisbedragen: SDE++ 2020
Ondiepe geothermie (geen basislast)
| KERNPARAMETERS | Waarde | Eenheid | Toelichting
| BASISBEDRAG | 0.076842 | Euro/kWh | Indien een basisbedrag wordt ingevuld in rij 40, toont deze waarde de onrendabele top.
| CO2-subsidieintensiteit | 255.9373 | Euro/tCO2
| Correctiebedrag | 0.019 | Euro/kWh
| Netto emissiefactor | 0.226
| Categorie | Warmte
| CONVERSIEFACTOREN | Waarde | Eenheid | Toelichting
| Verbrandingswaarde methaan (onderwaarde) | 35.8 | MJ/Nm3
| Verbrandingswaarde hernieuwbaar gas (onderwaarde) | 31.65 | MJ/Nm3
| Verbrandingswaarde hernieuwbaar gas (bovenwaarde) | 35.17 | MJ/Nm3
| kWh naar MJ | 3.6 | MJ/kWh
| INPUTVARIABELEN | Waarde | Eenheid | Toelichting
| Inputvermogen |  | kW_input | Het eventuele biomassagebruik wordt berekend aan de hand van het inputvermogen, zie rij 36 (biomassadoorzet).
| Gaat het om een installatie voor hernieuwbaar gas? |  |  | Indien de cashflow betrekking heeft op een installatie voor hernieuwbaar gas, vul in "ja".
| Methaangehalte hernieuwbaar gas voor gaszuivering |  |  | Deze waarde wordt ter informatie getoond, maar niet gebruikt in de berekening.
| Vermogen hernieuwbaargasproductie (voor zuivering) | 0 | Nm3/uur | Deze waarde wordt ter informatie getoond, maar niet gebruikt in de berekening.
| Outputvermogen (thermisch of hernieuwbaar gas) | 3800 | kWth_output | Bij een installatie voor hernieuwbaar gas, het outputvermogen opgeven in onderste verbrandingswaarde (LHV)
| Outputvermogen (hernieuwbaar gas) | 0 | Nm3/uur | Deze waarde wordt ter informatie getoond, maar niet gebruikt in de berekening.
| Outputvermogen (elektrisch of overig) |  | kWel_output
| Vollasturen levering warmte of hernieuwbaar gas | 4000 | uur/jaar | Bij een installatie voor gecombineerde opwekking, wordt de bedrijfstijd genomen als maximum van de vollasturen warmte en vollasturen elektriciteit.
| Vollasturen levering elektriciteit of overig |  | uur/jaar | Bij een installatie voor gecombineerde opwekking, wordt de bedrijfstijd genomen als maximum van de vollasturen warmte en vollasturen elektriciteit.
| Max. elektrisch rendement | 0%
| Elektrisch rendement | 0%
| Thermisch rendement of rendement gasproductie | 0%
| Elektriciteitsderving bij warmtelevering |  | elektriciteit : warmte | Aantal kWh dat minder elektriciteit wordt geproduceerd per kWh extra warmtelevering
| Investeringskosten |  | Euro/kWinput
|  | 1259 | Euro/kWoutput
| Totale investeringskosten | 4.7842 | Euro (miljoen) | Deze waarde wordt ter informatie getoond, maar niet gebruikt in de berekening.
| Vaste O&M-kosten |  | Euro/kWinput
|  | 138 | Euro/kWoutput
| Totale jaarlijkse vaste O&M-kosten | 524.4 | Euro (duizend) | Deze waarde wordt ter informatie getoond, maar niet gebruikt in de berekening.
| Variabele O&M-kosten (incl. contractkosten) | 0.0019 | Euro/kWh_output | Alle variabele afslagen op een leveringscontract kunnen in deze waarde worden verrekend, inclusief basisprijspremie.
| Energie-inhoud brandstof |  | GJ/ton
| Biomassadoorzet | 0 | ton/jaar | Deze waarde wordt ter informatie getoond, maar niet gebruikt in de berekening.
| Netto brandstofprijs (aan de poort, incl. risico-opslag) |  | Euro/ton
| Netto elektriciteitsprijs |  | Euro/kWh
| Elektriciteitsgebruik | 0 | kWh
| Efficiëntie elektriciteitsgebruik |  | Euro/kW_output
Emissiefactor
| Gebruik van warmte | 0.226 | kg CO2/kWh
| Gebruik van biomassa | 0.183 | kg CO2/ton
| Gebruik van elektriciteit | 0.352 | kg CO2/kWh
| Productie van warmte of hernieuwbaar gas | 0.183 | kg CO2/kWh
| Productie van elektriciteit of overig | 9 | kg CO2/kg H2
| Investeringssubsidie t.g.v. vreemd vermogen (NCW) |  | Euro
| Investeringssubsidie t.g.v. eigen vermogen (NCW) |  | Euro
| Inflatie | 2%
| Rente lening | 3%
| Vereiste return on equity | 15%
| Equity share in investering incl. EIA effect | 30%
| Debt share in investering incl. EIA effect | 70%
| Vennootschapsbelasting | 20.5%
| Economische levensduur | 15 | jaar
| Termijn lening | 15 | jaar
| Afschrijvingstermijn | 15 | jaar
| Beleidsperiode | 15 | jaar
| Onregelmatige cashflow |  |  | Toelichting
| Energieprijzen |  | Jaar | 2020 | 2021 | 2022 | 2023 | 2024 | 2025 | 2026 | 2027 | 2028 | 2029 | 2030 | 2031 | 2032 | 2033 | 2034 | 2035 | 2036 | 2037 | 2038 | 2039 | 2040
| Marktprijs warmte of hernieuwbaar gas |  |  | n.v.t. | n.v.t. | n.v.t. | n.v.t. | n.v.t. | n.v.t. | n.v.t. | n.v.t. | n.v.t. | n.v.t. | n.v.t. | n.v.t. | n.v.t. | n.v.t. | n.v.t. | n.v.t. | n.v.t. | n.v.t. | n.v.t. | n.v.t. | n.v.t.
| Marktprijs elektriciteit |  |  | n.v.t. | n.v.t. | n.v.t. | n.v.t. | n.v.t. | n.v.t. | n.v.t. | n.v.t. | n.v.t. | n.v.t. | n.v.t. | n.v.t. | n.v.t. | n.v.t. | n.v.t. | n.v.t. | n.v.t. | n.v.t. | n.v.t. | n.v.t.
Basisbedrag
| Inflator |  | index | 1 | 1.02 | 1.0404 | 1.0612 | 1.0824 | 1.1041 | 1.1262 | 1.1487 | 1.1717 | 1.1951 | 1.219 | 1.2434 | 1.2682 | 1.2936 | 1.3195 | 1.3459 | 1.3728 | 1.4002 | 1.4282 | 1.4568 | 1.4859 | 1.5157 | 1.546 | 1.5769 | 1.6084 | 1.6406 | 1.6734 | 1.7069 | 1.741 | 1.7758 | 1.8114 | 1.8476 | 1.8845 | 1.9222 | 1.9607 | 1.9999 | 2.0399 | 2.0807 | 2.1223 | 2.1647
Tabel: Nominale kasstroom (positieve bedragen = gunstig voor de producent)
| Positieve bedragen = gunstig voor de producent |  | 0 | 1 | 2 | 3 | 4 | 5 | 6 | 7 | 8 | 9 | 10 | 11 | 12 | 13 | 14 | 15 | 16 | 17 | 18 | 19 | 20 | 21 | 22 | 23 | 24 | 25 | 26 | 27 | 28 | 29 | 30 | 31 | 32 | 33 | 34 | 35 | 36 | 37 | 38 | 39 | 40
| Investering | Euro | 0: -4784200
| Afzet elektriciteit | kWh |  | 0 | 0 | 0 | 0 | 0 | 0 | 0 | 0 | 0 | 0 | 0 | 0 | 0 | 0 | 0 | 0 | 0 | 0 | 0 | 0 | 0 | 0 | 0 | 0 | 0 | 0 | 0 | 0 | 0 | 0 | 0 | 0 | 0 | 0 | 0 | 0 | 0 | 0 | 0 | 0
| Afzet warmte | kWh (LHV) |  | 15200000 | 15200000 | 15200000 | 15200000 | 15200000 | 15200000 | 15200000 | 15200000 | 15200000 | 15200000 | 15200000 | 15200000 | 15200000 | 15200000 | 15200000 | 0 | 0 | 0 | 0 | 0 | 0 | 0 | 0 | 0 | 0 | 0 | 0 | 0 | 0 | 0 | 0 | 0 | 0 | 0 | 0 | 0 | 0 | 0 | 0 | 0
| Afzet hernieuwbaar gas | kWh (HHV) |  | 0 | 0 | 0 | 0 | 0 | 0 | 0 | 0 | 0 | 0 | 0 | 0 | 0 | 0 | 0 | 0 | 0 | 0 | 0 | 0 | 0 | 0 | 0 | 0 | 0 | 0 | 0 | 0 | 0 | 0 | 0 | 0 | 0 | 0 | 0 | 0 | 0 | 0 | 0 | 0
| Afzet duurzame energie | kWh |  | 15200000 | 15200000 | 15200000 | 15200000 | 15200000 | 15200000 | 15200000 | 15200000 | 15200000 | 15200000 | 15200000 | 15200000 | 15200000 | 15200000 | 15200000 | 0 | 0 | 0 | 0 | 0 | 0 | 0 | 0 | 0 | 0 | 0 | 0 | 0 | 0 | 0 | 0 | 0 | 0 | 0 | 0 | 0 | 0 | 0 | 0 | 0
| Operationele kosten | Euro |  | -553280 | -564345.6 | -575632.512 | -587145.1622 | -598888.0655 | -610865.8268 | -623083.1433 | -635544.8062 | -648255.7023 | -661220.8164 | -674445.2327 | -687934.1373 | -701692.8201 | -715726.6765 | -730041.21 | 0 | 0 | 0 | 0 | 0 | 0 | 0 | 0 | 0 | 0 | 0 | 0 | 0 | 0 | 0 | 0 | 0 | 0 | 0 | 0 | 0 | 0 | 0 | 0 | 0
| Brandstofkosten (biomassa) | Euro |  | 0 | 0 | 0 | 0 | 0 | 0 | 0 | 0 | 0 | 0 | 0 | 0 | 0 | 0 | 0 | 0 | 0 | 0 | 0 | 0 | 0 | 0 | 0 | 0 | 0 | 0 | 0 | 0 | 0 | 0 | 0 | 0 | 0 | 0 | 0 | 0 | 0 | 0 | 0 | 0
| Elektriciteitsgebruik | Euro |  | 0 | 0 | 0 | 0 | 0 | 0 | 0 | 0 | 0 | 0 | 0 | 0 | 0 | 0 | 0 | 0 | 0 | 0 | 0 | 0 | 0 | 0 | 0 | 0 | 0 | 0 | 0 | 0 | 0 | 0 | 0 | 0 | 0 | 0 | 0 | 0 | 0 | 0 | 0 | 0
| Marktwaarde elektriciteit | Euro/kWh |  | 0 | 0 | 0 | 0 | 0 | 0 | 0 | 0 | 0 | 0 | 0 | 0 | 0 | 0 | 0 | 0 | 0 | 0 | 0 | 0 | 0 | 0 | 0 | 0 | 0 | 0 | 0 | 0 | 0 | 0 | 0 | 0 | 0 | 0 | 0 | 0 | 0 | 0 | 0 | 0
| Marktwaarde warmte of hernieuwbaar gas | Euro/kWh |  | 0 | 0 | 0 | 0 | 0 | 0 | 0 | 0 | 0 | 0 | 0 | 0 | 0 | 0 | 0 | 0 | 0 | 0 | 0 | 0 | 0 | 0 | 0 | 0 | 0 | 0 | 0 | 0 | 0 | 0 | 0 | 0 | 0 | 0 | 0 | 0 | 0 | 0 | 0 | 0
| Correctiebedrag | Euro/kWh |  | 0 | 0 | 0 | 0 | 0 | 0 | 0 | 0 | 0 | 0 | 0 | 0 | 0 | 0 | 0 | 0 | 0 | 0 | 0 | 0 | 0 | 0 | 0 | 0 | 0 | 0 | 0 | 0 | 0 | 0 | 0 | 0 | 0 | 0 | 0 | 0 | 0 | 0 | 0 | 0
| Basisbedrag | Euro/kWh |  | 0 | 0 | 0 | 0 | 0 | 0 | 0 | 0 | 0 | 0 | 0 | 0 | 0 | 0 | 0 | 0 | 0 | 0 | 0 | 0 | 0 | 0 | 0 | 0 | 0 | 0 | 0 | 0 | 0 | 0 | 0 | 0 | 0 | 0 | 0 | 0 | 0 | 0 | 0 | 0
| SDE-vergoeding | Euro |  | 0 | 0 | 0 | 0 | 0 | 0 | 0 | 0 | 0 | 0 | 0 | 0 | 0 | 0 | 0 | 0 | 0 | 0 | 0 | 0 | 0 | 0 | 0 | 0 | 0 | 0 | 0 | 0 | 0 | 0 | 0 | 0 | 0 | 0 | 0 | 0 | 0 | 0 | 0 | 0
| Marktinkomsten | Euro |  | 0 | 0 | 0 | 0 | 0 | 0 | 0 | 0 | 0 | 0 | 0 | 0 | 0 | 0 | 0 | 0 | 0 | 0 | 0 | 0 | 0 | 0 | 0 | 0 | 0 | 0 | 0 | 0 | 0 | 0 | 0 | 0 | 0 | 0 | 0 | 0 | 0 | 0 | 0 | 0
| Inkomen totaal (nominaal) | Euro |  | 0 | 0 | 0 | 0 | 0 | 0 | 0 | 0 | 0 | 0 | 0 | 0 | 0 | 0 | 0 | 0 | 0 | 0 | 0 | 0 | 0 | 0 | 0 | 0 | 0 | 0 | 0 | 0 | 0 | 0 | 0 | 0 | 0 | 0 | 0 | 0 | 0 | 0 | 0 | 0
| Kosten totaal (nominaal) | Euro |  | -553280 | -564345.6 | -575632.512 | -587145.1622 | -598888.0655 | -610865.8268 | -623083.1433 | -635544.8062 | -648255.7023 | -661220.8164 | -674445.2327 | -687934.1373 | -701692.8201 | -715726.6765 | -730041.21 | 0 | 0 | 0 | 0 | 0 | 0 | 0 | 0 | 0 | 0 | 0 | 0 | 0 | 0 | 0 | 0 | 0 | 0 | 0 | 0 | 0 | 0 | 0 | 0 | 0
| Bruto inkomen (nominaal) | Euro |  | -553280 | -564345.6 | -575632.512 | -587145.1622 | -598888.0655 | -610865.8268 | -623083.1433 | -635544.8062 | -648255.7023 | -661220.8164 | -674445.2327 | -687934.1373 | -701692.8201 | -715726.6765 | -730041.21 | 0 | 0 | 0 | 0 | 0 | 0 | 0 | 0 | 0 | 0 | 0 | 0 | 0 | 0 | 0 | 0 | 0 | 0 | 0 | 0 | 0 | 0 | 0 | 0 | 0
| Afschrijving | Euro |  | -318946.6667 | -318946.6667 | -318946.6667 | -318946.6667 | -318946.6667 | -318946.6667 | -318946.6667 | -318946.6667 | -318946.6667 | -318946.6667 | -318946.6667 | -318946.6667 | -318946.6667 | -318946.6667 | -318946.6667 | 0 | 0 | 0 | 0 | 0 | 0 | 0 | 0 | 0 | 0 | 0 | 0 | 0 | 0 | 0 | 0 | 0 | 0 | 0 | 0 | 0 | 0 | 0 | 0 | 0
| Rente | Euro |  | -100468.2 | -95066.3684 | -89502.4819 | -83771.6788 | -77868.9516 | -71789.1426 | -65526.9393 | -59076.87 | -52433.2985 | -45590.4199 | -38542.2549 | -31282.645 | -23805.2468 | -16103.5267 | -8170.7549 | 0 | 0 | 0 | 0 | 0 | 0 | 0 | 0 | 0 | 0 | 0 | 0 | 0 | 0 | 0 | 0 | 0 | 0 | 0 | 0 | 0 | 0 | 0 | 0 | 0
| Aflossing | Euro |  | -180061.052 | -185462.8835 | -191026.77 | -196757.5731 | -202660.3003 | -208740.1093 | -215002.3126 | -221452.382 | -228095.9535 | -234938.8321 | -241986.997 | -249246.6069 | -256724.0051 | -264425.7253 | -272358.4971 | 0 | 0 | 0 | 0 | 0 | 0 | 0 | 0 | 0 | 0 | 0 | 0 | 0 | 0 | 0 | 0 | 0 | 0 | 0 | 0 | 0 | 0 | 0 | 0 | 0
| Totale lasten lening | Euro |  | -280529.252 | -280529.252 | -280529.252 | -280529.252 | -280529.252 | -280529.252 | -280529.252 | -280529.252 | -280529.252 | -280529.252 | -280529.252 | -280529.252 | -280529.252 | -280529.252 | -280529.252 | 0 | 0 | 0 | 0 | 0 | 0 | 0 | 0 | 0 | 0 | 0 | 0 | 0 | 0 | 0 | 0 | 0 | 0 | 0 | 0 | 0 | 0 | 0 | 0 | 0
| Belastbaar inkomen | Euro |  | -972694.8667 | -978358.6351 | -984081.6606 | -989863.5077 | -995703.6838 | -1001601.6361 | -1007556.7493 | -1013568.3428 | -1019635.6675 | -1025757.9029 | -1031934.1543 | -1038163.449 | -1044444.7336 | -1050776.8698 | -1057158.6316 | 0 | 0 | 0 | 0 | 0 | 0 | 0 | 0 | 0 | 0 | 0 | 0 | 0 | 0 | 0 | 0 | 0 | 0 | 0 | 0 | 0 | 0 | 0 | 0 | 0
| Belasting bedrag | Euro |  | 199402.4477 | 200563.5202 | 201736.7404 | 202922.0191 | 204119.2552 | 205328.3354 | 206549.1336 | 207781.5103 | 209025.3118 | 210280.3701 | 211546.5016 | 212823.5071 | 214111.1704 | 215409.2583 | 216717.5195 | 0 | 0 | 0 | 0 | 0 | 0 | 0 | 0 | 0 | 0 | 0 | 0 | 0 | 0 | 0 | 0 | 0 | 0 | 0 | 0 | 0 | 0 | 0 | 0 | 0
| Netto inkomen na belasting | Euro |  | -634406.8043 | -644311.3318 | -654425.0236 | -664752.3951 | -675298.0623 | -686066.7434 | -697063.2617 | -708292.5479 | -719759.6425 | -731469.6982 | -743427.983 | -755639.8823 | -768110.9017 | -780846.6702 | -793852.9425 | 0 | 0 | 0 | 0 | 0 | 0 | 0 | 0 | 0 | 0 | 0 | 0 | 0 | 0 | 0 | 0 | 0 | 0 | 0 | 0 | 0 | 0 | 0 | 0 | 0
| Project cashflow | Euro | -4784200 | -353877.5523 | -363782.0798 | -373895.7716 | -384223.1432 | -394768.8103 | -405537.4914 | -416534.0097 | -427763.2959 | -439230.3905 | -450940.4463 | -462898.7311 | -475110.6303 | -487581.6497 | -500317.4182 | -513323.6905 | 0 | 0 | 0 | 0 | 0 | 0 | 0 | 0 | 0 | 0 | 0 | 0 | 0 | 0 | 0 | 0 | 0 | 0 | 0 | 0 | 0 | 0 | 0 | 0 | 0
| Equity cashflow | Euro | -1435260 | -634406.8043 | -644311.3318 | -654425.0236 | -664752.3951 | -675298.0623 | -686066.7434 | -697063.2617 | -708292.5479 | -719759.6425 | -731469.6982 | -743427.983 | -755639.8823 | -768110.9017 | -780846.6702 | -793852.9425 | 0 | 0 | 0 | 0 | 0 | 0 | 0 | 0 | 0 | 0 | 0 | 0 | 0 | 0 | 0 | 0 | 0 | 0 | 0 | 0 | 0 | 0 | 0 | 0 | 0
| Subsidiebasis: energieproductie | kWh |  | 15200000 | 15200000 | 15200000 | 15200000 | 15200000 | 15200000 | 15200000 | 15200000 | 15200000 | 15200000 | 15200000 | 15200000 | 15200000 | 15200000 | 15200000 | 0 | 0 | 0 | 0 | 0 | 0 | 0 | 0 | 0 | 0 | 0 | 0 | 0 | 0 | 0 | 0 | 0 | 0 | 0 | 0 | 0 | 0 | 0 | 0 | 0
Tabel: Projectparameters
| Verdisconteerde inkomsten | euro | 0: -3994355.1946
| Verdisconteerde energieafzet | kWh | 0: 70659620.2719
| Totale investering | Euro | 0: 4784200
| DSCR (gemiddeld) |  | 0: -2.2738
| Projectrente (WACC nominaal/reëel) |  | 0: 06% / 04%
| Projectrendement (IRR) |  | 0: n.v.t.
| Rendement op eigen vermogen (IRR) |  | 0: n.v.t.
| Aandeel lening | Euro | 0: 3348940
| Aandeel equity | Euro | 0: 1435260
| Warmtekrachtverhouding | E:W | 0: 0
| Samengesteld aantal vollasturen | uur/jaar | 0: 4000

## 39
Berekening basisbedragen: SDE++ 2020
Ondiepe geothermie (basislast)
| KERNPARAMETERS | Waarde | Eenheid | Toelichting
| BASISBEDRAG | 0.061805 | Euro/kWh | Indien een basisbedrag wordt ingevuld in rij 40, toont deze waarde de onrendabele top.
| CO2-subsidieintensiteit | 189.401 | Euro/tCO2
| Correctiebedrag | 0.019 | Euro/kWh
| Netto emissiefactor | 0.226
| Categorie | Warmte
| CONVERSIEFACTOREN | Waarde | Eenheid | Toelichting
| Verbrandingswaarde methaan (onderwaarde) | 35.8 | MJ/Nm3
| Verbrandingswaarde hernieuwbaar gas (onderwaarde) | 31.65 | MJ/Nm3
| Verbrandingswaarde hernieuwbaar gas (bovenwaarde) | 35.17 | MJ/Nm3
| kWh naar MJ | 3.6 | MJ/kWh
| INPUTVARIABELEN | Waarde | Eenheid | Toelichting
| Inputvermogen |  | kW_input | Het eventuele biomassagebruik wordt berekend aan de hand van het inputvermogen, zie rij 36 (biomassadoorzet).
| Gaat het om een installatie voor hernieuwbaar gas? |  |  | Indien de cashflow betrekking heeft op een installatie voor hernieuwbaar gas, vul in "ja".
| Methaangehalte hernieuwbaar gas voor gaszuivering |  |  | Deze waarde wordt ter informatie getoond, maar niet gebruikt in de berekening.
| Vermogen hernieuwbaargasproductie (voor zuivering) | 0 | Nm3/uur | Deze waarde wordt ter informatie getoond, maar niet gebruikt in de berekening.
| Outputvermogen (thermisch of hernieuwbaar gas) | 3800 | kWth_output | Bij een installatie voor hernieuwbaar gas, het outputvermogen opgeven in onderste verbrandingswaarde (LHV)
| Outputvermogen (hernieuwbaar gas) | 0 | Nm3/uur | Deze waarde wordt ter informatie getoond, maar niet gebruikt in de berekening.
| Outputvermogen (elektrisch of overig) |  | kWel_output
| Vollasturen levering warmte of hernieuwbaar gas | 6000 | uur/jaar | Bij een installatie voor gecombineerde opwekking, wordt de bedrijfstijd genomen als maximum van de vollasturen warmte en vollasturen elektriciteit.
| Vollasturen levering elektriciteit of overig |  | uur/jaar | Bij een installatie voor gecombineerde opwekking, wordt de bedrijfstijd genomen als maximum van de vollasturen warmte en vollasturen elektriciteit.
| Max. elektrisch rendement | 0%
| Elektrisch rendement | 0%
| Thermisch rendement of rendement gasproductie | 0%
| Elektriciteitsderving bij warmtelevering |  | elektriciteit : warmte | Aantal kWh dat minder elektriciteit wordt geproduceerd per kWh extra warmtelevering
| Investeringskosten |  | Euro/kWinput
|  | 1259 | Euro/kWoutput
| Totale investeringskosten | 4.7842 | Euro (miljoen) | Deze waarde wordt ter informatie getoond, maar niet gebruikt in de berekening.
| Vaste O&M-kosten |  | Euro/kWinput
|  | 192 | Euro/kWoutput
| Totale jaarlijkse vaste O&M-kosten | 729.6 | Euro (duizend) | Deze waarde wordt ter informatie getoond, maar niet gebruikt in de berekening.
| Variabele O&M-kosten (incl. contractkosten) | 0.0019 | Euro/kWh_output | Alle variabele afslagen op een leveringscontract kunnen in deze waarde worden verrekend, inclusief basisprijspremie.
| Energie-inhoud brandstof |  | GJ/ton
| Biomassadoorzet | 0 | ton/jaar | Deze waarde wordt ter informatie getoond, maar niet gebruikt in de berekening.
| Netto brandstofprijs (aan de poort, incl. risico-opslag) |  | Euro/ton
| Netto elektriciteitsprijs |  | Euro/kWh
| Elektriciteitsgebruik | 0 | kWh
| Efficiëntie elektriciteitsgebruik |  | Euro/kW_output
Emissiefactor
| Gebruik van warmte | 0.226 | kg CO2/kWh
| Gebruik van biomassa | 0.183 | kg CO2/ton
| Gebruik van elektriciteit | 0.352 | kg CO2/kWh
| Productie van warmte of hernieuwbaar gas | 0.183 | kg CO2/kWh
| Productie van elektriciteit of overig | 9 | kg CO2/kg H2
| Investeringssubsidie t.g.v. vreemd vermogen (NCW) |  | Euro
| Investeringssubsidie t.g.v. eigen vermogen (NCW) |  | Euro
| Inflatie | 2%
| Rente lening | 3%
| Vereiste return on equity | 15%
| Equity share in investering incl. EIA effect | 30%
| Debt share in investering incl. EIA effect | 70%
| Vennootschapsbelasting | 20.5%
| Economische levensduur | 15 | jaar
| Termijn lening | 15 | jaar
| Afschrijvingstermijn | 15 | jaar
| Beleidsperiode | 15 | jaar
| Onregelmatige cashflow |  |  | Toelichting
| Energieprijzen |  | Jaar | 2020 | 2021 | 2022 | 2023 | 2024 | 2025 | 2026 | 2027 | 2028 | 2029 | 2030 | 2031 | 2032 | 2033 | 2034 | 2035 | 2036 | 2037 | 2038 | 2039 | 2040
| Marktprijs warmte of hernieuwbaar gas |  |  | n.v.t. | n.v.t. | n.v.t. | n.v.t. | n.v.t. | n.v.t. | n.v.t. | n.v.t. | n.v.t. | n.v.t. | n.v.t. | n.v.t. | n.v.t. | n.v.t. | n.v.t. | n.v.t. | n.v.t. | n.v.t. | n.v.t. | n.v.t. | n.v.t.
| Marktprijs elektriciteit |  |  | n.v.t. | n.v.t. | n.v.t. | n.v.t. | n.v.t. | n.v.t. | n.v.t. | n.v.t. | n.v.t. | n.v.t. | n.v.t. | n.v.t. | n.v.t. | n.v.t. | n.v.t. | n.v.t. | n.v.t. | n.v.t. | n.v.t. | n.v.t.
Basisbedrag
| Inflator |  | index | 1 | 1.02 | 1.0404 | 1.0612 | 1.0824 | 1.1041 | 1.1262 | 1.1487 | 1.1717 | 1.1951 | 1.219 | 1.2434 | 1.2682 | 1.2936 | 1.3195 | 1.3459 | 1.3728 | 1.4002 | 1.4282 | 1.4568 | 1.4859 | 1.5157 | 1.546 | 1.5769 | 1.6084 | 1.6406 | 1.6734 | 1.7069 | 1.741 | 1.7758 | 1.8114 | 1.8476 | 1.8845 | 1.9222 | 1.9607 | 1.9999 | 2.0399 | 2.0807 | 2.1223 | 2.1647
Tabel: Nominale kasstroom (positieve bedragen = gunstig voor de producent)
| Positieve bedragen = gunstig voor de producent |  | 0 | 1 | 2 | 3 | 4 | 5 | 6 | 7 | 8 | 9 | 10 | 11 | 12 | 13 | 14 | 15 | 16 | 17 | 18 | 19 | 20 | 21 | 22 | 23 | 24 | 25 | 26 | 27 | 28 | 29 | 30 | 31 | 32 | 33 | 34 | 35 | 36 | 37 | 38 | 39 | 40
| Investering | Euro | 0: -4784200
| Afzet elektriciteit | kWh |  | 0 | 0 | 0 | 0 | 0 | 0 | 0 | 0 | 0 | 0 | 0 | 0 | 0 | 0 | 0 | 0 | 0 | 0 | 0 | 0 | 0 | 0 | 0 | 0 | 0 | 0 | 0 | 0 | 0 | 0 | 0 | 0 | 0 | 0 | 0 | 0 | 0 | 0 | 0 | 0
| Afzet warmte | kWh (LHV) |  | 22800000 | 22800000 | 22800000 | 22800000 | 22800000 | 22800000 | 22800000 | 22800000 | 22800000 | 22800000 | 22800000 | 22800000 | 22800000 | 22800000 | 22800000 | 0 | 0 | 0 | 0 | 0 | 0 | 0 | 0 | 0 | 0 | 0 | 0 | 0 | 0 | 0 | 0 | 0 | 0 | 0 | 0 | 0 | 0 | 0 | 0 | 0
| Afzet hernieuwbaar gas | kWh (HHV) |  | 0 | 0 | 0 | 0 | 0 | 0 | 0 | 0 | 0 | 0 | 0 | 0 | 0 | 0 | 0 | 0 | 0 | 0 | 0 | 0 | 0 | 0 | 0 | 0 | 0 | 0 | 0 | 0 | 0 | 0 | 0 | 0 | 0 | 0 | 0 | 0 | 0 | 0 | 0 | 0
| Afzet duurzame energie | kWh |  | 22800000 | 22800000 | 22800000 | 22800000 | 22800000 | 22800000 | 22800000 | 22800000 | 22800000 | 22800000 | 22800000 | 22800000 | 22800000 | 22800000 | 22800000 | 0 | 0 | 0 | 0 | 0 | 0 | 0 | 0 | 0 | 0 | 0 | 0 | 0 | 0 | 0 | 0 | 0 | 0 | 0 | 0 | 0 | 0 | 0 | 0 | 0
| Operationele kosten | Euro |  | -772920 | -788378.4 | -804145.968 | -820228.8874 | -836633.4651 | -853366.1344 | -870433.4571 | -887842.1262 | -905598.9688 | -923710.9481 | -942185.1671 | -961028.8704 | -980249.4479 | -999854.4368 | -1019851.5255 | 0 | 0 | 0 | 0 | 0 | 0 | 0 | 0 | 0 | 0 | 0 | 0 | 0 | 0 | 0 | 0 | 0 | 0 | 0 | 0 | 0 | 0 | 0 | 0 | 0
| Brandstofkosten (biomassa) | Euro |  | 0 | 0 | 0 | 0 | 0 | 0 | 0 | 0 | 0 | 0 | 0 | 0 | 0 | 0 | 0 | 0 | 0 | 0 | 0 | 0 | 0 | 0 | 0 | 0 | 0 | 0 | 0 | 0 | 0 | 0 | 0 | 0 | 0 | 0 | 0 | 0 | 0 | 0 | 0 | 0
| Elektriciteitsgebruik | Euro |  | 0 | 0 | 0 | 0 | 0 | 0 | 0 | 0 | 0 | 0 | 0 | 0 | 0 | 0 | 0 | 0 | 0 | 0 | 0 | 0 | 0 | 0 | 0 | 0 | 0 | 0 | 0 | 0 | 0 | 0 | 0 | 0 | 0 | 0 | 0 | 0 | 0 | 0 | 0 | 0
| Marktwaarde elektriciteit | Euro/kWh |  | 0 | 0 | 0 | 0 | 0 | 0 | 0 | 0 | 0 | 0 | 0 | 0 | 0 | 0 | 0 | 0 | 0 | 0 | 0 | 0 | 0 | 0 | 0 | 0 | 0 | 0 | 0 | 0 | 0 | 0 | 0 | 0 | 0 | 0 | 0 | 0 | 0 | 0 | 0 | 0
| Marktwaarde warmte of hernieuwbaar gas | Euro/kWh |  | 0 | 0 | 0 | 0 | 0 | 0 | 0 | 0 | 0 | 0 | 0 | 0 | 0 | 0 | 0 | 0 | 0 | 0 | 0 | 0 | 0 | 0 | 0 | 0 | 0 | 0 | 0 | 0 | 0 | 0 | 0 | 0 | 0 | 0 | 0 | 0 | 0 | 0 | 0 | 0
| Correctiebedrag | Euro/kWh |  | 0 | 0 | 0 | 0 | 0 | 0 | 0 | 0 | 0 | 0 | 0 | 0 | 0 | 0 | 0 | 0 | 0 | 0 | 0 | 0 | 0 | 0 | 0 | 0 | 0 | 0 | 0 | 0 | 0 | 0 | 0 | 0 | 0 | 0 | 0 | 0 | 0 | 0 | 0 | 0
| Basisbedrag | Euro/kWh |  | 0 | 0 | 0 | 0 | 0 | 0 | 0 | 0 | 0 | 0 | 0 | 0 | 0 | 0 | 0 | 0 | 0 | 0 | 0 | 0 | 0 | 0 | 0 | 0 | 0 | 0 | 0 | 0 | 0 | 0 | 0 | 0 | 0 | 0 | 0 | 0 | 0 | 0 | 0 | 0
| SDE-vergoeding | Euro |  | 0 | 0 | 0 | 0 | 0 | 0 | 0 | 0 | 0 | 0 | 0 | 0 | 0 | 0 | 0 | 0 | 0 | 0 | 0 | 0 | 0 | 0 | 0 | 0 | 0 | 0 | 0 | 0 | 0 | 0 | 0 | 0 | 0 | 0 | 0 | 0 | 0 | 0 | 0 | 0
| Marktinkomsten | Euro |  | 0 | 0 | 0 | 0 | 0 | 0 | 0 | 0 | 0 | 0 | 0 | 0 | 0 | 0 | 0 | 0 | 0 | 0 | 0 | 0 | 0 | 0 | 0 | 0 | 0 | 0 | 0 | 0 | 0 | 0 | 0 | 0 | 0 | 0 | 0 | 0 | 0 | 0 | 0 | 0
| Inkomen totaal (nominaal) | Euro |  | 0 | 0 | 0 | 0 | 0 | 0 | 0 | 0 | 0 | 0 | 0 | 0 | 0 | 0 | 0 | 0 | 0 | 0 | 0 | 0 | 0 | 0 | 0 | 0 | 0 | 0 | 0 | 0 | 0 | 0 | 0 | 0 | 0 | 0 | 0 | 0 | 0 | 0 | 0 | 0
| Kosten totaal (nominaal) | Euro |  | -772920 | -788378.4 | -804145.968 | -820228.8874 | -836633.4651 | -853366.1344 | -870433.4571 | -887842.1262 | -905598.9688 | -923710.9481 | -942185.1671 | -961028.8704 | -980249.4479 | -999854.4368 | -1019851.5255 | 0 | 0 | 0 | 0 | 0 | 0 | 0 | 0 | 0 | 0 | 0 | 0 | 0 | 0 | 0 | 0 | 0 | 0 | 0 | 0 | 0 | 0 | 0 | 0 | 0
| Bruto inkomen (nominaal) | Euro |  | -772920 | -788378.4 | -804145.968 | -820228.8874 | -836633.4651 | -853366.1344 | -870433.4571 | -887842.1262 | -905598.9688 | -923710.9481 | -942185.1671 | -961028.8704 | -980249.4479 | -999854.4368 | -1019851.5255 | 0 | 0 | 0 | 0 | 0 | 0 | 0 | 0 | 0 | 0 | 0 | 0 | 0 | 0 | 0 | 0 | 0 | 0 | 0 | 0 | 0 | 0 | 0 | 0 | 0
| Afschrijving | Euro |  | -318946.6667 | -318946.6667 | -318946.6667 | -318946.6667 | -318946.6667 | -318946.6667 | -318946.6667 | -318946.6667 | -318946.6667 | -318946.6667 | -318946.6667 | -318946.6667 | -318946.6667 | -318946.6667 | -318946.6667 | 0 | 0 | 0 | 0 | 0 | 0 | 0 | 0 | 0 | 0 | 0 | 0 | 0 | 0 | 0 | 0 | 0 | 0 | 0 | 0 | 0 | 0 | 0 | 0 | 0
| Rente | Euro |  | -100468.2 | -95066.3684 | -89502.4819 | -83771.6788 | -77868.9516 | -71789.1426 | -65526.9393 | -59076.87 | -52433.2985 | -45590.4199 | -38542.2549 | -31282.645 | -23805.2468 | -16103.5267 | -8170.7549 | 0 | 0 | 0 | 0 | 0 | 0 | 0 | 0 | 0 | 0 | 0 | 0 | 0 | 0 | 0 | 0 | 0 | 0 | 0 | 0 | 0 | 0 | 0 | 0 | 0
| Aflossing | Euro |  | -180061.052 | -185462.8835 | -191026.77 | -196757.5731 | -202660.3003 | -208740.1093 | -215002.3126 | -221452.382 | -228095.9535 | -234938.8321 | -241986.997 | -249246.6069 | -256724.0051 | -264425.7253 | -272358.4971 | 0 | 0 | 0 | 0 | 0 | 0 | 0 | 0 | 0 | 0 | 0 | 0 | 0 | 0 | 0 | 0 | 0 | 0 | 0 | 0 | 0 | 0 | 0 | 0 | 0
| Totale lasten lening | Euro |  | -280529.252 | -280529.252 | -280529.252 | -280529.252 | -280529.252 | -280529.252 | -280529.252 | -280529.252 | -280529.252 | -280529.252 | -280529.252 | -280529.252 | -280529.252 | -280529.252 | -280529.252 | 0 | 0 | 0 | 0 | 0 | 0 | 0 | 0 | 0 | 0 | 0 | 0 | 0 | 0 | 0 | 0 | 0 | 0 | 0 | 0 | 0 | 0 | 0 | 0 | 0
| Belastbaar inkomen | Euro |  | -1192334.8667 | -1202391.4351 | -1212595.1166 | -1222947.2329 | -1233449.0834 | -1244101.9437 | -1254907.0631 | -1265865.6629 | -1276978.9339 | -1288248.0347 | -1299674.0887 | -1311258.1821 | -1323001.3613 | -1334904.6301 | -1346968.9471 | 0 | 0 | 0 | 0 | 0 | 0 | 0 | 0 | 0 | 0 | 0 | 0 | 0 | 0 | 0 | 0 | 0 | 0 | 0 | 0 | 0 | 0 | 0 | 0 | 0
| Belasting bedrag | Euro |  | 244428.6477 | 246490.2442 | 248581.9989 | 250704.1827 | 252857.0621 | 255040.8985 | 257255.9479 | 259502.4609 | 261780.6815 | 264090.8471 | 266433.1882 | 268807.9273 | 271215.2791 | 273655.4492 | 276128.6342 | 0 | 0 | 0 | 0 | 0 | 0 | 0 | 0 | 0 | 0 | 0 | 0 | 0 | 0 | 0 | 0 | 0 | 0 | 0 | 0 | 0 | 0 | 0 | 0 | 0
| Netto inkomen na belasting | Euro |  | -809020.6043 | -822417.4078 | -836093.2211 | -850053.9566 | -864305.655 | -878854.4879 | -893706.7611 | -908868.9173 | -924347.5393 | -940149.353 | -956281.2309 | -972750.1951 | -989563.4208 | -1006728.2396 | -1024252.1434 | 0 | 0 | 0 | 0 | 0 | 0 | 0 | 0 | 0 | 0 | 0 | 0 | 0 | 0 | 0 | 0 | 0 | 0 | 0 | 0 | 0 | 0 | 0 | 0 | 0
| Project cashflow | Euro | -4784200 | -528491.3523 | -541888.1558 | -555563.9691 | -569524.7046 | -583776.403 | -598325.2359 | -613177.5092 | -628339.6653 | -643818.2873 | -659620.101 | -675751.9789 | -692220.9431 | -709034.1688 | -726198.9876 | -743722.8914 | 0 | 0 | 0 | 0 | 0 | 0 | 0 | 0 | 0 | 0 | 0 | 0 | 0 | 0 | 0 | 0 | 0 | 0 | 0 | 0 | 0 | 0 | 0 | 0 | 0
| Equity cashflow | Euro | -1435260 | -809020.6043 | -822417.4078 | -836093.2211 | -850053.9566 | -864305.655 | -878854.4879 | -893706.7611 | -908868.9173 | -924347.5393 | -940149.353 | -956281.2309 | -972750.1951 | -989563.4208 | -1006728.2396 | -1024252.1434 | 0 | 0 | 0 | 0 | 0 | 0 | 0 | 0 | 0 | 0 | 0 | 0 | 0 | 0 | 0 | 0 | 0 | 0 | 0 | 0 | 0 | 0 | 0 | 0 | 0
| Subsidiebasis: energieproductie | kWh |  | 22800000 | 22800000 | 22800000 | 22800000 | 22800000 | 22800000 | 22800000 | 22800000 | 22800000 | 22800000 | 22800000 | 22800000 | 22800000 | 22800000 | 22800000 | 0 | 0 | 0 | 0 | 0 | 0 | 0 | 0 | 0 | 0 | 0 | 0 | 0 | 0 | 0 | 0 | 0 | 0 | 0 | 0 | 0 | 0 | 0 | 0 | 0
Tabel: Projectparameters
| Verdisconteerde inkomsten | euro | 0: -5115376.0638
| Verdisconteerde energieafzet | kWh | 0: 105989430.4078
| Totale investering | Euro | 0: 4784200
| DSCR (gemiddeld) |  | 0: -3.1765
| Projectrente (WACC nominaal/reëel) |  | 0: 06% / 04%
| Projectrendement (IRR) |  | 0: n.v.t.
| Rendement op eigen vermogen (IRR) |  | 0: n.v.t.
| Aandeel lening | Euro | 0: 3348940
| Aandeel equity | Euro | 0: 1435260
| Warmtekrachtverhouding | E:W | 0: 0
| Samengesteld aantal vollasturen | uur/jaar | 0: 6000

## 40
Berekening basisbedragen: SDE++ 2020
Diepe geothermie (geen basislast)
| KERNPARAMETERS | Waarde | Eenheid | Toelichting
| BASISBEDRAG | 0.085153 | Euro/kWh | Indien een basisbedrag wordt ingevuld in rij 40, toont deze waarde de onrendabele top.
| CO2-subsidieintensiteit | 292.7117 | Euro/tCO2
| Correctiebedrag | 0.019 | Euro/kWh
| Netto emissiefactor | 0.226
| Categorie | Warmte
| CONVERSIEFACTOREN | Waarde | Eenheid | Toelichting
| Verbrandingswaarde methaan (onderwaarde) | 35.8 | MJ/Nm3
| Verbrandingswaarde hernieuwbaar gas (onderwaarde) | 31.65 | MJ/Nm3
| Verbrandingswaarde hernieuwbaar gas (bovenwaarde) | 35.17 | MJ/Nm3
| kWh naar MJ | 3.6 | MJ/kWh
| INPUTVARIABELEN | Waarde | Eenheid | Toelichting
| Inputvermogen | 12957 | kW_input | Het eventuele biomassagebruik wordt berekend aan de hand van het inputvermogen, zie rij 36 (biomassadoorzet).
| Gaat het om een installatie voor hernieuwbaar gas? |  |  | Indien de cashflow betrekking heeft op een installatie voor hernieuwbaar gas, vul in "ja".
| Methaangehalte hernieuwbaar gas voor gaszuivering |  |  | Deze waarde wordt ter informatie getoond, maar niet gebruikt in de berekening.
| Vermogen hernieuwbaargasproductie (voor zuivering) | 0 | Nm3/uur | Deze waarde wordt ter informatie getoond, maar niet gebruikt in de berekening.
| Outputvermogen (thermisch of hernieuwbaar gas) | 12957 | kWth_output | Bij een installatie voor hernieuwbaar gas, het outputvermogen opgeven in onderste verbrandingswaarde (LHV)
| Outputvermogen (hernieuwbaar gas) | 0 | Nm3/uur | Deze waarde wordt ter informatie getoond, maar niet gebruikt in de berekening.
| Outputvermogen (elektrisch of overig) |  | kWel_output
| Vollasturen levering warmte of hernieuwbaar gas | 3500 | uur/jaar | Bij een installatie voor gecombineerde opwekking, wordt de bedrijfstijd genomen als maximum van de vollasturen warmte en vollasturen elektriciteit.
| Vollasturen levering elektriciteit of overig |  | uur/jaar | Bij een installatie voor gecombineerde opwekking, wordt de bedrijfstijd genomen als maximum van de vollasturen warmte en vollasturen elektriciteit.
| Max. elektrisch rendement | 0%
| Elektrisch rendement | 0%
| Thermisch rendement of rendement gasproductie | 100%
| Elektriciteitsderving bij warmtelevering |  | elektriciteit : warmte | Aantal kWh dat minder elektriciteit wordt geproduceerd per kWh extra warmtelevering
| Investeringskosten |  | Euro/kWinput
|  | 1523 | Euro/kWoutput
| Totale investeringskosten | 19.7335 | Euro (miljoen) | Deze waarde wordt ter informatie getoond, maar niet gebruikt in de berekening.
| Vaste O&M-kosten |  | Euro/kWinput
|  | 105 | Euro/kWoutput
| Totale jaarlijkse vaste O&M-kosten | 1360.485 | Euro (duizend) | Deze waarde wordt ter informatie getoond, maar niet gebruikt in de berekening.
| Variabele O&M-kosten (incl. contractkosten) | 0.0019 | Euro/kWh_output | Alle variabele afslagen op een leveringscontract kunnen in deze waarde worden verrekend, inclusief basisprijspremie.
| Energie-inhoud brandstof |  | GJ/ton
| Biomassadoorzet | 0 | ton/jaar | Deze waarde wordt ter informatie getoond, maar niet gebruikt in de berekening.
| Netto brandstofprijs (aan de poort, incl. risico-opslag) |  | Euro/ton
| Netto elektriciteitsprijs |  | Euro/kWh
| Elektriciteitsgebruik | 0 | kWh
| Efficiëntie elektriciteitsgebruik |  | Euro/kW_output
Emissiefactor
| Gebruik van warmte | 0.226 | kg CO2/kWh
| Gebruik van biomassa | 0.183 | kg CO2/ton
| Gebruik van elektriciteit | 0.352 | kg CO2/kWh
| Productie van warmte of hernieuwbaar gas | 0.183 | kg CO2/kWh
| Productie van elektriciteit of overig | 9 | kg CO2/kg H2
| Investeringssubsidie t.g.v. vreemd vermogen (NCW) |  | Euro
| Investeringssubsidie t.g.v. eigen vermogen (NCW) |  | Euro
| Inflatie | 2%
| Rente lening | 2.5%
| Vereiste return on equity | 15%
| Equity share in investering incl. EIA effect | 30%
| Debt share in investering incl. EIA effect | 70%
| Vennootschapsbelasting | 20.5%
| Economische levensduur | 15 | jaar
| Termijn lening | 15 | jaar
| Afschrijvingstermijn | 15 | jaar
| Beleidsperiode | 15 | jaar
| Onregelmatige cashflow |  |  | Toelichting
| Energieprijzen |  | Jaar | 2020 | 2021 | 2022 | 2023 | 2024 | 2025 | 2026 | 2027 | 2028 | 2029 | 2030 | 2031 | 2032 | 2033 | 2034 | 2035 | 2036 | 2037 | 2038 | 2039 | 2040
| Marktprijs warmte of hernieuwbaar gas |  |  | n.v.t. | n.v.t. | n.v.t. | n.v.t. | n.v.t. | n.v.t. | n.v.t. | n.v.t. | n.v.t. | n.v.t. | n.v.t. | n.v.t. | n.v.t. | n.v.t. | n.v.t. | n.v.t. | n.v.t. | n.v.t. | n.v.t. | n.v.t. | n.v.t.
| Marktprijs elektriciteit |  |  | n.v.t. | n.v.t. | n.v.t. | n.v.t. | n.v.t. | n.v.t. | n.v.t. | n.v.t. | n.v.t. | n.v.t. | n.v.t. | n.v.t. | n.v.t. | n.v.t. | n.v.t. | n.v.t. | n.v.t. | n.v.t. | n.v.t. | n.v.t.
Basisbedrag
| Inflator |  | index | 1 | 1.02 | 1.0404 | 1.0612 | 1.0824 | 1.1041 | 1.1262 | 1.1487 | 1.1717 | 1.1951 | 1.219 | 1.2434 | 1.2682 | 1.2936 | 1.3195 | 1.3459 | 1.3728 | 1.4002 | 1.4282 | 1.4568 | 1.4859 | 1.5157 | 1.546 | 1.5769 | 1.6084 | 1.6406 | 1.6734 | 1.7069 | 1.741 | 1.7758 | 1.8114 | 1.8476 | 1.8845 | 1.9222 | 1.9607 | 1.9999 | 2.0399 | 2.0807 | 2.1223 | 2.1647
Tabel: Nominale kasstroom (positieve bedragen = gunstig voor de producent)
| Positieve bedragen = gunstig voor de producent |  | 0 | 1 | 2 | 3 | 4 | 5 | 6 | 7 | 8 | 9 | 10 | 11 | 12 | 13 | 14 | 15 | 16 | 17 | 18 | 19 | 20 | 21 | 22 | 23 | 24 | 25 | 26 | 27 | 28 | 29 | 30 | 31 | 32 | 33 | 34 | 35 | 36 | 37 | 38 | 39 | 40
| Investering | Euro | 0: -19733511
| Afzet elektriciteit | kWh |  | 0 | 0 | 0 | 0 | 0 | 0 | 0 | 0 | 0 | 0 | 0 | 0 | 0 | 0 | 0 | 0 | 0 | 0 | 0 | 0 | 0 | 0 | 0 | 0 | 0 | 0 | 0 | 0 | 0 | 0 | 0 | 0 | 0 | 0 | 0 | 0 | 0 | 0 | 0 | 0
| Afzet warmte | kWh (LHV) |  | 45349500 | 45349500 | 45349500 | 45349500 | 45349500 | 45349500 | 45349500 | 45349500 | 45349500 | 45349500 | 45349500 | 45349500 | 45349500 | 45349500 | 45349500 | 0 | 0 | 0 | 0 | 0 | 0 | 0 | 0 | 0 | 0 | 0 | 0 | 0 | 0 | 0 | 0 | 0 | 0 | 0 | 0 | 0 | 0 | 0 | 0 | 0
| Afzet hernieuwbaar gas | kWh (HHV) |  | 0 | 0 | 0 | 0 | 0 | 0 | 0 | 0 | 0 | 0 | 0 | 0 | 0 | 0 | 0 | 0 | 0 | 0 | 0 | 0 | 0 | 0 | 0 | 0 | 0 | 0 | 0 | 0 | 0 | 0 | 0 | 0 | 0 | 0 | 0 | 0 | 0 | 0 | 0 | 0
| Afzet duurzame energie | kWh |  | 45349500 | 45349500 | 45349500 | 45349500 | 45349500 | 45349500 | 45349500 | 45349500 | 45349500 | 45349500 | 45349500 | 45349500 | 45349500 | 45349500 | 45349500 | 0 | 0 | 0 | 0 | 0 | 0 | 0 | 0 | 0 | 0 | 0 | 0 | 0 | 0 | 0 | 0 | 0 | 0 | 0 | 0 | 0 | 0 | 0 | 0 | 0
| Operationele kosten | Euro |  | -1446649.05 | -1475582.031 | -1505093.6716 | -1535195.5451 | -1565899.456 | -1597217.4451 | -1629161.794 | -1661745.0299 | -1694979.9305 | -1728879.5291 | -1763457.1196 | -1798726.262 | -1834700.7873 | -1871394.803 | -1908822.6991 | 0 | 0 | 0 | 0 | 0 | 0 | 0 | 0 | 0 | 0 | 0 | 0 | 0 | 0 | 0 | 0 | 0 | 0 | 0 | 0 | 0 | 0 | 0 | 0 | 0
| Brandstofkosten (biomassa) | Euro |  | 0 | 0 | 0 | 0 | 0 | 0 | 0 | 0 | 0 | 0 | 0 | 0 | 0 | 0 | 0 | 0 | 0 | 0 | 0 | 0 | 0 | 0 | 0 | 0 | 0 | 0 | 0 | 0 | 0 | 0 | 0 | 0 | 0 | 0 | 0 | 0 | 0 | 0 | 0 | 0
| Elektriciteitsgebruik | Euro |  | 0 | 0 | 0 | 0 | 0 | 0 | 0 | 0 | 0 | 0 | 0 | 0 | 0 | 0 | 0 | 0 | 0 | 0 | 0 | 0 | 0 | 0 | 0 | 0 | 0 | 0 | 0 | 0 | 0 | 0 | 0 | 0 | 0 | 0 | 0 | 0 | 0 | 0 | 0 | 0
| Marktwaarde elektriciteit | Euro/kWh |  | 0 | 0 | 0 | 0 | 0 | 0 | 0 | 0 | 0 | 0 | 0 | 0 | 0 | 0 | 0 | 0 | 0 | 0 | 0 | 0 | 0 | 0 | 0 | 0 | 0 | 0 | 0 | 0 | 0 | 0 | 0 | 0 | 0 | 0 | 0 | 0 | 0 | 0 | 0 | 0
| Marktwaarde warmte of hernieuwbaar gas | Euro/kWh |  | 0 | 0 | 0 | 0 | 0 | 0 | 0 | 0 | 0 | 0 | 0 | 0 | 0 | 0 | 0 | 0 | 0 | 0 | 0 | 0 | 0 | 0 | 0 | 0 | 0 | 0 | 0 | 0 | 0 | 0 | 0 | 0 | 0 | 0 | 0 | 0 | 0 | 0 | 0 | 0
| Correctiebedrag | Euro/kWh |  | 0 | 0 | 0 | 0 | 0 | 0 | 0 | 0 | 0 | 0 | 0 | 0 | 0 | 0 | 0 | 0 | 0 | 0 | 0 | 0 | 0 | 0 | 0 | 0 | 0 | 0 | 0 | 0 | 0 | 0 | 0 | 0 | 0 | 0 | 0 | 0 | 0 | 0 | 0 | 0
| Basisbedrag | Euro/kWh |  | 0 | 0 | 0 | 0 | 0 | 0 | 0 | 0 | 0 | 0 | 0 | 0 | 0 | 0 | 0 | 0 | 0 | 0 | 0 | 0 | 0 | 0 | 0 | 0 | 0 | 0 | 0 | 0 | 0 | 0 | 0 | 0 | 0 | 0 | 0 | 0 | 0 | 0 | 0 | 0
| SDE-vergoeding | Euro |  | 0 | 0 | 0 | 0 | 0 | 0 | 0 | 0 | 0 | 0 | 0 | 0 | 0 | 0 | 0 | 0 | 0 | 0 | 0 | 0 | 0 | 0 | 0 | 0 | 0 | 0 | 0 | 0 | 0 | 0 | 0 | 0 | 0 | 0 | 0 | 0 | 0 | 0 | 0 | 0
| Marktinkomsten | Euro |  | 0 | 0 | 0 | 0 | 0 | 0 | 0 | 0 | 0 | 0 | 0 | 0 | 0 | 0 | 0 | 0 | 0 | 0 | 0 | 0 | 0 | 0 | 0 | 0 | 0 | 0 | 0 | 0 | 0 | 0 | 0 | 0 | 0 | 0 | 0 | 0 | 0 | 0 | 0 | 0
| Inkomen totaal (nominaal) | Euro |  | 0 | 0 | 0 | 0 | 0 | 0 | 0 | 0 | 0 | 0 | 0 | 0 | 0 | 0 | 0 | 0 | 0 | 0 | 0 | 0 | 0 | 0 | 0 | 0 | 0 | 0 | 0 | 0 | 0 | 0 | 0 | 0 | 0 | 0 | 0 | 0 | 0 | 0 | 0 | 0
| Kosten totaal (nominaal) | Euro |  | -1446649.05 | -1475582.031 | -1505093.6716 | -1535195.5451 | -1565899.456 | -1597217.4451 | -1629161.794 | -1661745.0299 | -1694979.9305 | -1728879.5291 | -1763457.1196 | -1798726.262 | -1834700.7873 | -1871394.803 | -1908822.6991 | 0 | 0 | 0 | 0 | 0 | 0 | 0 | 0 | 0 | 0 | 0 | 0 | 0 | 0 | 0 | 0 | 0 | 0 | 0 | 0 | 0 | 0 | 0 | 0 | 0
| Bruto inkomen (nominaal) | Euro |  | -1446649.05 | -1475582.031 | -1505093.6716 | -1535195.5451 | -1565899.456 | -1597217.4451 | -1629161.794 | -1661745.0299 | -1694979.9305 | -1728879.5291 | -1763457.1196 | -1798726.262 | -1834700.7873 | -1871394.803 | -1908822.6991 | 0 | 0 | 0 | 0 | 0 | 0 | 0 | 0 | 0 | 0 | 0 | 0 | 0 | 0 | 0 | 0 | 0 | 0 | 0 | 0 | 0 | 0 | 0 | 0 | 0
| Afschrijving | Euro |  | -1315567.4 | -1315567.4 | -1315567.4 | -1315567.4 | -1315567.4 | -1315567.4 | -1315567.4 | -1315567.4 | -1315567.4 | -1315567.4 | -1315567.4 | -1315567.4 | -1315567.4 | -1315567.4 | -1315567.4 | 0 | 0 | 0 | 0 | 0 | 0 | 0 | 0 | 0 | 0 | 0 | 0 | 0 | 0 | 0 | 0 | 0 | 0 | 0 | 0 | 0 | 0 | 0 | 0 | 0
| Rente | Euro |  | -345336.4425 | -326078.253 | -306338.6087 | -286105.4733 | -265366.5095 | -244109.0716 | -222320.1978 | -199986.6022 | -177094.6666 | -153630.4327 | -129579.5929 | -104927.4821 | -79659.0685 | -53758.9447 | -27211.3177 | 0 | 0 | 0 | 0 | 0 | 0 | 0 | 0 | 0 | 0 | 0 | 0 | 0 | 0 | 0 | 0 | 0 | 0 | 0 | 0 | 0 | 0 | 0 | 0 | 0
| Aflossing | Euro |  | -770327.5817 | -789585.7713 | -809325.4156 | -829558.551 | -850297.5147 | -871554.9526 | -893343.8264 | -915677.4221 | -938569.3576 | -962033.5916 | -986084.4314 | -1010736.5421 | -1036004.9557 | -1061905.0796 | -1088452.7066 | 0 | 0 | 0 | 0 | 0 | 0 | 0 | 0 | 0 | 0 | 0 | 0 | 0 | 0 | 0 | 0 | 0 | 0 | 0 | 0 | 0 | 0 | 0 | 0 | 0
| Totale lasten lening | Euro |  | -1115664.0242 | -1115664.0242 | -1115664.0242 | -1115664.0242 | -1115664.0242 | -1115664.0242 | -1115664.0242 | -1115664.0242 | -1115664.0242 | -1115664.0242 | -1115664.0242 | -1115664.0242 | -1115664.0242 | -1115664.0242 | -1115664.0242 | 0 | 0 | 0 | 0 | 0 | 0 | 0 | 0 | 0 | 0 | 0 | 0 | 0 | 0 | 0 | 0 | 0 | 0 | 0 | 0 | 0 | 0 | 0 | 0 | 0
| Belastbaar inkomen | Euro |  | -3107552.8925 | -3117227.684 | -3126999.6803 | -3136868.4183 | -3146833.3655 | -3156893.9167 | -3167049.3918 | -3177299.032 | -3187641.9971 | -3198077.3617 | -3208604.1125 | -3219221.1441 | -3229927.2558 | -3240721.1477 | -3251601.4167 | 0 | 0 | 0 | 0 | 0 | 0 | 0 | 0 | 0 | 0 | 0 | 0 | 0 | 0 | 0 | 0 | 0 | 0 | 0 | 0 | 0 | 0 | 0 | 0 | 0
| Belasting bedrag | Euro |  | 637048.343 | 639031.6752 | 641034.9345 | 643058.0258 | 645100.8399 | 647163.2529 | 649245.1253 | 651346.3016 | 653466.6094 | 655605.8592 | 657763.8431 | 659940.3345 | 662135.0874 | 664347.8353 | 666578.2904 | 0 | 0 | 0 | 0 | 0 | 0 | 0 | 0 | 0 | 0 | 0 | 0 | 0 | 0 | 0 | 0 | 0 | 0 | 0 | 0 | 0 | 0 | 0 | 0 | 0
| Netto inkomen na belasting | Euro |  | -1925264.7313 | -1952214.38 | -1979722.7614 | -2007801.5435 | -2036462.6403 | -2065718.2164 | -2095580.6929 | -2126062.7525 | -2157177.3453 | -2188937.6942 | -2221357.3008 | -2254449.9517 | -2288229.7241 | -2322710.992 | -2357908.4329 | 0 | 0 | 0 | 0 | 0 | 0 | 0 | 0 | 0 | 0 | 0 | 0 | 0 | 0 | 0 | 0 | 0 | 0 | 0 | 0 | 0 | 0 | 0 | 0 | 0
| Project cashflow | Euro | -19733511 | -809600.707 | -836550.3558 | -864058.7372 | -892137.5193 | -920798.616 | -950054.1921 | -979916.6687 | -1010398.7283 | -1041513.3211 | -1073273.6699 | -1105693.2766 | -1138785.9275 | -1172565.6998 | -1207046.9677 | -1242244.4086 | 0 | 0 | 0 | 0 | 0 | 0 | 0 | 0 | 0 | 0 | 0 | 0 | 0 | 0 | 0 | 0 | 0 | 0 | 0 | 0 | 0 | 0 | 0 | 0 | 0
| Equity cashflow | Euro | -5920053.3 | -1925264.7313 | -1952214.38 | -1979722.7614 | -2007801.5435 | -2036462.6403 | -2065718.2164 | -2095580.6929 | -2126062.7525 | -2157177.3453 | -2188937.6942 | -2221357.3008 | -2254449.9517 | -2288229.7241 | -2322710.992 | -2357908.4329 | 0 | 0 | 0 | 0 | 0 | 0 | 0 | 0 | 0 | 0 | 0 | 0 | 0 | 0 | 0 | 0 | 0 | 0 | 0 | 0 | 0 | 0 | 0 | 0 | 0
| Subsidiebasis: energieproductie | kWh |  | 45349500 | 45349500 | 45349500 | 45349500 | 45349500 | 45349500 | 45349500 | 45349500 | 45349500 | 45349500 | 45349500 | 45349500 | 45349500 | 45349500 | 45349500 | 0 | 0 | 0 | 0 | 0 | 0 | 0 | 0 | 0 | 0 | 0 | 0 | 0 | 0 | 0 | 0 | 0 | 0 | 0 | 0 | 0 | 0 | 0 | 0 | 0
Tabel: Projectparameters
| Verdisconteerde inkomsten | euro | 0: -12031389.3514
| Verdisconteerde energieafzet | kWh | 0: 210814371.6789
| Totale investering | Euro | 0: 19733511
| DSCR (gemiddeld) |  | 0: -1.4949
| Projectrente (WACC nominaal/reëel) |  | 0: 06% / 04%
| Projectrendement (IRR) |  | 0: n.v.t.
| Rendement op eigen vermogen (IRR) |  | 0: n.v.t.
| Aandeel lening | Euro | 0: 13813457.7
| Aandeel equity | Euro | 0: 5920053.3
| Warmtekrachtverhouding | E:W | 0: 0
| Samengesteld aantal vollasturen | uur/jaar | 0: 3500

## 41
Berekening basisbedragen: SDE++ 2020
Diepe geothermie < 20MWth (basislast)
| KERNPARAMETERS | Waarde | Eenheid | Toelichting
| BASISBEDRAG | 0.045169 | Euro/kWh | Indien een basisbedrag wordt ingevuld in rij 40, toont deze waarde de onrendabele top.
| CO2-subsidieintensiteit | 115.7911 | Euro/tCO2
| Correctiebedrag | 0.019 | Euro/kWh
| Netto emissiefactor | 0.226
| Categorie | Warmte
| CONVERSIEFACTOREN | Waarde | Eenheid | Toelichting
| Verbrandingswaarde methaan (onderwaarde) | 35.8 | MJ/Nm3
| Verbrandingswaarde hernieuwbaar gas (onderwaarde) | 31.65 | MJ/Nm3
| Verbrandingswaarde hernieuwbaar gas (bovenwaarde) | 35.17 | MJ/Nm3
| kWh naar MJ | 3.6 | MJ/kWh
| INPUTVARIABELEN | Waarde | Eenheid | Toelichting
| Inputvermogen | 12051 | kW_input | Het eventuele biomassagebruik wordt berekend aan de hand van het inputvermogen, zie rij 36 (biomassadoorzet).
| Gaat het om een installatie voor hernieuwbaar gas? |  |  | Indien de cashflow betrekking heeft op een installatie voor hernieuwbaar gas, vul in "ja".
| Methaangehalte hernieuwbaar gas voor gaszuivering |  |  | Deze waarde wordt ter informatie getoond, maar niet gebruikt in de berekening.
| Vermogen hernieuwbaargasproductie (voor zuivering) | 0 | Nm3/uur | Deze waarde wordt ter informatie getoond, maar niet gebruikt in de berekening.
| Outputvermogen (thermisch of hernieuwbaar gas) | 12051 | kWth_output | Bij een installatie voor hernieuwbaar gas, het outputvermogen opgeven in onderste verbrandingswaarde (LHV)
| Outputvermogen (hernieuwbaar gas) | 0 | Nm3/uur | Deze waarde wordt ter informatie getoond, maar niet gebruikt in de berekening.
| Outputvermogen (elektrisch of overig) |  | kWel_output
| Vollasturen levering warmte of hernieuwbaar gas | 6000 | uur/jaar | Bij een installatie voor gecombineerde opwekking, wordt de bedrijfstijd genomen als maximum van de vollasturen warmte en vollasturen elektriciteit.
| Vollasturen levering elektriciteit of overig |  | uur/jaar | Bij een installatie voor gecombineerde opwekking, wordt de bedrijfstijd genomen als maximum van de vollasturen warmte en vollasturen elektriciteit.
| Max. elektrisch rendement | 0%
| Elektrisch rendement | 0%
| Thermisch rendement of rendement gasproductie | 100%
| Elektriciteitsderving bij warmtelevering |  | elektriciteit : warmte | Aantal kWh dat minder elektriciteit wordt geproduceerd per kWh extra warmtelevering
| Investeringskosten |  | Euro/kWinput
|  | 1348 | Euro/kWoutput
| Totale investeringskosten | 16.2447 | Euro (miljoen) | Deze waarde wordt ter informatie getoond, maar niet gebruikt in de berekening.
| Vaste O&M-kosten |  | Euro/kWinput
|  | 94 | Euro/kWoutput
| Totale jaarlijkse vaste O&M-kosten | 1132.794 | Euro (duizend) | Deze waarde wordt ter informatie getoond, maar niet gebruikt in de berekening.
| Variabele O&M-kosten (incl. contractkosten) | 0.0019 | Euro/kWh_output | Alle variabele afslagen op een leveringscontract kunnen in deze waarde worden verrekend, inclusief basisprijspremie.
| Energie-inhoud brandstof |  | GJ/ton
| Biomassadoorzet | 0 | ton/jaar | Deze waarde wordt ter informatie getoond, maar niet gebruikt in de berekening.
| Netto brandstofprijs (aan de poort, incl. risico-opslag) |  | Euro/ton
| Netto elektriciteitsprijs |  | Euro/kWh
| Elektriciteitsgebruik | 0 | kWh
| Efficiëntie elektriciteitsgebruik |  | Euro/kW_output
Emissiefactor
| Gebruik van warmte | 0.226 | kg CO2/kWh
| Gebruik van biomassa | 0.183 | kg CO2/ton
| Gebruik van elektriciteit | 0.352 | kg CO2/kWh
| Productie van warmte of hernieuwbaar gas | 0.183 | kg CO2/kWh
| Productie van elektriciteit of overig | 9 | kg CO2/kg H2
| Investeringssubsidie t.g.v. vreemd vermogen (NCW) |  | Euro
| Investeringssubsidie t.g.v. eigen vermogen (NCW) |  | Euro
| Inflatie | 2%
| Rente lening | 2.5%
| Vereiste return on equity | 15%
| Equity share in investering incl. EIA effect | 30%
| Debt share in investering incl. EIA effect | 70%
| Vennootschapsbelasting | 20.5%
| Economische levensduur | 15 | jaar
| Termijn lening | 15 | jaar
| Afschrijvingstermijn | 15 | jaar
| Beleidsperiode | 15 | jaar
| Onregelmatige cashflow |  |  | Toelichting
| Energieprijzen |  | Jaar | 2020 | 2021 | 2022 | 2023 | 2024 | 2025 | 2026 | 2027 | 2028 | 2029 | 2030 | 2031 | 2032 | 2033 | 2034 | 2035 | 2036 | 2037 | 2038 | 2039 | 2040
| Marktprijs warmte of hernieuwbaar gas |  |  | n.v.t. | n.v.t. | n.v.t. | n.v.t. | n.v.t. | n.v.t. | n.v.t. | n.v.t. | n.v.t. | n.v.t. | n.v.t. | n.v.t. | n.v.t. | n.v.t. | n.v.t. | n.v.t. | n.v.t. | n.v.t. | n.v.t. | n.v.t. | n.v.t.
| Marktprijs elektriciteit |  |  | n.v.t. | n.v.t. | n.v.t. | n.v.t. | n.v.t. | n.v.t. | n.v.t. | n.v.t. | n.v.t. | n.v.t. | n.v.t. | n.v.t. | n.v.t. | n.v.t. | n.v.t. | n.v.t. | n.v.t. | n.v.t. | n.v.t. | n.v.t.
Basisbedrag
| Inflator |  | index | 1 | 1.02 | 1.0404 | 1.0612 | 1.0824 | 1.1041 | 1.1262 | 1.1487 | 1.1717 | 1.1951 | 1.219 | 1.2434 | 1.2682 | 1.2936 | 1.3195 | 1.3459 | 1.3728 | 1.4002 | 1.4282 | 1.4568 | 1.4859 | 1.5157 | 1.546 | 1.5769 | 1.6084 | 1.6406 | 1.6734 | 1.7069 | 1.741 | 1.7758 | 1.8114 | 1.8476 | 1.8845 | 1.9222 | 1.9607 | 1.9999 | 2.0399 | 2.0807 | 2.1223 | 2.1647
Tabel: Nominale kasstroom (positieve bedragen = gunstig voor de producent)
| Positieve bedragen = gunstig voor de producent |  | 0 | 1 | 2 | 3 | 4 | 5 | 6 | 7 | 8 | 9 | 10 | 11 | 12 | 13 | 14 | 15 | 16 | 17 | 18 | 19 | 20 | 21 | 22 | 23 | 24 | 25 | 26 | 27 | 28 | 29 | 30 | 31 | 32 | 33 | 34 | 35 | 36 | 37 | 38 | 39 | 40
| Investering | Euro | 0: -16244748
| Afzet elektriciteit | kWh |  | 0 | 0 | 0 | 0 | 0 | 0 | 0 | 0 | 0 | 0 | 0 | 0 | 0 | 0 | 0 | 0 | 0 | 0 | 0 | 0 | 0 | 0 | 0 | 0 | 0 | 0 | 0 | 0 | 0 | 0 | 0 | 0 | 0 | 0 | 0 | 0 | 0 | 0 | 0 | 0
| Afzet warmte | kWh (LHV) |  | 72306000 | 72306000 | 72306000 | 72306000 | 72306000 | 72306000 | 72306000 | 72306000 | 72306000 | 72306000 | 72306000 | 72306000 | 72306000 | 72306000 | 72306000 | 0 | 0 | 0 | 0 | 0 | 0 | 0 | 0 | 0 | 0 | 0 | 0 | 0 | 0 | 0 | 0 | 0 | 0 | 0 | 0 | 0 | 0 | 0 | 0 | 0
| Afzet hernieuwbaar gas | kWh (HHV) |  | 0 | 0 | 0 | 0 | 0 | 0 | 0 | 0 | 0 | 0 | 0 | 0 | 0 | 0 | 0 | 0 | 0 | 0 | 0 | 0 | 0 | 0 | 0 | 0 | 0 | 0 | 0 | 0 | 0 | 0 | 0 | 0 | 0 | 0 | 0 | 0 | 0 | 0 | 0 | 0
| Afzet duurzame energie | kWh |  | 72306000 | 72306000 | 72306000 | 72306000 | 72306000 | 72306000 | 72306000 | 72306000 | 72306000 | 72306000 | 72306000 | 72306000 | 72306000 | 72306000 | 72306000 | 0 | 0 | 0 | 0 | 0 | 0 | 0 | 0 | 0 | 0 | 0 | 0 | 0 | 0 | 0 | 0 | 0 | 0 | 0 | 0 | 0 | 0 | 0 | 0 | 0
| Operationele kosten | Euro |  | -1270175.4 | -1295578.908 | -1321490.4862 | -1347920.2959 | -1374878.7018 | -1402376.2758 | -1430423.8014 | -1459032.2774 | -1488212.9229 | -1517977.1814 | -1548336.725 | -1579303.4595 | -1610889.5287 | -1643107.3193 | -1675969.4657 | 0 | 0 | 0 | 0 | 0 | 0 | 0 | 0 | 0 | 0 | 0 | 0 | 0 | 0 | 0 | 0 | 0 | 0 | 0 | 0 | 0 | 0 | 0 | 0 | 0
| Brandstofkosten (biomassa) | Euro |  | 0 | 0 | 0 | 0 | 0 | 0 | 0 | 0 | 0 | 0 | 0 | 0 | 0 | 0 | 0 | 0 | 0 | 0 | 0 | 0 | 0 | 0 | 0 | 0 | 0 | 0 | 0 | 0 | 0 | 0 | 0 | 0 | 0 | 0 | 0 | 0 | 0 | 0 | 0 | 0
| Elektriciteitsgebruik | Euro |  | 0 | 0 | 0 | 0 | 0 | 0 | 0 | 0 | 0 | 0 | 0 | 0 | 0 | 0 | 0 | 0 | 0 | 0 | 0 | 0 | 0 | 0 | 0 | 0 | 0 | 0 | 0 | 0 | 0 | 0 | 0 | 0 | 0 | 0 | 0 | 0 | 0 | 0 | 0 | 0
| Marktwaarde elektriciteit | Euro/kWh |  | 0 | 0 | 0 | 0 | 0 | 0 | 0 | 0 | 0 | 0 | 0 | 0 | 0 | 0 | 0 | 0 | 0 | 0 | 0 | 0 | 0 | 0 | 0 | 0 | 0 | 0 | 0 | 0 | 0 | 0 | 0 | 0 | 0 | 0 | 0 | 0 | 0 | 0 | 0 | 0
| Marktwaarde warmte of hernieuwbaar gas | Euro/kWh |  | 0 | 0 | 0 | 0 | 0 | 0 | 0 | 0 | 0 | 0 | 0 | 0 | 0 | 0 | 0 | 0 | 0 | 0 | 0 | 0 | 0 | 0 | 0 | 0 | 0 | 0 | 0 | 0 | 0 | 0 | 0 | 0 | 0 | 0 | 0 | 0 | 0 | 0 | 0 | 0
| Correctiebedrag | Euro/kWh |  | 0 | 0 | 0 | 0 | 0 | 0 | 0 | 0 | 0 | 0 | 0 | 0 | 0 | 0 | 0 | 0 | 0 | 0 | 0 | 0 | 0 | 0 | 0 | 0 | 0 | 0 | 0 | 0 | 0 | 0 | 0 | 0 | 0 | 0 | 0 | 0 | 0 | 0 | 0 | 0
| Basisbedrag | Euro/kWh |  | 0 | 0 | 0 | 0 | 0 | 0 | 0 | 0 | 0 | 0 | 0 | 0 | 0 | 0 | 0 | 0 | 0 | 0 | 0 | 0 | 0 | 0 | 0 | 0 | 0 | 0 | 0 | 0 | 0 | 0 | 0 | 0 | 0 | 0 | 0 | 0 | 0 | 0 | 0 | 0
| SDE-vergoeding | Euro |  | 0 | 0 | 0 | 0 | 0 | 0 | 0 | 0 | 0 | 0 | 0 | 0 | 0 | 0 | 0 | 0 | 0 | 0 | 0 | 0 | 0 | 0 | 0 | 0 | 0 | 0 | 0 | 0 | 0 | 0 | 0 | 0 | 0 | 0 | 0 | 0 | 0 | 0 | 0 | 0
| Marktinkomsten | Euro |  | 0 | 0 | 0 | 0 | 0 | 0 | 0 | 0 | 0 | 0 | 0 | 0 | 0 | 0 | 0 | 0 | 0 | 0 | 0 | 0 | 0 | 0 | 0 | 0 | 0 | 0 | 0 | 0 | 0 | 0 | 0 | 0 | 0 | 0 | 0 | 0 | 0 | 0 | 0 | 0
| Inkomen totaal (nominaal) | Euro |  | 0 | 0 | 0 | 0 | 0 | 0 | 0 | 0 | 0 | 0 | 0 | 0 | 0 | 0 | 0 | 0 | 0 | 0 | 0 | 0 | 0 | 0 | 0 | 0 | 0 | 0 | 0 | 0 | 0 | 0 | 0 | 0 | 0 | 0 | 0 | 0 | 0 | 0 | 0 | 0
| Kosten totaal (nominaal) | Euro |  | -1270175.4 | -1295578.908 | -1321490.4862 | -1347920.2959 | -1374878.7018 | -1402376.2758 | -1430423.8014 | -1459032.2774 | -1488212.9229 | -1517977.1814 | -1548336.725 | -1579303.4595 | -1610889.5287 | -1643107.3193 | -1675969.4657 | 0 | 0 | 0 | 0 | 0 | 0 | 0 | 0 | 0 | 0 | 0 | 0 | 0 | 0 | 0 | 0 | 0 | 0 | 0 | 0 | 0 | 0 | 0 | 0 | 0
| Bruto inkomen (nominaal) | Euro |  | -1270175.4 | -1295578.908 | -1321490.4862 | -1347920.2959 | -1374878.7018 | -1402376.2758 | -1430423.8014 | -1459032.2774 | -1488212.9229 | -1517977.1814 | -1548336.725 | -1579303.4595 | -1610889.5287 | -1643107.3193 | -1675969.4657 | 0 | 0 | 0 | 0 | 0 | 0 | 0 | 0 | 0 | 0 | 0 | 0 | 0 | 0 | 0 | 0 | 0 | 0 | 0 | 0 | 0 | 0 | 0 | 0 | 0
| Afschrijving | Euro |  | -1082983.2 | -1082983.2 | -1082983.2 | -1082983.2 | -1082983.2 | -1082983.2 | -1082983.2 | -1082983.2 | -1082983.2 | -1082983.2 | -1082983.2 | -1082983.2 | -1082983.2 | -1082983.2 | -1082983.2 | 0 | 0 | 0 | 0 | 0 | 0 | 0 | 0 | 0 | 0 | 0 | 0 | 0 | 0 | 0 | 0 | 0 | 0 | 0 | 0 | 0 | 0 | 0 | 0 | 0
| Rente | Euro |  | -284283.09 | -268429.6296 | -252179.8326 | -235523.7907 | -218451.3478 | -200952.0938 | -183015.3584 | -164630.2047 | -145785.4221 | -126469.52 | -106670.7203 | -86376.9506 | -65575.8367 | -44254.6949 | -22400.5246 | 0 | 0 | 0 | 0 | 0 | 0 | 0 | 0 | 0 | 0 | 0 | 0 | 0 | 0 | 0 | 0 | 0 | 0 | 0 | 0 | 0 | 0 | 0 | 0 | 0
| Aflossing | Euro |  | -634138.4178 | -649991.8782 | -666241.6752 | -682897.7171 | -699970.16 | -717469.414 | -735406.1493 | -753791.3031 | -772636.0857 | -791951.9878 | -811750.7875 | -832044.5572 | -852845.6711 | -874166.8129 | -896020.9832 | 0 | 0 | 0 | 0 | 0 | 0 | 0 | 0 | 0 | 0 | 0 | 0 | 0 | 0 | 0 | 0 | 0 | 0 | 0 | 0 | 0 | 0 | 0 | 0 | 0
| Totale lasten lening | Euro |  | -918421.5078 | -918421.5078 | -918421.5078 | -918421.5078 | -918421.5078 | -918421.5078 | -918421.5078 | -918421.5078 | -918421.5078 | -918421.5078 | -918421.5078 | -918421.5078 | -918421.5078 | -918421.5078 | -918421.5078 | 0 | 0 | 0 | 0 | 0 | 0 | 0 | 0 | 0 | 0 | 0 | 0 | 0 | 0 | 0 | 0 | 0 | 0 | 0 | 0 | 0 | 0 | 0 | 0 | 0
| Belastbaar inkomen | Euro |  | -2637441.69 | -2646991.7376 | -2656653.5188 | -2666427.2866 | -2676313.2496 | -2686311.5696 | -2696422.3598 | -2706645.6821 | -2716981.5451 | -2727429.9014 | -2737990.6453 | -2748663.6101 | -2759448.5654 | -2770345.2142 | -2781353.1902 | 0 | 0 | 0 | 0 | 0 | 0 | 0 | 0 | 0 | 0 | 0 | 0 | 0 | 0 | 0 | 0 | 0 | 0 | 0 | 0 | 0 | 0 | 0 | 0 | 0
| Belasting bedrag | Euro |  | 540675.5464 | 542633.3062 | 544613.9713 | 546617.5938 | 548644.2162 | 550693.8718 | 552766.5838 | 554862.3648 | 556981.2167 | 559123.1298 | 561288.0823 | 563476.0401 | 565686.9559 | 567920.7689 | 570177.404 | 0 | 0 | 0 | 0 | 0 | 0 | 0 | 0 | 0 | 0 | 0 | 0 | 0 | 0 | 0 | 0 | 0 | 0 | 0 | 0 | 0 | 0 | 0 | 0 | 0
| Netto inkomen na belasting | Euro |  | -1647921.3613 | -1671367.1096 | -1695298.0226 | -1719724.2099 | -1744655.9934 | -1770103.9118 | -1796078.7254 | -1822591.4203 | -1849653.214 | -1877275.5594 | -1905470.1505 | -1934248.9272 | -1963624.0806 | -1993608.0582 | -2024213.5695 | 0 | 0 | 0 | 0 | 0 | 0 | 0 | 0 | 0 | 0 | 0 | 0 | 0 | 0 | 0 | 0 | 0 | 0 | 0 | 0 | 0 | 0 | 0 | 0 | 0
| Project cashflow | Euro | -16244748 | -729499.8535 | -752945.6018 | -776876.5148 | -801302.7021 | -826234.4856 | -851682.4041 | -877657.2176 | -904169.9126 | -931231.7062 | -958854.0516 | -987048.6427 | -1015827.4194 | -1045202.5728 | -1075186.5504 | -1105792.0617 | 0 | 0 | 0 | 0 | 0 | 0 | 0 | 0 | 0 | 0 | 0 | 0 | 0 | 0 | 0 | 0 | 0 | 0 | 0 | 0 | 0 | 0 | 0 | 0 | 0
| Equity cashflow | Euro | -4873424.4 | -1647921.3613 | -1671367.1096 | -1695298.0226 | -1719724.2099 | -1744655.9934 | -1770103.9118 | -1796078.7254 | -1822591.4203 | -1849653.214 | -1877275.5594 | -1905470.1505 | -1934248.9272 | -1963624.0806 | -1993608.0582 | -2024213.5695 | 0 | 0 | 0 | 0 | 0 | 0 | 0 | 0 | 0 | 0 | 0 | 0 | 0 | 0 | 0 | 0 | 0 | 0 | 0 | 0 | 0 | 0 | 0 | 0 | 0
| Subsidiebasis: energieproductie | kWh |  | 72306000 | 72306000 | 72306000 | 72306000 | 72306000 | 72306000 | 72306000 | 72306000 | 72306000 | 72306000 | 72306000 | 72306000 | 72306000 | 72306000 | 72306000 | 0 | 0 | 0 | 0 | 0 | 0 | 0 | 0 | 0 | 0 | 0 | 0 | 0 | 0 | 0 | 0 | 0 | 0 | 0 | 0 | 0 | 0 | 0 | 0 | 0
Tabel: Projectparameters
| Verdisconteerde inkomsten | euro | 0: -10308976.6339
| Verdisconteerde energieafzet | kWh | 0: 336125954.1695
| Totale investering | Euro | 0: 16244748
| DSCR (gemiddeld) |  | 0: -1.5945
| Projectrente (WACC nominaal/reëel) |  | 0: 06% / 04%
| Projectrendement (IRR) |  | 0: n.v.t.
| Rendement op eigen vermogen (IRR) |  | 0: n.v.t.
| Aandeel lening | Euro | 0: 11371323.6
| Aandeel equity | Euro | 0: 4873424.4
| Warmtekrachtverhouding | E:W | 0: 0
| Samengesteld aantal vollasturen | uur/jaar | 0: 6000

## 42
Berekening basisbedragen: SDE++ 2020
Diepe geothermie > 20MWth (basislast)
| KERNPARAMETERS | Waarde | Eenheid | Toelichting
| BASISBEDRAG | 0.0423 | Euro/kWh | Indien een basisbedrag wordt ingevuld in rij 40, toont deze waarde de onrendabele top.
| CO2-subsidieintensiteit | 103.096 | Euro/tCO2
| Correctiebedrag | 0.019 | Euro/kWh
| Netto emissiefactor | 0.226
| Categorie | Warmte
| CONVERSIEFACTOREN | Waarde | Eenheid | Toelichting
| Verbrandingswaarde methaan (onderwaarde) | 35.8 | MJ/Nm3
| Verbrandingswaarde hernieuwbaar gas (onderwaarde) | 31.65 | MJ/Nm3
| Verbrandingswaarde hernieuwbaar gas (bovenwaarde) | 35.17 | MJ/Nm3
| kWh naar MJ | 3.6 | MJ/kWh
| INPUTVARIABELEN | Waarde | Eenheid | Toelichting
| Inputvermogen | 24450 | kW_input | Het eventuele biomassagebruik wordt berekend aan de hand van het inputvermogen, zie rij 36 (biomassadoorzet).
| Gaat het om een installatie voor hernieuwbaar gas? |  |  | Indien de cashflow betrekking heeft op een installatie voor hernieuwbaar gas, vul in "ja".
| Methaangehalte hernieuwbaar gas voor gaszuivering |  |  | Deze waarde wordt ter informatie getoond, maar niet gebruikt in de berekening.
| Vermogen hernieuwbaargasproductie (voor zuivering) | 0 | Nm3/uur | Deze waarde wordt ter informatie getoond, maar niet gebruikt in de berekening.
| Outputvermogen (thermisch of hernieuwbaar gas) | 24450 | kWth_output | Bij een installatie voor hernieuwbaar gas, het outputvermogen opgeven in onderste verbrandingswaarde (LHV)
| Outputvermogen (hernieuwbaar gas) | 0 | Nm3/uur | Deze waarde wordt ter informatie getoond, maar niet gebruikt in de berekening.
| Outputvermogen (elektrisch of overig) |  | kWel_output
| Vollasturen levering warmte of hernieuwbaar gas | 6000 | uur/jaar | Bij een installatie voor gecombineerde opwekking, wordt de bedrijfstijd genomen als maximum van de vollasturen warmte en vollasturen elektriciteit.
| Vollasturen levering elektriciteit of overig |  | uur/jaar | Bij een installatie voor gecombineerde opwekking, wordt de bedrijfstijd genomen als maximum van de vollasturen warmte en vollasturen elektriciteit.
| Max. elektrisch rendement | 0%
| Elektrisch rendement | 0%
| Thermisch rendement of rendement gasproductie | 100%
| Elektriciteitsderving bij warmtelevering |  | elektriciteit : warmte | Aantal kWh dat minder elektriciteit wordt geproduceerd per kWh extra warmtelevering
| Investeringskosten |  | Euro/kWinput
|  | 865 | Euro/kWoutput
| Totale investeringskosten | 21.1492 | Euro (miljoen) | Deze waarde wordt ter informatie getoond, maar niet gebruikt in de berekening.
| Vaste O&M-kosten |  | Euro/kWinput
|  | 129 | Euro/kWoutput
| Totale jaarlijkse vaste O&M-kosten | 3154.05 | Euro (duizend) | Deze waarde wordt ter informatie getoond, maar niet gebruikt in de berekening.
| Variabele O&M-kosten (incl. contractkosten) | 0.0019 | Euro/kWh_output | Alle variabele afslagen op een leveringscontract kunnen in deze waarde worden verrekend, inclusief basisprijspremie.
| Energie-inhoud brandstof |  | GJ/ton
| Biomassadoorzet | 0 | ton/jaar | Deze waarde wordt ter informatie getoond, maar niet gebruikt in de berekening.
| Netto brandstofprijs (aan de poort, incl. risico-opslag) |  | Euro/ton
| Netto elektriciteitsprijs |  | Euro/kWh
| Elektriciteitsgebruik | 0 | kWh
| Efficiëntie elektriciteitsgebruik |  | Euro/kW_output
Emissiefactor
| Gebruik van warmte | 0.226 | kg CO2/kWh
| Gebruik van biomassa | 0.183 | kg CO2/ton
| Gebruik van elektriciteit | 0.352 | kg CO2/kWh
| Productie van warmte of hernieuwbaar gas | 0.183 | kg CO2/kWh
| Productie van elektriciteit of overig | 9 | kg CO2/kg H2
| Investeringssubsidie t.g.v. vreemd vermogen (NCW) |  | Euro
| Investeringssubsidie t.g.v. eigen vermogen (NCW) |  | Euro
| Inflatie | 2%
| Rente lening | 2.5%
| Vereiste return on equity | 15%
| Equity share in investering incl. EIA effect | 30%
| Debt share in investering incl. EIA effect | 70%
| Vennootschapsbelasting | 20.5%
| Economische levensduur | 15 | jaar
| Termijn lening | 15 | jaar
| Afschrijvingstermijn | 15 | jaar
| Beleidsperiode | 15 | jaar
| Onregelmatige cashflow |  |  | Toelichting
| Energieprijzen |  | Jaar | 2020 | 2021 | 2022 | 2023 | 2024 | 2025 | 2026 | 2027 | 2028 | 2029 | 2030 | 2031 | 2032 | 2033 | 2034 | 2035 | 2036 | 2037 | 2038 | 2039 | 2040
| Marktprijs warmte of hernieuwbaar gas |  |  | n.v.t. | n.v.t. | n.v.t. | n.v.t. | n.v.t. | n.v.t. | n.v.t. | n.v.t. | n.v.t. | n.v.t. | n.v.t. | n.v.t. | n.v.t. | n.v.t. | n.v.t. | n.v.t. | n.v.t. | n.v.t. | n.v.t. | n.v.t. | n.v.t.
| Marktprijs elektriciteit |  |  | n.v.t. | n.v.t. | n.v.t. | n.v.t. | n.v.t. | n.v.t. | n.v.t. | n.v.t. | n.v.t. | n.v.t. | n.v.t. | n.v.t. | n.v.t. | n.v.t. | n.v.t. | n.v.t. | n.v.t. | n.v.t. | n.v.t. | n.v.t.
Basisbedrag
| Inflator |  | index | 1 | 1.02 | 1.0404 | 1.0612 | 1.0824 | 1.1041 | 1.1262 | 1.1487 | 1.1717 | 1.1951 | 1.219 | 1.2434 | 1.2682 | 1.2936 | 1.3195 | 1.3459 | 1.3728 | 1.4002 | 1.4282 | 1.4568 | 1.4859 | 1.5157 | 1.546 | 1.5769 | 1.6084 | 1.6406 | 1.6734 | 1.7069 | 1.741 | 1.7758 | 1.8114 | 1.8476 | 1.8845 | 1.9222 | 1.9607 | 1.9999 | 2.0399 | 2.0807 | 2.1223 | 2.1647
Tabel: Nominale kasstroom (positieve bedragen = gunstig voor de producent)
| Positieve bedragen = gunstig voor de producent |  | 0 | 1 | 2 | 3 | 4 | 5 | 6 | 7 | 8 | 9 | 10 | 11 | 12 | 13 | 14 | 15 | 16 | 17 | 18 | 19 | 20 | 21 | 22 | 23 | 24 | 25 | 26 | 27 | 28 | 29 | 30 | 31 | 32 | 33 | 34 | 35 | 36 | 37 | 38 | 39 | 40
| Investering | Euro | 0: -21149250
| Afzet elektriciteit | kWh |  | 0 | 0 | 0 | 0 | 0 | 0 | 0 | 0 | 0 | 0 | 0 | 0 | 0 | 0 | 0 | 0 | 0 | 0 | 0 | 0 | 0 | 0 | 0 | 0 | 0 | 0 | 0 | 0 | 0 | 0 | 0 | 0 | 0 | 0 | 0 | 0 | 0 | 0 | 0 | 0
| Afzet warmte | kWh (LHV) |  | 146700000 | 146700000 | 146700000 | 146700000 | 146700000 | 146700000 | 146700000 | 146700000 | 146700000 | 146700000 | 146700000 | 146700000 | 146700000 | 146700000 | 146700000 | 0 | 0 | 0 | 0 | 0 | 0 | 0 | 0 | 0 | 0 | 0 | 0 | 0 | 0 | 0 | 0 | 0 | 0 | 0 | 0 | 0 | 0 | 0 | 0 | 0
| Afzet hernieuwbaar gas | kWh (HHV) |  | 0 | 0 | 0 | 0 | 0 | 0 | 0 | 0 | 0 | 0 | 0 | 0 | 0 | 0 | 0 | 0 | 0 | 0 | 0 | 0 | 0 | 0 | 0 | 0 | 0 | 0 | 0 | 0 | 0 | 0 | 0 | 0 | 0 | 0 | 0 | 0 | 0 | 0 | 0 | 0
| Afzet duurzame energie | kWh |  | 146700000 | 146700000 | 146700000 | 146700000 | 146700000 | 146700000 | 146700000 | 146700000 | 146700000 | 146700000 | 146700000 | 146700000 | 146700000 | 146700000 | 146700000 | 0 | 0 | 0 | 0 | 0 | 0 | 0 | 0 | 0 | 0 | 0 | 0 | 0 | 0 | 0 | 0 | 0 | 0 | 0 | 0 | 0 | 0 | 0 | 0 | 0
| Operationele kosten | Euro |  | -3432780 | -3501435.6 | -3571464.312 | -3642893.5982 | -3715751.4702 | -3790066.4996 | -3865867.8296 | -3943185.1862 | -4022048.8899 | -4102489.8677 | -4184539.6651 | -4268230.4584 | -4353595.0675 | -4440666.9689 | -4529480.3083 | 0 | 0 | 0 | 0 | 0 | 0 | 0 | 0 | 0 | 0 | 0 | 0 | 0 | 0 | 0 | 0 | 0 | 0 | 0 | 0 | 0 | 0 | 0 | 0 | 0
| Brandstofkosten (biomassa) | Euro |  | 0 | 0 | 0 | 0 | 0 | 0 | 0 | 0 | 0 | 0 | 0 | 0 | 0 | 0 | 0 | 0 | 0 | 0 | 0 | 0 | 0 | 0 | 0 | 0 | 0 | 0 | 0 | 0 | 0 | 0 | 0 | 0 | 0 | 0 | 0 | 0 | 0 | 0 | 0 | 0
| Elektriciteitsgebruik | Euro |  | 0 | 0 | 0 | 0 | 0 | 0 | 0 | 0 | 0 | 0 | 0 | 0 | 0 | 0 | 0 | 0 | 0 | 0 | 0 | 0 | 0 | 0 | 0 | 0 | 0 | 0 | 0 | 0 | 0 | 0 | 0 | 0 | 0 | 0 | 0 | 0 | 0 | 0 | 0 | 0
| Marktwaarde elektriciteit | Euro/kWh |  | 0 | 0 | 0 | 0 | 0 | 0 | 0 | 0 | 0 | 0 | 0 | 0 | 0 | 0 | 0 | 0 | 0 | 0 | 0 | 0 | 0 | 0 | 0 | 0 | 0 | 0 | 0 | 0 | 0 | 0 | 0 | 0 | 0 | 0 | 0 | 0 | 0 | 0 | 0 | 0
| Marktwaarde warmte of hernieuwbaar gas | Euro/kWh |  | 0 | 0 | 0 | 0 | 0 | 0 | 0 | 0 | 0 | 0 | 0 | 0 | 0 | 0 | 0 | 0 | 0 | 0 | 0 | 0 | 0 | 0 | 0 | 0 | 0 | 0 | 0 | 0 | 0 | 0 | 0 | 0 | 0 | 0 | 0 | 0 | 0 | 0 | 0 | 0
| Correctiebedrag | Euro/kWh |  | 0 | 0 | 0 | 0 | 0 | 0 | 0 | 0 | 0 | 0 | 0 | 0 | 0 | 0 | 0 | 0 | 0 | 0 | 0 | 0 | 0 | 0 | 0 | 0 | 0 | 0 | 0 | 0 | 0 | 0 | 0 | 0 | 0 | 0 | 0 | 0 | 0 | 0 | 0 | 0
| Basisbedrag | Euro/kWh |  | 0 | 0 | 0 | 0 | 0 | 0 | 0 | 0 | 0 | 0 | 0 | 0 | 0 | 0 | 0 | 0 | 0 | 0 | 0 | 0 | 0 | 0 | 0 | 0 | 0 | 0 | 0 | 0 | 0 | 0 | 0 | 0 | 0 | 0 | 0 | 0 | 0 | 0 | 0 | 0
| SDE-vergoeding | Euro |  | 0 | 0 | 0 | 0 | 0 | 0 | 0 | 0 | 0 | 0 | 0 | 0 | 0 | 0 | 0 | 0 | 0 | 0 | 0 | 0 | 0 | 0 | 0 | 0 | 0 | 0 | 0 | 0 | 0 | 0 | 0 | 0 | 0 | 0 | 0 | 0 | 0 | 0 | 0 | 0
| Marktinkomsten | Euro |  | 0 | 0 | 0 | 0 | 0 | 0 | 0 | 0 | 0 | 0 | 0 | 0 | 0 | 0 | 0 | 0 | 0 | 0 | 0 | 0 | 0 | 0 | 0 | 0 | 0 | 0 | 0 | 0 | 0 | 0 | 0 | 0 | 0 | 0 | 0 | 0 | 0 | 0 | 0 | 0
| Inkomen totaal (nominaal) | Euro |  | 0 | 0 | 0 | 0 | 0 | 0 | 0 | 0 | 0 | 0 | 0 | 0 | 0 | 0 | 0 | 0 | 0 | 0 | 0 | 0 | 0 | 0 | 0 | 0 | 0 | 0 | 0 | 0 | 0 | 0 | 0 | 0 | 0 | 0 | 0 | 0 | 0 | 0 | 0 | 0
| Kosten totaal (nominaal) | Euro |  | -3432780 | -3501435.6 | -3571464.312 | -3642893.5982 | -3715751.4702 | -3790066.4996 | -3865867.8296 | -3943185.1862 | -4022048.8899 | -4102489.8677 | -4184539.6651 | -4268230.4584 | -4353595.0675 | -4440666.9689 | -4529480.3083 | 0 | 0 | 0 | 0 | 0 | 0 | 0 | 0 | 0 | 0 | 0 | 0 | 0 | 0 | 0 | 0 | 0 | 0 | 0 | 0 | 0 | 0 | 0 | 0 | 0
| Bruto inkomen (nominaal) | Euro |  | -3432780 | -3501435.6 | -3571464.312 | -3642893.5982 | -3715751.4702 | -3790066.4996 | -3865867.8296 | -3943185.1862 | -4022048.8899 | -4102489.8677 | -4184539.6651 | -4268230.4584 | -4353595.0675 | -4440666.9689 | -4529480.3083 | 0 | 0 | 0 | 0 | 0 | 0 | 0 | 0 | 0 | 0 | 0 | 0 | 0 | 0 | 0 | 0 | 0 | 0 | 0 | 0 | 0 | 0 | 0 | 0 | 0
| Afschrijving | Euro |  | -1409950 | -1409950 | -1409950 | -1409950 | -1409950 | -1409950 | -1409950 | -1409950 | -1409950 | -1409950 | -1409950 | -1409950 | -1409950 | -1409950 | -1409950 | 0 | 0 | 0 | 0 | 0 | 0 | 0 | 0 | 0 | 0 | 0 | 0 | 0 | 0 | 0 | 0 | 0 | 0 | 0 | 0 | 0 | 0 | 0 | 0 | 0
| Rente | Euro |  | -370111.875 | -349472.0474 | -328316.2241 | -306631.5052 | -284404.6683 | -261622.1606 | -238270.0901 | -214334.2179 | -189799.9488 | -164652.3231 | -138876.0066 | -112455.2823 | -85374.0399 | -57615.7664 | -29163.5361 | 0 | 0 | 0 | 0 | 0 | 0 | 0 | 0 | 0 | 0 | 0 | 0 | 0 | 0 | 0 | 0 | 0 | 0 | 0 | 0 | 0 | 0 | 0 | 0 | 0
| Aflossing | Euro |  | -825593.1045 | -846232.9321 | -867388.7554 | -889073.4743 | -911300.3111 | -934082.8189 | -957434.8894 | -981370.7616 | -1005905.0306 | -1031052.6564 | -1056828.9728 | -1083249.6971 | -1110330.9396 | -1138089.213 | -1166541.4434 | 0 | 0 | 0 | 0 | 0 | 0 | 0 | 0 | 0 | 0 | 0 | 0 | 0 | 0 | 0 | 0 | 0 | 0 | 0 | 0 | 0 | 0 | 0 | 0 | 0
| Totale lasten lening | Euro |  | -1195704.9795 | -1195704.9795 | -1195704.9795 | -1195704.9795 | -1195704.9795 | -1195704.9795 | -1195704.9795 | -1195704.9795 | -1195704.9795 | -1195704.9795 | -1195704.9795 | -1195704.9795 | -1195704.9795 | -1195704.9795 | -1195704.9795 | 0 | 0 | 0 | 0 | 0 | 0 | 0 | 0 | 0 | 0 | 0 | 0 | 0 | 0 | 0 | 0 | 0 | 0 | 0 | 0 | 0 | 0 | 0 | 0 | 0
| Belastbaar inkomen | Euro |  | -5212841.875 | -5260857.6474 | -5309730.5361 | -5359475.1034 | -5410106.1386 | -5461638.6602 | -5514087.9197 | -5567469.4041 | -5621798.8387 | -5677092.1908 | -5733365.6717 | -5790635.7407 | -5848919.1074 | -5908232.7353 | -5968593.8444 | 0 | 0 | 0 | 0 | 0 | 0 | 0 | 0 | 0 | 0 | 0 | 0 | 0 | 0 | 0 | 0 | 0 | 0 | 0 | 0 | 0 | 0 | 0 | 0 | 0
| Belasting bedrag | Euro |  | 1068632.5844 | 1078475.8177 | 1088494.7599 | 1098692.3962 | 1109071.7584 | 1119635.9253 | 1130388.0235 | 1141331.2278 | 1152468.7619 | 1163803.8991 | 1175339.9627 | 1187080.3268 | 1199028.417 | 1211187.7107 | 1223561.7381 | 0 | 0 | 0 | 0 | 0 | 0 | 0 | 0 | 0 | 0 | 0 | 0 | 0 | 0 | 0 | 0 | 0 | 0 | 0 | 0 | 0 | 0 | 0 | 0 | 0
| Netto inkomen na belasting | Euro |  | -3559852.3951 | -3618664.7617 | -3678674.5316 | -3739906.1815 | -3802384.6913 | -3866135.5537 | -3931184.7855 | -3997558.9378 | -4065285.1074 | -4134390.9481 | -4204904.6818 | -4276855.111 | -4350271.63 | -4425184.2376 | -4501623.5496 | 0 | 0 | 0 | 0 | 0 | 0 | 0 | 0 | 0 | 0 | 0 | 0 | 0 | 0 | 0 | 0 | 0 | 0 | 0 | 0 | 0 | 0 | 0 | 0 | 0
| Project cashflow | Euro | -21149250 | -2364147.4156 | -2422959.7823 | -2482969.5521 | -2544201.202 | -2606679.7118 | -2670430.5743 | -2735479.8061 | -2801853.9584 | -2869580.128 | -2938685.9686 | -3009199.7024 | -3081150.1315 | -3154566.6505 | -3229479.2582 | -3305918.5702 | 0 | 0 | 0 | 0 | 0 | 0 | 0 | 0 | 0 | 0 | 0 | 0 | 0 | 0 | 0 | 0 | 0 | 0 | 0 | 0 | 0 | 0 | 0 | 0 | 0
| Equity cashflow | Euro | -6344775 | -3559852.3951 | -3618664.7617 | -3678674.5316 | -3739906.1815 | -3802384.6913 | -3866135.5537 | -3931184.7855 | -3997558.9378 | -4065285.1074 | -4134390.9481 | -4204904.6818 | -4276855.111 | -4350271.63 | -4425184.2376 | -4501623.5496 | 0 | 0 | 0 | 0 | 0 | 0 | 0 | 0 | 0 | 0 | 0 | 0 | 0 | 0 | 0 | 0 | 0 | 0 | 0 | 0 | 0 | 0 | 0 | 0 | 0
| Subsidiebasis: energieproductie | kWh |  | 146700000 | 146700000 | 146700000 | 146700000 | 146700000 | 146700000 | 146700000 | 146700000 | 146700000 | 146700000 | 146700000 | 146700000 | 146700000 | 146700000 | 146700000 | 0 | 0 | 0 | 0 | 0 | 0 | 0 | 0 | 0 | 0 | 0 | 0 | 0 | 0 | 0 | 0 | 0 | 0 | 0 | 0 | 0 | 0 | 0 | 0 | 0
Tabel: Projectparameters
| Verdisconteerde inkomsten | euro | 0: -22501854.7006
| Verdisconteerde energieafzet | kWh | 0: 681958308.808
| Totale investering | Euro | 0: 21149250
| DSCR (gemiddeld) |  | 0: -3.3099
| Projectrente (WACC nominaal/reëel) |  | 0: 06% / 04%
| Projectrendement (IRR) |  | 0: n.v.t.
| Rendement op eigen vermogen (IRR) |  | 0: n.v.t.
| Aandeel lening | Euro | 0: 14804475
| Aandeel equity | Euro | 0: 6344775
| Warmtekrachtverhouding | E:W | 0: 0
| Samengesteld aantal vollasturen | uur/jaar | 0: 6000

## 43
Berekening basisbedragen: SDE++ 2020
Diepe geothermie (uitbreiding)
| KERNPARAMETERS | Waarde | Eenheid | Toelichting
| BASISBEDRAG | 0.031443 | Euro/kWh | Indien een basisbedrag wordt ingevuld in rij 40, toont deze waarde de onrendabele top.
| CO2-subsidieintensiteit | 55.0592 | Euro/tCO2
| Correctiebedrag | 0.019 | Euro/kWh
| Netto emissiefactor | 0.226
| Categorie | Warmte
| CONVERSIEFACTOREN | Waarde | Eenheid | Toelichting
| Verbrandingswaarde methaan (onderwaarde) | 35.8 | MJ/Nm3
| Verbrandingswaarde hernieuwbaar gas (onderwaarde) | 31.65 | MJ/Nm3
| Verbrandingswaarde hernieuwbaar gas (bovenwaarde) | 35.17 | MJ/Nm3
| kWh naar MJ | 3.6 | MJ/kWh
| INPUTVARIABELEN | Waarde | Eenheid | Toelichting
| Inputvermogen | 15854 | kW_input | Het eventuele biomassagebruik wordt berekend aan de hand van het inputvermogen, zie rij 36 (biomassadoorzet).
| Gaat het om een installatie voor hernieuwbaar gas? |  |  | Indien de cashflow betrekking heeft op een installatie voor hernieuwbaar gas, vul in "ja".
| Methaangehalte hernieuwbaar gas voor gaszuivering |  |  | Deze waarde wordt ter informatie getoond, maar niet gebruikt in de berekening.
| Vermogen hernieuwbaargasproductie (voor zuivering) | 0 | Nm3/uur | Deze waarde wordt ter informatie getoond, maar niet gebruikt in de berekening.
| Outputvermogen (thermisch of hernieuwbaar gas) | 15854 | kWth_output | Bij een installatie voor hernieuwbaar gas, het outputvermogen opgeven in onderste verbrandingswaarde (LHV)
| Outputvermogen (hernieuwbaar gas) | 0 | Nm3/uur | Deze waarde wordt ter informatie getoond, maar niet gebruikt in de berekening.
| Outputvermogen (elektrisch of overig) |  | kWel_output
| Vollasturen levering warmte of hernieuwbaar gas | 6000 | uur/jaar | Bij een installatie voor gecombineerde opwekking, wordt de bedrijfstijd genomen als maximum van de vollasturen warmte en vollasturen elektriciteit.
| Vollasturen levering elektriciteit of overig |  | uur/jaar | Bij een installatie voor gecombineerde opwekking, wordt de bedrijfstijd genomen als maximum van de vollasturen warmte en vollasturen elektriciteit.
| Max. elektrisch rendement | 0%
| Elektrisch rendement | 0%
| Thermisch rendement of rendement gasproductie | 100%
| Elektriciteitsderving bij warmtelevering |  | elektriciteit : warmte | Aantal kWh dat minder elektriciteit wordt geproduceerd per kWh extra warmtelevering
| Investeringskosten |  | Euro/kWinput
|  | 433 | Euro/kWoutput
| Totale investeringskosten | 6.8648 | Euro (miljoen) | Deze waarde wordt ter informatie getoond, maar niet gebruikt in de berekening.
| Vaste O&M-kosten |  | Euro/kWinput
|  | 115 | Euro/kWoutput
| Totale jaarlijkse vaste O&M-kosten | 1823.21 | Euro (duizend) | Deze waarde wordt ter informatie getoond, maar niet gebruikt in de berekening.
| Variabele O&M-kosten (incl. contractkosten) | 0.0019 | Euro/kWh_output | Alle variabele afslagen op een leveringscontract kunnen in deze waarde worden verrekend, inclusief basisprijspremie.
| Energie-inhoud brandstof |  | GJ/ton
| Biomassadoorzet | 0 | ton/jaar | Deze waarde wordt ter informatie getoond, maar niet gebruikt in de berekening.
| Netto brandstofprijs (aan de poort, incl. risico-opslag) |  | Euro/ton
| Netto elektriciteitsprijs |  | Euro/kWh
| Elektriciteitsgebruik | 0 | kWh
| Efficiëntie elektriciteitsgebruik |  | Euro/kW_output
Emissiefactor
| Gebruik van warmte | 0.226 | kg CO2/kWh
| Gebruik van biomassa | 0.183 | kg CO2/ton
| Gebruik van elektriciteit | 0.352 | kg CO2/kWh
| Productie van warmte of hernieuwbaar gas | 0.183 | kg CO2/kWh
| Productie van elektriciteit of overig | 9 | kg CO2/kg H2
| Investeringssubsidie t.g.v. vreemd vermogen (NCW) |  | Euro
| Investeringssubsidie t.g.v. eigen vermogen (NCW) |  | Euro
| Inflatie | 2%
| Rente lening | 2.5%
| Vereiste return on equity | 15%
| Equity share in investering incl. EIA effect | 30%
| Debt share in investering incl. EIA effect | 70%
| Vennootschapsbelasting | 20.5%
| Economische levensduur | 15 | jaar
| Termijn lening | 15 | jaar
| Afschrijvingstermijn | 15 | jaar
| Beleidsperiode | 15 | jaar
| Onregelmatige cashflow |  |  | Toelichting
| Energieprijzen |  | Jaar | 2020 | 2021 | 2022 | 2023 | 2024 | 2025 | 2026 | 2027 | 2028 | 2029 | 2030 | 2031 | 2032 | 2033 | 2034 | 2035 | 2036 | 2037 | 2038 | 2039 | 2040
| Marktprijs warmte of hernieuwbaar gas |  |  | n.v.t. | n.v.t. | n.v.t. | n.v.t. | n.v.t. | n.v.t. | n.v.t. | n.v.t. | n.v.t. | n.v.t. | n.v.t. | n.v.t. | n.v.t. | n.v.t. | n.v.t. | n.v.t. | n.v.t. | n.v.t. | n.v.t. | n.v.t. | n.v.t.
| Marktprijs elektriciteit |  |  | n.v.t. | n.v.t. | n.v.t. | n.v.t. | n.v.t. | n.v.t. | n.v.t. | n.v.t. | n.v.t. | n.v.t. | n.v.t. | n.v.t. | n.v.t. | n.v.t. | n.v.t. | n.v.t. | n.v.t. | n.v.t. | n.v.t. | n.v.t.
Basisbedrag
| Inflator |  | index | 1 | 1.02 | 1.0404 | 1.0612 | 1.0824 | 1.1041 | 1.1262 | 1.1487 | 1.1717 | 1.1951 | 1.219 | 1.2434 | 1.2682 | 1.2936 | 1.3195 | 1.3459 | 1.3728 | 1.4002 | 1.4282 | 1.4568 | 1.4859 | 1.5157 | 1.546 | 1.5769 | 1.6084 | 1.6406 | 1.6734 | 1.7069 | 1.741 | 1.7758 | 1.8114 | 1.8476 | 1.8845 | 1.9222 | 1.9607 | 1.9999 | 2.0399 | 2.0807 | 2.1223 | 2.1647
Tabel: Nominale kasstroom (positieve bedragen = gunstig voor de producent)
| Positieve bedragen = gunstig voor de producent |  | 0 | 1 | 2 | 3 | 4 | 5 | 6 | 7 | 8 | 9 | 10 | 11 | 12 | 13 | 14 | 15 | 16 | 17 | 18 | 19 | 20 | 21 | 22 | 23 | 24 | 25 | 26 | 27 | 28 | 29 | 30 | 31 | 32 | 33 | 34 | 35 | 36 | 37 | 38 | 39 | 40
| Investering | Euro | 0: -6864782
| Afzet elektriciteit | kWh |  | 0 | 0 | 0 | 0 | 0 | 0 | 0 | 0 | 0 | 0 | 0 | 0 | 0 | 0 | 0 | 0 | 0 | 0 | 0 | 0 | 0 | 0 | 0 | 0 | 0 | 0 | 0 | 0 | 0 | 0 | 0 | 0 | 0 | 0 | 0 | 0 | 0 | 0 | 0 | 0
| Afzet warmte | kWh (LHV) |  | 95124000 | 95124000 | 95124000 | 95124000 | 95124000 | 95124000 | 95124000 | 95124000 | 95124000 | 95124000 | 95124000 | 95124000 | 95124000 | 95124000 | 95124000 | 0 | 0 | 0 | 0 | 0 | 0 | 0 | 0 | 0 | 0 | 0 | 0 | 0 | 0 | 0 | 0 | 0 | 0 | 0 | 0 | 0 | 0 | 0 | 0 | 0
| Afzet hernieuwbaar gas | kWh (HHV) |  | 0 | 0 | 0 | 0 | 0 | 0 | 0 | 0 | 0 | 0 | 0 | 0 | 0 | 0 | 0 | 0 | 0 | 0 | 0 | 0 | 0 | 0 | 0 | 0 | 0 | 0 | 0 | 0 | 0 | 0 | 0 | 0 | 0 | 0 | 0 | 0 | 0 | 0 | 0 | 0
| Afzet duurzame energie | kWh |  | 95124000 | 95124000 | 95124000 | 95124000 | 95124000 | 95124000 | 95124000 | 95124000 | 95124000 | 95124000 | 95124000 | 95124000 | 95124000 | 95124000 | 95124000 | 0 | 0 | 0 | 0 | 0 | 0 | 0 | 0 | 0 | 0 | 0 | 0 | 0 | 0 | 0 | 0 | 0 | 0 | 0 | 0 | 0 | 0 | 0 | 0 | 0
| Operationele kosten | Euro |  | -2003945.6 | -2044024.512 | -2084905.0022 | -2126603.1023 | -2169135.1643 | -2212517.8676 | -2256768.225 | -2301903.5895 | -2347941.6613 | -2394900.4945 | -2442798.5044 | -2491654.4745 | -2541487.5639 | -2592317.3152 | -2644163.6615 | 0 | 0 | 0 | 0 | 0 | 0 | 0 | 0 | 0 | 0 | 0 | 0 | 0 | 0 | 0 | 0 | 0 | 0 | 0 | 0 | 0 | 0 | 0 | 0 | 0
| Brandstofkosten (biomassa) | Euro |  | 0 | 0 | 0 | 0 | 0 | 0 | 0 | 0 | 0 | 0 | 0 | 0 | 0 | 0 | 0 | 0 | 0 | 0 | 0 | 0 | 0 | 0 | 0 | 0 | 0 | 0 | 0 | 0 | 0 | 0 | 0 | 0 | 0 | 0 | 0 | 0 | 0 | 0 | 0 | 0
| Elektriciteitsgebruik | Euro |  | 0 | 0 | 0 | 0 | 0 | 0 | 0 | 0 | 0 | 0 | 0 | 0 | 0 | 0 | 0 | 0 | 0 | 0 | 0 | 0 | 0 | 0 | 0 | 0 | 0 | 0 | 0 | 0 | 0 | 0 | 0 | 0 | 0 | 0 | 0 | 0 | 0 | 0 | 0 | 0
| Marktwaarde elektriciteit | Euro/kWh |  | 0 | 0 | 0 | 0 | 0 | 0 | 0 | 0 | 0 | 0 | 0 | 0 | 0 | 0 | 0 | 0 | 0 | 0 | 0 | 0 | 0 | 0 | 0 | 0 | 0 | 0 | 0 | 0 | 0 | 0 | 0 | 0 | 0 | 0 | 0 | 0 | 0 | 0 | 0 | 0
| Marktwaarde warmte of hernieuwbaar gas | Euro/kWh |  | 0 | 0 | 0 | 0 | 0 | 0 | 0 | 0 | 0 | 0 | 0 | 0 | 0 | 0 | 0 | 0 | 0 | 0 | 0 | 0 | 0 | 0 | 0 | 0 | 0 | 0 | 0 | 0 | 0 | 0 | 0 | 0 | 0 | 0 | 0 | 0 | 0 | 0 | 0 | 0
| Correctiebedrag | Euro/kWh |  | 0 | 0 | 0 | 0 | 0 | 0 | 0 | 0 | 0 | 0 | 0 | 0 | 0 | 0 | 0 | 0 | 0 | 0 | 0 | 0 | 0 | 0 | 0 | 0 | 0 | 0 | 0 | 0 | 0 | 0 | 0 | 0 | 0 | 0 | 0 | 0 | 0 | 0 | 0 | 0
| Basisbedrag | Euro/kWh |  | 0 | 0 | 0 | 0 | 0 | 0 | 0 | 0 | 0 | 0 | 0 | 0 | 0 | 0 | 0 | 0 | 0 | 0 | 0 | 0 | 0 | 0 | 0 | 0 | 0 | 0 | 0 | 0 | 0 | 0 | 0 | 0 | 0 | 0 | 0 | 0 | 0 | 0 | 0 | 0
| SDE-vergoeding | Euro |  | 0 | 0 | 0 | 0 | 0 | 0 | 0 | 0 | 0 | 0 | 0 | 0 | 0 | 0 | 0 | 0 | 0 | 0 | 0 | 0 | 0 | 0 | 0 | 0 | 0 | 0 | 0 | 0 | 0 | 0 | 0 | 0 | 0 | 0 | 0 | 0 | 0 | 0 | 0 | 0
| Marktinkomsten | Euro |  | 0 | 0 | 0 | 0 | 0 | 0 | 0 | 0 | 0 | 0 | 0 | 0 | 0 | 0 | 0 | 0 | 0 | 0 | 0 | 0 | 0 | 0 | 0 | 0 | 0 | 0 | 0 | 0 | 0 | 0 | 0 | 0 | 0 | 0 | 0 | 0 | 0 | 0 | 0 | 0
| Inkomen totaal (nominaal) | Euro |  | 0 | 0 | 0 | 0 | 0 | 0 | 0 | 0 | 0 | 0 | 0 | 0 | 0 | 0 | 0 | 0 | 0 | 0 | 0 | 0 | 0 | 0 | 0 | 0 | 0 | 0 | 0 | 0 | 0 | 0 | 0 | 0 | 0 | 0 | 0 | 0 | 0 | 0 | 0 | 0
| Kosten totaal (nominaal) | Euro |  | -2003945.6 | -2044024.512 | -2084905.0022 | -2126603.1023 | -2169135.1643 | -2212517.8676 | -2256768.225 | -2301903.5895 | -2347941.6613 | -2394900.4945 | -2442798.5044 | -2491654.4745 | -2541487.5639 | -2592317.3152 | -2644163.6615 | 0 | 0 | 0 | 0 | 0 | 0 | 0 | 0 | 0 | 0 | 0 | 0 | 0 | 0 | 0 | 0 | 0 | 0 | 0 | 0 | 0 | 0 | 0 | 0 | 0
| Bruto inkomen (nominaal) | Euro |  | -2003945.6 | -2044024.512 | -2084905.0022 | -2126603.1023 | -2169135.1643 | -2212517.8676 | -2256768.225 | -2301903.5895 | -2347941.6613 | -2394900.4945 | -2442798.5044 | -2491654.4745 | -2541487.5639 | -2592317.3152 | -2644163.6615 | 0 | 0 | 0 | 0 | 0 | 0 | 0 | 0 | 0 | 0 | 0 | 0 | 0 | 0 | 0 | 0 | 0 | 0 | 0 | 0 | 0 | 0 | 0 | 0 | 0
| Afschrijving | Euro |  | -457652.1333 | -457652.1333 | -457652.1333 | -457652.1333 | -457652.1333 | -457652.1333 | -457652.1333 | -457652.1333 | -457652.1333 | -457652.1333 | -457652.1333 | -457652.1333 | -457652.1333 | -457652.1333 | -457652.1333 | 0 | 0 | 0 | 0 | 0 | 0 | 0 | 0 | 0 | 0 | 0 | 0 | 0 | 0 | 0 | 0 | 0 | 0 | 0 | 0 | 0 | 0 | 0 | 0 | 0
| Rente | Euro |  | -120133.685 | -113434.2551 | -106567.3395 | -99528.751 | -92314.1978 | -84919.2808 | -77339.4908 | -69570.2061 | -61606.6892 | -53444.0845 | -45077.4146 | -36501.578 | -27711.3454 | -18701.3571 | -9466.119 | 0 | 0 | 0 | 0 | 0 | 0 | 0 | 0 | 0 | 0 | 0 | 0 | 0 | 0 | 0 | 0 | 0 | 0 | 0 | 0 | 0 | 0 | 0 | 0 | 0
| Aflossing | Euro |  | -267977.1946 | -274676.6245 | -281543.5401 | -288582.1286 | -295796.6818 | -303191.5988 | -310771.3888 | -318540.6735 | -326504.1904 | -334666.7951 | -343033.465 | -351609.3016 | -360399.5342 | -369409.5225 | -378644.7606 | 0 | 0 | 0 | 0 | 0 | 0 | 0 | 0 | 0 | 0 | 0 | 0 | 0 | 0 | 0 | 0 | 0 | 0 | 0 | 0 | 0 | 0 | 0 | 0 | 0
| Totale lasten lening | Euro |  | -388110.8796 | -388110.8796 | -388110.8796 | -388110.8796 | -388110.8796 | -388110.8796 | -388110.8796 | -388110.8796 | -388110.8796 | -388110.8796 | -388110.8796 | -388110.8796 | -388110.8796 | -388110.8796 | -388110.8796 | 0 | 0 | 0 | 0 | 0 | 0 | 0 | 0 | 0 | 0 | 0 | 0 | 0 | 0 | 0 | 0 | 0 | 0 | 0 | 0 | 0 | 0 | 0 | 0 | 0
| Belastbaar inkomen | Euro |  | -2581731.4183 | -2615110.9005 | -2649124.4751 | -2683783.9866 | -2719101.4955 | -2755089.2817 | -2791759.8491 | -2829125.9289 | -2867200.4838 | -2905996.7123 | -2945528.0523 | -2985808.1858 | -3026851.0427 | -3068670.8056 | -3111281.9139 | 0 | 0 | 0 | 0 | 0 | 0 | 0 | 0 | 0 | 0 | 0 | 0 | 0 | 0 | 0 | 0 | 0 | 0 | 0 | 0 | 0 | 0 | 0 | 0 | 0
| Belasting bedrag | Euro |  | 529254.9408 | 536097.7346 | 543070.5174 | 550175.7173 | 557415.8066 | 564793.3028 | 572310.7691 | 579970.8154 | 587776.0992 | 595729.326 | 603833.2507 | 612090.6781 | 620504.4638 | 629077.5152 | 637812.7923 | 0 | 0 | 0 | 0 | 0 | 0 | 0 | 0 | 0 | 0 | 0 | 0 | 0 | 0 | 0 | 0 | 0 | 0 | 0 | 0 | 0 | 0 | 0 | 0 | 0
| Netto inkomen na belasting | Euro |  | -1862801.5388 | -1896037.657 | -1929945.3644 | -1964538.2646 | -1999830.2374 | -2035835.4445 | -2072568.3355 | -2110043.6536 | -2148276.4417 | -2187282.0481 | -2227076.1332 | -2267674.676 | -2309093.9798 | -2351350.6797 | -2394461.7488 | 0 | 0 | 0 | 0 | 0 | 0 | 0 | 0 | 0 | 0 | 0 | 0 | 0 | 0 | 0 | 0 | 0 | 0 | 0 | 0 | 0 | 0 | 0 | 0 | 0
| Project cashflow | Euro | -6864782 | -1474690.6592 | -1507926.7774 | -1541834.4848 | -1576427.385 | -1611719.3578 | -1647724.5649 | -1684457.4559 | -1721932.774 | -1760165.5621 | -1799171.1685 | -1838965.2537 | -1879563.7964 | -1920983.1002 | -1963239.8001 | -2006350.8692 | 0 | 0 | 0 | 0 | 0 | 0 | 0 | 0 | 0 | 0 | 0 | 0 | 0 | 0 | 0 | 0 | 0 | 0 | 0 | 0 | 0 | 0 | 0 | 0 | 0
| Equity cashflow | Euro | -2059434.6 | -1862801.5388 | -1896037.657 | -1929945.3644 | -1964538.2646 | -1999830.2374 | -2035835.4445 | -2072568.3355 | -2110043.6536 | -2148276.4417 | -2187282.0481 | -2227076.1332 | -2267674.676 | -2309093.9798 | -2351350.6797 | -2394461.7488 | 0 | 0 | 0 | 0 | 0 | 0 | 0 | 0 | 0 | 0 | 0 | 0 | 0 | 0 | 0 | 0 | 0 | 0 | 0 | 0 | 0 | 0 | 0 | 0 | 0
| Subsidiebasis: energieproductie | kWh |  | 95124000 | 95124000 | 95124000 | 95124000 | 95124000 | 95124000 | 95124000 | 95124000 | 95124000 | 95124000 | 95124000 | 95124000 | 95124000 | 95124000 | 95124000 | 0 | 0 | 0 | 0 | 0 | 0 | 0 | 0 | 0 | 0 | 0 | 0 | 0 | 0 | 0 | 0 | 0 | 0 | 0 | 0 | 0 | 0 | 0 | 0 | 0
Tabel: Projectparameters
| Verdisconteerde inkomsten | euro | 0: -11844803.1085
| Verdisconteerde energieafzet | kWh | 0: 442199060.4434
| Totale investering | Euro | 0: 6864782
| DSCR (gemiddeld) |  | 0: -5.9528
| Projectrente (WACC nominaal/reëel) |  | 0: 06% / 04%
| Projectrendement (IRR) |  | 0: n.v.t.
| Rendement op eigen vermogen (IRR) |  | 0: n.v.t.
| Aandeel lening | Euro | 0: 4805347.4
| Aandeel equity | Euro | 0: 2059434.6
| Warmtekrachtverhouding | E:W | 0: 0
| Samengesteld aantal vollasturen | uur/jaar | 0: 6000

## 44
Berekening basisbedragen: SDE++ 2020
Ultradiepe geothermie
| KERNPARAMETERS | Waarde | Eenheid | Toelichting
| BASISBEDRAG | 0.066418 | Euro/kWh | Indien een basisbedrag wordt ingevuld in rij 40, toont deze waarde de onrendabele top.
| CO2-subsidieintensiteit | 209.8152 | Euro/tCO2
| Correctiebedrag | 0.019 | Euro/kWh
| Netto emissiefactor | 0.226
| Categorie | Warmte
| CONVERSIEFACTOREN | Waarde | Eenheid | Toelichting
| Verbrandingswaarde methaan (onderwaarde) | 35.8 | MJ/Nm3
| Verbrandingswaarde hernieuwbaar gas (onderwaarde) | 31.65 | MJ/Nm3
| Verbrandingswaarde hernieuwbaar gas (bovenwaarde) | 35.17 | MJ/Nm3
| kWh naar MJ | 3.6 | MJ/kWh
| INPUTVARIABELEN | Waarde | Eenheid | Toelichting
| Inputvermogen | 17285 | kW_input | Het eventuele biomassagebruik wordt berekend aan de hand van het inputvermogen, zie rij 36 (biomassadoorzet).
| Gaat het om een installatie voor hernieuwbaar gas? |  |  | Indien de cashflow betrekking heeft op een installatie voor hernieuwbaar gas, vul in "ja".
| Methaangehalte hernieuwbaar gas voor gaszuivering |  |  | Deze waarde wordt ter informatie getoond, maar niet gebruikt in de berekening.
| Vermogen hernieuwbaargasproductie (voor zuivering) | 0 | Nm3/uur | Deze waarde wordt ter informatie getoond, maar niet gebruikt in de berekening.
| Outputvermogen (thermisch of hernieuwbaar gas) | 17285 | kWth_output | Bij een installatie voor hernieuwbaar gas, het outputvermogen opgeven in onderste verbrandingswaarde (LHV)
| Outputvermogen (hernieuwbaar gas) | 0 | Nm3/uur | Deze waarde wordt ter informatie getoond, maar niet gebruikt in de berekening.
| Outputvermogen (elektrisch of overig) |  | kWel_output
| Vollasturen levering warmte of hernieuwbaar gas | 7000 | uur/jaar | Bij een installatie voor gecombineerde opwekking, wordt de bedrijfstijd genomen als maximum van de vollasturen warmte en vollasturen elektriciteit.
| Vollasturen levering elektriciteit of overig |  | uur/jaar | Bij een installatie voor gecombineerde opwekking, wordt de bedrijfstijd genomen als maximum van de vollasturen warmte en vollasturen elektriciteit.
| Max. elektrisch rendement | 0%
| Elektrisch rendement | 0%
| Thermisch rendement of rendement gasproductie | 100%
| Elektriciteitsderving bij warmtelevering |  | elektriciteit : warmte | Aantal kWh dat minder elektriciteit wordt geproduceerd per kWh extra warmtelevering
| Investeringskosten |  | Euro/kWinput
|  | 2509 | Euro/kWoutput
| Totale investeringskosten | 43.3681 | Euro (miljoen) | Deze waarde wordt ter informatie getoond, maar niet gebruikt in de berekening.
| Vaste O&M-kosten |  | Euro/kWinput
|  | 107 | Euro/kWoutput
| Totale jaarlijkse vaste O&M-kosten | 1849.495 | Euro (duizend) | Deze waarde wordt ter informatie getoond, maar niet gebruikt in de berekening.
| Variabele O&M-kosten (incl. contractkosten) | 0.0076 | Euro/kWh_output | Alle variabele afslagen op een leveringscontract kunnen in deze waarde worden verrekend, inclusief basisprijspremie.
| Energie-inhoud brandstof |  | GJ/ton
| Biomassadoorzet | 0 | ton/jaar | Deze waarde wordt ter informatie getoond, maar niet gebruikt in de berekening.
| Netto brandstofprijs (aan de poort, incl. risico-opslag) |  | Euro/ton
| Netto elektriciteitsprijs |  | Euro/kWh
| Elektriciteitsgebruik | 0 | kWh
| Efficiëntie elektriciteitsgebruik |  | Euro/kW_output
Emissiefactor
| Gebruik van warmte | 0.226 | kg CO2/kWh
| Gebruik van biomassa | 0.183 | kg CO2/ton
| Gebruik van elektriciteit | 0.352 | kg CO2/kWh
| Productie van warmte of hernieuwbaar gas | 0.183 | kg CO2/kWh
| Productie van elektriciteit of overig | 9 | kg CO2/kg H2
| Investeringssubsidie t.g.v. vreemd vermogen (NCW) |  | Euro
| Investeringssubsidie t.g.v. eigen vermogen (NCW) |  | Euro
| Inflatie | 2%
| Rente lening | 2.5%
| Vereiste return on equity | 15%
| Equity share in investering incl. EIA effect | 30%
| Debt share in investering incl. EIA effect | 70%
| Vennootschapsbelasting | 20.5%
| Economische levensduur | 15 | jaar
| Termijn lening | 15 | jaar
| Afschrijvingstermijn | 15 | jaar
| Beleidsperiode | 15 | jaar
| Onregelmatige cashflow |  |  | Toelichting
| Energieprijzen |  | Jaar | 2020 | 2021 | 2022 | 2023 | 2024 | 2025 | 2026 | 2027 | 2028 | 2029 | 2030 | 2031 | 2032 | 2033 | 2034 | 2035 | 2036 | 2037 | 2038 | 2039 | 2040
| Marktprijs warmte of hernieuwbaar gas |  |  | n.v.t. | n.v.t. | n.v.t. | n.v.t. | n.v.t. | n.v.t. | n.v.t. | n.v.t. | n.v.t. | n.v.t. | n.v.t. | n.v.t. | n.v.t. | n.v.t. | n.v.t. | n.v.t. | n.v.t. | n.v.t. | n.v.t. | n.v.t. | n.v.t.
| Marktprijs elektriciteit |  |  | n.v.t. | n.v.t. | n.v.t. | n.v.t. | n.v.t. | n.v.t. | n.v.t. | n.v.t. | n.v.t. | n.v.t. | n.v.t. | n.v.t. | n.v.t. | n.v.t. | n.v.t. | n.v.t. | n.v.t. | n.v.t. | n.v.t. | n.v.t.
Basisbedrag
| Inflator |  | index | 1 | 1.02 | 1.0404 | 1.0612 | 1.0824 | 1.1041 | 1.1262 | 1.1487 | 1.1717 | 1.1951 | 1.219 | 1.2434 | 1.2682 | 1.2936 | 1.3195 | 1.3459 | 1.3728 | 1.4002 | 1.4282 | 1.4568 | 1.4859 | 1.5157 | 1.546 | 1.5769 | 1.6084 | 1.6406 | 1.6734 | 1.7069 | 1.741 | 1.7758 | 1.8114 | 1.8476 | 1.8845 | 1.9222 | 1.9607 | 1.9999 | 2.0399 | 2.0807 | 2.1223 | 2.1647
Tabel: Nominale kasstroom (positieve bedragen = gunstig voor de producent)
| Positieve bedragen = gunstig voor de producent |  | 0 | 1 | 2 | 3 | 4 | 5 | 6 | 7 | 8 | 9 | 10 | 11 | 12 | 13 | 14 | 15 | 16 | 17 | 18 | 19 | 20 | 21 | 22 | 23 | 24 | 25 | 26 | 27 | 28 | 29 | 30 | 31 | 32 | 33 | 34 | 35 | 36 | 37 | 38 | 39 | 40
| Investering | Euro | 0: -43368065
| Afzet elektriciteit | kWh |  | 0 | 0 | 0 | 0 | 0 | 0 | 0 | 0 | 0 | 0 | 0 | 0 | 0 | 0 | 0 | 0 | 0 | 0 | 0 | 0 | 0 | 0 | 0 | 0 | 0 | 0 | 0 | 0 | 0 | 0 | 0 | 0 | 0 | 0 | 0 | 0 | 0 | 0 | 0 | 0
| Afzet warmte | kWh (LHV) |  | 120995000 | 120995000 | 120995000 | 120995000 | 120995000 | 120995000 | 120995000 | 120995000 | 120995000 | 120995000 | 120995000 | 120995000 | 120995000 | 120995000 | 120995000 | 0 | 0 | 0 | 0 | 0 | 0 | 0 | 0 | 0 | 0 | 0 | 0 | 0 | 0 | 0 | 0 | 0 | 0 | 0 | 0 | 0 | 0 | 0 | 0 | 0
| Afzet hernieuwbaar gas | kWh (HHV) |  | 0 | 0 | 0 | 0 | 0 | 0 | 0 | 0 | 0 | 0 | 0 | 0 | 0 | 0 | 0 | 0 | 0 | 0 | 0 | 0 | 0 | 0 | 0 | 0 | 0 | 0 | 0 | 0 | 0 | 0 | 0 | 0 | 0 | 0 | 0 | 0 | 0 | 0 | 0 | 0
| Afzet duurzame energie | kWh |  | 120995000 | 120995000 | 120995000 | 120995000 | 120995000 | 120995000 | 120995000 | 120995000 | 120995000 | 120995000 | 120995000 | 120995000 | 120995000 | 120995000 | 120995000 | 0 | 0 | 0 | 0 | 0 | 0 | 0 | 0 | 0 | 0 | 0 | 0 | 0 | 0 | 0 | 0 | 0 | 0 | 0 | 0 | 0 | 0 | 0 | 0 | 0
| Operationele kosten | Euro |  | -2769057 | -2824438.14 | -2880926.9028 | -2938545.4409 | -2997316.3497 | -3057262.6767 | -3118407.9302 | -3180776.0888 | -3244391.6106 | -3309279.4428 | -3375465.0316 | -3442974.3323 | -3511833.8189 | -3582070.4953 | -3653711.9052 | 0 | 0 | 0 | 0 | 0 | 0 | 0 | 0 | 0 | 0 | 0 | 0 | 0 | 0 | 0 | 0 | 0 | 0 | 0 | 0 | 0 | 0 | 0 | 0 | 0
| Brandstofkosten (biomassa) | Euro |  | 0 | 0 | 0 | 0 | 0 | 0 | 0 | 0 | 0 | 0 | 0 | 0 | 0 | 0 | 0 | 0 | 0 | 0 | 0 | 0 | 0 | 0 | 0 | 0 | 0 | 0 | 0 | 0 | 0 | 0 | 0 | 0 | 0 | 0 | 0 | 0 | 0 | 0 | 0 | 0
| Elektriciteitsgebruik | Euro |  | 0 | 0 | 0 | 0 | 0 | 0 | 0 | 0 | 0 | 0 | 0 | 0 | 0 | 0 | 0 | 0 | 0 | 0 | 0 | 0 | 0 | 0 | 0 | 0 | 0 | 0 | 0 | 0 | 0 | 0 | 0 | 0 | 0 | 0 | 0 | 0 | 0 | 0 | 0 | 0
| Marktwaarde elektriciteit | Euro/kWh |  | 0 | 0 | 0 | 0 | 0 | 0 | 0 | 0 | 0 | 0 | 0 | 0 | 0 | 0 | 0 | 0 | 0 | 0 | 0 | 0 | 0 | 0 | 0 | 0 | 0 | 0 | 0 | 0 | 0 | 0 | 0 | 0 | 0 | 0 | 0 | 0 | 0 | 0 | 0 | 0
| Marktwaarde warmte of hernieuwbaar gas | Euro/kWh |  | 0 | 0 | 0 | 0 | 0 | 0 | 0 | 0 | 0 | 0 | 0 | 0 | 0 | 0 | 0 | 0 | 0 | 0 | 0 | 0 | 0 | 0 | 0 | 0 | 0 | 0 | 0 | 0 | 0 | 0 | 0 | 0 | 0 | 0 | 0 | 0 | 0 | 0 | 0 | 0
| Correctiebedrag | Euro/kWh |  | 0 | 0 | 0 | 0 | 0 | 0 | 0 | 0 | 0 | 0 | 0 | 0 | 0 | 0 | 0 | 0 | 0 | 0 | 0 | 0 | 0 | 0 | 0 | 0 | 0 | 0 | 0 | 0 | 0 | 0 | 0 | 0 | 0 | 0 | 0 | 0 | 0 | 0 | 0 | 0
| Basisbedrag | Euro/kWh |  | 0 | 0 | 0 | 0 | 0 | 0 | 0 | 0 | 0 | 0 | 0 | 0 | 0 | 0 | 0 | 0 | 0 | 0 | 0 | 0 | 0 | 0 | 0 | 0 | 0 | 0 | 0 | 0 | 0 | 0 | 0 | 0 | 0 | 0 | 0 | 0 | 0 | 0 | 0 | 0
| SDE-vergoeding | Euro |  | 0 | 0 | 0 | 0 | 0 | 0 | 0 | 0 | 0 | 0 | 0 | 0 | 0 | 0 | 0 | 0 | 0 | 0 | 0 | 0 | 0 | 0 | 0 | 0 | 0 | 0 | 0 | 0 | 0 | 0 | 0 | 0 | 0 | 0 | 0 | 0 | 0 | 0 | 0 | 0
| Marktinkomsten | Euro |  | 0 | 0 | 0 | 0 | 0 | 0 | 0 | 0 | 0 | 0 | 0 | 0 | 0 | 0 | 0 | 0 | 0 | 0 | 0 | 0 | 0 | 0 | 0 | 0 | 0 | 0 | 0 | 0 | 0 | 0 | 0 | 0 | 0 | 0 | 0 | 0 | 0 | 0 | 0 | 0
| Inkomen totaal (nominaal) | Euro |  | 0 | 0 | 0 | 0 | 0 | 0 | 0 | 0 | 0 | 0 | 0 | 0 | 0 | 0 | 0 | 0 | 0 | 0 | 0 | 0 | 0 | 0 | 0 | 0 | 0 | 0 | 0 | 0 | 0 | 0 | 0 | 0 | 0 | 0 | 0 | 0 | 0 | 0 | 0 | 0
| Kosten totaal (nominaal) | Euro |  | -2769057 | -2824438.14 | -2880926.9028 | -2938545.4409 | -2997316.3497 | -3057262.6767 | -3118407.9302 | -3180776.0888 | -3244391.6106 | -3309279.4428 | -3375465.0316 | -3442974.3323 | -3511833.8189 | -3582070.4953 | -3653711.9052 | 0 | 0 | 0 | 0 | 0 | 0 | 0 | 0 | 0 | 0 | 0 | 0 | 0 | 0 | 0 | 0 | 0 | 0 | 0 | 0 | 0 | 0 | 0 | 0 | 0
| Bruto inkomen (nominaal) | Euro |  | -2769057 | -2824438.14 | -2880926.9028 | -2938545.4409 | -2997316.3497 | -3057262.6767 | -3118407.9302 | -3180776.0888 | -3244391.6106 | -3309279.4428 | -3375465.0316 | -3442974.3323 | -3511833.8189 | -3582070.4953 | -3653711.9052 | 0 | 0 | 0 | 0 | 0 | 0 | 0 | 0 | 0 | 0 | 0 | 0 | 0 | 0 | 0 | 0 | 0 | 0 | 0 | 0 | 0 | 0 | 0 | 0 | 0
| Afschrijving | Euro |  | -2891204.3333 | -2891204.3333 | -2891204.3333 | -2891204.3333 | -2891204.3333 | -2891204.3333 | -2891204.3333 | -2891204.3333 | -2891204.3333 | -2891204.3333 | -2891204.3333 | -2891204.3333 | -2891204.3333 | -2891204.3333 | -2891204.3333 | 0 | 0 | 0 | 0 | 0 | 0 | 0 | 0 | 0 | 0 | 0 | 0 | 0 | 0 | 0 | 0 | 0 | 0 | 0 | 0 | 0 | 0 | 0 | 0 | 0
| Rente | Euro |  | -758941.1375 | -716617.6799 | -673236.1359 | -628770.0532 | -583192.3186 | -536475.1405 | -488590.033 | -439507.7978 | -389198.5067 | -337631.4833 | -284775.2844 | -230597.6805 | -175065.6364 | -118145.2913 | -59801.9376 | 0 | 0 | 0 | 0 | 0 | 0 | 0 | 0 | 0 | 0 | 0 | 0 | 0 | 0 | 0 | 0 | 0 | 0 | 0 | 0 | 0 | 0 | 0 | 0 | 0
| Aflossing | Euro |  | -1692938.3036 | -1735261.7612 | -1778643.3052 | -1823109.3879 | -1868687.1226 | -1915404.3006 | -1963289.4081 | -2012371.6433 | -2062680.9344 | -2114247.9578 | -2167104.1567 | -2221281.7606 | -2276813.8047 | -2333734.1498 | -2392077.5035 | 0 | 0 | 0 | 0 | 0 | 0 | 0 | 0 | 0 | 0 | 0 | 0 | 0 | 0 | 0 | 0 | 0 | 0 | 0 | 0 | 0 | 0 | 0 | 0 | 0
| Totale lasten lening | Euro |  | -2451879.4411 | -2451879.4411 | -2451879.4411 | -2451879.4411 | -2451879.4411 | -2451879.4411 | -2451879.4411 | -2451879.4411 | -2451879.4411 | -2451879.4411 | -2451879.4411 | -2451879.4411 | -2451879.4411 | -2451879.4411 | -2451879.4411 | 0 | 0 | 0 | 0 | 0 | 0 | 0 | 0 | 0 | 0 | 0 | 0 | 0 | 0 | 0 | 0 | 0 | 0 | 0 | 0 | 0 | 0 | 0 | 0 | 0
| Belastbaar inkomen | Euro |  | -6419202.4708 | -6432260.1532 | -6445367.372 | -6458519.8274 | -6471713.0016 | -6484942.1505 | -6498202.2965 | -6511488.2199 | -6524794.4506 | -6538115.2595 | -6551444.6494 | -6564776.3461 | -6578103.7887 | -6591420.12 | -6604718.1761 | 0 | 0 | 0 | 0 | 0 | 0 | 0 | 0 | 0 | 0 | 0 | 0 | 0 | 0 | 0 | 0 | 0 | 0 | 0 | 0 | 0 | 0 | 0 | 0 | 0
| Belasting bedrag | Euro |  | 1315936.5065 | 1318613.3314 | 1321300.3113 | 1323996.5646 | 1326701.1653 | 1329413.1409 | 1332131.4708 | 1334855.0851 | 1337582.8624 | 1340313.6282 | 1343046.1531 | 1345779.1509 | 1348511.2767 | 1351241.1246 | 1353967.2261 | 0 | 0 | 0 | 0 | 0 | 0 | 0 | 0 | 0 | 0 | 0 | 0 | 0 | 0 | 0 | 0 | 0 | 0 | 0 | 0 | 0 | 0 | 0 | 0 | 0
| Netto inkomen na belasting | Euro |  | -3904999.9346 | -3957704.2497 | -4011506.0326 | -4066428.3173 | -4122494.6255 | -4179728.9769 | -4238155.9005 | -4297800.4448 | -4358688.1893 | -4420845.2557 | -4484298.3196 | -4549074.6224 | -4615201.9833 | -4682708.8118 | -4751624.1202 | 0 | 0 | 0 | 0 | 0 | 0 | 0 | 0 | 0 | 0 | 0 | 0 | 0 | 0 | 0 | 0 | 0 | 0 | 0 | 0 | 0 | 0 | 0 | 0 | 0
| Project cashflow | Euro | -43368065 | -1453120.4935 | -1505824.8086 | -1559626.5915 | -1614548.8762 | -1670615.1844 | -1727849.5358 | -1786276.4594 | -1845921.0037 | -1906808.7482 | -1968965.8146 | -2032418.8785 | -2097195.1813 | -2163322.5422 | -2230829.3707 | -2299744.6791 | 0 | 0 | 0 | 0 | 0 | 0 | 0 | 0 | 0 | 0 | 0 | 0 | 0 | 0 | 0 | 0 | 0 | 0 | 0 | 0 | 0 | 0 | 0 | 0 | 0
| Equity cashflow | Euro | -13010419.5 | -3904999.9346 | -3957704.2497 | -4011506.0326 | -4066428.3173 | -4122494.6255 | -4179728.9769 | -4238155.9005 | -4297800.4448 | -4358688.1893 | -4420845.2557 | -4484298.3196 | -4549074.6224 | -4615201.9833 | -4682708.8118 | -4751624.1202 | 0 | 0 | 0 | 0 | 0 | 0 | 0 | 0 | 0 | 0 | 0 | 0 | 0 | 0 | 0 | 0 | 0 | 0 | 0 | 0 | 0 | 0 | 0 | 0 | 0
| Subsidiebasis: energieproductie | kWh |  | 120995000 | 120995000 | 120995000 | 120995000 | 120995000 | 120995000 | 120995000 | 120995000 | 120995000 | 120995000 | 120995000 | 120995000 | 120995000 | 120995000 | 120995000 | 0 | 0 | 0 | 0 | 0 | 0 | 0 | 0 | 0 | 0 | 0 | 0 | 0 | 0 | 0 | 0 | 0 | 0 | 0 | 0 | 0 | 0 | 0 | 0 | 0
Tabel: Projectparameters
| Verdisconteerde inkomsten | euro | 0: -24347477.3759
| Verdisconteerde energieafzet | kWh | 0: 562464523.3417
| Totale investering | Euro | 0: 43368065
| DSCR (gemiddeld) |  | 0: -1.302
| Projectrente (WACC nominaal/reëel) |  | 0: 06% / 04%
| Projectrendement (IRR) |  | 0: n.v.t.
| Rendement op eigen vermogen (IRR) |  | 0: n.v.t.
| Aandeel lening | Euro | 0: 30357645.5
| Aandeel equity | Euro | 0: 13010419.5
| Warmtekrachtverhouding | E:W | 0: 0
| Samengesteld aantal vollasturen | uur/jaar | 0: 7000

## 45
Berekening basisbedragen: SDE++ 2020
Grootschalige vergisting
| KERNPARAMETERS | Waarde | Eenheid | Toelichting
| BASISBEDRAG | 0.061806 | Euro/kWh | Indien een basisbedrag wordt ingevuld in rij 40, toont deze waarde de onrendabele top.
| CO2-subsidieintensiteit | 233.9144 | Euro/tCO2
| Correctiebedrag | 0.019 | Euro/kWh
| Netto emissiefactor | 0.183
| Categorie | Gas
| CONVERSIEFACTOREN | Waarde | Eenheid | Toelichting
| Verbrandingswaarde methaan (onderwaarde) | 35.8 | MJ/Nm3
| Verbrandingswaarde hernieuwbaar gas (onderwaarde) | 31.65 | MJ/Nm3
| Verbrandingswaarde hernieuwbaar gas (bovenwaarde) | 35.17 | MJ/Nm3
| kWh naar MJ | 3.6 | MJ/kWh
| INPUTVARIABELEN | Waarde | Eenheid | Toelichting
| Inputvermogen | 5500 | kW_input | Het eventuele biomassagebruik wordt berekend aan de hand van het inputvermogen, zie rij 36 (biomassadoorzet).
| Gaat het om een installatie voor hernieuwbaar gas? | Ja |  | Indien de cashflow betrekking heeft op een installatie voor hernieuwbaar gas, vul in "ja".
| Methaangehalte hernieuwbaar gas voor gaszuivering | 58% |  | Deze waarde wordt ter informatie getoond, maar niet gebruikt in de berekening.
| Vermogen hernieuwbaargasproductie (voor zuivering) | 953.5735 | Nm3/uur | Deze waarde wordt ter informatie getoond, maar niet gebruikt in de berekening.
| Outputvermogen (thermisch of hernieuwbaar gas) | 5200.214 | kWth_output | Bij een installatie voor hernieuwbaar gas, het outputvermogen opgeven in onderste verbrandingswaarde (LHV)
| Outputvermogen (hernieuwbaar gas) | 591.4935 | Nm3/uur | Deze waarde wordt ter informatie getoond, maar niet gebruikt in de berekening.
| Outputvermogen (elektrisch of overig) |  | kWel_output
| Vollasturen levering warmte of hernieuwbaar gas | 8000 | uur/jaar | Bij een installatie voor gecombineerde opwekking, wordt de bedrijfstijd genomen als maximum van de vollasturen warmte en vollasturen elektriciteit.
| Vollasturen levering elektriciteit of overig |  | uur/jaar | Bij een installatie voor gecombineerde opwekking, wordt de bedrijfstijd genomen als maximum van de vollasturen warmte en vollasturen elektriciteit.
| Max. elektrisch rendement | 0%
| Elektrisch rendement | 0%
| Thermisch rendement of rendement gasproductie | 94.55%
| Elektriciteitsderving bij warmtelevering |  | elektriciteit : warmte | Aantal kWh dat minder elektriciteit wordt geproduceerd per kWh extra warmtelevering
| Investeringskosten | 675 | Euro/kWinput
|  | 349 | Euro/kWoutput
| Totale investeringskosten | 5.5274 | Euro (miljoen) | Deze waarde wordt ter informatie getoond, maar niet gebruikt in de berekening.
| Vaste O&M-kosten | 111 | Euro/kWinput
Euro/kWoutput
| Totale jaarlijkse vaste O&M-kosten | 610.5 | Euro (duizend) | Deze waarde wordt ter informatie getoond, maar niet gebruikt in de berekening.
| Variabele O&M-kosten (incl. contractkosten) | 0.0019 | Euro/kWh_output | Alle variabele afslagen op een leveringscontract kunnen in deze waarde worden verrekend, inclusief basisprijspremie.
| Energie-inhoud brandstof | 3.4 | GJ/ton
| Biomassadoorzet | 46588.2353 | ton/jaar | Deze waarde wordt ter informatie getoond, maar niet gebruikt in de berekening.
| Netto brandstofprijs (aan de poort, incl. risico-opslag) | 27.8 | Euro/ton
| Netto elektriciteitsprijs |  | Euro/kWh
| Elektriciteitsgebruik | 0 | kWh
| Efficiëntie elektriciteitsgebruik |  | Euro/kW_output
Emissiefactor
| Gebruik van warmte | 0.226 | kg CO2/kWh
| Gebruik van biomassa | 0.183 | kg CO2/ton
| Gebruik van elektriciteit | 0.352 | kg CO2/kWh
| Productie van warmte of hernieuwbaar gas | 0.183 | kg CO2/kWh
| Productie van elektriciteit of overig | 9 | kg CO2/kg H2
| Investeringssubsidie t.g.v. vreemd vermogen (NCW) |  | Euro
| Investeringssubsidie t.g.v. eigen vermogen (NCW) |  | Euro
| Inflatie | 2%
| Rente lening | 3%
| Vereiste return on equity | 12%
| Equity share in investering incl. EIA effect | 30%
| Debt share in investering incl. EIA effect | 70%
| Vennootschapsbelasting | 20.5%
| Economische levensduur | 12 | jaar
| Termijn lening | 12 | jaar
| Afschrijvingstermijn | 12 | jaar
| Beleidsperiode | 12 | jaar
| Onregelmatige cashflow |  |  | Toelichting
| Energieprijzen |  | Jaar | 2020 | 2021 | 2022 | 2023 | 2024 | 2025 | 2026 | 2027 | 2028 | 2029 | 2030 | 2031 | 2032 | 2033 | 2034 | 2035 | 2036 | 2037 | 2038 | 2039 | 2040
| Marktprijs warmte of hernieuwbaar gas |  |  | n.v.t. | n.v.t. | n.v.t. | n.v.t. | n.v.t. | n.v.t. | n.v.t. | n.v.t. | n.v.t. | n.v.t. | n.v.t. | n.v.t. | n.v.t. | n.v.t. | n.v.t. | n.v.t. | n.v.t. | n.v.t. | n.v.t. | n.v.t. | n.v.t.
| Marktprijs elektriciteit |  |  | n.v.t. | n.v.t. | n.v.t. | n.v.t. | n.v.t. | n.v.t. | n.v.t. | n.v.t. | n.v.t. | n.v.t. | n.v.t. | n.v.t. | n.v.t. | n.v.t. | n.v.t. | n.v.t. | n.v.t. | n.v.t. | n.v.t. | n.v.t.
Basisbedrag
| Inflator |  | index | 1 | 1.02 | 1.0404 | 1.0612 | 1.0824 | 1.1041 | 1.1262 | 1.1487 | 1.1717 | 1.1951 | 1.219 | 1.2434 | 1.2682 | 1.2936 | 1.3195 | 1.3459 | 1.3728 | 1.4002 | 1.4282 | 1.4568 | 1.4859 | 1.5157 | 1.546 | 1.5769 | 1.6084 | 1.6406 | 1.6734 | 1.7069 | 1.741 | 1.7758 | 1.8114 | 1.8476 | 1.8845 | 1.9222 | 1.9607 | 1.9999 | 2.0399 | 2.0807 | 2.1223 | 2.1647
Tabel: Nominale kasstroom (positieve bedragen = gunstig voor de producent)
| Positieve bedragen = gunstig voor de producent |  | 0 | 1 | 2 | 3 | 4 | 5 | 6 | 7 | 8 | 9 | 10 | 11 | 12 | 13 | 14 | 15 | 16 | 17 | 18 | 19 | 20 | 21 | 22 | 23 | 24 | 25 | 26 | 27 | 28 | 29 | 30 | 31 | 32 | 33 | 34 | 35 | 36 | 37 | 38 | 39 | 40
| Investering | Euro | 0: -5527374.6947
| Afzet elektriciteit | kWh |  | 0 | 0 | 0 | 0 | 0 | 0 | 0 | 0 | 0 | 0 | 0 | 0 | 0 | 0 | 0 | 0 | 0 | 0 | 0 | 0 | 0 | 0 | 0 | 0 | 0 | 0 | 0 | 0 | 0 | 0 | 0 | 0 | 0 | 0 | 0 | 0 | 0 | 0 | 0 | 0
| Afzet warmte | kWh (LHV) |  | 0 | 0 | 0 | 0 | 0 | 0 | 0 | 0 | 0 | 0 | 0 | 0 | 0 | 0 | 0 | 0 | 0 | 0 | 0 | 0 | 0 | 0 | 0 | 0 | 0 | 0 | 0 | 0 | 0 | 0 | 0 | 0 | 0 | 0 | 0 | 0 | 0 | 0 | 0 | 0
| Afzet hernieuwbaar gas | kWh (HHV) |  | 46228506.1003 | 46228506.1003 | 46228506.1003 | 46228506.1003 | 46228506.1003 | 46228506.1003 | 46228506.1003 | 46228506.1003 | 46228506.1003 | 46228506.1003 | 46228506.1003 | 46228506.1003 | 0 | 0 | 0 | 0 | 0 | 0 | 0 | 0 | 0 | 0 | 0 | 0 | 0 | 0 | 0 | 0 | 0 | 0 | 0 | 0 | 0 | 0 | 0 | 0 | 0 | 0 | 0 | 0
| Afzet duurzame energie | kWh |  | 46228506.1003 | 46228506.1003 | 46228506.1003 | 46228506.1003 | 46228506.1003 | 46228506.1003 | 46228506.1003 | 46228506.1003 | 46228506.1003 | 46228506.1003 | 46228506.1003 | 46228506.1003 | 0 | 0 | 0 | 0 | 0 | 0 | 0 | 0 | 0 | 0 | 0 | 0 | 0 | 0 | 0 | 0 | 0 | 0 | 0 | 0 | 0 | 0 | 0 | 0 | 0 | 0 | 0 | 0
| Operationele kosten | Euro |  | -698334.1616 | -712300.8448 | -726546.8617 | -741077.799 | -755899.3549 | -771017.342 | -786437.6889 | -802166.4426 | -818209.7715 | -834573.9669 | -851265.4463 | -868290.7552 | 0 | 0 | 0 | 0 | 0 | 0 | 0 | 0 | 0 | 0 | 0 | 0 | 0 | 0 | 0 | 0 | 0 | 0 | 0 | 0 | 0 | 0 | 0 | 0 | 0 | 0 | 0 | 0
| Brandstofkosten (biomassa) | Euro |  | -1295152.9412 | -1321056 | -1347477.12 | -1374426.6624 | -1401915.1956 | -1429953.4996 | -1458552.5696 | -1487723.6209 | -1517478.0934 | -1547827.6552 | -1578784.2083 | -1610359.8925 | 0 | 0 | 0 | 0 | 0 | 0 | 0 | 0 | 0 | 0 | 0 | 0 | 0 | 0 | 0 | 0 | 0 | 0 | 0 | 0 | 0 | 0 | 0 | 0 | 0 | 0 | 0 | 0
| Elektriciteitsgebruik | Euro |  | 0 | 0 | 0 | 0 | 0 | 0 | 0 | 0 | 0 | 0 | 0 | 0 | 0 | 0 | 0 | 0 | 0 | 0 | 0 | 0 | 0 | 0 | 0 | 0 | 0 | 0 | 0 | 0 | 0 | 0 | 0 | 0 | 0 | 0 | 0 | 0 | 0 | 0 | 0 | 0
| Marktwaarde elektriciteit | Euro/kWh |  | 0 | 0 | 0 | 0 | 0 | 0 | 0 | 0 | 0 | 0 | 0 | 0 | 0 | 0 | 0 | 0 | 0 | 0 | 0 | 0 | 0 | 0 | 0 | 0 | 0 | 0 | 0 | 0 | 0 | 0 | 0 | 0 | 0 | 0 | 0 | 0 | 0 | 0 | 0 | 0
| Marktwaarde warmte of hernieuwbaar gas | Euro/kWh |  | 0 | 0 | 0 | 0 | 0 | 0 | 0 | 0 | 0 | 0 | 0 | 0 | 0 | 0 | 0 | 0 | 0 | 0 | 0 | 0 | 0 | 0 | 0 | 0 | 0 | 0 | 0 | 0 | 0 | 0 | 0 | 0 | 0 | 0 | 0 | 0 | 0 | 0 | 0 | 0
| Correctiebedrag | Euro/kWh |  | 0 | 0 | 0 | 0 | 0 | 0 | 0 | 0 | 0 | 0 | 0 | 0 | 0 | 0 | 0 | 0 | 0 | 0 | 0 | 0 | 0 | 0 | 0 | 0 | 0 | 0 | 0 | 0 | 0 | 0 | 0 | 0 | 0 | 0 | 0 | 0 | 0 | 0 | 0 | 0
| Basisbedrag | Euro/kWh |  | 0 | 0 | 0 | 0 | 0 | 0 | 0 | 0 | 0 | 0 | 0 | 0 | 0 | 0 | 0 | 0 | 0 | 0 | 0 | 0 | 0 | 0 | 0 | 0 | 0 | 0 | 0 | 0 | 0 | 0 | 0 | 0 | 0 | 0 | 0 | 0 | 0 | 0 | 0 | 0
| SDE-vergoeding | Euro |  | 0 | 0 | 0 | 0 | 0 | 0 | 0 | 0 | 0 | 0 | 0 | 0 | 0 | 0 | 0 | 0 | 0 | 0 | 0 | 0 | 0 | 0 | 0 | 0 | 0 | 0 | 0 | 0 | 0 | 0 | 0 | 0 | 0 | 0 | 0 | 0 | 0 | 0 | 0 | 0
| Marktinkomsten | Euro |  | 0 | 0 | 0 | 0 | 0 | 0 | 0 | 0 | 0 | 0 | 0 | 0 | 0 | 0 | 0 | 0 | 0 | 0 | 0 | 0 | 0 | 0 | 0 | 0 | 0 | 0 | 0 | 0 | 0 | 0 | 0 | 0 | 0 | 0 | 0 | 0 | 0 | 0 | 0 | 0
| Inkomen totaal (nominaal) | Euro |  | 0 | 0 | 0 | 0 | 0 | 0 | 0 | 0 | 0 | 0 | 0 | 0 | 0 | 0 | 0 | 0 | 0 | 0 | 0 | 0 | 0 | 0 | 0 | 0 | 0 | 0 | 0 | 0 | 0 | 0 | 0 | 0 | 0 | 0 | 0 | 0 | 0 | 0 | 0 | 0
| Kosten totaal (nominaal) | Euro |  | -1993487.1028 | -2033356.8448 | -2074023.9817 | -2115504.4614 | -2157814.5506 | -2200970.8416 | -2244990.2584 | -2289890.0636 | -2335687.8649 | -2382401.6222 | -2430049.6546 | -2478650.6477 | 0 | 0 | 0 | 0 | 0 | 0 | 0 | 0 | 0 | 0 | 0 | 0 | 0 | 0 | 0 | 0 | 0 | 0 | 0 | 0 | 0 | 0 | 0 | 0 | 0 | 0 | 0 | 0
| Bruto inkomen (nominaal) | Euro |  | -1993487.1028 | -2033356.8448 | -2074023.9817 | -2115504.4614 | -2157814.5506 | -2200970.8416 | -2244990.2584 | -2289890.0636 | -2335687.8649 | -2382401.6222 | -2430049.6546 | -2478650.6477 | 0 | 0 | 0 | 0 | 0 | 0 | 0 | 0 | 0 | 0 | 0 | 0 | 0 | 0 | 0 | 0 | 0 | 0 | 0 | 0 | 0 | 0 | 0 | 0 | 0 | 0 | 0 | 0
| Afschrijving | Euro |  | -460614.5579 | -460614.5579 | -460614.5579 | -460614.5579 | -460614.5579 | -460614.5579 | -460614.5579 | -460614.5579 | -460614.5579 | -460614.5579 | -460614.5579 | -460614.5579 | 0 | 0 | 0 | 0 | 0 | 0 | 0 | 0 | 0 | 0 | 0 | 0 | 0 | 0 | 0 | 0 | 0 | 0 | 0 | 0 | 0 | 0 | 0 | 0 | 0 | 0 | 0 | 0
| Rente | Euro |  | -116074.8686 | -107895.9913 | -99471.7476 | -90794.7767 | -81857.4966 | -72652.0982 | -63170.5377 | -53404.5305 | -43345.5431 | -32984.786 | -22313.2062 | -11321.479 | 0 | 0 | 0 | 0 | 0 | 0 | 0 | 0 | 0 | 0 | 0 | 0 | 0 | 0 | 0 | 0 | 0 | 0 | 0 | 0 | 0 | 0 | 0 | 0 | 0 | 0 | 0 | 0
| Aflossing | Euro |  | -272629.2437 | -280808.121 | -289232.3647 | -297909.3356 | -306846.6157 | -316052.0141 | -325533.5746 | -335299.5818 | -345358.5693 | -355719.3263 | -366390.9061 | -377382.6333 | 0 | 0 | 0 | 0 | 0 | 0 | 0 | 0 | 0 | 0 | 0 | 0 | 0 | 0 | 0 | 0 | 0 | 0 | 0 | 0 | 0 | 0 | 0 | 0 | 0 | 0 | 0 | 0
| Totale lasten lening | Euro |  | -388704.1123 | -388704.1123 | -388704.1123 | -388704.1123 | -388704.1123 | -388704.1123 | -388704.1123 | -388704.1123 | -388704.1123 | -388704.1123 | -388704.1123 | -388704.1123 | 0 | 0 | 0 | 0 | 0 | 0 | 0 | 0 | 0 | 0 | 0 | 0 | 0 | 0 | 0 | 0 | 0 | 0 | 0 | 0 | 0 | 0 | 0 | 0 | 0 | 0 | 0 | 0
| Belastbaar inkomen | Euro |  | -2570176.5292 | -2601867.394 | -2634110.2873 | -2666913.796 | -2700286.6051 | -2734237.4977 | -2768775.3541 | -2803909.152 | -2839647.9658 | -2876000.966 | -2912977.4187 | -2950586.6846 | 0 | 0 | 0 | 0 | 0 | 0 | 0 | 0 | 0 | 0 | 0 | 0 | 0 | 0 | 0 | 0 | 0 | 0 | 0 | 0 | 0 | 0 | 0 | 0 | 0 | 0 | 0 | 0
| Belasting bedrag | Euro |  | 526886.1885 | 533382.8158 | 539992.6089 | 546717.3282 | 553558.754 | 560518.687 | 567598.9476 | 574801.3762 | 582127.833 | 589580.198 | 597160.3708 | 604870.2703 | 0 | 0 | 0 | 0 | 0 | 0 | 0 | 0 | 0 | 0 | 0 | 0 | 0 | 0 | 0 | 0 | 0 | 0 | 0 | 0 | 0 | 0 | 0 | 0 | 0 | 0 | 0 | 0
| Netto inkomen na belasting | Euro |  | -1855305.0266 | -1888678.1414 | -1922735.4851 | -1957491.2455 | -1992959.9088 | -2029156.2669 | -2066095.4232 | -2103792.7997 | -2142264.1442 | -2181525.5364 | -2221593.3961 | -2262484.4897 | 0 | 0 | 0 | 0 | 0 | 0 | 0 | 0 | 0 | 0 | 0 | 0 | 0 | 0 | 0 | 0 | 0 | 0 | 0 | 0 | 0 | 0 | 0 | 0 | 0 | 0 | 0 | 0
| Project cashflow | Euro | -5527374.6947 | -1466600.9143 | -1499974.0291 | -1534031.3728 | -1568787.1332 | -1604255.7965 | -1640452.1546 | -1677391.3108 | -1715088.6874 | -1753560.0319 | -1792821.4241 | -1832889.2838 | -1873780.3774 | 0 | 0 | 0 | 0 | 0 | 0 | 0 | 0 | 0 | 0 | 0 | 0 | 0 | 0 | 0 | 0 | 0 | 0 | 0 | 0 | 0 | 0 | 0 | 0 | 0 | 0 | 0 | 0
| Equity cashflow | Euro | -1658212.4084 | -1855305.0266 | -1888678.1414 | -1922735.4851 | -1957491.2455 | -1992959.9088 | -2029156.2669 | -2066095.4232 | -2103792.7997 | -2142264.1442 | -2181525.5364 | -2221593.3961 | -2262484.4897 | 0 | 0 | 0 | 0 | 0 | 0 | 0 | 0 | 0 | 0 | 0 | 0 | 0 | 0 | 0 | 0 | 0 | 0 | 0 | 0 | 0 | 0 | 0 | 0 | 0 | 0 | 0 | 0
| Subsidiebasis: energieproductie | kWh |  | 46228506.1003 | 46228506.1003 | 46228506.1003 | 46228506.1003 | 46228506.1003 | 46228506.1003 | 46228506.1003 | 46228506.1003 | 46228506.1003 | 46228506.1003 | 46228506.1003 | 46228506.1003 | 0 | 0 | 0 | 0 | 0 | 0 | 0 | 0 | 0 | 0 | 0 | 0 | 0 | 0 | 0 | 0 | 0 | 0 | 0 | 0 | 0 | 0 | 0 | 0 | 0 | 0 | 0 | 0
Tabel: Projectparameters
| Verdisconteerde inkomsten | euro | 0: -12412220.366
| Verdisconteerde energieafzet | kWh | 0: 227653550.0018
| Totale investering | Euro | 0: 5527374.6947
| DSCR (gemiddeld) |  | 0: -5.732
| Projectrente (WACC nominaal/reëel) |  | 0: 05% / 04%
| Projectrendement (IRR) |  | 0: n.v.t.
| Rendement op eigen vermogen (IRR) |  | 0: n.v.t.
| Aandeel lening | Euro | 0: 3869162.2863
| Aandeel equity | Euro | 0: 1658212.4084
| Warmtekrachtverhouding | E:W | 0: 0
| Samengesteld aantal vollasturen | uur/jaar | 0: 8000

## 46
Berekening basisbedragen: SDE++ 2020
Grootschalige vergisting
| KERNPARAMETERS | Waarde | Eenheid | Toelichting
| BASISBEDRAG | 0.069308 | Euro/kWh | Indien een basisbedrag wordt ingevuld in rij 40, toont deze waarde de onrendabele top.
| CO2-subsidieintensiteit | 137 | Euro/tCO2
| Correctiebedrag | 0.03 | Euro/kWh
| Netto emissiefactor | 0.28692
| Categorie | WKK
| CONVERSIEFACTOREN | Waarde | Eenheid | Toelichting
| Verbrandingswaarde methaan (onderwaarde) | 35.8 | MJ/Nm3
| Verbrandingswaarde hernieuwbaar gas (onderwaarde) | 31.65 | MJ/Nm3
| Verbrandingswaarde hernieuwbaar gas (bovenwaarde) | 35.17 | MJ/Nm3
| kWh naar MJ | 3.6 | MJ/kWh
| INPUTVARIABELEN | Waarde | Eenheid | Toelichting
| Inputvermogen | 5500 | kW_input | Het eventuele biomassagebruik wordt berekend aan de hand van het inputvermogen, zie rij 36 (biomassadoorzet).
| Gaat het om een installatie voor hernieuwbaar gas? |  |  | Indien de cashflow betrekking heeft op een installatie voor hernieuwbaar gas, vul in "ja".
| Methaangehalte hernieuwbaar gas voor gaszuivering |  |  | Deze waarde wordt ter informatie getoond, maar niet gebruikt in de berekening.
| Vermogen hernieuwbaargasproductie (voor zuivering) | 0 | Nm3/uur | Deze waarde wordt ter informatie getoond, maar niet gebruikt in de berekening.
| Outputvermogen (thermisch of hernieuwbaar gas) | 2640 | kWth_output | Bij een installatie voor hernieuwbaar gas, het outputvermogen opgeven in onderste verbrandingswaarde (LHV)
| Outputvermogen (hernieuwbaar gas) | 0 | Nm3/uur | Deze waarde wordt ter informatie getoond, maar niet gebruikt in de berekening.
| Outputvermogen (elektrisch of overig) | 2255 | kWel_output
| Vollasturen levering warmte of hernieuwbaar gas | 7300 | uur/jaar | Bij een installatie voor gecombineerde opwekking, wordt de bedrijfstijd genomen als maximum van de vollasturen warmte en vollasturen elektriciteit.
| Vollasturen levering elektriciteit of overig | 8000 | uur/jaar | Bij een installatie voor gecombineerde opwekking, wordt de bedrijfstijd genomen als maximum van de vollasturen warmte en vollasturen elektriciteit.
| Max. elektrisch rendement | 41%
| Elektrisch rendement | 41%
| Thermisch rendement of rendement gasproductie | 48%
| Elektriciteitsderving bij warmtelevering |  | elektriciteit : warmte | Aantal kWh dat minder elektriciteit wordt geproduceerd per kWh extra warmtelevering
| Investeringskosten | 898 | Euro/kWinput
Euro/kWoutput
| Totale investeringskosten | 4.939 | Euro (miljoen) | Deze waarde wordt ter informatie getoond, maar niet gebruikt in de berekening.
| Vaste O&M-kosten | 81 | Euro/kWinput
Euro/kWoutput
| Totale jaarlijkse vaste O&M-kosten | 445.5 | Euro (duizend) | Deze waarde wordt ter informatie getoond, maar niet gebruikt in de berekening.
| Variabele O&M-kosten (incl. contractkosten) | 0.0019 | Euro/kWh_output | Alle variabele afslagen op een leveringscontract kunnen in deze waarde worden verrekend, inclusief basisprijspremie.
| Energie-inhoud brandstof | 3.4 | GJ/ton
| Biomassadoorzet | 46588.2353 | ton/jaar | Deze waarde wordt ter informatie getoond, maar niet gebruikt in de berekening.
| Netto brandstofprijs (aan de poort, incl. risico-opslag) | 27.8 | Euro/ton
| Netto elektriciteitsprijs |  | Euro/kWh
| Elektriciteitsgebruik | 0 | kWh
| Efficiëntie elektriciteitsgebruik |  | Euro/kW_output
Emissiefactor
| Gebruik van warmte | 0.226 | kg CO2/kWh
| Gebruik van biomassa | 0.183 | kg CO2/ton
| Gebruik van elektriciteit | 0.352 | kg CO2/kWh
| Productie van warmte of hernieuwbaar gas | 0.183 | kg CO2/kWh
| Productie van elektriciteit of overig | 9 | kg CO2/kg H2
| Investeringssubsidie t.g.v. vreemd vermogen (NCW) |  | Euro
| Investeringssubsidie t.g.v. eigen vermogen (NCW) |  | Euro
| Inflatie | 2%
| Rente lening | 3%
| Vereiste return on equity | 12%
| Equity share in investering incl. EIA effect | 30%
| Debt share in investering incl. EIA effect | 70%
| Vennootschapsbelasting | 20.5%
| Economische levensduur | 12 | jaar
| Termijn lening | 12 | jaar
| Afschrijvingstermijn | 12 | jaar
| Beleidsperiode | 12 | jaar
| Onregelmatige cashflow |  |  | Toelichting
| Energieprijzen |  | Jaar | 2020 | 2021 | 2022 | 2023 | 2024 | 2025 | 2026 | 2027 | 2028 | 2029 | 2030 | 2031 | 2032 | 2033 | 2034 | 2035 | 2036 | 2037 | 2038 | 2039 | 2040
| Marktprijs warmte of hernieuwbaar gas |  |  | n.v.t. | n.v.t. | n.v.t. | n.v.t. | n.v.t. | n.v.t. | n.v.t. | n.v.t. | n.v.t. | n.v.t. | n.v.t. | n.v.t. | n.v.t. | n.v.t. | n.v.t. | n.v.t. | n.v.t. | n.v.t. | n.v.t. | n.v.t. | n.v.t.
| Marktprijs elektriciteit |  |  | n.v.t. | n.v.t. | n.v.t. | n.v.t. | n.v.t. | n.v.t. | n.v.t. | n.v.t. | n.v.t. | n.v.t. | n.v.t. | n.v.t. | n.v.t. | n.v.t. | n.v.t. | n.v.t. | n.v.t. | n.v.t. | n.v.t. | n.v.t.
Basisbedrag
| Inflator |  | index | 1 | 1.02 | 1.0404 | 1.0612 | 1.0824 | 1.1041 | 1.1262 | 1.1487 | 1.1717 | 1.1951 | 1.219 | 1.2434 | 1.2682 | 1.2936 | 1.3195 | 1.3459 | 1.3728 | 1.4002 | 1.4282 | 1.4568 | 1.4859 | 1.5157 | 1.546 | 1.5769 | 1.6084 | 1.6406 | 1.6734 | 1.7069 | 1.741 | 1.7758 | 1.8114 | 1.8476 | 1.8845 | 1.9222 | 1.9607 | 1.9999 | 2.0399 | 2.0807 | 2.1223 | 2.1647
Tabel: Nominale kasstroom (positieve bedragen = gunstig voor de producent)
| Positieve bedragen = gunstig voor de producent |  | 0 | 1 | 2 | 3 | 4 | 5 | 6 | 7 | 8 | 9 | 10 | 11 | 12 | 13 | 14 | 15 | 16 | 17 | 18 | 19 | 20 | 21 | 22 | 23 | 24 | 25 | 26 | 27 | 28 | 29 | 30 | 31 | 32 | 33 | 34 | 35 | 36 | 37 | 38 | 39 | 40
| Investering | Euro | 0: -4939000
| Afzet elektriciteit | kWh |  | 18040000 | 18040000 | 18040000 | 18040000 | 18040000 | 18040000 | 18040000 | 18040000 | 18040000 | 18040000 | 18040000 | 18040000 | 0 | 0 | 0 | 0 | 0 | 0 | 0 | 0 | 0 | 0 | 0 | 0 | 0 | 0 | 0 | 0 | 0 | 0 | 0 | 0 | 0 | 0 | 0 | 0 | 0 | 0 | 0 | 0
| Afzet warmte | kWh (LHV) |  | 19272000 | 19272000 | 19272000 | 19272000 | 19272000 | 19272000 | 19272000 | 19272000 | 19272000 | 19272000 | 19272000 | 19272000 | 0 | 0 | 0 | 0 | 0 | 0 | 0 | 0 | 0 | 0 | 0 | 0 | 0 | 0 | 0 | 0 | 0 | 0 | 0 | 0 | 0 | 0 | 0 | 0 | 0 | 0 | 0 | 0
| Afzet hernieuwbaar gas | kWh (HHV) |  | 0 | 0 | 0 | 0 | 0 | 0 | 0 | 0 | 0 | 0 | 0 | 0 | 0 | 0 | 0 | 0 | 0 | 0 | 0 | 0 | 0 | 0 | 0 | 0 | 0 | 0 | 0 | 0 | 0 | 0 | 0 | 0 | 0 | 0 | 0 | 0 | 0 | 0 | 0 | 0
| Afzet duurzame energie | kWh |  | 37312000 | 37312000 | 37312000 | 37312000 | 37312000 | 37312000 | 37312000 | 37312000 | 37312000 | 37312000 | 37312000 | 37312000 | 0 | 0 | 0 | 0 | 0 | 0 | 0 | 0 | 0 | 0 | 0 | 0 | 0 | 0 | 0 | 0 | 0 | 0 | 0 | 0 | 0 | 0 | 0 | 0 | 0 | 0 | 0 | 0
| Operationele kosten | Euro |  | -516392.8 | -526720.656 | -537255.0691 | -548000.1705 | -558960.1739 | -570139.3774 | -581542.1649 | -593173.0082 | -605036.4684 | -617137.1978 | -629479.9417 | -642069.5406 | 0 | 0 | 0 | 0 | 0 | 0 | 0 | 0 | 0 | 0 | 0 | 0 | 0 | 0 | 0 | 0 | 0 | 0 | 0 | 0 | 0 | 0 | 0 | 0 | 0 | 0 | 0 | 0
| Brandstofkosten (biomassa) | Euro |  | -1295152.9412 | -1321056 | -1347477.12 | -1374426.6624 | -1401915.1956 | -1429953.4996 | -1458552.5696 | -1487723.6209 | -1517478.0934 | -1547827.6552 | -1578784.2083 | -1610359.8925 | 0 | 0 | 0 | 0 | 0 | 0 | 0 | 0 | 0 | 0 | 0 | 0 | 0 | 0 | 0 | 0 | 0 | 0 | 0 | 0 | 0 | 0 | 0 | 0 | 0 | 0 | 0 | 0
| Elektriciteitsgebruik | Euro |  | 0 | 0 | 0 | 0 | 0 | 0 | 0 | 0 | 0 | 0 | 0 | 0 | 0 | 0 | 0 | 0 | 0 | 0 | 0 | 0 | 0 | 0 | 0 | 0 | 0 | 0 | 0 | 0 | 0 | 0 | 0 | 0 | 0 | 0 | 0 | 0 | 0 | 0 | 0 | 0
| Marktwaarde elektriciteit | Euro/kWh |  | 0 | 0 | 0 | 0 | 0 | 0 | 0 | 0 | 0 | 0 | 0 | 0 | 0 | 0 | 0 | 0 | 0 | 0 | 0 | 0 | 0 | 0 | 0 | 0 | 0 | 0 | 0 | 0 | 0 | 0 | 0 | 0 | 0 | 0 | 0 | 0 | 0 | 0 | 0 | 0
| Marktwaarde warmte of hernieuwbaar gas | Euro/kWh |  | 0 | 0 | 0 | 0 | 0 | 0 | 0 | 0 | 0 | 0 | 0 | 0 | 0 | 0 | 0 | 0 | 0 | 0 | 0 | 0 | 0 | 0 | 0 | 0 | 0 | 0 | 0 | 0 | 0 | 0 | 0 | 0 | 0 | 0 | 0 | 0 | 0 | 0 | 0 | 0
| Correctiebedrag | Euro/kWh |  | 0 | 0 | 0 | 0 | 0 | 0 | 0 | 0 | 0 | 0 | 0 | 0 | 0 | 0 | 0 | 0 | 0 | 0 | 0 | 0 | 0 | 0 | 0 | 0 | 0 | 0 | 0 | 0 | 0 | 0 | 0 | 0 | 0 | 0 | 0 | 0 | 0 | 0 | 0 | 0
| Basisbedrag | Euro/kWh |  | 0 | 0 | 0 | 0 | 0 | 0 | 0 | 0 | 0 | 0 | 0 | 0 | 0 | 0 | 0 | 0 | 0 | 0 | 0 | 0 | 0 | 0 | 0 | 0 | 0 | 0 | 0 | 0 | 0 | 0 | 0 | 0 | 0 | 0 | 0 | 0 | 0 | 0 | 0 | 0
| SDE-vergoeding | Euro |  | 0 | 0 | 0 | 0 | 0 | 0 | 0 | 0 | 0 | 0 | 0 | 0 | 0 | 0 | 0 | 0 | 0 | 0 | 0 | 0 | 0 | 0 | 0 | 0 | 0 | 0 | 0 | 0 | 0 | 0 | 0 | 0 | 0 | 0 | 0 | 0 | 0 | 0 | 0 | 0
| Marktinkomsten | Euro |  | 0 | 0 | 0 | 0 | 0 | 0 | 0 | 0 | 0 | 0 | 0 | 0 | 0 | 0 | 0 | 0 | 0 | 0 | 0 | 0 | 0 | 0 | 0 | 0 | 0 | 0 | 0 | 0 | 0 | 0 | 0 | 0 | 0 | 0 | 0 | 0 | 0 | 0 | 0 | 0
| Inkomen totaal (nominaal) | Euro |  | 0 | 0 | 0 | 0 | 0 | 0 | 0 | 0 | 0 | 0 | 0 | 0 | 0 | 0 | 0 | 0 | 0 | 0 | 0 | 0 | 0 | 0 | 0 | 0 | 0 | 0 | 0 | 0 | 0 | 0 | 0 | 0 | 0 | 0 | 0 | 0 | 0 | 0 | 0 | 0
| Kosten totaal (nominaal) | Euro |  | -1811545.7412 | -1847776.656 | -1884732.1891 | -1922426.8329 | -1960875.3696 | -2000092.877 | -2040094.7345 | -2080896.6292 | -2122514.5618 | -2164964.853 | -2208264.1501 | -2252429.4331 | 0 | 0 | 0 | 0 | 0 | 0 | 0 | 0 | 0 | 0 | 0 | 0 | 0 | 0 | 0 | 0 | 0 | 0 | 0 | 0 | 0 | 0 | 0 | 0 | 0 | 0 | 0 | 0
| Bruto inkomen (nominaal) | Euro |  | -1811545.7412 | -1847776.656 | -1884732.1891 | -1922426.8329 | -1960875.3696 | -2000092.877 | -2040094.7345 | -2080896.6292 | -2122514.5618 | -2164964.853 | -2208264.1501 | -2252429.4331 | 0 | 0 | 0 | 0 | 0 | 0 | 0 | 0 | 0 | 0 | 0 | 0 | 0 | 0 | 0 | 0 | 0 | 0 | 0 | 0 | 0 | 0 | 0 | 0 | 0 | 0 | 0 | 0
| Afschrijving | Euro |  | -411583.3333 | -411583.3333 | -411583.3333 | -411583.3333 | -411583.3333 | -411583.3333 | -411583.3333 | -411583.3333 | -411583.3333 | -411583.3333 | -411583.3333 | -411583.3333 | 0 | 0 | 0 | 0 | 0 | 0 | 0 | 0 | 0 | 0 | 0 | 0 | 0 | 0 | 0 | 0 | 0 | 0 | 0 | 0 | 0 | 0 | 0 | 0 | 0 | 0 | 0 | 0
| Rente | Euro |  | -103719 | -96410.743 | -88883.2382 | -81129.9083 | -73143.9785 | -64918.4708 | -56446.1979 | -47719.7568 | -38731.5225 | -29473.6411 | -19938.0233 | -10116.3369 | 0 | 0 | 0 | 0 | 0 | 0 | 0 | 0 | 0 | 0 | 0 | 0 | 0 | 0 | 0 | 0 | 0 | 0 | 0 | 0 | 0 | 0 | 0 | 0 | 0 | 0 | 0 | 0
| Aflossing | Euro |  | -243608.5681 | -250916.8251 | -258444.3299 | -266197.6598 | -274183.5896 | -282409.0973 | -290881.3702 | -299607.8113 | -308596.0456 | -317853.927 | -327389.5448 | -337211.2312 | 0 | 0 | 0 | 0 | 0 | 0 | 0 | 0 | 0 | 0 | 0 | 0 | 0 | 0 | 0 | 0 | 0 | 0 | 0 | 0 | 0 | 0 | 0 | 0 | 0 | 0 | 0 | 0
| Totale lasten lening | Euro |  | -347327.5681 | -347327.5681 | -347327.5681 | -347327.5681 | -347327.5681 | -347327.5681 | -347327.5681 | -347327.5681 | -347327.5681 | -347327.5681 | -347327.5681 | -347327.5681 | 0 | 0 | 0 | 0 | 0 | 0 | 0 | 0 | 0 | 0 | 0 | 0 | 0 | 0 | 0 | 0 | 0 | 0 | 0 | 0 | 0 | 0 | 0 | 0 | 0 | 0 | 0 | 0
| Belastbaar inkomen | Euro |  | -2326848.0745 | -2355770.7323 | -2385198.7607 | -2415140.0745 | -2445602.6814 | -2476594.6811 | -2508124.2657 | -2540199.7193 | -2572829.4176 | -2606021.8274 | -2639785.5067 | -2674129.1033 | 0 | 0 | 0 | 0 | 0 | 0 | 0 | 0 | 0 | 0 | 0 | 0 | 0 | 0 | 0 | 0 | 0 | 0 | 0 | 0 | 0 | 0 | 0 | 0 | 0 | 0 | 0 | 0
| Belasting bedrag | Euro |  | 477003.8553 | 482933.0001 | 488965.7459 | 495103.7153 | 501348.5497 | 507701.9096 | 514165.4745 | 520740.9425 | 527430.0306 | 534234.4746 | 541156.0289 | 548196.4662 | 0 | 0 | 0 | 0 | 0 | 0 | 0 | 0 | 0 | 0 | 0 | 0 | 0 | 0 | 0 | 0 | 0 | 0 | 0 | 0 | 0 | 0 | 0 | 0 | 0 | 0 | 0 | 0
| Netto inkomen na belasting | Euro |  | -1681869.454 | -1712171.224 | -1743094.0113 | -1774650.6857 | -1806854.388 | -1839718.5354 | -1873256.8281 | -1907483.2548 | -1942412.0993 | -1978057.9465 | -2014435.6893 | -2051560.535 | 0 | 0 | 0 | 0 | 0 | 0 | 0 | 0 | 0 | 0 | 0 | 0 | 0 | 0 | 0 | 0 | 0 | 0 | 0 | 0 | 0 | 0 | 0 | 0 | 0 | 0 | 0 | 0
| Project cashflow | Euro | -4939000 | -1334541.8859 | -1364843.6559 | -1395766.4432 | -1427323.1176 | -1459526.8199 | -1492390.9673 | -1525929.26 | -1560155.6867 | -1595084.5312 | -1630730.3784 | -1667108.1212 | -1704232.9669 | 0 | 0 | 0 | 0 | 0 | 0 | 0 | 0 | 0 | 0 | 0 | 0 | 0 | 0 | 0 | 0 | 0 | 0 | 0 | 0 | 0 | 0 | 0 | 0 | 0 | 0 | 0 | 0
| Equity cashflow | Euro | -1481700 | -1681869.454 | -1712171.224 | -1743094.0113 | -1774650.6857 | -1806854.388 | -1839718.5354 | -1873256.8281 | -1907483.2548 | -1942412.0993 | -1978057.9465 | -2014435.6893 | -2051560.535 | 0 | 0 | 0 | 0 | 0 | 0 | 0 | 0 | 0 | 0 | 0 | 0 | 0 | 0 | 0 | 0 | 0 | 0 | 0 | 0 | 0 | 0 | 0 | 0 | 0 | 0 | 0 | 0
| Subsidiebasis: energieproductie | kWh |  | 37312000 | 37312000 | 37312000 | 37312000 | 37312000 | 37312000 | 37312000 | 37312000 | 37312000 | 37312000 | 37312000 | 37312000 | 0 | 0 | 0 | 0 | 0 | 0 | 0 | 0 | 0 | 0 | 0 | 0 | 0 | 0 | 0 | 0 | 0 | 0 | 0 | 0 | 0 | 0 | 0 | 0 | 0 | 0 | 0 | 0
Tabel: Projectparameters
| Verdisconteerde inkomsten | euro | 0: -11253228.7821
| Verdisconteerde energieafzet | kWh | 0: 183743970.4246
| Totale investering | Euro | 0: 4939000
| DSCR (gemiddeld) |  | 0: -5.8294
| Projectrente (WACC nominaal/reëel) |  | 0: 05% / 04%
| Projectrendement (IRR) |  | 0: n.v.t.
| Rendement op eigen vermogen (IRR) |  | 0: n.v.t.
| Aandeel lening | Euro | 0: 3457300
| Aandeel equity | Euro | 0: 1481700
| Warmtekrachtverhouding | E:W | 0: 1.0683
| Samengesteld aantal vollasturen | uur/jaar | 0: 7622.4719

## 47
Berekening basisbedragen: SDE++ 2020
Grootschalige vergisting
| KERNPARAMETERS | Waarde | Eenheid | Toelichting
| BASISBEDRAG | 0.061995 | Euro/kWh | Indien een basisbedrag wordt ingevuld in rij 40, toont deze waarde de onrendabele top.
| CO2-subsidieintensiteit | 159.269 | Euro/tCO2
| Correctiebedrag | 0.026 | Euro/kWh
| Netto emissiefactor | 0.226
| Categorie | Warmte
| CONVERSIEFACTOREN | Waarde | Eenheid | Toelichting
| Verbrandingswaarde methaan (onderwaarde) | 35.8 | MJ/Nm3
| Verbrandingswaarde hernieuwbaar gas (onderwaarde) | 31.65 | MJ/Nm3
| Verbrandingswaarde hernieuwbaar gas (bovenwaarde) | 35.17 | MJ/Nm3
| kWh naar MJ | 3.6 | MJ/kWh
| INPUTVARIABELEN | Waarde | Eenheid | Toelichting
| Inputvermogen | 5500 | kW_input | Het eventuele biomassagebruik wordt berekend aan de hand van het inputvermogen, zie rij 36 (biomassadoorzet).
| Gaat het om een installatie voor hernieuwbaar gas? |  |  | Indien de cashflow betrekking heeft op een installatie voor hernieuwbaar gas, vul in "ja".
| Methaangehalte hernieuwbaar gas voor gaszuivering |  |  | Deze waarde wordt ter informatie getoond, maar niet gebruikt in de berekening.
| Vermogen hernieuwbaargasproductie (voor zuivering) | 0 | Nm3/uur | Deze waarde wordt ter informatie getoond, maar niet gebruikt in de berekening.
| Outputvermogen (thermisch of hernieuwbaar gas) | 4702.8395 | kWth_output | Bij een installatie voor hernieuwbaar gas, het outputvermogen opgeven in onderste verbrandingswaarde (LHV)
| Outputvermogen (hernieuwbaar gas) | 0 | Nm3/uur | Deze waarde wordt ter informatie getoond, maar niet gebruikt in de berekening.
| Outputvermogen (elektrisch of overig) |  | kWel_output
| Vollasturen levering warmte of hernieuwbaar gas | 7000 | uur/jaar | Bij een installatie voor gecombineerde opwekking, wordt de bedrijfstijd genomen als maximum van de vollasturen warmte en vollasturen elektriciteit.
| Vollasturen levering elektriciteit of overig |  | uur/jaar | Bij een installatie voor gecombineerde opwekking, wordt de bedrijfstijd genomen als maximum van de vollasturen warmte en vollasturen elektriciteit.
| Max. elektrisch rendement | 0%
| Elektrisch rendement | 0%
| Thermisch rendement of rendement gasproductie | 85.51%
| Elektriciteitsderving bij warmtelevering |  | elektriciteit : warmte | Aantal kWh dat minder elektriciteit wordt geproduceerd per kWh extra warmtelevering
| Investeringskosten |  | Euro/kWinput
|  | 879 | Euro/kWoutput
| Totale investeringskosten | 4.1338 | Euro (miljoen) | Deze waarde wordt ter informatie getoond, maar niet gebruikt in de berekening.
| Vaste O&M-kosten |  | Euro/kWinput
|  | 44 | Euro/kWoutput
| Totale jaarlijkse vaste O&M-kosten | 206.9249 | Euro (duizend) | Deze waarde wordt ter informatie getoond, maar niet gebruikt in de berekening.
| Variabele O&M-kosten (incl. contractkosten) | 0.0019 | Euro/kWh_output | Alle variabele afslagen op een leveringscontract kunnen in deze waarde worden verrekend, inclusief basisprijspremie.
| Energie-inhoud brandstof | 3.4 | GJ/ton
| Biomassadoorzet | 40764.7059 | ton/jaar | Deze waarde wordt ter informatie getoond, maar niet gebruikt in de berekening.
| Netto brandstofprijs (aan de poort, incl. risico-opslag) | 27.8 | Euro/ton
| Netto elektriciteitsprijs |  | Euro/kWh
| Elektriciteitsgebruik | 0 | kWh
| Efficiëntie elektriciteitsgebruik |  | Euro/kW_output
Emissiefactor
| Gebruik van warmte | 0.226 | kg CO2/kWh
| Gebruik van biomassa | 0.183 | kg CO2/ton
| Gebruik van elektriciteit | 0.352 | kg CO2/kWh
| Productie van warmte of hernieuwbaar gas | 0.183 | kg CO2/kWh
| Productie van elektriciteit of overig | 9 | kg CO2/kg H2
| Investeringssubsidie t.g.v. vreemd vermogen (NCW) |  | Euro
| Investeringssubsidie t.g.v. eigen vermogen (NCW) |  | Euro
| Inflatie | 2%
| Rente lening | 3%
| Vereiste return on equity | 12%
| Equity share in investering incl. EIA effect | 30%
| Debt share in investering incl. EIA effect | 70%
| Vennootschapsbelasting | 20.5%
| Economische levensduur | 12 | jaar
| Termijn lening | 12 | jaar
| Afschrijvingstermijn | 12 | jaar
| Beleidsperiode | 12 | jaar
| Onregelmatige cashflow |  |  | Toelichting
| Energieprijzen |  | Jaar | 2020 | 2021 | 2022 | 2023 | 2024 | 2025 | 2026 | 2027 | 2028 | 2029 | 2030 | 2031 | 2032 | 2033 | 2034 | 2035 | 2036 | 2037 | 2038 | 2039 | 2040
| Marktprijs warmte of hernieuwbaar gas |  |  | n.v.t. | n.v.t. | n.v.t. | n.v.t. | n.v.t. | n.v.t. | n.v.t. | n.v.t. | n.v.t. | n.v.t. | n.v.t. | n.v.t. | n.v.t. | n.v.t. | n.v.t. | n.v.t. | n.v.t. | n.v.t. | n.v.t. | n.v.t. | n.v.t.
| Marktprijs elektriciteit |  |  | n.v.t. | n.v.t. | n.v.t. | n.v.t. | n.v.t. | n.v.t. | n.v.t. | n.v.t. | n.v.t. | n.v.t. | n.v.t. | n.v.t. | n.v.t. | n.v.t. | n.v.t. | n.v.t. | n.v.t. | n.v.t. | n.v.t. | n.v.t.
Basisbedrag
| Inflator |  | index | 1 | 1.02 | 1.0404 | 1.0612 | 1.0824 | 1.1041 | 1.1262 | 1.1487 | 1.1717 | 1.1951 | 1.219 | 1.2434 | 1.2682 | 1.2936 | 1.3195 | 1.3459 | 1.3728 | 1.4002 | 1.4282 | 1.4568 | 1.4859 | 1.5157 | 1.546 | 1.5769 | 1.6084 | 1.6406 | 1.6734 | 1.7069 | 1.741 | 1.7758 | 1.8114 | 1.8476 | 1.8845 | 1.9222 | 1.9607 | 1.9999 | 2.0399 | 2.0807 | 2.1223 | 2.1647
Tabel: Nominale kasstroom (positieve bedragen = gunstig voor de producent)
| Positieve bedragen = gunstig voor de producent |  | 0 | 1 | 2 | 3 | 4 | 5 | 6 | 7 | 8 | 9 | 10 | 11 | 12 | 13 | 14 | 15 | 16 | 17 | 18 | 19 | 20 | 21 | 22 | 23 | 24 | 25 | 26 | 27 | 28 | 29 | 30 | 31 | 32 | 33 | 34 | 35 | 36 | 37 | 38 | 39 | 40
| Investering | Euro | 0: -4133795.9259
| Afzet elektriciteit | kWh |  | 0 | 0 | 0 | 0 | 0 | 0 | 0 | 0 | 0 | 0 | 0 | 0 | 0 | 0 | 0 | 0 | 0 | 0 | 0 | 0 | 0 | 0 | 0 | 0 | 0 | 0 | 0 | 0 | 0 | 0 | 0 | 0 | 0 | 0 | 0 | 0 | 0 | 0 | 0 | 0
| Afzet warmte | kWh (LHV) |  | 32919876.5432 | 32919876.5432 | 32919876.5432 | 32919876.5432 | 32919876.5432 | 32919876.5432 | 32919876.5432 | 32919876.5432 | 32919876.5432 | 32919876.5432 | 32919876.5432 | 32919876.5432 | 0 | 0 | 0 | 0 | 0 | 0 | 0 | 0 | 0 | 0 | 0 | 0 | 0 | 0 | 0 | 0 | 0 | 0 | 0 | 0 | 0 | 0 | 0 | 0 | 0 | 0 | 0 | 0
| Afzet hernieuwbaar gas | kWh (HHV) |  | 0 | 0 | 0 | 0 | 0 | 0 | 0 | 0 | 0 | 0 | 0 | 0 | 0 | 0 | 0 | 0 | 0 | 0 | 0 | 0 | 0 | 0 | 0 | 0 | 0 | 0 | 0 | 0 | 0 | 0 | 0 | 0 | 0 | 0 | 0 | 0 | 0 | 0 | 0 | 0
| Afzet duurzame energie | kWh |  | 32919876.5432 | 32919876.5432 | 32919876.5432 | 32919876.5432 | 32919876.5432 | 32919876.5432 | 32919876.5432 | 32919876.5432 | 32919876.5432 | 32919876.5432 | 32919876.5432 | 32919876.5432 | 0 | 0 | 0 | 0 | 0 | 0 | 0 | 0 | 0 | 0 | 0 | 0 | 0 | 0 | 0 | 0 | 0 | 0 | 0 | 0 | 0 | 0 | 0 | 0 | 0 | 0 | 0 | 0
| Operationele kosten | Euro |  | -269472.7037 | -274862.1578 | -280359.4009 | -285966.589 | -291685.9207 | -297519.6391 | -303470.0319 | -309539.4326 | -315730.2212 | -322044.8256 | -328485.7222 | -335055.4366 | 0 | 0 | 0 | 0 | 0 | 0 | 0 | 0 | 0 | 0 | 0 | 0 | 0 | 0 | 0 | 0 | 0 | 0 | 0 | 0 | 0 | 0 | 0 | 0 | 0 | 0 | 0 | 0
| Brandstofkosten (biomassa) | Euro |  | -1133258.8235 | -1155924 | -1179042.48 | -1202623.3296 | -1226675.7962 | -1251209.3121 | -1276233.4984 | -1301758.1683 | -1327793.3317 | -1354349.1983 | -1381436.1823 | -1409064.9059 | 0 | 0 | 0 | 0 | 0 | 0 | 0 | 0 | 0 | 0 | 0 | 0 | 0 | 0 | 0 | 0 | 0 | 0 | 0 | 0 | 0 | 0 | 0 | 0 | 0 | 0 | 0 | 0
| Elektriciteitsgebruik | Euro |  | 0 | 0 | 0 | 0 | 0 | 0 | 0 | 0 | 0 | 0 | 0 | 0 | 0 | 0 | 0 | 0 | 0 | 0 | 0 | 0 | 0 | 0 | 0 | 0 | 0 | 0 | 0 | 0 | 0 | 0 | 0 | 0 | 0 | 0 | 0 | 0 | 0 | 0 | 0 | 0
| Marktwaarde elektriciteit | Euro/kWh |  | 0 | 0 | 0 | 0 | 0 | 0 | 0 | 0 | 0 | 0 | 0 | 0 | 0 | 0 | 0 | 0 | 0 | 0 | 0 | 0 | 0 | 0 | 0 | 0 | 0 | 0 | 0 | 0 | 0 | 0 | 0 | 0 | 0 | 0 | 0 | 0 | 0 | 0 | 0 | 0
| Marktwaarde warmte of hernieuwbaar gas | Euro/kWh |  | 0 | 0 | 0 | 0 | 0 | 0 | 0 | 0 | 0 | 0 | 0 | 0 | 0 | 0 | 0 | 0 | 0 | 0 | 0 | 0 | 0 | 0 | 0 | 0 | 0 | 0 | 0 | 0 | 0 | 0 | 0 | 0 | 0 | 0 | 0 | 0 | 0 | 0 | 0 | 0
| Correctiebedrag | Euro/kWh |  | 0 | 0 | 0 | 0 | 0 | 0 | 0 | 0 | 0 | 0 | 0 | 0 | 0 | 0 | 0 | 0 | 0 | 0 | 0 | 0 | 0 | 0 | 0 | 0 | 0 | 0 | 0 | 0 | 0 | 0 | 0 | 0 | 0 | 0 | 0 | 0 | 0 | 0 | 0 | 0
| Basisbedrag | Euro/kWh |  | 0 | 0 | 0 | 0 | 0 | 0 | 0 | 0 | 0 | 0 | 0 | 0 | 0 | 0 | 0 | 0 | 0 | 0 | 0 | 0 | 0 | 0 | 0 | 0 | 0 | 0 | 0 | 0 | 0 | 0 | 0 | 0 | 0 | 0 | 0 | 0 | 0 | 0 | 0 | 0
| SDE-vergoeding | Euro |  | 0 | 0 | 0 | 0 | 0 | 0 | 0 | 0 | 0 | 0 | 0 | 0 | 0 | 0 | 0 | 0 | 0 | 0 | 0 | 0 | 0 | 0 | 0 | 0 | 0 | 0 | 0 | 0 | 0 | 0 | 0 | 0 | 0 | 0 | 0 | 0 | 0 | 0 | 0 | 0
| Marktinkomsten | Euro |  | 0 | 0 | 0 | 0 | 0 | 0 | 0 | 0 | 0 | 0 | 0 | 0 | 0 | 0 | 0 | 0 | 0 | 0 | 0 | 0 | 0 | 0 | 0 | 0 | 0 | 0 | 0 | 0 | 0 | 0 | 0 | 0 | 0 | 0 | 0 | 0 | 0 | 0 | 0 | 0
| Inkomen totaal (nominaal) | Euro |  | 0 | 0 | 0 | 0 | 0 | 0 | 0 | 0 | 0 | 0 | 0 | 0 | 0 | 0 | 0 | 0 | 0 | 0 | 0 | 0 | 0 | 0 | 0 | 0 | 0 | 0 | 0 | 0 | 0 | 0 | 0 | 0 | 0 | 0 | 0 | 0 | 0 | 0 | 0 | 0
| Kosten totaal (nominaal) | Euro |  | -1402731.5272 | -1430786.1578 | -1459401.8809 | -1488589.9186 | -1518361.7169 | -1548728.9513 | -1579703.5303 | -1611297.6009 | -1643523.5529 | -1676394.024 | -1709921.9044 | -1744120.3425 | 0 | 0 | 0 | 0 | 0 | 0 | 0 | 0 | 0 | 0 | 0 | 0 | 0 | 0 | 0 | 0 | 0 | 0 | 0 | 0 | 0 | 0 | 0 | 0 | 0 | 0 | 0 | 0
| Bruto inkomen (nominaal) | Euro |  | -1402731.5272 | -1430786.1578 | -1459401.8809 | -1488589.9186 | -1518361.7169 | -1548728.9513 | -1579703.5303 | -1611297.6009 | -1643523.5529 | -1676394.024 | -1709921.9044 | -1744120.3425 | 0 | 0 | 0 | 0 | 0 | 0 | 0 | 0 | 0 | 0 | 0 | 0 | 0 | 0 | 0 | 0 | 0 | 0 | 0 | 0 | 0 | 0 | 0 | 0 | 0 | 0 | 0 | 0
| Afschrijving | Euro |  | -344482.9938 | -344482.9938 | -344482.9938 | -344482.9938 | -344482.9938 | -344482.9938 | -344482.9938 | -344482.9938 | -344482.9938 | -344482.9938 | -344482.9938 | -344482.9938 | 0 | 0 | 0 | 0 | 0 | 0 | 0 | 0 | 0 | 0 | 0 | 0 | 0 | 0 | 0 | 0 | 0 | 0 | 0 | 0 | 0 | 0 | 0 | 0 | 0 | 0 | 0 | 0
| Rente | Euro |  | -86809.7144 | -80692.9209 | -74392.6236 | -67903.3174 | -61219.3319 | -54334.8269 | -47243.7868 | -39940.0154 | -32417.1309 | -24668.5599 | -16687.5318 | -8467.0728 | 0 | 0 | 0 | 0 | 0 | 0 | 0 | 0 | 0 | 0 | 0 | 0 | 0 | 0 | 0 | 0 | 0 | 0 | 0 | 0 | 0 | 0 | 0 | 0 | 0 | 0 | 0 | 0
| Aflossing | Euro |  | -203893.1173 | -210009.9108 | -216310.2081 | -222799.5144 | -229483.4998 | -236368.0048 | -243459.045 | -250762.8163 | -258285.7008 | -266034.2718 | -274015.3 | -282235.759 | 0 | 0 | 0 | 0 | 0 | 0 | 0 | 0 | 0 | 0 | 0 | 0 | 0 | 0 | 0 | 0 | 0 | 0 | 0 | 0 | 0 | 0 | 0 | 0 | 0 | 0 | 0 | 0
| Totale lasten lening | Euro |  | -290702.8317 | -290702.8317 | -290702.8317 | -290702.8317 | -290702.8317 | -290702.8317 | -290702.8317 | -290702.8317 | -290702.8317 | -290702.8317 | -290702.8317 | -290702.8317 | 0 | 0 | 0 | 0 | 0 | 0 | 0 | 0 | 0 | 0 | 0 | 0 | 0 | 0 | 0 | 0 | 0 | 0 | 0 | 0 | 0 | 0 | 0 | 0 | 0 | 0 | 0 | 0
| Belastbaar inkomen | Euro |  | -1834024.2355 | -1855962.0725 | -1878277.4984 | -1900976.2297 | -1924064.0427 | -1947546.772 | -1971430.3109 | -1995720.6102 | -2020423.6777 | -2045545.5777 | -2071092.43 | -2097070.4091 | 0 | 0 | 0 | 0 | 0 | 0 | 0 | 0 | 0 | 0 | 0 | 0 | 0 | 0 | 0 | 0 | 0 | 0 | 0 | 0 | 0 | 0 | 0 | 0 | 0 | 0 | 0 | 0
| Belasting bedrag | Euro |  | 375974.9683 | 380472.2249 | 385046.8872 | 389700.1271 | 394433.1287 | 399247.0883 | 404143.2137 | 409122.7251 | 414186.8539 | 419336.8434 | 424573.9482 | 429899.4339 | 0 | 0 | 0 | 0 | 0 | 0 | 0 | 0 | 0 | 0 | 0 | 0 | 0 | 0 | 0 | 0 | 0 | 0 | 0 | 0 | 0 | 0 | 0 | 0 | 0 | 0 | 0 | 0
| Netto inkomen na belasting | Euro |  | -1317459.3907 | -1341016.7647 | -1365057.8255 | -1389592.6232 | -1414631.4199 | -1440184.6947 | -1466263.1483 | -1492877.7076 | -1520039.5307 | -1547760.0123 | -1576050.788 | -1604923.7404 | 0 | 0 | 0 | 0 | 0 | 0 | 0 | 0 | 0 | 0 | 0 | 0 | 0 | 0 | 0 | 0 | 0 | 0 | 0 | 0 | 0 | 0 | 0 | 0 | 0 | 0 | 0 | 0
| Project cashflow | Euro | -4133795.9259 | -1026756.559 | -1050313.9329 | -1074354.9938 | -1098889.7915 | -1123928.5882 | -1149481.863 | -1175560.3166 | -1202174.8758 | -1229336.699 | -1257057.1805 | -1285347.9563 | -1314220.9087 | 0 | 0 | 0 | 0 | 0 | 0 | 0 | 0 | 0 | 0 | 0 | 0 | 0 | 0 | 0 | 0 | 0 | 0 | 0 | 0 | 0 | 0 | 0 | 0 | 0 | 0 | 0 | 0
| Equity cashflow | Euro | -1240138.7778 | -1317459.3907 | -1341016.7647 | -1365057.8255 | -1389592.6232 | -1414631.4199 | -1440184.6947 | -1466263.1483 | -1492877.7076 | -1520039.5307 | -1547760.0123 | -1576050.788 | -1604923.7404 | 0 | 0 | 0 | 0 | 0 | 0 | 0 | 0 | 0 | 0 | 0 | 0 | 0 | 0 | 0 | 0 | 0 | 0 | 0 | 0 | 0 | 0 | 0 | 0 | 0 | 0 | 0 | 0
| Subsidiebasis: energieproductie | kWh |  | 32919876.5432 | 32919876.5432 | 32919876.5432 | 32919876.5432 | 32919876.5432 | 32919876.5432 | 32919876.5432 | 32919876.5432 | 32919876.5432 | 32919876.5432 | 32919876.5432 | 32919876.5432 | 0 | 0 | 0 | 0 | 0 | 0 | 0 | 0 | 0 | 0 | 0 | 0 | 0 | 0 | 0 | 0 | 0 | 0 | 0 | 0 | 0 | 0 | 0 | 0 | 0 | 0 | 0 | 0
Tabel: Projectparameters
| Verdisconteerde inkomsten | euro | 0: -8810138.9946
| Verdisconteerde energieafzet | kWh | 0: 162114837.6377
| Totale investering | Euro | 0: 4133795.9259
| DSCR (gemiddeld) |  | 0: -5.3931
| Projectrente (WACC nominaal/reëel) |  | 0: 05% / 04%
| Projectrendement (IRR) |  | 0: n.v.t.
| Rendement op eigen vermogen (IRR) |  | 0: n.v.t.
| Aandeel lening | Euro | 0: 2893657.1481
| Aandeel equity | Euro | 0: 1240138.7778
| Warmtekrachtverhouding | E:W | 0: 0
| Samengesteld aantal vollasturen | uur/jaar | 0: 7000

## 48
Berekening basisbedragen: SDE++ 2020
Monomestvergisting ≤400 kW
| KERNPARAMETERS | Waarde | Eenheid | Toelichting
| BASISBEDRAG | 0.088349 | Euro/kWh | Indien een basisbedrag wordt ingevuld in rij 40, toont deze waarde de onrendabele top.
| CO2-subsidieintensiteit | 378.954 | Euro/tCO2
| Correctiebedrag | 0.019 | Euro/kWh
| Netto emissiefactor | 0.183
| Categorie | Gas
| CONVERSIEFACTOREN | Waarde | Eenheid | Toelichting
| Verbrandingswaarde methaan (onderwaarde) | 35.8 | MJ/Nm3
| Verbrandingswaarde hernieuwbaar gas (onderwaarde) | 31.65 | MJ/Nm3
| Verbrandingswaarde hernieuwbaar gas (bovenwaarde) | 35.17 | MJ/Nm3
| kWh naar MJ | 3.6 | MJ/kWh
| INPUTVARIABELEN | Waarde | Eenheid | Toelichting
| Inputvermogen | 345 | kW_input | Het eventuele biomassagebruik wordt berekend aan de hand van het inputvermogen, zie rij 36 (biomassadoorzet).
| Gaat het om een installatie voor hernieuwbaar gas? | Ja |  | Indien de cashflow betrekking heeft op een installatie voor hernieuwbaar gas, vul in "ja".
| Methaangehalte hernieuwbaar gas voor gaszuivering | 58% |  | Deze waarde wordt ter informatie getoond, maar niet gebruikt in de berekening.
| Vermogen hernieuwbaargasproductie (voor zuivering) | 59.8151 | Nm3/uur | Deze waarde wordt ter informatie getoond, maar niet gebruikt in de berekening.
| Outputvermogen (thermisch of hernieuwbaar gas) | 342 | kWth_output | Bij een installatie voor hernieuwbaar gas, het outputvermogen opgeven in onderste verbrandingswaarde (LHV)
| Outputvermogen (hernieuwbaar gas) | 38.9005 | Nm3/uur | Deze waarde wordt ter informatie getoond, maar niet gebruikt in de berekening.
| Outputvermogen (elektrisch of overig) |  | kWel_output
| Vollasturen levering warmte of hernieuwbaar gas | 8000 | uur/jaar | Bij een installatie voor gecombineerde opwekking, wordt de bedrijfstijd genomen als maximum van de vollasturen warmte en vollasturen elektriciteit.
| Vollasturen levering elektriciteit of overig |  | uur/jaar | Bij een installatie voor gecombineerde opwekking, wordt de bedrijfstijd genomen als maximum van de vollasturen warmte en vollasturen elektriciteit.
| Max. elektrisch rendement | 0%
| Elektrisch rendement | 0%
| Thermisch rendement of rendement gasproductie | 99.13%
| Elektriciteitsderving bij warmtelevering |  | elektriciteit : warmte | Aantal kWh dat minder elektriciteit wordt geproduceerd per kWh extra warmtelevering
| Investeringskosten | 3500 | Euro/kWinput
Euro/kWoutput
| Totale investeringskosten | 1.2075 | Euro (miljoen) | Deze waarde wordt ter informatie getoond, maar niet gebruikt in de berekening.
| Vaste O&M-kosten | 299 | Euro/kWinput
Euro/kWoutput
| Totale jaarlijkse vaste O&M-kosten | 103.155 | Euro (duizend) | Deze waarde wordt ter informatie getoond, maar niet gebruikt in de berekening.
| Variabele O&M-kosten (incl. contractkosten) | 0.0019 | Euro/kWh_output | Alle variabele afslagen op een leveringscontract kunnen in deze waarde worden verrekend, inclusief basisprijspremie.
| Energie-inhoud brandstof | 0.63 | GJ/ton
| Biomassadoorzet | 15771.4286 | ton/jaar | Deze waarde wordt ter informatie getoond, maar niet gebruikt in de berekening.
| Netto brandstofprijs (aan de poort, incl. risico-opslag) | 0 | Euro/ton
| Netto elektriciteitsprijs |  | Euro/kWh
| Elektriciteitsgebruik | 0 | kWh
| Efficiëntie elektriciteitsgebruik |  | Euro/kW_output
Emissiefactor
| Gebruik van warmte | 0.226 | kg CO2/kWh
| Gebruik van biomassa | 0.183 | kg CO2/ton
| Gebruik van elektriciteit | 0.352 | kg CO2/kWh
| Productie van warmte of hernieuwbaar gas | 0.183 | kg CO2/kWh
| Productie van elektriciteit of overig | 9 | kg CO2/kg H2
| Investeringssubsidie t.g.v. vreemd vermogen (NCW) |  | Euro
| Investeringssubsidie t.g.v. eigen vermogen (NCW) |  | Euro
| Inflatie | 2%
| Rente lening | 3%
| Vereiste return on equity | 12%
| Equity share in investering incl. EIA effect | 30%
| Debt share in investering incl. EIA effect | 70%
| Vennootschapsbelasting | 20.5%
| Economische levensduur | 12 | jaar
| Termijn lening | 12 | jaar
| Afschrijvingstermijn | 12 | jaar
| Beleidsperiode | 12 | jaar
| Onregelmatige cashflow |  |  | Toelichting
| Energieprijzen |  | Jaar | 2020 | 2021 | 2022 | 2023 | 2024 | 2025 | 2026 | 2027 | 2028 | 2029 | 2030 | 2031 | 2032 | 2033 | 2034 | 2035 | 2036 | 2037 | 2038 | 2039 | 2040
| Marktprijs warmte of hernieuwbaar gas |  |  | n.v.t. | n.v.t. | n.v.t. | n.v.t. | n.v.t. | n.v.t. | n.v.t. | n.v.t. | n.v.t. | n.v.t. | n.v.t. | n.v.t. | n.v.t. | n.v.t. | n.v.t. | n.v.t. | n.v.t. | n.v.t. | n.v.t. | n.v.t. | n.v.t.
| Marktprijs elektriciteit |  |  | n.v.t. | n.v.t. | n.v.t. | n.v.t. | n.v.t. | n.v.t. | n.v.t. | n.v.t. | n.v.t. | n.v.t. | n.v.t. | n.v.t. | n.v.t. | n.v.t. | n.v.t. | n.v.t. | n.v.t. | n.v.t. | n.v.t. | n.v.t.
Basisbedrag
| Inflator |  | index | 1 | 1.02 | 1.0404 | 1.0612 | 1.0824 | 1.1041 | 1.1262 | 1.1487 | 1.1717 | 1.1951 | 1.219 | 1.2434 | 1.2682 | 1.2936 | 1.3195 | 1.3459 | 1.3728 | 1.4002 | 1.4282 | 1.4568 | 1.4859 | 1.5157 | 1.546 | 1.5769 | 1.6084 | 1.6406 | 1.6734 | 1.7069 | 1.741 | 1.7758 | 1.8114 | 1.8476 | 1.8845 | 1.9222 | 1.9607 | 1.9999 | 2.0399 | 2.0807 | 2.1223 | 2.1647
Tabel: Nominale kasstroom (positieve bedragen = gunstig voor de producent)
| Positieve bedragen = gunstig voor de producent |  | 0 | 1 | 2 | 3 | 4 | 5 | 6 | 7 | 8 | 9 | 10 | 11 | 12 | 13 | 14 | 15 | 16 | 17 | 18 | 19 | 20 | 21 | 22 | 23 | 24 | 25 | 26 | 27 | 28 | 29 | 30 | 31 | 32 | 33 | 34 | 35 | 36 | 37 | 38 | 39 | 40
| Investering | Euro | 0: -1207500
| Afzet elektriciteit | kWh |  | 0 | 0 | 0 | 0 | 0 | 0 | 0 | 0 | 0 | 0 | 0 | 0 | 0 | 0 | 0 | 0 | 0 | 0 | 0 | 0 | 0 | 0 | 0 | 0 | 0 | 0 | 0 | 0 | 0 | 0 | 0 | 0 | 0 | 0 | 0 | 0 | 0 | 0 | 0 | 0
| Afzet warmte | kWh (LHV) |  | 0 | 0 | 0 | 0 | 0 | 0 | 0 | 0 | 0 | 0 | 0 | 0 | 0 | 0 | 0 | 0 | 0 | 0 | 0 | 0 | 0 | 0 | 0 | 0 | 0 | 0 | 0 | 0 | 0 | 0 | 0 | 0 | 0 | 0 | 0 | 0 | 0 | 0 | 0 | 0
| Afzet hernieuwbaar gas | kWh (HHV) |  | 3040288.1517 | 3040288.1517 | 3040288.1517 | 3040288.1517 | 3040288.1517 | 3040288.1517 | 3040288.1517 | 3040288.1517 | 3040288.1517 | 3040288.1517 | 3040288.1517 | 3040288.1517 | 0 | 0 | 0 | 0 | 0 | 0 | 0 | 0 | 0 | 0 | 0 | 0 | 0 | 0 | 0 | 0 | 0 | 0 | 0 | 0 | 0 | 0 | 0 | 0 | 0 | 0 | 0 | 0
| Afzet duurzame energie | kWh |  | 3040288.1517 | 3040288.1517 | 3040288.1517 | 3040288.1517 | 3040288.1517 | 3040288.1517 | 3040288.1517 | 3040288.1517 | 3040288.1517 | 3040288.1517 | 3040288.1517 | 3040288.1517 | 0 | 0 | 0 | 0 | 0 | 0 | 0 | 0 | 0 | 0 | 0 | 0 | 0 | 0 | 0 | 0 | 0 | 0 | 0 | 0 | 0 | 0 | 0 | 0 | 0 | 0 | 0 | 0
| Operationele kosten | Euro |  | -108931.5475 | -111110.1784 | -113332.382 | -115599.0296 | -117911.0102 | -120269.2304 | -122674.6151 | -125128.1074 | -127630.6695 | -130183.2829 | -132786.9485 | -135442.6875 | 0 | 0 | 0 | 0 | 0 | 0 | 0 | 0 | 0 | 0 | 0 | 0 | 0 | 0 | 0 | 0 | 0 | 0 | 0 | 0 | 0 | 0 | 0 | 0 | 0 | 0 | 0 | 0
| Brandstofkosten (biomassa) | Euro |  | 0 | 0 | 0 | 0 | 0 | 0 | 0 | 0 | 0 | 0 | 0 | 0 | 0 | 0 | 0 | 0 | 0 | 0 | 0 | 0 | 0 | 0 | 0 | 0 | 0 | 0 | 0 | 0 | 0 | 0 | 0 | 0 | 0 | 0 | 0 | 0 | 0 | 0 | 0 | 0
| Elektriciteitsgebruik | Euro |  | 0 | 0 | 0 | 0 | 0 | 0 | 0 | 0 | 0 | 0 | 0 | 0 | 0 | 0 | 0 | 0 | 0 | 0 | 0 | 0 | 0 | 0 | 0 | 0 | 0 | 0 | 0 | 0 | 0 | 0 | 0 | 0 | 0 | 0 | 0 | 0 | 0 | 0 | 0 | 0
| Marktwaarde elektriciteit | Euro/kWh |  | 0 | 0 | 0 | 0 | 0 | 0 | 0 | 0 | 0 | 0 | 0 | 0 | 0 | 0 | 0 | 0 | 0 | 0 | 0 | 0 | 0 | 0 | 0 | 0 | 0 | 0 | 0 | 0 | 0 | 0 | 0 | 0 | 0 | 0 | 0 | 0 | 0 | 0 | 0 | 0
| Marktwaarde warmte of hernieuwbaar gas | Euro/kWh |  | 0 | 0 | 0 | 0 | 0 | 0 | 0 | 0 | 0 | 0 | 0 | 0 | 0 | 0 | 0 | 0 | 0 | 0 | 0 | 0 | 0 | 0 | 0 | 0 | 0 | 0 | 0 | 0 | 0 | 0 | 0 | 0 | 0 | 0 | 0 | 0 | 0 | 0 | 0 | 0
| Correctiebedrag | Euro/kWh |  | 0 | 0 | 0 | 0 | 0 | 0 | 0 | 0 | 0 | 0 | 0 | 0 | 0 | 0 | 0 | 0 | 0 | 0 | 0 | 0 | 0 | 0 | 0 | 0 | 0 | 0 | 0 | 0 | 0 | 0 | 0 | 0 | 0 | 0 | 0 | 0 | 0 | 0 | 0 | 0
| Basisbedrag | Euro/kWh |  | 0 | 0 | 0 | 0 | 0 | 0 | 0 | 0 | 0 | 0 | 0 | 0 | 0 | 0 | 0 | 0 | 0 | 0 | 0 | 0 | 0 | 0 | 0 | 0 | 0 | 0 | 0 | 0 | 0 | 0 | 0 | 0 | 0 | 0 | 0 | 0 | 0 | 0 | 0 | 0
| SDE-vergoeding | Euro |  | 0 | 0 | 0 | 0 | 0 | 0 | 0 | 0 | 0 | 0 | 0 | 0 | 0 | 0 | 0 | 0 | 0 | 0 | 0 | 0 | 0 | 0 | 0 | 0 | 0 | 0 | 0 | 0 | 0 | 0 | 0 | 0 | 0 | 0 | 0 | 0 | 0 | 0 | 0 | 0
| Marktinkomsten | Euro |  | 0 | 0 | 0 | 0 | 0 | 0 | 0 | 0 | 0 | 0 | 0 | 0 | 0 | 0 | 0 | 0 | 0 | 0 | 0 | 0 | 0 | 0 | 0 | 0 | 0 | 0 | 0 | 0 | 0 | 0 | 0 | 0 | 0 | 0 | 0 | 0 | 0 | 0 | 0 | 0
| Inkomen totaal (nominaal) | Euro |  | 0 | 0 | 0 | 0 | 0 | 0 | 0 | 0 | 0 | 0 | 0 | 0 | 0 | 0 | 0 | 0 | 0 | 0 | 0 | 0 | 0 | 0 | 0 | 0 | 0 | 0 | 0 | 0 | 0 | 0 | 0 | 0 | 0 | 0 | 0 | 0 | 0 | 0 | 0 | 0
| Kosten totaal (nominaal) | Euro |  | -108931.5475 | -111110.1784 | -113332.382 | -115599.0296 | -117911.0102 | -120269.2304 | -122674.6151 | -125128.1074 | -127630.6695 | -130183.2829 | -132786.9485 | -135442.6875 | 0 | 0 | 0 | 0 | 0 | 0 | 0 | 0 | 0 | 0 | 0 | 0 | 0 | 0 | 0 | 0 | 0 | 0 | 0 | 0 | 0 | 0 | 0 | 0 | 0 | 0 | 0 | 0
| Bruto inkomen (nominaal) | Euro |  | -108931.5475 | -111110.1784 | -113332.382 | -115599.0296 | -117911.0102 | -120269.2304 | -122674.6151 | -125128.1074 | -127630.6695 | -130183.2829 | -132786.9485 | -135442.6875 | 0 | 0 | 0 | 0 | 0 | 0 | 0 | 0 | 0 | 0 | 0 | 0 | 0 | 0 | 0 | 0 | 0 | 0 | 0 | 0 | 0 | 0 | 0 | 0 | 0 | 0 | 0 | 0
| Afschrijving | Euro |  | -100625 | -100625 | -100625 | -100625 | -100625 | -100625 | -100625 | -100625 | -100625 | -100625 | -100625 | -100625 | 0 | 0 | 0 | 0 | 0 | 0 | 0 | 0 | 0 | 0 | 0 | 0 | 0 | 0 | 0 | 0 | 0 | 0 | 0 | 0 | 0 | 0 | 0 | 0 | 0 | 0 | 0 | 0
| Rente | Euro |  | -25357.5 | -23570.7577 | -21730.4131 | -19834.8581 | -17882.4365 | -15871.4423 | -13800.1182 | -11666.6545 | -9469.1868 | -7205.795 | -4874.5015 | -2473.2693 | 0 | 0 | 0 | 0 | 0 | 0 | 0 | 0 | 0 | 0 | 0 | 0 | 0 | 0 | 0 | 0 | 0 | 0 | 0 | 0 | 0 | 0 | 0 | 0 | 0 | 0 | 0 | 0
| Aflossing | Euro |  | -59558.0777 | -61344.8201 | -63185.1647 | -65080.7196 | -67033.1412 | -69044.1354 | -71115.4595 | -73248.9233 | -75446.391 | -77709.7827 | -80041.0762 | -82442.3085 | 0 | 0 | 0 | 0 | 0 | 0 | 0 | 0 | 0 | 0 | 0 | 0 | 0 | 0 | 0 | 0 | 0 | 0 | 0 | 0 | 0 | 0 | 0 | 0 | 0 | 0 | 0 | 0
| Totale lasten lening | Euro |  | -84915.5777 | -84915.5777 | -84915.5777 | -84915.5777 | -84915.5777 | -84915.5777 | -84915.5777 | -84915.5777 | -84915.5777 | -84915.5777 | -84915.5777 | -84915.5777 | 0 | 0 | 0 | 0 | 0 | 0 | 0 | 0 | 0 | 0 | 0 | 0 | 0 | 0 | 0 | 0 | 0 | 0 | 0 | 0 | 0 | 0 | 0 | 0 | 0 | 0 | 0 | 0
| Belastbaar inkomen | Euro |  | -234914.0475 | -235305.9361 | -235687.7951 | -236058.8878 | -236418.4468 | -236765.6727 | -237099.7333 | -237419.7618 | -237724.8563 | -238014.0779 | -238286.4501 | -238540.9568 | 0 | 0 | 0 | 0 | 0 | 0 | 0 | 0 | 0 | 0 | 0 | 0 | 0 | 0 | 0 | 0 | 0 | 0 | 0 | 0 | 0 | 0 | 0 | 0 | 0 | 0 | 0 | 0
| Belasting bedrag | Euro |  | 48157.3797 | 48237.7169 | 48315.998 | 48392.072 | 48465.7816 | 48536.9629 | 48605.4453 | 48671.0512 | 48733.5955 | 48792.886 | 48848.7223 | 48900.8961 | 0 | 0 | 0 | 0 | 0 | 0 | 0 | 0 | 0 | 0 | 0 | 0 | 0 | 0 | 0 | 0 | 0 | 0 | 0 | 0 | 0 | 0 | 0 | 0 | 0 | 0 | 0 | 0
| Netto inkomen na belasting | Euro |  | -145689.7455 | -147788.0393 | -149931.9618 | -152122.5354 | -154360.8064 | -156647.8453 | -158984.7475 | -161372.6339 | -163812.6517 | -166305.9747 | -168853.804 | -171457.3691 | 0 | 0 | 0 | 0 | 0 | 0 | 0 | 0 | 0 | 0 | 0 | 0 | 0 | 0 | 0 | 0 | 0 | 0 | 0 | 0 | 0 | 0 | 0 | 0 | 0 | 0 | 0 | 0
| Project cashflow | Euro | -1207500 | -60774.1678 | -62872.4615 | -65016.384 | -67206.9577 | -69445.2287 | -71732.2675 | -74069.1697 | -76457.0562 | -78897.074 | -81390.3969 | -83938.2263 | -86541.7914 | 0 | 0 | 0 | 0 | 0 | 0 | 0 | 0 | 0 | 0 | 0 | 0 | 0 | 0 | 0 | 0 | 0 | 0 | 0 | 0 | 0 | 0 | 0 | 0 | 0 | 0 | 0 | 0
| Equity cashflow | Euro | -362250 | -145689.7455 | -147788.0393 | -149931.9618 | -152122.5354 | -154360.8064 | -156647.8453 | -158984.7475 | -161372.6339 | -163812.6517 | -166305.9747 | -168853.804 | -171457.3691 | 0 | 0 | 0 | 0 | 0 | 0 | 0 | 0 | 0 | 0 | 0 | 0 | 0 | 0 | 0 | 0 | 0 | 0 | 0 | 0 | 0 | 0 | 0 | 0 | 0 | 0 | 0 | 0
| Subsidiebasis: energieproductie | kWh |  | 3040288.1517 | 3040288.1517 | 3040288.1517 | 3040288.1517 | 3040288.1517 | 3040288.1517 | 3040288.1517 | 3040288.1517 | 3040288.1517 | 3040288.1517 | 3040288.1517 | 3040288.1517 | 0 | 0 | 0 | 0 | 0 | 0 | 0 | 0 | 0 | 0 | 0 | 0 | 0 | 0 | 0 | 0 | 0 | 0 | 0 | 0 | 0 | 0 | 0 | 0 | 0 | 0 | 0 | 0
Tabel: Projectparameters
| Verdisconteerde inkomsten | euro | 0: -960503.3741
| Verdisconteerde energieafzet | kWh | 0: 14971982.6389
| Totale investering | Euro | 0: 1207500
| DSCR (gemiddeld) |  | 0: -1.4338
| Projectrente (WACC nominaal/reëel) |  | 0: 05% / 04%
| Projectrendement (IRR) |  | 0: n.v.t.
| Rendement op eigen vermogen (IRR) |  | 0: n.v.t.
| Aandeel lening | Euro | 0: 845250
| Aandeel equity | Euro | 0: 362250
| Warmtekrachtverhouding | E:W | 0: 0
| Samengesteld aantal vollasturen | uur/jaar | 0: 8000

## 49
Berekening basisbedragen: SDE++ 2020
Monomestvergisting ≤400 kW
| KERNPARAMETERS | Waarde | Eenheid | Toelichting
| BASISBEDRAG | 0.12636 | Euro/kWh | Indien een basisbedrag wordt ingevuld in rij 40, toont deze waarde de onrendabele top.
| CO2-subsidieintensiteit | 298.9235 | Euro/tCO2
| Correctiebedrag | 0.04 | Euro/kWh
| Netto emissiefactor | 0.28891
| Categorie | WKK
| CONVERSIEFACTOREN | Waarde | Eenheid | Toelichting
| Verbrandingswaarde methaan (onderwaarde) | 35.8 | MJ/Nm3
| Verbrandingswaarde hernieuwbaar gas (onderwaarde) | 31.65 | MJ/Nm3
| Verbrandingswaarde hernieuwbaar gas (bovenwaarde) | 35.17 | MJ/Nm3
| kWh naar MJ | 3.6 | MJ/kWh
| INPUTVARIABELEN | Waarde | Eenheid | Toelichting
| Inputvermogen | 123 | kW_input | Het eventuele biomassagebruik wordt berekend aan de hand van het inputvermogen, zie rij 36 (biomassadoorzet).
| Gaat het om een installatie voor hernieuwbaar gas? |  |  | Indien de cashflow betrekking heeft op een installatie voor hernieuwbaar gas, vul in "ja".
| Methaangehalte hernieuwbaar gas voor gaszuivering |  |  | Deze waarde wordt ter informatie getoond, maar niet gebruikt in de berekening.
| Vermogen hernieuwbaargasproductie (voor zuivering) | 0 | Nm3/uur | Deze waarde wordt ter informatie getoond, maar niet gebruikt in de berekening.
| Outputvermogen (thermisch of hernieuwbaar gas) | 59.04 | kWth_output | Bij een installatie voor hernieuwbaar gas, het outputvermogen opgeven in onderste verbrandingswaarde (LHV)
| Outputvermogen (hernieuwbaar gas) | 0 | Nm3/uur | Deze waarde wordt ter informatie getoond, maar niet gebruikt in de berekening.
| Outputvermogen (elektrisch of overig) | 39 | kWel_output
| Vollasturen levering warmte of hernieuwbaar gas | 5300 | uur/jaar | Bij een installatie voor gecombineerde opwekking, wordt de bedrijfstijd genomen als maximum van de vollasturen warmte en vollasturen elektriciteit.
| Vollasturen levering elektriciteit of overig | 8000 | uur/jaar | Bij een installatie voor gecombineerde opwekking, wordt de bedrijfstijd genomen als maximum van de vollasturen warmte en vollasturen elektriciteit.
| Max. elektrisch rendement | 31.71%
| Elektrisch rendement | 31.71%
| Thermisch rendement of rendement gasproductie | 48%
| Elektriciteitsderving bij warmtelevering |  | elektriciteit : warmte | Aantal kWh dat minder elektriciteit wordt geproduceerd per kWh extra warmtelevering
| Investeringskosten | 3348 | Euro/kWinput
Euro/kWoutput
| Totale investeringskosten | 0.4118 | Euro (miljoen) | Deze waarde wordt ter informatie getoond, maar niet gebruikt in de berekening.
| Vaste O&M-kosten | 198 | Euro/kWinput
Euro/kWoutput
| Totale jaarlijkse vaste O&M-kosten | 24.354 | Euro (duizend) | Deze waarde wordt ter informatie getoond, maar niet gebruikt in de berekening.
| Variabele O&M-kosten (incl. contractkosten) | 0.0019 | Euro/kWh_output | Alle variabele afslagen op een leveringscontract kunnen in deze waarde worden verrekend, inclusief basisprijspremie.
| Energie-inhoud brandstof | 0.63 | GJ/ton
| Biomassadoorzet | 5622.8571 | ton/jaar | Deze waarde wordt ter informatie getoond, maar niet gebruikt in de berekening.
| Netto brandstofprijs (aan de poort, incl. risico-opslag) | 0 | Euro/ton
| Netto elektriciteitsprijs |  | Euro/kWh
| Elektriciteitsgebruik | 0 | kWh
| Efficiëntie elektriciteitsgebruik |  | Euro/kW_output
Emissiefactor
| Gebruik van warmte | 0.226 | kg CO2/kWh
| Gebruik van biomassa | 0.183 | kg CO2/ton
| Gebruik van elektriciteit | 0.352 | kg CO2/kWh
| Productie van warmte of hernieuwbaar gas | 0.183 | kg CO2/kWh
| Productie van elektriciteit of overig | 9 | kg CO2/kg H2
| Investeringssubsidie t.g.v. vreemd vermogen (NCW) |  | Euro
| Investeringssubsidie t.g.v. eigen vermogen (NCW) |  | Euro
| Inflatie | 2%
| Rente lening | 3%
| Vereiste return on equity | 12%
| Equity share in investering incl. EIA effect | 30%
| Debt share in investering incl. EIA effect | 70%
| Vennootschapsbelasting | 20.5%
| Economische levensduur | 12 | jaar
| Termijn lening | 12 | jaar
| Afschrijvingstermijn | 12 | jaar
| Beleidsperiode | 12 | jaar
| Onregelmatige cashflow |  |  | Toelichting
| Energieprijzen |  | Jaar | 2020 | 2021 | 2022 | 2023 | 2024 | 2025 | 2026 | 2027 | 2028 | 2029 | 2030 | 2031 | 2032 | 2033 | 2034 | 2035 | 2036 | 2037 | 2038 | 2039 | 2040
| Marktprijs warmte of hernieuwbaar gas |  |  | n.v.t. | n.v.t. | n.v.t. | n.v.t. | n.v.t. | n.v.t. | n.v.t. | n.v.t. | n.v.t. | n.v.t. | n.v.t. | n.v.t. | n.v.t. | n.v.t. | n.v.t. | n.v.t. | n.v.t. | n.v.t. | n.v.t. | n.v.t. | n.v.t.
| Marktprijs elektriciteit |  |  | n.v.t. | n.v.t. | n.v.t. | n.v.t. | n.v.t. | n.v.t. | n.v.t. | n.v.t. | n.v.t. | n.v.t. | n.v.t. | n.v.t. | n.v.t. | n.v.t. | n.v.t. | n.v.t. | n.v.t. | n.v.t. | n.v.t. | n.v.t.
Basisbedrag
| Inflator |  | index | 1 | 1.02 | 1.0404 | 1.0612 | 1.0824 | 1.1041 | 1.1262 | 1.1487 | 1.1717 | 1.1951 | 1.219 | 1.2434 | 1.2682 | 1.2936 | 1.3195 | 1.3459 | 1.3728 | 1.4002 | 1.4282 | 1.4568 | 1.4859 | 1.5157 | 1.546 | 1.5769 | 1.6084 | 1.6406 | 1.6734 | 1.7069 | 1.741 | 1.7758 | 1.8114 | 1.8476 | 1.8845 | 1.9222 | 1.9607 | 1.9999 | 2.0399 | 2.0807 | 2.1223 | 2.1647
Tabel: Nominale kasstroom (positieve bedragen = gunstig voor de producent)
| Positieve bedragen = gunstig voor de producent |  | 0 | 1 | 2 | 3 | 4 | 5 | 6 | 7 | 8 | 9 | 10 | 11 | 12 | 13 | 14 | 15 | 16 | 17 | 18 | 19 | 20 | 21 | 22 | 23 | 24 | 25 | 26 | 27 | 28 | 29 | 30 | 31 | 32 | 33 | 34 | 35 | 36 | 37 | 38 | 39 | 40
| Investering | Euro | 0: -411804
| Afzet elektriciteit | kWh |  | 312000 | 312000 | 312000 | 312000 | 312000 | 312000 | 312000 | 312000 | 312000 | 312000 | 312000 | 312000 | 0 | 0 | 0 | 0 | 0 | 0 | 0 | 0 | 0 | 0 | 0 | 0 | 0 | 0 | 0 | 0 | 0 | 0 | 0 | 0 | 0 | 0 | 0 | 0 | 0 | 0 | 0 | 0
| Afzet warmte | kWh (LHV) |  | 312912 | 312912 | 312912 | 312912 | 312912 | 312912 | 312912 | 312912 | 312912 | 312912 | 312912 | 312912 | 0 | 0 | 0 | 0 | 0 | 0 | 0 | 0 | 0 | 0 | 0 | 0 | 0 | 0 | 0 | 0 | 0 | 0 | 0 | 0 | 0 | 0 | 0 | 0 | 0 | 0 | 0 | 0
| Afzet hernieuwbaar gas | kWh (HHV) |  | 0 | 0 | 0 | 0 | 0 | 0 | 0 | 0 | 0 | 0 | 0 | 0 | 0 | 0 | 0 | 0 | 0 | 0 | 0 | 0 | 0 | 0 | 0 | 0 | 0 | 0 | 0 | 0 | 0 | 0 | 0 | 0 | 0 | 0 | 0 | 0 | 0 | 0 | 0 | 0
| Afzet duurzame energie | kWh |  | 624912 | 624912 | 624912 | 624912 | 624912 | 624912 | 624912 | 624912 | 624912 | 624912 | 624912 | 624912 | 0 | 0 | 0 | 0 | 0 | 0 | 0 | 0 | 0 | 0 | 0 | 0 | 0 | 0 | 0 | 0 | 0 | 0 | 0 | 0 | 0 | 0 | 0 | 0 | 0 | 0 | 0 | 0
| Operationele kosten | Euro |  | -25541.3328 | -26052.1595 | -26573.2026 | -27104.6667 | -27646.76 | -28199.6952 | -28763.6891 | -29338.9629 | -29925.7422 | -30524.257 | -31134.7422 | -31757.437 | 0 | 0 | 0 | 0 | 0 | 0 | 0 | 0 | 0 | 0 | 0 | 0 | 0 | 0 | 0 | 0 | 0 | 0 | 0 | 0 | 0 | 0 | 0 | 0 | 0 | 0 | 0 | 0
| Brandstofkosten (biomassa) | Euro |  | 0 | 0 | 0 | 0 | 0 | 0 | 0 | 0 | 0 | 0 | 0 | 0 | 0 | 0 | 0 | 0 | 0 | 0 | 0 | 0 | 0 | 0 | 0 | 0 | 0 | 0 | 0 | 0 | 0 | 0 | 0 | 0 | 0 | 0 | 0 | 0 | 0 | 0 | 0 | 0
| Elektriciteitsgebruik | Euro |  | 0 | 0 | 0 | 0 | 0 | 0 | 0 | 0 | 0 | 0 | 0 | 0 | 0 | 0 | 0 | 0 | 0 | 0 | 0 | 0 | 0 | 0 | 0 | 0 | 0 | 0 | 0 | 0 | 0 | 0 | 0 | 0 | 0 | 0 | 0 | 0 | 0 | 0 | 0 | 0
| Marktwaarde elektriciteit | Euro/kWh |  | 0 | 0 | 0 | 0 | 0 | 0 | 0 | 0 | 0 | 0 | 0 | 0 | 0 | 0 | 0 | 0 | 0 | 0 | 0 | 0 | 0 | 0 | 0 | 0 | 0 | 0 | 0 | 0 | 0 | 0 | 0 | 0 | 0 | 0 | 0 | 0 | 0 | 0 | 0 | 0
| Marktwaarde warmte of hernieuwbaar gas | Euro/kWh |  | 0 | 0 | 0 | 0 | 0 | 0 | 0 | 0 | 0 | 0 | 0 | 0 | 0 | 0 | 0 | 0 | 0 | 0 | 0 | 0 | 0 | 0 | 0 | 0 | 0 | 0 | 0 | 0 | 0 | 0 | 0 | 0 | 0 | 0 | 0 | 0 | 0 | 0 | 0 | 0
| Correctiebedrag | Euro/kWh |  | 0 | 0 | 0 | 0 | 0 | 0 | 0 | 0 | 0 | 0 | 0 | 0 | 0 | 0 | 0 | 0 | 0 | 0 | 0 | 0 | 0 | 0 | 0 | 0 | 0 | 0 | 0 | 0 | 0 | 0 | 0 | 0 | 0 | 0 | 0 | 0 | 0 | 0 | 0 | 0
| Basisbedrag | Euro/kWh |  | 0 | 0 | 0 | 0 | 0 | 0 | 0 | 0 | 0 | 0 | 0 | 0 | 0 | 0 | 0 | 0 | 0 | 0 | 0 | 0 | 0 | 0 | 0 | 0 | 0 | 0 | 0 | 0 | 0 | 0 | 0 | 0 | 0 | 0 | 0 | 0 | 0 | 0 | 0 | 0
| SDE-vergoeding | Euro |  | 0 | 0 | 0 | 0 | 0 | 0 | 0 | 0 | 0 | 0 | 0 | 0 | 0 | 0 | 0 | 0 | 0 | 0 | 0 | 0 | 0 | 0 | 0 | 0 | 0 | 0 | 0 | 0 | 0 | 0 | 0 | 0 | 0 | 0 | 0 | 0 | 0 | 0 | 0 | 0
| Marktinkomsten | Euro |  | 0 | 0 | 0 | 0 | 0 | 0 | 0 | 0 | 0 | 0 | 0 | 0 | 0 | 0 | 0 | 0 | 0 | 0 | 0 | 0 | 0 | 0 | 0 | 0 | 0 | 0 | 0 | 0 | 0 | 0 | 0 | 0 | 0 | 0 | 0 | 0 | 0 | 0 | 0 | 0
| Inkomen totaal (nominaal) | Euro |  | 0 | 0 | 0 | 0 | 0 | 0 | 0 | 0 | 0 | 0 | 0 | 0 | 0 | 0 | 0 | 0 | 0 | 0 | 0 | 0 | 0 | 0 | 0 | 0 | 0 | 0 | 0 | 0 | 0 | 0 | 0 | 0 | 0 | 0 | 0 | 0 | 0 | 0 | 0 | 0
| Kosten totaal (nominaal) | Euro |  | -25541.3328 | -26052.1595 | -26573.2026 | -27104.6667 | -27646.76 | -28199.6952 | -28763.6891 | -29338.9629 | -29925.7422 | -30524.257 | -31134.7422 | -31757.437 | 0 | 0 | 0 | 0 | 0 | 0 | 0 | 0 | 0 | 0 | 0 | 0 | 0 | 0 | 0 | 0 | 0 | 0 | 0 | 0 | 0 | 0 | 0 | 0 | 0 | 0 | 0 | 0
| Bruto inkomen (nominaal) | Euro |  | -25541.3328 | -26052.1595 | -26573.2026 | -27104.6667 | -27646.76 | -28199.6952 | -28763.6891 | -29338.9629 | -29925.7422 | -30524.257 | -31134.7422 | -31757.437 | 0 | 0 | 0 | 0 | 0 | 0 | 0 | 0 | 0 | 0 | 0 | 0 | 0 | 0 | 0 | 0 | 0 | 0 | 0 | 0 | 0 | 0 | 0 | 0 | 0 | 0 | 0 | 0
| Afschrijving | Euro |  | -34317 | -34317 | -34317 | -34317 | -34317 | -34317 | -34317 | -34317 | -34317 | -34317 | -34317 | -34317 | 0 | 0 | 0 | 0 | 0 | 0 | 0 | 0 | 0 | 0 | 0 | 0 | 0 | 0 | 0 | 0 | 0 | 0 | 0 | 0 | 0 | 0 | 0 | 0 | 0 | 0 | 0 | 0
| Rente | Euro |  | -8647.884 | -8038.5361 | -7410.9077 | -6764.4504 | -6098.5995 | -5412.773 | -4706.3718 | -3978.7784 | -3229.3573 | -2457.4536 | -1662.3927 | -843.4801 | 0 | 0 | 0 | 0 | 0 | 0 | 0 | 0 | 0 | 0 | 0 | 0 | 0 | 0 | 0 | 0 | 0 | 0 | 0 | 0 | 0 | 0 | 0 | 0 | 0 | 0 | 0 | 0
| Aflossing | Euro |  | -20311.5981 | -20920.946 | -21548.5744 | -22195.0316 | -22860.8826 | -23546.709 | -24253.1103 | -24980.7036 | -25730.1247 | -26502.0285 | -27297.0893 | -28116.002 | 0 | 0 | 0 | 0 | 0 | 0 | 0 | 0 | 0 | 0 | 0 | 0 | 0 | 0 | 0 | 0 | 0 | 0 | 0 | 0 | 0 | 0 | 0 | 0 | 0 | 0 | 0 | 0
| Totale lasten lening | Euro |  | -28959.4821 | -28959.4821 | -28959.4821 | -28959.4821 | -28959.4821 | -28959.4821 | -28959.4821 | -28959.4821 | -28959.4821 | -28959.4821 | -28959.4821 | -28959.4821 | 0 | 0 | 0 | 0 | 0 | 0 | 0 | 0 | 0 | 0 | 0 | 0 | 0 | 0 | 0 | 0 | 0 | 0 | 0 | 0 | 0 | 0 | 0 | 0 | 0 | 0 | 0 | 0
| Belastbaar inkomen | Euro |  | -68506.2168 | -68407.6955 | -68301.1103 | -68186.1171 | -68062.3595 | -67929.4683 | -67787.0609 | -67634.7414 | -67472.0995 | -67298.7106 | -67114.1349 | -66917.9171 | 0 | 0 | 0 | 0 | 0 | 0 | 0 | 0 | 0 | 0 | 0 | 0 | 0 | 0 | 0 | 0 | 0 | 0 | 0 | 0 | 0 | 0 | 0 | 0 | 0 | 0 | 0 | 0
| Belasting bedrag | Euro |  | 14043.7744 | 14023.5776 | 14001.7276 | 13978.154 | 13952.7837 | 13925.541 | 13896.3475 | 13865.122 | 13831.7804 | 13796.2357 | 13758.3977 | 13718.173 | 0 | 0 | 0 | 0 | 0 | 0 | 0 | 0 | 0 | 0 | 0 | 0 | 0 | 0 | 0 | 0 | 0 | 0 | 0 | 0 | 0 | 0 | 0 | 0 | 0 | 0 | 0 | 0
| Netto inkomen na belasting | Euro |  | -40457.0404 | -40988.0639 | -41530.9571 | -42085.9947 | -42653.4584 | -43233.6363 | -43826.8237 | -44433.323 | -45053.4438 | -45687.5034 | -46335.8266 | -46998.7461 | 0 | 0 | 0 | 0 | 0 | 0 | 0 | 0 | 0 | 0 | 0 | 0 | 0 | 0 | 0 | 0 | 0 | 0 | 0 | 0 | 0 | 0 | 0 | 0 | 0 | 0 | 0 | 0
| Project cashflow | Euro | -411804 | -11497.5584 | -12028.5819 | -12571.475 | -13126.5127 | -13693.9763 | -14274.1542 | -14867.3417 | -15473.8409 | -16093.9618 | -16728.0213 | -17376.3445 | -18039.264 | 0 | 0 | 0 | 0 | 0 | 0 | 0 | 0 | 0 | 0 | 0 | 0 | 0 | 0 | 0 | 0 | 0 | 0 | 0 | 0 | 0 | 0 | 0 | 0 | 0 | 0 | 0 | 0
| Equity cashflow | Euro | -123541.2 | -40457.0404 | -40988.0639 | -41530.9571 | -42085.9947 | -42653.4584 | -43233.6363 | -43826.8237 | -44433.323 | -45053.4438 | -45687.5034 | -46335.8266 | -46998.7461 | 0 | 0 | 0 | 0 | 0 | 0 | 0 | 0 | 0 | 0 | 0 | 0 | 0 | 0 | 0 | 0 | 0 | 0 | 0 | 0 | 0 | 0 | 0 | 0 | 0 | 0 | 0 | 0
| Subsidiebasis: energieproductie | kWh |  | 624912 | 624912 | 624912 | 624912 | 624912 | 624912 | 624912 | 624912 | 624912 | 624912 | 624912 | 624912 | 0 | 0 | 0 | 0 | 0 | 0 | 0 | 0 | 0 | 0 | 0 | 0 | 0 | 0 | 0 | 0 | 0 | 0 | 0 | 0 | 0 | 0 | 0 | 0 | 0 | 0 | 0 | 0
Tabel: Projectparameters
| Verdisconteerde inkomsten | euro | 0: -265322.9704
| Verdisconteerde energieafzet | kWh | 0: 3077396.3349
| Totale investering | Euro | 0: 411804
| DSCR (gemiddeld) |  | 0: -0.98575
| Projectrente (WACC nominaal/reëel) |  | 0: 05% / 04%
| Projectrendement (IRR) |  | 0: n.v.t.
| Rendement op eigen vermogen (IRR) |  | 0: n.v.t.
| Aandeel lening | Euro | 0: 288262.8
| Aandeel equity | Euro | 0: 123541.2
| Warmtekrachtverhouding | E:W | 0: 1.0029
| Samengesteld aantal vollasturen | uur/jaar | 0: 6374.0514

## 50
Berekening basisbedragen: SDE++ 2020
Monomestvergisting ≤400 kW
| KERNPARAMETERS | Waarde | Eenheid | Toelichting
| BASISBEDRAG | 0.10205 | Euro/kWh | Indien een basisbedrag wordt ingevuld in rij 40, toont deze waarde de onrendabele top.
| CO2-subsidieintensiteit | 190.4803 | Euro/tCO2
| Correctiebedrag | 0.059 | Euro/kWh
| Netto emissiefactor | 0.226
| Categorie | Warmte
| CONVERSIEFACTOREN | Waarde | Eenheid | Toelichting
| Verbrandingswaarde methaan (onderwaarde) | 35.8 | MJ/Nm3
| Verbrandingswaarde hernieuwbaar gas (onderwaarde) | 31.65 | MJ/Nm3
| Verbrandingswaarde hernieuwbaar gas (bovenwaarde) | 35.17 | MJ/Nm3
| kWh naar MJ | 3.6 | MJ/kWh
| INPUTVARIABELEN | Waarde | Eenheid | Toelichting
| Inputvermogen | 123 | kW_input | Het eventuele biomassagebruik wordt berekend aan de hand van het inputvermogen, zie rij 36 (biomassadoorzet).
| Gaat het om een installatie voor hernieuwbaar gas? |  |  | Indien de cashflow betrekking heeft op een installatie voor hernieuwbaar gas, vul in "ja".
| Methaangehalte hernieuwbaar gas voor gaszuivering |  |  | Deze waarde wordt ter informatie getoond, maar niet gebruikt in de berekening.
| Vermogen hernieuwbaargasproductie (voor zuivering) | 0 | Nm3/uur | Deze waarde wordt ter informatie getoond, maar niet gebruikt in de berekening.
| Outputvermogen (thermisch of hernieuwbaar gas) | 91 | kWth_output | Bij een installatie voor hernieuwbaar gas, het outputvermogen opgeven in onderste verbrandingswaarde (LHV)
| Outputvermogen (hernieuwbaar gas) | 0 | Nm3/uur | Deze waarde wordt ter informatie getoond, maar niet gebruikt in de berekening.
| Outputvermogen (elektrisch of overig) |  | kWel_output
| Vollasturen levering warmte of hernieuwbaar gas | 7000 | uur/jaar | Bij een installatie voor gecombineerde opwekking, wordt de bedrijfstijd genomen als maximum van de vollasturen warmte en vollasturen elektriciteit.
| Vollasturen levering elektriciteit of overig |  | uur/jaar | Bij een installatie voor gecombineerde opwekking, wordt de bedrijfstijd genomen als maximum van de vollasturen warmte en vollasturen elektriciteit.
| Max. elektrisch rendement | 0%
| Elektrisch rendement | 0%
| Thermisch rendement of rendement gasproductie | 73.98%
| Elektriciteitsderving bij warmtelevering |  | elektriciteit : warmte | Aantal kWh dat minder elektriciteit wordt geproduceerd per kWh extra warmtelevering
| Investeringskosten |  | Euro/kWinput
|  | 3916 | Euro/kWoutput
| Totale investeringskosten | 0.35636 | Euro (miljoen) | Deze waarde wordt ter informatie getoond, maar niet gebruikt in de berekening.
| Vaste O&M-kosten |  | Euro/kWinput
|  | 196 | Euro/kWoutput
| Totale jaarlijkse vaste O&M-kosten | 17.836 | Euro (duizend) | Deze waarde wordt ter informatie getoond, maar niet gebruikt in de berekening.
| Variabele O&M-kosten (incl. contractkosten) | 0.0019 | Euro/kWh_output | Alle variabele afslagen op een leveringscontract kunnen in deze waarde worden verrekend, inclusief basisprijspremie.
| Energie-inhoud brandstof | 0.63 | GJ/ton
| Biomassadoorzet | 4920 | ton/jaar | Deze waarde wordt ter informatie getoond, maar niet gebruikt in de berekening.
| Netto brandstofprijs (aan de poort, incl. risico-opslag) | 0 | Euro/ton
| Netto elektriciteitsprijs |  | Euro/kWh
| Elektriciteitsgebruik | 0 | kWh
| Efficiëntie elektriciteitsgebruik |  | Euro/kW_output
Emissiefactor
| Gebruik van warmte | 0.226 | kg CO2/kWh
| Gebruik van biomassa | 0.183 | kg CO2/ton
| Gebruik van elektriciteit | 0.352 | kg CO2/kWh
| Productie van warmte of hernieuwbaar gas | 0.183 | kg CO2/kWh
| Productie van elektriciteit of overig | 9 | kg CO2/kg H2
| Investeringssubsidie t.g.v. vreemd vermogen (NCW) |  | Euro
| Investeringssubsidie t.g.v. eigen vermogen (NCW) |  | Euro
| Inflatie | 2%
| Rente lening | 3%
| Vereiste return on equity | 12%
| Equity share in investering incl. EIA effect | 30%
| Debt share in investering incl. EIA effect | 70%
| Vennootschapsbelasting | 20.5%
| Economische levensduur | 12 | jaar
| Termijn lening | 12 | jaar
| Afschrijvingstermijn | 12 | jaar
| Beleidsperiode | 12 | jaar
| Onregelmatige cashflow |  |  | Toelichting
| Energieprijzen |  | Jaar | 2020 | 2021 | 2022 | 2023 | 2024 | 2025 | 2026 | 2027 | 2028 | 2029 | 2030 | 2031 | 2032 | 2033 | 2034 | 2035 | 2036 | 2037 | 2038 | 2039 | 2040
| Marktprijs warmte of hernieuwbaar gas |  |  | n.v.t. | n.v.t. | n.v.t. | n.v.t. | n.v.t. | n.v.t. | n.v.t. | n.v.t. | n.v.t. | n.v.t. | n.v.t. | n.v.t. | n.v.t. | n.v.t. | n.v.t. | n.v.t. | n.v.t. | n.v.t. | n.v.t. | n.v.t. | n.v.t.
| Marktprijs elektriciteit |  |  | n.v.t. | n.v.t. | n.v.t. | n.v.t. | n.v.t. | n.v.t. | n.v.t. | n.v.t. | n.v.t. | n.v.t. | n.v.t. | n.v.t. | n.v.t. | n.v.t. | n.v.t. | n.v.t. | n.v.t. | n.v.t. | n.v.t. | n.v.t.
Basisbedrag
| Inflator |  | index | 1 | 1.02 | 1.0404 | 1.0612 | 1.0824 | 1.1041 | 1.1262 | 1.1487 | 1.1717 | 1.1951 | 1.219 | 1.2434 | 1.2682 | 1.2936 | 1.3195 | 1.3459 | 1.3728 | 1.4002 | 1.4282 | 1.4568 | 1.4859 | 1.5157 | 1.546 | 1.5769 | 1.6084 | 1.6406 | 1.6734 | 1.7069 | 1.741 | 1.7758 | 1.8114 | 1.8476 | 1.8845 | 1.9222 | 1.9607 | 1.9999 | 2.0399 | 2.0807 | 2.1223 | 2.1647
Tabel: Nominale kasstroom (positieve bedragen = gunstig voor de producent)
| Positieve bedragen = gunstig voor de producent |  | 0 | 1 | 2 | 3 | 4 | 5 | 6 | 7 | 8 | 9 | 10 | 11 | 12 | 13 | 14 | 15 | 16 | 17 | 18 | 19 | 20 | 21 | 22 | 23 | 24 | 25 | 26 | 27 | 28 | 29 | 30 | 31 | 32 | 33 | 34 | 35 | 36 | 37 | 38 | 39 | 40
| Investering | Euro | 0: -356356
| Afzet elektriciteit | kWh |  | 0 | 0 | 0 | 0 | 0 | 0 | 0 | 0 | 0 | 0 | 0 | 0 | 0 | 0 | 0 | 0 | 0 | 0 | 0 | 0 | 0 | 0 | 0 | 0 | 0 | 0 | 0 | 0 | 0 | 0 | 0 | 0 | 0 | 0 | 0 | 0 | 0 | 0 | 0 | 0
| Afzet warmte | kWh (LHV) |  | 637000 | 637000 | 637000 | 637000 | 637000 | 637000 | 637000 | 637000 | 637000 | 637000 | 637000 | 637000 | 0 | 0 | 0 | 0 | 0 | 0 | 0 | 0 | 0 | 0 | 0 | 0 | 0 | 0 | 0 | 0 | 0 | 0 | 0 | 0 | 0 | 0 | 0 | 0 | 0 | 0 | 0 | 0
| Afzet hernieuwbaar gas | kWh (HHV) |  | 0 | 0 | 0 | 0 | 0 | 0 | 0 | 0 | 0 | 0 | 0 | 0 | 0 | 0 | 0 | 0 | 0 | 0 | 0 | 0 | 0 | 0 | 0 | 0 | 0 | 0 | 0 | 0 | 0 | 0 | 0 | 0 | 0 | 0 | 0 | 0 | 0 | 0 | 0 | 0
| Afzet duurzame energie | kWh |  | 637000 | 637000 | 637000 | 637000 | 637000 | 637000 | 637000 | 637000 | 637000 | 637000 | 637000 | 637000 | 0 | 0 | 0 | 0 | 0 | 0 | 0 | 0 | 0 | 0 | 0 | 0 | 0 | 0 | 0 | 0 | 0 | 0 | 0 | 0 | 0 | 0 | 0 | 0 | 0 | 0 | 0 | 0
| Operationele kosten | Euro |  | -19046.3 | -19427.226 | -19815.7705 | -20212.0859 | -20616.3276 | -21028.6542 | -21449.2273 | -21878.2118 | -22315.7761 | -22762.0916 | -23217.3334 | -23681.6801 | 0 | 0 | 0 | 0 | 0 | 0 | 0 | 0 | 0 | 0 | 0 | 0 | 0 | 0 | 0 | 0 | 0 | 0 | 0 | 0 | 0 | 0 | 0 | 0 | 0 | 0 | 0 | 0
| Brandstofkosten (biomassa) | Euro |  | 0 | 0 | 0 | 0 | 0 | 0 | 0 | 0 | 0 | 0 | 0 | 0 | 0 | 0 | 0 | 0 | 0 | 0 | 0 | 0 | 0 | 0 | 0 | 0 | 0 | 0 | 0 | 0 | 0 | 0 | 0 | 0 | 0 | 0 | 0 | 0 | 0 | 0 | 0 | 0
| Elektriciteitsgebruik | Euro |  | 0 | 0 | 0 | 0 | 0 | 0 | 0 | 0 | 0 | 0 | 0 | 0 | 0 | 0 | 0 | 0 | 0 | 0 | 0 | 0 | 0 | 0 | 0 | 0 | 0 | 0 | 0 | 0 | 0 | 0 | 0 | 0 | 0 | 0 | 0 | 0 | 0 | 0 | 0 | 0
| Marktwaarde elektriciteit | Euro/kWh |  | 0 | 0 | 0 | 0 | 0 | 0 | 0 | 0 | 0 | 0 | 0 | 0 | 0 | 0 | 0 | 0 | 0 | 0 | 0 | 0 | 0 | 0 | 0 | 0 | 0 | 0 | 0 | 0 | 0 | 0 | 0 | 0 | 0 | 0 | 0 | 0 | 0 | 0 | 0 | 0
| Marktwaarde warmte of hernieuwbaar gas | Euro/kWh |  | 0 | 0 | 0 | 0 | 0 | 0 | 0 | 0 | 0 | 0 | 0 | 0 | 0 | 0 | 0 | 0 | 0 | 0 | 0 | 0 | 0 | 0 | 0 | 0 | 0 | 0 | 0 | 0 | 0 | 0 | 0 | 0 | 0 | 0 | 0 | 0 | 0 | 0 | 0 | 0
| Correctiebedrag | Euro/kWh |  | 0 | 0 | 0 | 0 | 0 | 0 | 0 | 0 | 0 | 0 | 0 | 0 | 0 | 0 | 0 | 0 | 0 | 0 | 0 | 0 | 0 | 0 | 0 | 0 | 0 | 0 | 0 | 0 | 0 | 0 | 0 | 0 | 0 | 0 | 0 | 0 | 0 | 0 | 0 | 0
| Basisbedrag | Euro/kWh |  | 0 | 0 | 0 | 0 | 0 | 0 | 0 | 0 | 0 | 0 | 0 | 0 | 0 | 0 | 0 | 0 | 0 | 0 | 0 | 0 | 0 | 0 | 0 | 0 | 0 | 0 | 0 | 0 | 0 | 0 | 0 | 0 | 0 | 0 | 0 | 0 | 0 | 0 | 0 | 0
| SDE-vergoeding | Euro |  | 0 | 0 | 0 | 0 | 0 | 0 | 0 | 0 | 0 | 0 | 0 | 0 | 0 | 0 | 0 | 0 | 0 | 0 | 0 | 0 | 0 | 0 | 0 | 0 | 0 | 0 | 0 | 0 | 0 | 0 | 0 | 0 | 0 | 0 | 0 | 0 | 0 | 0 | 0 | 0
| Marktinkomsten | Euro |  | 0 | 0 | 0 | 0 | 0 | 0 | 0 | 0 | 0 | 0 | 0 | 0 | 0 | 0 | 0 | 0 | 0 | 0 | 0 | 0 | 0 | 0 | 0 | 0 | 0 | 0 | 0 | 0 | 0 | 0 | 0 | 0 | 0 | 0 | 0 | 0 | 0 | 0 | 0 | 0
| Inkomen totaal (nominaal) | Euro |  | 0 | 0 | 0 | 0 | 0 | 0 | 0 | 0 | 0 | 0 | 0 | 0 | 0 | 0 | 0 | 0 | 0 | 0 | 0 | 0 | 0 | 0 | 0 | 0 | 0 | 0 | 0 | 0 | 0 | 0 | 0 | 0 | 0 | 0 | 0 | 0 | 0 | 0 | 0 | 0
| Kosten totaal (nominaal) | Euro |  | -19046.3 | -19427.226 | -19815.7705 | -20212.0859 | -20616.3276 | -21028.6542 | -21449.2273 | -21878.2118 | -22315.7761 | -22762.0916 | -23217.3334 | -23681.6801 | 0 | 0 | 0 | 0 | 0 | 0 | 0 | 0 | 0 | 0 | 0 | 0 | 0 | 0 | 0 | 0 | 0 | 0 | 0 | 0 | 0 | 0 | 0 | 0 | 0 | 0 | 0 | 0
| Bruto inkomen (nominaal) | Euro |  | -19046.3 | -19427.226 | -19815.7705 | -20212.0859 | -20616.3276 | -21028.6542 | -21449.2273 | -21878.2118 | -22315.7761 | -22762.0916 | -23217.3334 | -23681.6801 | 0 | 0 | 0 | 0 | 0 | 0 | 0 | 0 | 0 | 0 | 0 | 0 | 0 | 0 | 0 | 0 | 0 | 0 | 0 | 0 | 0 | 0 | 0 | 0 | 0 | 0 | 0 | 0
| Afschrijving | Euro |  | -29696.3333 | -29696.3333 | -29696.3333 | -29696.3333 | -29696.3333 | -29696.3333 | -29696.3333 | -29696.3333 | -29696.3333 | -29696.3333 | -29696.3333 | -29696.3333 | 0 | 0 | 0 | 0 | 0 | 0 | 0 | 0 | 0 | 0 | 0 | 0 | 0 | 0 | 0 | 0 | 0 | 0 | 0 | 0 | 0 | 0 | 0 | 0 | 0 | 0 | 0 | 0
| Rente | Euro |  | -7483.476 | -6956.1747 | -6413.0543 | -5853.6403 | -5277.4439 | -4683.9616 | -4072.6749 | -3443.0495 | -2794.5354 | -2126.5659 | -1438.5572 | -729.9084 | 0 | 0 | 0 | 0 | 0 | 0 | 0 | 0 | 0 | 0 | 0 | 0 | 0 | 0 | 0 | 0 | 0 | 0 | 0 | 0 | 0 | 0 | 0 | 0 | 0 | 0 | 0 | 0
| Aflossing | Euro |  | -17576.7109 | -18104.0122 | -18647.1325 | -19206.5465 | -19782.7429 | -20376.2252 | -20987.512 | -21617.1373 | -22265.6514 | -22933.621 | -23621.6296 | -24330.2785 | 0 | 0 | 0 | 0 | 0 | 0 | 0 | 0 | 0 | 0 | 0 | 0 | 0 | 0 | 0 | 0 | 0 | 0 | 0 | 0 | 0 | 0 | 0 | 0 | 0 | 0 | 0 | 0
| Totale lasten lening | Euro |  | -25060.1869 | -25060.1869 | -25060.1869 | -25060.1869 | -25060.1869 | -25060.1869 | -25060.1869 | -25060.1869 | -25060.1869 | -25060.1869 | -25060.1869 | -25060.1869 | 0 | 0 | 0 | 0 | 0 | 0 | 0 | 0 | 0 | 0 | 0 | 0 | 0 | 0 | 0 | 0 | 0 | 0 | 0 | 0 | 0 | 0 | 0 | 0 | 0 | 0 | 0 | 0
| Belastbaar inkomen | Euro |  | -56226.1093 | -56079.734 | -55925.1582 | -55762.0596 | -55590.1049 | -55408.9492 | -55218.2355 | -55017.5947 | -54806.6448 | -54584.9908 | -54352.224 | -54107.9218 | 0 | 0 | 0 | 0 | 0 | 0 | 0 | 0 | 0 | 0 | 0 | 0 | 0 | 0 | 0 | 0 | 0 | 0 | 0 | 0 | 0 | 0 | 0 | 0 | 0 | 0 | 0 | 0
| Belasting bedrag | Euro |  | 11526.3524 | 11496.3455 | 11464.6574 | 11431.2222 | 11395.9715 | 11358.8346 | 11319.7383 | 11278.6069 | 11235.3622 | 11189.9231 | 11142.2059 | 11092.124 | 0 | 0 | 0 | 0 | 0 | 0 | 0 | 0 | 0 | 0 | 0 | 0 | 0 | 0 | 0 | 0 | 0 | 0 | 0 | 0 | 0 | 0 | 0 | 0 | 0 | 0 | 0 | 0
| Netto inkomen na belasting | Euro |  | -32580.1344 | -32991.0674 | -33411.2999 | -33841.0506 | -34280.543 | -34730.0065 | -35189.6759 | -35659.7918 | -36140.6007 | -36632.3553 | -37135.3144 | -37649.743 | 0 | 0 | 0 | 0 | 0 | 0 | 0 | 0 | 0 | 0 | 0 | 0 | 0 | 0 | 0 | 0 | 0 | 0 | 0 | 0 | 0 | 0 | 0 | 0 | 0 | 0 | 0 | 0
| Project cashflow | Euro | -356356 | -7519.9476 | -7930.8805 | -8351.1131 | -8780.8637 | -9220.3561 | -9669.8196 | -10129.489 | -10599.6049 | -11080.4139 | -11572.1685 | -12075.1275 | -12589.5561 | 0 | 0 | 0 | 0 | 0 | 0 | 0 | 0 | 0 | 0 | 0 | 0 | 0 | 0 | 0 | 0 | 0 | 0 | 0 | 0 | 0 | 0 | 0 | 0 | 0 | 0 | 0 | 0
| Equity cashflow | Euro | -106906.8 | -32580.1344 | -32991.0674 | -33411.2999 | -33841.0506 | -34280.543 | -34730.0065 | -35189.6759 | -35659.7918 | -36140.6007 | -36632.3553 | -37135.3144 | -37649.743 | 0 | 0 | 0 | 0 | 0 | 0 | 0 | 0 | 0 | 0 | 0 | 0 | 0 | 0 | 0 | 0 | 0 | 0 | 0 | 0 | 0 | 0 | 0 | 0 | 0 | 0 | 0 | 0
| Subsidiebasis: energieproductie | kWh |  | 637000 | 637000 | 637000 | 637000 | 637000 | 637000 | 637000 | 637000 | 637000 | 637000 | 637000 | 637000 | 0 | 0 | 0 | 0 | 0 | 0 | 0 | 0 | 0 | 0 | 0 | 0 | 0 | 0 | 0 | 0 | 0 | 0 | 0 | 0 | 0 | 0 | 0 | 0 | 0 | 0 | 0 | 0
Tabel: Projectparameters
| Verdisconteerde inkomsten | euro | 0: -213211.7701
| Verdisconteerde energieafzet | kWh | 0: 3136924.0234
| Totale investering | Euro | 0: 356356
| DSCR (gemiddeld) |  | 0: -0.84946
| Projectrente (WACC nominaal/reëel) |  | 0: 05% / 04%
| Projectrendement (IRR) |  | 0: n.v.t.
| Rendement op eigen vermogen (IRR) |  | 0: n.v.t.
| Aandeel lening | Euro | 0: 249449.2
| Aandeel equity | Euro | 0: 106906.8
| Warmtekrachtverhouding | E:W | 0: 0
| Samengesteld aantal vollasturen | uur/jaar | 0: 7000

## 51
Berekening basisbedragen: SDE++ 2020
Monomestvergisting >400 kW
| KERNPARAMETERS | Waarde | Eenheid | Toelichting
| BASISBEDRAG | 0.070909 | Euro/kWh | Indien een basisbedrag wordt ingevuld in rij 40, toont deze waarde de onrendabele top.
| CO2-subsidieintensiteit | 283.6563 | Euro/tCO2
| Correctiebedrag | 0.019 | Euro/kWh
| Netto emissiefactor | 0.183
| Categorie | Gas
| CONVERSIEFACTOREN | Waarde | Eenheid | Toelichting
| Verbrandingswaarde methaan (onderwaarde) | 35.8 | MJ/Nm3
| Verbrandingswaarde hernieuwbaar gas (onderwaarde) | 31.65 | MJ/Nm3
| Verbrandingswaarde hernieuwbaar gas (bovenwaarde) | 35.17 | MJ/Nm3
| kWh naar MJ | 3.6 | MJ/kWh
| INPUTVARIABELEN | Waarde | Eenheid | Toelichting
| Inputvermogen | 5500 | kW_input | Het eventuele biomassagebruik wordt berekend aan de hand van het inputvermogen, zie rij 36 (biomassadoorzet).
| Gaat het om een installatie voor hernieuwbaar gas? | Ja |  | Indien de cashflow betrekking heeft op een installatie voor hernieuwbaar gas, vul in "ja".
| Methaangehalte hernieuwbaar gas voor gaszuivering | 58% |  | Deze waarde wordt ter informatie getoond, maar niet gebruikt in de berekening.
| Vermogen hernieuwbaargasproductie (voor zuivering) | 953.5735 | Nm3/uur | Deze waarde wordt ter informatie getoond, maar niet gebruikt in de berekening.
| Outputvermogen (thermisch of hernieuwbaar gas) | 5445 | kWth_output | Bij een installatie voor hernieuwbaar gas, het outputvermogen opgeven in onderste verbrandingswaarde (LHV)
| Outputvermogen (hernieuwbaar gas) | 619.3365 | Nm3/uur | Deze waarde wordt ter informatie getoond, maar niet gebruikt in de berekening.
| Outputvermogen (elektrisch of overig) |  | kWel_output
| Vollasturen levering warmte of hernieuwbaar gas | 8000 | uur/jaar | Bij een installatie voor gecombineerde opwekking, wordt de bedrijfstijd genomen als maximum van de vollasturen warmte en vollasturen elektriciteit.
| Vollasturen levering elektriciteit of overig |  | uur/jaar | Bij een installatie voor gecombineerde opwekking, wordt de bedrijfstijd genomen als maximum van de vollasturen warmte en vollasturen elektriciteit.
| Max. elektrisch rendement | 0%
| Elektrisch rendement | 0%
| Thermisch rendement of rendement gasproductie | 99%
| Elektriciteitsderving bij warmtelevering |  | elektriciteit : warmte | Aantal kWh dat minder elektriciteit wordt geproduceerd per kWh extra warmtelevering
| Investeringskosten | 1980 | Euro/kWinput
|  | 350 | Euro/kWoutput
| Totale investeringskosten | 12.7957 | Euro (miljoen) | Deze waarde wordt ter informatie getoond, maar niet gebruikt in de berekening.
| Vaste O&M-kosten | 291 | Euro/kWinput
Euro/kWoutput
| Totale jaarlijkse vaste O&M-kosten | 1600.5 | Euro (duizend) | Deze waarde wordt ter informatie getoond, maar niet gebruikt in de berekening.
| Variabele O&M-kosten (incl. contractkosten) | 0.0019 | Euro/kWh_output | Alle variabele afslagen op een leveringscontract kunnen in deze waarde worden verrekend, inclusief basisprijspremie.
| Energie-inhoud brandstof | 0.58 | GJ/ton
| Biomassadoorzet | 273103.4483 | ton/jaar | Deze waarde wordt ter informatie getoond, maar niet gebruikt in de berekening.
| Netto brandstofprijs (aan de poort, incl. risico-opslag) | 0 | Euro/ton
| Netto elektriciteitsprijs |  | Euro/kWh
| Elektriciteitsgebruik | 0 | kWh
| Efficiëntie elektriciteitsgebruik |  | Euro/kW_output
Emissiefactor
| Gebruik van warmte | 0.226 | kg CO2/kWh
| Gebruik van biomassa | 0.183 | kg CO2/ton
| Gebruik van elektriciteit | 0.352 | kg CO2/kWh
| Productie van warmte of hernieuwbaar gas | 0.183 | kg CO2/kWh
| Productie van elektriciteit of overig | 9 | kg CO2/kg H2
| Investeringssubsidie t.g.v. vreemd vermogen (NCW) |  | Euro
| Investeringssubsidie t.g.v. eigen vermogen (NCW) |  | Euro
| Inflatie | 2%
| Rente lening | 3%
| Vereiste return on equity | 12%
| Equity share in investering incl. EIA effect | 30%
| Debt share in investering incl. EIA effect | 70%
| Vennootschapsbelasting | 20.5%
| Economische levensduur | 12 | jaar
| Termijn lening | 12 | jaar
| Afschrijvingstermijn | 12 | jaar
| Beleidsperiode | 12 | jaar
| Onregelmatige cashflow |  |  | Toelichting
| Energieprijzen |  | Jaar | 2020 | 2021 | 2022 | 2023 | 2024 | 2025 | 2026 | 2027 | 2028 | 2029 | 2030 | 2031 | 2032 | 2033 | 2034 | 2035 | 2036 | 2037 | 2038 | 2039 | 2040
| Marktprijs warmte of hernieuwbaar gas |  |  | n.v.t. | n.v.t. | n.v.t. | n.v.t. | n.v.t. | n.v.t. | n.v.t. | n.v.t. | n.v.t. | n.v.t. | n.v.t. | n.v.t. | n.v.t. | n.v.t. | n.v.t. | n.v.t. | n.v.t. | n.v.t. | n.v.t. | n.v.t. | n.v.t.
| Marktprijs elektriciteit |  |  | n.v.t. | n.v.t. | n.v.t. | n.v.t. | n.v.t. | n.v.t. | n.v.t. | n.v.t. | n.v.t. | n.v.t. | n.v.t. | n.v.t. | n.v.t. | n.v.t. | n.v.t. | n.v.t. | n.v.t. | n.v.t. | n.v.t. | n.v.t.
Basisbedrag
| Inflator |  | index | 1 | 1.02 | 1.0404 | 1.0612 | 1.0824 | 1.1041 | 1.1262 | 1.1487 | 1.1717 | 1.1951 | 1.219 | 1.2434 | 1.2682 | 1.2936 | 1.3195 | 1.3459 | 1.3728 | 1.4002 | 1.4282 | 1.4568 | 1.4859 | 1.5157 | 1.546 | 1.5769 | 1.6084 | 1.6406 | 1.6734 | 1.7069 | 1.741 | 1.7758 | 1.8114 | 1.8476 | 1.8845 | 1.9222 | 1.9607 | 1.9999 | 2.0399 | 2.0807 | 2.1223 | 2.1647
Tabel: Nominale kasstroom (positieve bedragen = gunstig voor de producent)
| Positieve bedragen = gunstig voor de producent |  | 0 | 1 | 2 | 3 | 4 | 5 | 6 | 7 | 8 | 9 | 10 | 11 | 12 | 13 | 14 | 15 | 16 | 17 | 18 | 19 | 20 | 21 | 22 | 23 | 24 | 25 | 26 | 27 | 28 | 29 | 30 | 31 | 32 | 33 | 34 | 35 | 36 | 37 | 38 | 39 | 40
| Investering | Euro | 0: -12795750
| Afzet elektriciteit | kWh |  | 0 | 0 | 0 | 0 | 0 | 0 | 0 | 0 | 0 | 0 | 0 | 0 | 0 | 0 | 0 | 0 | 0 | 0 | 0 | 0 | 0 | 0 | 0 | 0 | 0 | 0 | 0 | 0 | 0 | 0 | 0 | 0 | 0 | 0 | 0 | 0 | 0 | 0 | 0 | 0
| Afzet warmte | kWh (LHV) |  | 0 | 0 | 0 | 0 | 0 | 0 | 0 | 0 | 0 | 0 | 0 | 0 | 0 | 0 | 0 | 0 | 0 | 0 | 0 | 0 | 0 | 0 | 0 | 0 | 0 | 0 | 0 | 0 | 0 | 0 | 0 | 0 | 0 | 0 | 0 | 0 | 0 | 0 | 0 | 0
| Afzet hernieuwbaar gas | kWh (HHV) |  | 48404587.6777 | 48404587.6777 | 48404587.6777 | 48404587.6777 | 48404587.6777 | 48404587.6777 | 48404587.6777 | 48404587.6777 | 48404587.6777 | 48404587.6777 | 48404587.6777 | 48404587.6777 | 0 | 0 | 0 | 0 | 0 | 0 | 0 | 0 | 0 | 0 | 0 | 0 | 0 | 0 | 0 | 0 | 0 | 0 | 0 | 0 | 0 | 0 | 0 | 0 | 0 | 0 | 0 | 0
| Afzet duurzame energie | kWh |  | 48404587.6777 | 48404587.6777 | 48404587.6777 | 48404587.6777 | 48404587.6777 | 48404587.6777 | 48404587.6777 | 48404587.6777 | 48404587.6777 | 48404587.6777 | 48404587.6777 | 48404587.6777 | 0 | 0 | 0 | 0 | 0 | 0 | 0 | 0 | 0 | 0 | 0 | 0 | 0 | 0 | 0 | 0 | 0 | 0 | 0 | 0 | 0 | 0 | 0 | 0 | 0 | 0 | 0 | 0
| Operationele kosten | Euro |  | -1692468.7166 | -1726318.0909 | -1760844.4527 | -1796061.3418 | -1831982.5686 | -1868622.22 | -1905994.6644 | -1944114.5577 | -1982996.8488 | -2022656.7858 | -2063109.9215 | -2104372.12 | 0 | 0 | 0 | 0 | 0 | 0 | 0 | 0 | 0 | 0 | 0 | 0 | 0 | 0 | 0 | 0 | 0 | 0 | 0 | 0 | 0 | 0 | 0 | 0 | 0 | 0 | 0 | 0
| Brandstofkosten (biomassa) | Euro |  | 0 | 0 | 0 | 0 | 0 | 0 | 0 | 0 | 0 | 0 | 0 | 0 | 0 | 0 | 0 | 0 | 0 | 0 | 0 | 0 | 0 | 0 | 0 | 0 | 0 | 0 | 0 | 0 | 0 | 0 | 0 | 0 | 0 | 0 | 0 | 0 | 0 | 0 | 0 | 0
| Elektriciteitsgebruik | Euro |  | 0 | 0 | 0 | 0 | 0 | 0 | 0 | 0 | 0 | 0 | 0 | 0 | 0 | 0 | 0 | 0 | 0 | 0 | 0 | 0 | 0 | 0 | 0 | 0 | 0 | 0 | 0 | 0 | 0 | 0 | 0 | 0 | 0 | 0 | 0 | 0 | 0 | 0 | 0 | 0
| Marktwaarde elektriciteit | Euro/kWh |  | 0 | 0 | 0 | 0 | 0 | 0 | 0 | 0 | 0 | 0 | 0 | 0 | 0 | 0 | 0 | 0 | 0 | 0 | 0 | 0 | 0 | 0 | 0 | 0 | 0 | 0 | 0 | 0 | 0 | 0 | 0 | 0 | 0 | 0 | 0 | 0 | 0 | 0 | 0 | 0
| Marktwaarde warmte of hernieuwbaar gas | Euro/kWh |  | 0 | 0 | 0 | 0 | 0 | 0 | 0 | 0 | 0 | 0 | 0 | 0 | 0 | 0 | 0 | 0 | 0 | 0 | 0 | 0 | 0 | 0 | 0 | 0 | 0 | 0 | 0 | 0 | 0 | 0 | 0 | 0 | 0 | 0 | 0 | 0 | 0 | 0 | 0 | 0
| Correctiebedrag | Euro/kWh |  | 0 | 0 | 0 | 0 | 0 | 0 | 0 | 0 | 0 | 0 | 0 | 0 | 0 | 0 | 0 | 0 | 0 | 0 | 0 | 0 | 0 | 0 | 0 | 0 | 0 | 0 | 0 | 0 | 0 | 0 | 0 | 0 | 0 | 0 | 0 | 0 | 0 | 0 | 0 | 0
| Basisbedrag | Euro/kWh |  | 0 | 0 | 0 | 0 | 0 | 0 | 0 | 0 | 0 | 0 | 0 | 0 | 0 | 0 | 0 | 0 | 0 | 0 | 0 | 0 | 0 | 0 | 0 | 0 | 0 | 0 | 0 | 0 | 0 | 0 | 0 | 0 | 0 | 0 | 0 | 0 | 0 | 0 | 0 | 0
| SDE-vergoeding | Euro |  | 0 | 0 | 0 | 0 | 0 | 0 | 0 | 0 | 0 | 0 | 0 | 0 | 0 | 0 | 0 | 0 | 0 | 0 | 0 | 0 | 0 | 0 | 0 | 0 | 0 | 0 | 0 | 0 | 0 | 0 | 0 | 0 | 0 | 0 | 0 | 0 | 0 | 0 | 0 | 0
| Marktinkomsten | Euro |  | 0 | 0 | 0 | 0 | 0 | 0 | 0 | 0 | 0 | 0 | 0 | 0 | 0 | 0 | 0 | 0 | 0 | 0 | 0 | 0 | 0 | 0 | 0 | 0 | 0 | 0 | 0 | 0 | 0 | 0 | 0 | 0 | 0 | 0 | 0 | 0 | 0 | 0 | 0 | 0
| Inkomen totaal (nominaal) | Euro |  | 0 | 0 | 0 | 0 | 0 | 0 | 0 | 0 | 0 | 0 | 0 | 0 | 0 | 0 | 0 | 0 | 0 | 0 | 0 | 0 | 0 | 0 | 0 | 0 | 0 | 0 | 0 | 0 | 0 | 0 | 0 | 0 | 0 | 0 | 0 | 0 | 0 | 0 | 0 | 0
| Kosten totaal (nominaal) | Euro |  | -1692468.7166 | -1726318.0909 | -1760844.4527 | -1796061.3418 | -1831982.5686 | -1868622.22 | -1905994.6644 | -1944114.5577 | -1982996.8488 | -2022656.7858 | -2063109.9215 | -2104372.12 | 0 | 0 | 0 | 0 | 0 | 0 | 0 | 0 | 0 | 0 | 0 | 0 | 0 | 0 | 0 | 0 | 0 | 0 | 0 | 0 | 0 | 0 | 0 | 0 | 0 | 0 | 0 | 0
| Bruto inkomen (nominaal) | Euro |  | -1692468.7166 | -1726318.0909 | -1760844.4527 | -1796061.3418 | -1831982.5686 | -1868622.22 | -1905994.6644 | -1944114.5577 | -1982996.8488 | -2022656.7858 | -2063109.9215 | -2104372.12 | 0 | 0 | 0 | 0 | 0 | 0 | 0 | 0 | 0 | 0 | 0 | 0 | 0 | 0 | 0 | 0 | 0 | 0 | 0 | 0 | 0 | 0 | 0 | 0 | 0 | 0 | 0 | 0
| Afschrijving | Euro |  | -1066312.5 | -1066312.5 | -1066312.5 | -1066312.5 | -1066312.5 | -1066312.5 | -1066312.5 | -1066312.5 | -1066312.5 | -1066312.5 | -1066312.5 | -1066312.5 | 0 | 0 | 0 | 0 | 0 | 0 | 0 | 0 | 0 | 0 | 0 | 0 | 0 | 0 | 0 | 0 | 0 | 0 | 0 | 0 | 0 | 0 | 0 | 0 | 0 | 0 | 0 | 0
| Rente | Euro |  | -268710.75 | -249776.8302 | -230274.8927 | -210187.8972 | -189498.2918 | -168187.9982 | -146238.3958 | -123630.3053 | -100343.9722 | -76359.049 | -51654.5781 | -26208.9731 | 0 | 0 | 0 | 0 | 0 | 0 | 0 | 0 | 0 | 0 | 0 | 0 | 0 | 0 | 0 | 0 | 0 | 0 | 0 | 0 | 0 | 0 | 0 | 0 | 0 | 0 | 0 | 0
| Aflossing | Euro |  | -631130.6611 | -650064.581 | -669566.5184 | -689653.5139 | -710343.1194 | -731653.4129 | -753603.0153 | -776211.1058 | -799497.439 | -823482.3621 | -848186.833 | -873632.438 | 0 | 0 | 0 | 0 | 0 | 0 | 0 | 0 | 0 | 0 | 0 | 0 | 0 | 0 | 0 | 0 | 0 | 0 | 0 | 0 | 0 | 0 | 0 | 0 | 0 | 0 | 0 | 0
| Totale lasten lening | Euro |  | -899841.4111 | -899841.4111 | -899841.4111 | -899841.4111 | -899841.4111 | -899841.4111 | -899841.4111 | -899841.4111 | -899841.4111 | -899841.4111 | -899841.4111 | -899841.4111 | 0 | 0 | 0 | 0 | 0 | 0 | 0 | 0 | 0 | 0 | 0 | 0 | 0 | 0 | 0 | 0 | 0 | 0 | 0 | 0 | 0 | 0 | 0 | 0 | 0 | 0 | 0 | 0
| Belastbaar inkomen | Euro |  | -3027491.9666 | -3042407.4211 | -3057431.8455 | -3072561.739 | -3087793.3604 | -3103122.7182 | -3118545.5602 | -3134057.363 | -3149653.321 | -3165328.3348 | -3181076.9997 | -3196893.5931 | 0 | 0 | 0 | 0 | 0 | 0 | 0 | 0 | 0 | 0 | 0 | 0 | 0 | 0 | 0 | 0 | 0 | 0 | 0 | 0 | 0 | 0 | 0 | 0 | 0 | 0 | 0 | 0
| Belasting bedrag | Euro |  | 620635.8532 | 623693.5213 | 626773.5283 | 629875.1565 | 632997.6389 | 636140.1572 | 639301.8398 | 642481.7594 | 645678.9308 | 648892.3086 | 652120.7849 | 655363.1866 | 0 | 0 | 0 | 0 | 0 | 0 | 0 | 0 | 0 | 0 | 0 | 0 | 0 | 0 | 0 | 0 | 0 | 0 | 0 | 0 | 0 | 0 | 0 | 0 | 0 | 0 | 0 | 0
| Netto inkomen na belasting | Euro |  | -1971674.2746 | -2002465.9807 | -2033912.3355 | -2066027.5964 | -2098826.3409 | -2132323.4739 | -2166534.2357 | -2201474.2094 | -2237159.3292 | -2273605.8883 | -2310830.5477 | -2348850.3445 | 0 | 0 | 0 | 0 | 0 | 0 | 0 | 0 | 0 | 0 | 0 | 0 | 0 | 0 | 0 | 0 | 0 | 0 | 0 | 0 | 0 | 0 | 0 | 0 | 0 | 0 | 0 | 0
| Project cashflow | Euro | -12795750 | -1071832.8634 | -1102624.5696 | -1134070.9244 | -1166186.1853 | -1198984.9297 | -1232482.0628 | -1266692.8246 | -1301632.7983 | -1337317.918 | -1373764.4772 | -1410989.1366 | -1449008.9334 | 0 | 0 | 0 | 0 | 0 | 0 | 0 | 0 | 0 | 0 | 0 | 0 | 0 | 0 | 0 | 0 | 0 | 0 | 0 | 0 | 0 | 0 | 0 | 0 | 0 | 0 | 0 | 0
| Equity cashflow | Euro | -3838725 | -1971674.2746 | -2002465.9807 | -2033912.3355 | -2066027.5964 | -2098826.3409 | -2132323.4739 | -2166534.2357 | -2201474.2094 | -2237159.3292 | -2273605.8883 | -2310830.5477 | -2348850.3445 | 0 | 0 | 0 | 0 | 0 | 0 | 0 | 0 | 0 | 0 | 0 | 0 | 0 | 0 | 0 | 0 | 0 | 0 | 0 | 0 | 0 | 0 | 0 | 0 | 0 | 0 | 0 | 0
| Subsidiebasis: energieproductie | kWh |  | 48404587.6777 | 48404587.6777 | 48404587.6777 | 48404587.6777 | 48404587.6777 | 48404587.6777 | 48404587.6777 | 48404587.6777 | 48404587.6777 | 48404587.6777 | 48404587.6777 | 48404587.6777 | 0 | 0 | 0 | 0 | 0 | 0 | 0 | 0 | 0 | 0 | 0 | 0 | 0 | 0 | 0 | 0 | 0 | 0 | 0 | 0 | 0 | 0 | 0 | 0 | 0 | 0 | 0 | 0
Tabel: Projectparameters
| Verdisconteerde inkomsten | euro | 0: -13063856.3004
| Verdisconteerde energieafzet | kWh | 0: 238369723.5922
| Totale investering | Euro | 0: 12795750
| DSCR (gemiddeld) |  | 0: -2.1022
| Projectrente (WACC nominaal/reëel) |  | 0: 05% / 04%
| Projectrendement (IRR) |  | 0: n.v.t.
| Rendement op eigen vermogen (IRR) |  | 0: n.v.t.
| Aandeel lening | Euro | 0: 8957025
| Aandeel equity | Euro | 0: 3838725
| Warmtekrachtverhouding | E:W | 0: 0
| Samengesteld aantal vollasturen | uur/jaar | 0: 8000

## 52
Berekening basisbedragen: SDE++ 2020
Monomestvergisting >400 kW
| KERNPARAMETERS | Waarde | Eenheid | Toelichting
| BASISBEDRAG | 0.076832 | Euro/kWh | Indien een basisbedrag wordt ingevuld in rij 40, toont deze waarde de onrendabele top.
| CO2-subsidieintensiteit | 161.9608 | Euro/tCO2
| Correctiebedrag | 0.03 | Euro/kWh
| Netto emissiefactor | 0.28915
| Categorie | WKK
| CONVERSIEFACTOREN | Waarde | Eenheid | Toelichting
| Verbrandingswaarde methaan (onderwaarde) | 35.8 | MJ/Nm3
| Verbrandingswaarde hernieuwbaar gas (onderwaarde) | 31.65 | MJ/Nm3
| Verbrandingswaarde hernieuwbaar gas (bovenwaarde) | 35.17 | MJ/Nm3
| kWh naar MJ | 3.6 | MJ/kWh
| INPUTVARIABELEN | Waarde | Eenheid | Toelichting
| Inputvermogen | 5500 | kW_input | Het eventuele biomassagebruik wordt berekend aan de hand van het inputvermogen, zie rij 36 (biomassadoorzet).
| Gaat het om een installatie voor hernieuwbaar gas? |  |  | Indien de cashflow betrekking heeft op een installatie voor hernieuwbaar gas, vul in "ja".
| Methaangehalte hernieuwbaar gas voor gaszuivering |  |  | Deze waarde wordt ter informatie getoond, maar niet gebruikt in de berekening.
| Vermogen hernieuwbaargasproductie (voor zuivering) | 0 | Nm3/uur | Deze waarde wordt ter informatie getoond, maar niet gebruikt in de berekening.
| Outputvermogen (thermisch of hernieuwbaar gas) | 2640 | kWth_output | Bij een installatie voor hernieuwbaar gas, het outputvermogen opgeven in onderste verbrandingswaarde (LHV)
| Outputvermogen (hernieuwbaar gas) | 0 | Nm3/uur | Deze waarde wordt ter informatie getoond, maar niet gebruikt in de berekening.
| Outputvermogen (elektrisch of overig) | 2255 | kWel_output
| Vollasturen levering warmte of hernieuwbaar gas | 6800 | uur/jaar | Bij een installatie voor gecombineerde opwekking, wordt de bedrijfstijd genomen als maximum van de vollasturen warmte en vollasturen elektriciteit.
| Vollasturen levering elektriciteit of overig | 8000 | uur/jaar | Bij een installatie voor gecombineerde opwekking, wordt de bedrijfstijd genomen als maximum van de vollasturen warmte en vollasturen elektriciteit.
| Max. elektrisch rendement | 41%
| Elektrisch rendement | 41%
| Thermisch rendement of rendement gasproductie | 48%
| Elektriciteitsderving bij warmtelevering |  | elektriciteit : warmte | Aantal kWh dat minder elektriciteit wordt geproduceerd per kWh extra warmtelevering
| Investeringskosten | 2203 | Euro/kWinput
Euro/kWoutput
| Totale investeringskosten | 12.1165 | Euro (miljoen) | Deze waarde wordt ter informatie getoond, maar niet gebruikt in de berekening.
| Vaste O&M-kosten | 198 | Euro/kWinput
Euro/kWoutput
| Totale jaarlijkse vaste O&M-kosten | 1089 | Euro (duizend) | Deze waarde wordt ter informatie getoond, maar niet gebruikt in de berekening.
| Variabele O&M-kosten (incl. contractkosten) | 0.0019 | Euro/kWh_output | Alle variabele afslagen op een leveringscontract kunnen in deze waarde worden verrekend, inclusief basisprijspremie.
| Energie-inhoud brandstof | 0.58 | GJ/ton
| Biomassadoorzet | 273103.4483 | ton/jaar | Deze waarde wordt ter informatie getoond, maar niet gebruikt in de berekening.
| Netto brandstofprijs (aan de poort, incl. risico-opslag) | 0 | Euro/ton
| Netto elektriciteitsprijs |  | Euro/kWh
| Elektriciteitsgebruik | 0 | kWh
| Efficiëntie elektriciteitsgebruik |  | Euro/kW_output
Emissiefactor
| Gebruik van warmte | 0.226 | kg CO2/kWh
| Gebruik van biomassa | 0.183 | kg CO2/ton
| Gebruik van elektriciteit | 0.352 | kg CO2/kWh
| Productie van warmte of hernieuwbaar gas | 0.183 | kg CO2/kWh
| Productie van elektriciteit of overig | 9 | kg CO2/kg H2
| Investeringssubsidie t.g.v. vreemd vermogen (NCW) |  | Euro
| Investeringssubsidie t.g.v. eigen vermogen (NCW) |  | Euro
| Inflatie | 2%
| Rente lening | 3%
| Vereiste return on equity | 12%
| Equity share in investering incl. EIA effect | 30%
| Debt share in investering incl. EIA effect | 70%
| Vennootschapsbelasting | 20.5%
| Economische levensduur | 12 | jaar
| Termijn lening | 12 | jaar
| Afschrijvingstermijn | 12 | jaar
| Beleidsperiode | 12 | jaar
| Onregelmatige cashflow |  |  | Toelichting
| Energieprijzen |  | Jaar | 2020 | 2021 | 2022 | 2023 | 2024 | 2025 | 2026 | 2027 | 2028 | 2029 | 2030 | 2031 | 2032 | 2033 | 2034 | 2035 | 2036 | 2037 | 2038 | 2039 | 2040
| Marktprijs warmte of hernieuwbaar gas |  |  | n.v.t. | n.v.t. | n.v.t. | n.v.t. | n.v.t. | n.v.t. | n.v.t. | n.v.t. | n.v.t. | n.v.t. | n.v.t. | n.v.t. | n.v.t. | n.v.t. | n.v.t. | n.v.t. | n.v.t. | n.v.t. | n.v.t. | n.v.t. | n.v.t.
| Marktprijs elektriciteit |  |  | n.v.t. | n.v.t. | n.v.t. | n.v.t. | n.v.t. | n.v.t. | n.v.t. | n.v.t. | n.v.t. | n.v.t. | n.v.t. | n.v.t. | n.v.t. | n.v.t. | n.v.t. | n.v.t. | n.v.t. | n.v.t. | n.v.t. | n.v.t.
Basisbedrag
| Inflator |  | index | 1 | 1.02 | 1.0404 | 1.0612 | 1.0824 | 1.1041 | 1.1262 | 1.1487 | 1.1717 | 1.1951 | 1.219 | 1.2434 | 1.2682 | 1.2936 | 1.3195 | 1.3459 | 1.3728 | 1.4002 | 1.4282 | 1.4568 | 1.4859 | 1.5157 | 1.546 | 1.5769 | 1.6084 | 1.6406 | 1.6734 | 1.7069 | 1.741 | 1.7758 | 1.8114 | 1.8476 | 1.8845 | 1.9222 | 1.9607 | 1.9999 | 2.0399 | 2.0807 | 2.1223 | 2.1647
Tabel: Nominale kasstroom (positieve bedragen = gunstig voor de producent)
| Positieve bedragen = gunstig voor de producent |  | 0 | 1 | 2 | 3 | 4 | 5 | 6 | 7 | 8 | 9 | 10 | 11 | 12 | 13 | 14 | 15 | 16 | 17 | 18 | 19 | 20 | 21 | 22 | 23 | 24 | 25 | 26 | 27 | 28 | 29 | 30 | 31 | 32 | 33 | 34 | 35 | 36 | 37 | 38 | 39 | 40
| Investering | Euro | 0: -12116500
| Afzet elektriciteit | kWh |  | 18040000 | 18040000 | 18040000 | 18040000 | 18040000 | 18040000 | 18040000 | 18040000 | 18040000 | 18040000 | 18040000 | 18040000 | 0 | 0 | 0 | 0 | 0 | 0 | 0 | 0 | 0 | 0 | 0 | 0 | 0 | 0 | 0 | 0 | 0 | 0 | 0 | 0 | 0 | 0 | 0 | 0 | 0 | 0 | 0 | 0
| Afzet warmte | kWh (LHV) |  | 17952000 | 17952000 | 17952000 | 17952000 | 17952000 | 17952000 | 17952000 | 17952000 | 17952000 | 17952000 | 17952000 | 17952000 | 0 | 0 | 0 | 0 | 0 | 0 | 0 | 0 | 0 | 0 | 0 | 0 | 0 | 0 | 0 | 0 | 0 | 0 | 0 | 0 | 0 | 0 | 0 | 0 | 0 | 0 | 0 | 0
| Afzet hernieuwbaar gas | kWh (HHV) |  | 0 | 0 | 0 | 0 | 0 | 0 | 0 | 0 | 0 | 0 | 0 | 0 | 0 | 0 | 0 | 0 | 0 | 0 | 0 | 0 | 0 | 0 | 0 | 0 | 0 | 0 | 0 | 0 | 0 | 0 | 0 | 0 | 0 | 0 | 0 | 0 | 0 | 0 | 0 | 0
| Afzet duurzame energie | kWh |  | 35992000 | 35992000 | 35992000 | 35992000 | 35992000 | 35992000 | 35992000 | 35992000 | 35992000 | 35992000 | 35992000 | 35992000 | 0 | 0 | 0 | 0 | 0 | 0 | 0 | 0 | 0 | 0 | 0 | 0 | 0 | 0 | 0 | 0 | 0 | 0 | 0 | 0 | 0 | 0 | 0 | 0 | 0 | 0 | 0 | 0
| Operationele kosten | Euro |  | -1157384.8 | -1180532.496 | -1204143.1459 | -1228226.0088 | -1252790.529 | -1277846.3396 | -1303403.2664 | -1329471.3317 | -1356060.7583 | -1383181.9735 | -1410845.613 | -1439062.5252 | 0 | 0 | 0 | 0 | 0 | 0 | 0 | 0 | 0 | 0 | 0 | 0 | 0 | 0 | 0 | 0 | 0 | 0 | 0 | 0 | 0 | 0 | 0 | 0 | 0 | 0 | 0 | 0
| Brandstofkosten (biomassa) | Euro |  | 0 | 0 | 0 | 0 | 0 | 0 | 0 | 0 | 0 | 0 | 0 | 0 | 0 | 0 | 0 | 0 | 0 | 0 | 0 | 0 | 0 | 0 | 0 | 0 | 0 | 0 | 0 | 0 | 0 | 0 | 0 | 0 | 0 | 0 | 0 | 0 | 0 | 0 | 0 | 0
| Elektriciteitsgebruik | Euro |  | 0 | 0 | 0 | 0 | 0 | 0 | 0 | 0 | 0 | 0 | 0 | 0 | 0 | 0 | 0 | 0 | 0 | 0 | 0 | 0 | 0 | 0 | 0 | 0 | 0 | 0 | 0 | 0 | 0 | 0 | 0 | 0 | 0 | 0 | 0 | 0 | 0 | 0 | 0 | 0
| Marktwaarde elektriciteit | Euro/kWh |  | 0 | 0 | 0 | 0 | 0 | 0 | 0 | 0 | 0 | 0 | 0 | 0 | 0 | 0 | 0 | 0 | 0 | 0 | 0 | 0 | 0 | 0 | 0 | 0 | 0 | 0 | 0 | 0 | 0 | 0 | 0 | 0 | 0 | 0 | 0 | 0 | 0 | 0 | 0 | 0
| Marktwaarde warmte of hernieuwbaar gas | Euro/kWh |  | 0 | 0 | 0 | 0 | 0 | 0 | 0 | 0 | 0 | 0 | 0 | 0 | 0 | 0 | 0 | 0 | 0 | 0 | 0 | 0 | 0 | 0 | 0 | 0 | 0 | 0 | 0 | 0 | 0 | 0 | 0 | 0 | 0 | 0 | 0 | 0 | 0 | 0 | 0 | 0
| Correctiebedrag | Euro/kWh |  | 0 | 0 | 0 | 0 | 0 | 0 | 0 | 0 | 0 | 0 | 0 | 0 | 0 | 0 | 0 | 0 | 0 | 0 | 0 | 0 | 0 | 0 | 0 | 0 | 0 | 0 | 0 | 0 | 0 | 0 | 0 | 0 | 0 | 0 | 0 | 0 | 0 | 0 | 0 | 0
| Basisbedrag | Euro/kWh |  | 0 | 0 | 0 | 0 | 0 | 0 | 0 | 0 | 0 | 0 | 0 | 0 | 0 | 0 | 0 | 0 | 0 | 0 | 0 | 0 | 0 | 0 | 0 | 0 | 0 | 0 | 0 | 0 | 0 | 0 | 0 | 0 | 0 | 0 | 0 | 0 | 0 | 0 | 0 | 0
| SDE-vergoeding | Euro |  | 0 | 0 | 0 | 0 | 0 | 0 | 0 | 0 | 0 | 0 | 0 | 0 | 0 | 0 | 0 | 0 | 0 | 0 | 0 | 0 | 0 | 0 | 0 | 0 | 0 | 0 | 0 | 0 | 0 | 0 | 0 | 0 | 0 | 0 | 0 | 0 | 0 | 0 | 0 | 0
| Marktinkomsten | Euro |  | 0 | 0 | 0 | 0 | 0 | 0 | 0 | 0 | 0 | 0 | 0 | 0 | 0 | 0 | 0 | 0 | 0 | 0 | 0 | 0 | 0 | 0 | 0 | 0 | 0 | 0 | 0 | 0 | 0 | 0 | 0 | 0 | 0 | 0 | 0 | 0 | 0 | 0 | 0 | 0
| Inkomen totaal (nominaal) | Euro |  | 0 | 0 | 0 | 0 | 0 | 0 | 0 | 0 | 0 | 0 | 0 | 0 | 0 | 0 | 0 | 0 | 0 | 0 | 0 | 0 | 0 | 0 | 0 | 0 | 0 | 0 | 0 | 0 | 0 | 0 | 0 | 0 | 0 | 0 | 0 | 0 | 0 | 0 | 0 | 0
| Kosten totaal (nominaal) | Euro |  | -1157384.8 | -1180532.496 | -1204143.1459 | -1228226.0088 | -1252790.529 | -1277846.3396 | -1303403.2664 | -1329471.3317 | -1356060.7583 | -1383181.9735 | -1410845.613 | -1439062.5252 | 0 | 0 | 0 | 0 | 0 | 0 | 0 | 0 | 0 | 0 | 0 | 0 | 0 | 0 | 0 | 0 | 0 | 0 | 0 | 0 | 0 | 0 | 0 | 0 | 0 | 0 | 0 | 0
| Bruto inkomen (nominaal) | Euro |  | -1157384.8 | -1180532.496 | -1204143.1459 | -1228226.0088 | -1252790.529 | -1277846.3396 | -1303403.2664 | -1329471.3317 | -1356060.7583 | -1383181.9735 | -1410845.613 | -1439062.5252 | 0 | 0 | 0 | 0 | 0 | 0 | 0 | 0 | 0 | 0 | 0 | 0 | 0 | 0 | 0 | 0 | 0 | 0 | 0 | 0 | 0 | 0 | 0 | 0 | 0 | 0 | 0 | 0
| Afschrijving | Euro |  | -1009708.3333 | -1009708.3333 | -1009708.3333 | -1009708.3333 | -1009708.3333 | -1009708.3333 | -1009708.3333 | -1009708.3333 | -1009708.3333 | -1009708.3333 | -1009708.3333 | -1009708.3333 | 0 | 0 | 0 | 0 | 0 | 0 | 0 | 0 | 0 | 0 | 0 | 0 | 0 | 0 | 0 | 0 | 0 | 0 | 0 | 0 | 0 | 0 | 0 | 0 | 0 | 0 | 0 | 0
| Rente | Euro |  | -254446.5 | -236517.669 | -218050.973 | -199030.2762 | -179438.9584 | -159259.9011 | -138475.4721 | -117067.5103 | -95017.3096 | -72305.6028 | -48912.5449 | -24817.6952 | 0 | 0 | 0 | 0 | 0 | 0 | 0 | 0 | 0 | 0 | 0 | 0 | 0 | 0 | 0 | 0 | 0 | 0 | 0 | 0 | 0 | 0 | 0 | 0 | 0 | 0 | 0 | 0
| Aflossing | Euro |  | -597627.701 | -615556.5321 | -634023.228 | -653043.9249 | -672635.2426 | -692814.2999 | -713598.7289 | -735006.6908 | -757056.8915 | -779768.5982 | -803161.6562 | -827256.5059 | 0 | 0 | 0 | 0 | 0 | 0 | 0 | 0 | 0 | 0 | 0 | 0 | 0 | 0 | 0 | 0 | 0 | 0 | 0 | 0 | 0 | 0 | 0 | 0 | 0 | 0 | 0 | 0
| Totale lasten lening | Euro |  | -852074.201 | -852074.201 | -852074.201 | -852074.201 | -852074.201 | -852074.201 | -852074.201 | -852074.201 | -852074.201 | -852074.201 | -852074.201 | -852074.201 | 0 | 0 | 0 | 0 | 0 | 0 | 0 | 0 | 0 | 0 | 0 | 0 | 0 | 0 | 0 | 0 | 0 | 0 | 0 | 0 | 0 | 0 | 0 | 0 | 0 | 0 | 0 | 0
| Belastbaar inkomen | Euro |  | -2421539.6333 | -2426758.4983 | -2431902.4523 | -2436964.6183 | -2441937.8208 | -2446814.5741 | -2451587.0719 | -2456247.1753 | -2460786.4012 | -2465195.9097 | -2469466.4912 | -2473588.5538 | 0 | 0 | 0 | 0 | 0 | 0 | 0 | 0 | 0 | 0 | 0 | 0 | 0 | 0 | 0 | 0 | 0 | 0 | 0 | 0 | 0 | 0 | 0 | 0 | 0 | 0 | 0 | 0
| Belasting bedrag | Euro |  | 496415.6248 | 497485.4922 | 498540.0027 | 499577.7468 | 500597.2533 | 501596.9877 | 502575.3497 | 503530.6709 | 504461.2123 | 505365.1615 | 506240.6307 | 507085.6535 | 0 | 0 | 0 | 0 | 0 | 0 | 0 | 0 | 0 | 0 | 0 | 0 | 0 | 0 | 0 | 0 | 0 | 0 | 0 | 0 | 0 | 0 | 0 | 0 | 0 | 0 | 0 | 0
| Netto inkomen na belasting | Euro |  | -1513043.3762 | -1535121.2049 | -1557677.3442 | -1580722.4631 | -1604267.4768 | -1628323.553 | -1652902.1177 | -1678014.8618 | -1703673.7471 | -1729891.0131 | -1756679.1833 | -1784051.0728 | 0 | 0 | 0 | 0 | 0 | 0 | 0 | 0 | 0 | 0 | 0 | 0 | 0 | 0 | 0 | 0 | 0 | 0 | 0 | 0 | 0 | 0 | 0 | 0 | 0 | 0 | 0 | 0
| Project cashflow | Euro | -12116500 | -660969.1752 | -683047.0038 | -705603.1432 | -728648.2621 | -752193.2758 | -776249.3519 | -800827.9167 | -825940.6608 | -851599.5461 | -877816.812 | -904604.9823 | -931976.8717 | 0 | 0 | 0 | 0 | 0 | 0 | 0 | 0 | 0 | 0 | 0 | 0 | 0 | 0 | 0 | 0 | 0 | 0 | 0 | 0 | 0 | 0 | 0 | 0 | 0 | 0 | 0 | 0
| Equity cashflow | Euro | -3634950 | -1513043.3762 | -1535121.2049 | -1557677.3442 | -1580722.4631 | -1604267.4768 | -1628323.553 | -1652902.1177 | -1678014.8618 | -1703673.7471 | -1729891.0131 | -1756679.1833 | -1784051.0728 | 0 | 0 | 0 | 0 | 0 | 0 | 0 | 0 | 0 | 0 | 0 | 0 | 0 | 0 | 0 | 0 | 0 | 0 | 0 | 0 | 0 | 0 | 0 | 0 | 0 | 0 | 0 | 0
| Subsidiebasis: energieproductie | kWh |  | 35992000 | 35992000 | 35992000 | 35992000 | 35992000 | 35992000 | 35992000 | 35992000 | 35992000 | 35992000 | 35992000 | 35992000 | 0 | 0 | 0 | 0 | 0 | 0 | 0 | 0 | 0 | 0 | 0 | 0 | 0 | 0 | 0 | 0 | 0 | 0 | 0 | 0 | 0 | 0 | 0 | 0 | 0 | 0 | 0 | 0
Tabel: Projectparameters
| Verdisconteerde inkomsten | euro | 0: -9982962.5561
| Verdisconteerde energieafzet | kWh | 0: 177243594.1125
| Totale investering | Euro | 0: 12116500
| DSCR (gemiddeld) |  | 0: -1.5182
| Projectrente (WACC nominaal/reëel) |  | 0: 05% / 04%
| Projectrendement (IRR) |  | 0: n.v.t.
| Rendement op eigen vermogen (IRR) |  | 0: n.v.t.
| Aandeel lening | Euro | 0: 8481550
| Aandeel equity | Euro | 0: 3634950
| Warmtekrachtverhouding | E:W | 0: 0.99512
| Samengesteld aantal vollasturen | uur/jaar | 0: 7352.809

## 53
Berekening basisbedragen: SDE++ 2020
Monomestvergisting >400 kW
| KERNPARAMETERS | Waarde | Eenheid | Toelichting
| BASISBEDRAG | 0.064864 | Euro/kWh | Indien een basisbedrag wordt ingevuld in rij 40, toont deze waarde de onrendabele top.
| CO2-subsidieintensiteit | 171.9649 | Euro/tCO2
| Correctiebedrag | 0.026 | Euro/kWh
| Netto emissiefactor | 0.226
| Categorie | Warmte
| CONVERSIEFACTOREN | Waarde | Eenheid | Toelichting
| Verbrandingswaarde methaan (onderwaarde) | 35.8 | MJ/Nm3
| Verbrandingswaarde hernieuwbaar gas (onderwaarde) | 31.65 | MJ/Nm3
| Verbrandingswaarde hernieuwbaar gas (bovenwaarde) | 35.17 | MJ/Nm3
| kWh naar MJ | 3.6 | MJ/kWh
| INPUTVARIABELEN | Waarde | Eenheid | Toelichting
| Inputvermogen | 5500 | kW_input | Het eventuele biomassagebruik wordt berekend aan de hand van het inputvermogen, zie rij 36 (biomassadoorzet).
| Gaat het om een installatie voor hernieuwbaar gas? |  |  | Indien de cashflow betrekking heeft op een installatie voor hernieuwbaar gas, vul in "ja".
| Methaangehalte hernieuwbaar gas voor gaszuivering |  |  | Deze waarde wordt ter informatie getoond, maar niet gebruikt in de berekening.
| Vermogen hernieuwbaargasproductie (voor zuivering) | 0 | Nm3/uur | Deze waarde wordt ter informatie getoond, maar niet gebruikt in de berekening.
| Outputvermogen (thermisch of hernieuwbaar gas) | 4565 | kWth_output | Bij een installatie voor hernieuwbaar gas, het outputvermogen opgeven in onderste verbrandingswaarde (LHV)
| Outputvermogen (hernieuwbaar gas) | 0 | Nm3/uur | Deze waarde wordt ter informatie getoond, maar niet gebruikt in de berekening.
| Outputvermogen (elektrisch of overig) |  | kWel_output
| Vollasturen levering warmte of hernieuwbaar gas | 7000 | uur/jaar | Bij een installatie voor gecombineerde opwekking, wordt de bedrijfstijd genomen als maximum van de vollasturen warmte en vollasturen elektriciteit.
| Vollasturen levering elektriciteit of overig |  | uur/jaar | Bij een installatie voor gecombineerde opwekking, wordt de bedrijfstijd genomen als maximum van de vollasturen warmte en vollasturen elektriciteit.
| Max. elektrisch rendement | 0%
| Elektrisch rendement | 0%
| Thermisch rendement of rendement gasproductie | 83%
| Elektriciteitsderving bij warmtelevering |  | elektriciteit : warmte | Aantal kWh dat minder elektriciteit wordt geproduceerd per kWh extra warmtelevering
| Investeringskosten |  | Euro/kWinput
|  | 2478 | Euro/kWoutput
| Totale investeringskosten | 11.3121 | Euro (miljoen) | Deze waarde wordt ter informatie getoond, maar niet gebruikt in de berekening.
| Vaste O&M-kosten |  | Euro/kWinput
|  | 121 | Euro/kWoutput
| Totale jaarlijkse vaste O&M-kosten | 552.365 | Euro (duizend) | Deze waarde wordt ter informatie getoond, maar niet gebruikt in de berekening.
| Variabele O&M-kosten (incl. contractkosten) | 0.0019 | Euro/kWh_output | Alle variabele afslagen op een leveringscontract kunnen in deze waarde worden verrekend, inclusief basisprijspremie.
| Energie-inhoud brandstof | 0.58 | GJ/ton
| Biomassadoorzet | 238965.5172 | ton/jaar | Deze waarde wordt ter informatie getoond, maar niet gebruikt in de berekening.
| Netto brandstofprijs (aan de poort, incl. risico-opslag) | 0 | Euro/ton
| Netto elektriciteitsprijs |  | Euro/kWh
| Elektriciteitsgebruik | 0 | kWh
| Efficiëntie elektriciteitsgebruik |  | Euro/kW_output
Emissiefactor
| Gebruik van warmte | 0.226 | kg CO2/kWh
| Gebruik van biomassa | 0.183 | kg CO2/ton
| Gebruik van elektriciteit | 0.352 | kg CO2/kWh
| Productie van warmte of hernieuwbaar gas | 0.183 | kg CO2/kWh
| Productie van elektriciteit of overig | 9 | kg CO2/kg H2
| Investeringssubsidie t.g.v. vreemd vermogen (NCW) |  | Euro
| Investeringssubsidie t.g.v. eigen vermogen (NCW) |  | Euro
| Inflatie | 2%
| Rente lening | 3%
| Vereiste return on equity | 12%
| Equity share in investering incl. EIA effect | 30%
| Debt share in investering incl. EIA effect | 70%
| Vennootschapsbelasting | 20.5%
| Economische levensduur | 12 | jaar
| Termijn lening | 12 | jaar
| Afschrijvingstermijn | 12 | jaar
| Beleidsperiode | 12 | jaar
| Onregelmatige cashflow |  |  | Toelichting
| Energieprijzen |  | Jaar | 2020 | 2021 | 2022 | 2023 | 2024 | 2025 | 2026 | 2027 | 2028 | 2029 | 2030 | 2031 | 2032 | 2033 | 2034 | 2035 | 2036 | 2037 | 2038 | 2039 | 2040
| Marktprijs warmte of hernieuwbaar gas |  |  | n.v.t. | n.v.t. | n.v.t. | n.v.t. | n.v.t. | n.v.t. | n.v.t. | n.v.t. | n.v.t. | n.v.t. | n.v.t. | n.v.t. | n.v.t. | n.v.t. | n.v.t. | n.v.t. | n.v.t. | n.v.t. | n.v.t. | n.v.t. | n.v.t.
| Marktprijs elektriciteit |  |  | n.v.t. | n.v.t. | n.v.t. | n.v.t. | n.v.t. | n.v.t. | n.v.t. | n.v.t. | n.v.t. | n.v.t. | n.v.t. | n.v.t. | n.v.t. | n.v.t. | n.v.t. | n.v.t. | n.v.t. | n.v.t. | n.v.t. | n.v.t.
Basisbedrag
| Inflator |  | index | 1 | 1.02 | 1.0404 | 1.0612 | 1.0824 | 1.1041 | 1.1262 | 1.1487 | 1.1717 | 1.1951 | 1.219 | 1.2434 | 1.2682 | 1.2936 | 1.3195 | 1.3459 | 1.3728 | 1.4002 | 1.4282 | 1.4568 | 1.4859 | 1.5157 | 1.546 | 1.5769 | 1.6084 | 1.6406 | 1.6734 | 1.7069 | 1.741 | 1.7758 | 1.8114 | 1.8476 | 1.8845 | 1.9222 | 1.9607 | 1.9999 | 2.0399 | 2.0807 | 2.1223 | 2.1647
Tabel: Nominale kasstroom (positieve bedragen = gunstig voor de producent)
| Positieve bedragen = gunstig voor de producent |  | 0 | 1 | 2 | 3 | 4 | 5 | 6 | 7 | 8 | 9 | 10 | 11 | 12 | 13 | 14 | 15 | 16 | 17 | 18 | 19 | 20 | 21 | 22 | 23 | 24 | 25 | 26 | 27 | 28 | 29 | 30 | 31 | 32 | 33 | 34 | 35 | 36 | 37 | 38 | 39 | 40
| Investering | Euro | 0: -11312070
| Afzet elektriciteit | kWh |  | 0 | 0 | 0 | 0 | 0 | 0 | 0 | 0 | 0 | 0 | 0 | 0 | 0 | 0 | 0 | 0 | 0 | 0 | 0 | 0 | 0 | 0 | 0 | 0 | 0 | 0 | 0 | 0 | 0 | 0 | 0 | 0 | 0 | 0 | 0 | 0 | 0 | 0 | 0 | 0
| Afzet warmte | kWh (LHV) |  | 31955000 | 31955000 | 31955000 | 31955000 | 31955000 | 31955000 | 31955000 | 31955000 | 31955000 | 31955000 | 31955000 | 31955000 | 0 | 0 | 0 | 0 | 0 | 0 | 0 | 0 | 0 | 0 | 0 | 0 | 0 | 0 | 0 | 0 | 0 | 0 | 0 | 0 | 0 | 0 | 0 | 0 | 0 | 0 | 0 | 0
| Afzet hernieuwbaar gas | kWh (HHV) |  | 0 | 0 | 0 | 0 | 0 | 0 | 0 | 0 | 0 | 0 | 0 | 0 | 0 | 0 | 0 | 0 | 0 | 0 | 0 | 0 | 0 | 0 | 0 | 0 | 0 | 0 | 0 | 0 | 0 | 0 | 0 | 0 | 0 | 0 | 0 | 0 | 0 | 0 | 0 | 0
| Afzet duurzame energie | kWh |  | 31955000 | 31955000 | 31955000 | 31955000 | 31955000 | 31955000 | 31955000 | 31955000 | 31955000 | 31955000 | 31955000 | 31955000 | 0 | 0 | 0 | 0 | 0 | 0 | 0 | 0 | 0 | 0 | 0 | 0 | 0 | 0 | 0 | 0 | 0 | 0 | 0 | 0 | 0 | 0 | 0 | 0 | 0 | 0 | 0 | 0
| Operationele kosten | Euro |  | -613079.5 | -625341.09 | -637847.9118 | -650604.87 | -663616.9674 | -676889.3068 | -690427.0929 | -704235.6348 | -718320.3475 | -732686.7544 | -747340.4895 | -762287.2993 | 0 | 0 | 0 | 0 | 0 | 0 | 0 | 0 | 0 | 0 | 0 | 0 | 0 | 0 | 0 | 0 | 0 | 0 | 0 | 0 | 0 | 0 | 0 | 0 | 0 | 0 | 0 | 0
| Brandstofkosten (biomassa) | Euro |  | 0 | 0 | 0 | 0 | 0 | 0 | 0 | 0 | 0 | 0 | 0 | 0 | 0 | 0 | 0 | 0 | 0 | 0 | 0 | 0 | 0 | 0 | 0 | 0 | 0 | 0 | 0 | 0 | 0 | 0 | 0 | 0 | 0 | 0 | 0 | 0 | 0 | 0 | 0 | 0
| Elektriciteitsgebruik | Euro |  | 0 | 0 | 0 | 0 | 0 | 0 | 0 | 0 | 0 | 0 | 0 | 0 | 0 | 0 | 0 | 0 | 0 | 0 | 0 | 0 | 0 | 0 | 0 | 0 | 0 | 0 | 0 | 0 | 0 | 0 | 0 | 0 | 0 | 0 | 0 | 0 | 0 | 0 | 0 | 0
| Marktwaarde elektriciteit | Euro/kWh |  | 0 | 0 | 0 | 0 | 0 | 0 | 0 | 0 | 0 | 0 | 0 | 0 | 0 | 0 | 0 | 0 | 0 | 0 | 0 | 0 | 0 | 0 | 0 | 0 | 0 | 0 | 0 | 0 | 0 | 0 | 0 | 0 | 0 | 0 | 0 | 0 | 0 | 0 | 0 | 0
| Marktwaarde warmte of hernieuwbaar gas | Euro/kWh |  | 0 | 0 | 0 | 0 | 0 | 0 | 0 | 0 | 0 | 0 | 0 | 0 | 0 | 0 | 0 | 0 | 0 | 0 | 0 | 0 | 0 | 0 | 0 | 0 | 0 | 0 | 0 | 0 | 0 | 0 | 0 | 0 | 0 | 0 | 0 | 0 | 0 | 0 | 0 | 0
| Correctiebedrag | Euro/kWh |  | 0 | 0 | 0 | 0 | 0 | 0 | 0 | 0 | 0 | 0 | 0 | 0 | 0 | 0 | 0 | 0 | 0 | 0 | 0 | 0 | 0 | 0 | 0 | 0 | 0 | 0 | 0 | 0 | 0 | 0 | 0 | 0 | 0 | 0 | 0 | 0 | 0 | 0 | 0 | 0
| Basisbedrag | Euro/kWh |  | 0 | 0 | 0 | 0 | 0 | 0 | 0 | 0 | 0 | 0 | 0 | 0 | 0 | 0 | 0 | 0 | 0 | 0 | 0 | 0 | 0 | 0 | 0 | 0 | 0 | 0 | 0 | 0 | 0 | 0 | 0 | 0 | 0 | 0 | 0 | 0 | 0 | 0 | 0 | 0
| SDE-vergoeding | Euro |  | 0 | 0 | 0 | 0 | 0 | 0 | 0 | 0 | 0 | 0 | 0 | 0 | 0 | 0 | 0 | 0 | 0 | 0 | 0 | 0 | 0 | 0 | 0 | 0 | 0 | 0 | 0 | 0 | 0 | 0 | 0 | 0 | 0 | 0 | 0 | 0 | 0 | 0 | 0 | 0
| Marktinkomsten | Euro |  | 0 | 0 | 0 | 0 | 0 | 0 | 0 | 0 | 0 | 0 | 0 | 0 | 0 | 0 | 0 | 0 | 0 | 0 | 0 | 0 | 0 | 0 | 0 | 0 | 0 | 0 | 0 | 0 | 0 | 0 | 0 | 0 | 0 | 0 | 0 | 0 | 0 | 0 | 0 | 0
| Inkomen totaal (nominaal) | Euro |  | 0 | 0 | 0 | 0 | 0 | 0 | 0 | 0 | 0 | 0 | 0 | 0 | 0 | 0 | 0 | 0 | 0 | 0 | 0 | 0 | 0 | 0 | 0 | 0 | 0 | 0 | 0 | 0 | 0 | 0 | 0 | 0 | 0 | 0 | 0 | 0 | 0 | 0 | 0 | 0
| Kosten totaal (nominaal) | Euro |  | -613079.5 | -625341.09 | -637847.9118 | -650604.87 | -663616.9674 | -676889.3068 | -690427.0929 | -704235.6348 | -718320.3475 | -732686.7544 | -747340.4895 | -762287.2993 | 0 | 0 | 0 | 0 | 0 | 0 | 0 | 0 | 0 | 0 | 0 | 0 | 0 | 0 | 0 | 0 | 0 | 0 | 0 | 0 | 0 | 0 | 0 | 0 | 0 | 0 | 0 | 0
| Bruto inkomen (nominaal) | Euro |  | -613079.5 | -625341.09 | -637847.9118 | -650604.87 | -663616.9674 | -676889.3068 | -690427.0929 | -704235.6348 | -718320.3475 | -732686.7544 | -747340.4895 | -762287.2993 | 0 | 0 | 0 | 0 | 0 | 0 | 0 | 0 | 0 | 0 | 0 | 0 | 0 | 0 | 0 | 0 | 0 | 0 | 0 | 0 | 0 | 0 | 0 | 0 | 0 | 0 | 0 | 0
| Afschrijving | Euro |  | -942672.5 | -942672.5 | -942672.5 | -942672.5 | -942672.5 | -942672.5 | -942672.5 | -942672.5 | -942672.5 | -942672.5 | -942672.5 | -942672.5 | 0 | 0 | 0 | 0 | 0 | 0 | 0 | 0 | 0 | 0 | 0 | 0 | 0 | 0 | 0 | 0 | 0 | 0 | 0 | 0 | 0 | 0 | 0 | 0 | 0 | 0 | 0 | 0
| Rente | Euro |  | -237553.47 | -220814.9571 | -203574.2888 | -185816.4005 | -167525.7755 | -148686.4317 | -129281.9077 | -109295.2479 | -88708.9883 | -67505.141 | -45665.1782 | -23170.0165 | 0 | 0 | 0 | 0 | 0 | 0 | 0 | 0 | 0 | 0 | 0 | 0 | 0 | 0 | 0 | 0 | 0 | 0 | 0 | 0 | 0 | 0 | 0 | 0 | 0 | 0 | 0 | 0
| Aflossing | Euro |  | -557950.4303 | -574688.9432 | -591929.6115 | -609687.4998 | -627978.1248 | -646817.4685 | -666221.9926 | -686208.6524 | -706794.9119 | -727998.7593 | -749838.7221 | -772333.8837 | 0 | 0 | 0 | 0 | 0 | 0 | 0 | 0 | 0 | 0 | 0 | 0 | 0 | 0 | 0 | 0 | 0 | 0 | 0 | 0 | 0 | 0 | 0 | 0 | 0 | 0 | 0 | 0
| Totale lasten lening | Euro |  | -795503.9003 | -795503.9003 | -795503.9003 | -795503.9003 | -795503.9003 | -795503.9003 | -795503.9003 | -795503.9003 | -795503.9003 | -795503.9003 | -795503.9003 | -795503.9003 | 0 | 0 | 0 | 0 | 0 | 0 | 0 | 0 | 0 | 0 | 0 | 0 | 0 | 0 | 0 | 0 | 0 | 0 | 0 | 0 | 0 | 0 | 0 | 0 | 0 | 0 | 0 | 0
| Belastbaar inkomen | Euro |  | -1793305.47 | -1788828.5471 | -1784094.7006 | -1779093.7705 | -1773815.2429 | -1768248.2385 | -1762381.5006 | -1756203.3827 | -1749701.8358 | -1742864.3954 | -1735678.1677 | -1728129.8158 | 0 | 0 | 0 | 0 | 0 | 0 | 0 | 0 | 0 | 0 | 0 | 0 | 0 | 0 | 0 | 0 | 0 | 0 | 0 | 0 | 0 | 0 | 0 | 0 | 0 | 0 | 0 | 0
| Belasting bedrag | Euro |  | 367627.6213 | 366709.8522 | 365739.4136 | 364714.223 | 363632.1248 | 362490.8889 | 361288.2076 | 360021.6934 | 358688.8763 | 357287.2011 | 355814.0244 | 354266.6122 | 0 | 0 | 0 | 0 | 0 | 0 | 0 | 0 | 0 | 0 | 0 | 0 | 0 | 0 | 0 | 0 | 0 | 0 | 0 | 0 | 0 | 0 | 0 | 0 | 0 | 0 | 0 | 0
| Netto inkomen na belasting | Euro |  | -1040955.7789 | -1054135.1381 | -1067612.3984 | -1081394.5473 | -1095488.7429 | -1109902.3181 | -1124642.7856 | -1139717.8416 | -1155135.3714 | -1170903.4536 | -1187030.3654 | -1203524.5873 | 0 | 0 | 0 | 0 | 0 | 0 | 0 | 0 | 0 | 0 | 0 | 0 | 0 | 0 | 0 | 0 | 0 | 0 | 0 | 0 | 0 | 0 | 0 | 0 | 0 | 0 | 0 | 0
| Project cashflow | Euro | -11312070 | -245451.8787 | -258631.2378 | -272108.4982 | -285890.6471 | -299984.8426 | -314398.4179 | -329138.8853 | -344213.9413 | -359631.4711 | -375399.5534 | -391526.4651 | -408020.6871 | 0 | 0 | 0 | 0 | 0 | 0 | 0 | 0 | 0 | 0 | 0 | 0 | 0 | 0 | 0 | 0 | 0 | 0 | 0 | 0 | 0 | 0 | 0 | 0 | 0 | 0 | 0 | 0
| Equity cashflow | Euro | -3393621 | -1040955.7789 | -1054135.1381 | -1067612.3984 | -1081394.5473 | -1095488.7429 | -1109902.3181 | -1124642.7856 | -1139717.8416 | -1155135.3714 | -1170903.4536 | -1187030.3654 | -1203524.5873 | 0 | 0 | 0 | 0 | 0 | 0 | 0 | 0 | 0 | 0 | 0 | 0 | 0 | 0 | 0 | 0 | 0 | 0 | 0 | 0 | 0 | 0 | 0 | 0 | 0 | 0 | 0 | 0
| Subsidiebasis: energieproductie | kWh |  | 31955000 | 31955000 | 31955000 | 31955000 | 31955000 | 31955000 | 31955000 | 31955000 | 31955000 | 31955000 | 31955000 | 31955000 | 0 | 0 | 0 | 0 | 0 | 0 | 0 | 0 | 0 | 0 | 0 | 0 | 0 | 0 | 0 | 0 | 0 | 0 | 0 | 0 | 0 | 0 | 0 | 0 | 0 | 0 | 0 | 0
Tabel: Projectparameters
| Verdisconteerde inkomsten | euro | 0: -6813601.6942
| Verdisconteerde energieafzet | kWh | 0: 157363276.5577
| Totale investering | Euro | 0: 11312070
| DSCR (gemiddeld) |  | 0: -0.86137
| Projectrente (WACC nominaal/reëel) |  | 0: 05% / 04%
| Projectrendement (IRR) |  | 0: n.v.t.
| Rendement op eigen vermogen (IRR) |  | 0: n.v.t.
| Aandeel lening | Euro | 0: 7918449
| Aandeel equity | Euro | 0: 3393621
| Warmtekrachtverhouding | E:W | 0: 0
| Samengesteld aantal vollasturen | uur/jaar | 0: 7000

## 54
Berekening basisbedragen: SDE++ 2020
Verbeterde slibgisting
| KERNPARAMETERS | Waarde | Eenheid | Toelichting
| BASISBEDRAG | 0.046511 | Euro/kWh | Indien een basisbedrag wordt ingevuld in rij 40, toont deze waarde de onrendabele top.
| CO2-subsidieintensiteit | 150.3346 | Euro/tCO2
| Correctiebedrag | 0.019 | Euro/kWh
| Netto emissiefactor | 0.183
| Categorie | Gas
| CONVERSIEFACTOREN | Waarde | Eenheid | Toelichting
| Verbrandingswaarde methaan (onderwaarde) | 35.8 | MJ/Nm3
| Verbrandingswaarde hernieuwbaar gas (onderwaarde) | 31.65 | MJ/Nm3
| Verbrandingswaarde hernieuwbaar gas (bovenwaarde) | 35.17 | MJ/Nm3
| kWh naar MJ | 3.6 | MJ/kWh
| INPUTVARIABELEN | Waarde | Eenheid | Toelichting
| Inputvermogen | 1900 | kW_input | Het eventuele biomassagebruik wordt berekend aan de hand van het inputvermogen, zie rij 36 (biomassadoorzet).
| Gaat het om een installatie voor hernieuwbaar gas? | Ja |  | Indien de cashflow betrekking heeft op een installatie voor hernieuwbaar gas, vul in "ja".
| Methaangehalte hernieuwbaar gas voor gaszuivering |  |  | Deze waarde wordt ter informatie getoond, maar niet gebruikt in de berekening.
| Vermogen hernieuwbaargasproductie (voor zuivering) | 0 | Nm3/uur | Deze waarde wordt ter informatie getoond, maar niet gebruikt in de berekening.
| Outputvermogen (thermisch of hernieuwbaar gas) | 1159 | kWth_output | Bij een installatie voor hernieuwbaar gas, het outputvermogen opgeven in onderste verbrandingswaarde (LHV)
| Outputvermogen (hernieuwbaar gas) | 131.8294 | Nm3/uur | Deze waarde wordt ter informatie getoond, maar niet gebruikt in de berekening.
| Outputvermogen (elektrisch of overig) |  | kWel_output
| Vollasturen levering warmte of hernieuwbaar gas | 8000 | uur/jaar | Bij een installatie voor gecombineerde opwekking, wordt de bedrijfstijd genomen als maximum van de vollasturen warmte en vollasturen elektriciteit.
| Vollasturen levering elektriciteit of overig |  | uur/jaar | Bij een installatie voor gecombineerde opwekking, wordt de bedrijfstijd genomen als maximum van de vollasturen warmte en vollasturen elektriciteit.
| Max. elektrisch rendement | 0%
| Elektrisch rendement | 0%
| Thermisch rendement of rendement gasproductie | 61%
| Elektriciteitsderving bij warmtelevering |  | elektriciteit : warmte | Aantal kWh dat minder elektriciteit wordt geproduceerd per kWh extra warmtelevering
| Investeringskosten |  | Euro/kWinput
|  | 9106 | Euro/kWoutput
| Totale investeringskosten | 10.5539 | Euro (miljoen) | Deze waarde wordt ter informatie getoond, maar niet gebruikt in de berekening.
| Vaste O&M-kosten |  | Euro/kWinput
|  | -676 | Euro/kWoutput
| Totale jaarlijkse vaste O&M-kosten | -783.484 | Euro (duizend) | Deze waarde wordt ter informatie getoond, maar niet gebruikt in de berekening.
| Variabele O&M-kosten (incl. contractkosten) | 0.0019 | Euro/kWh_output | Alle variabele afslagen op een leveringscontract kunnen in deze waarde worden verrekend, inclusief basisprijspremie.
| Energie-inhoud brandstof |  | GJ/ton
| Biomassadoorzet | 0 | ton/jaar | Deze waarde wordt ter informatie getoond, maar niet gebruikt in de berekening.
| Netto brandstofprijs (aan de poort, incl. risico-opslag) |  | Euro/ton
| Netto elektriciteitsprijs |  | Euro/kWh
| Elektriciteitsgebruik | 0 | kWh
| Efficiëntie elektriciteitsgebruik |  | Euro/kW_output
Emissiefactor
| Gebruik van warmte | 0.226 | kg CO2/kWh
| Gebruik van biomassa | 0.183 | kg CO2/ton
| Gebruik van elektriciteit | 0.352 | kg CO2/kWh
| Productie van warmte of hernieuwbaar gas | 0.183 | kg CO2/kWh
| Productie van elektriciteit of overig | 9 | kg CO2/kg H2
| Investeringssubsidie t.g.v. vreemd vermogen (NCW) |  | Euro
| Investeringssubsidie t.g.v. eigen vermogen (NCW) |  | Euro
| Inflatie | 2%
| Rente lening | 3%
| Vereiste return on equity | 12%
| Equity share in investering incl. EIA effect | 30%
| Debt share in investering incl. EIA effect | 70%
| Vennootschapsbelasting | 20.5%
| Economische levensduur | 12 | jaar
| Termijn lening | 12 | jaar
| Afschrijvingstermijn | 12 | jaar
| Beleidsperiode | 12 | jaar
| Onregelmatige cashflow |  |  | Toelichting
| Energieprijzen |  | Jaar | 2020 | 2021 | 2022 | 2023 | 2024 | 2025 | 2026 | 2027 | 2028 | 2029 | 2030 | 2031 | 2032 | 2033 | 2034 | 2035 | 2036 | 2037 | 2038 | 2039 | 2040
| Marktprijs warmte of hernieuwbaar gas |  |  | n.v.t. | n.v.t. | n.v.t. | n.v.t. | n.v.t. | n.v.t. | n.v.t. | n.v.t. | n.v.t. | n.v.t. | n.v.t. | n.v.t. | n.v.t. | n.v.t. | n.v.t. | n.v.t. | n.v.t. | n.v.t. | n.v.t. | n.v.t. | n.v.t.
| Marktprijs elektriciteit |  |  | n.v.t. | n.v.t. | n.v.t. | n.v.t. | n.v.t. | n.v.t. | n.v.t. | n.v.t. | n.v.t. | n.v.t. | n.v.t. | n.v.t. | n.v.t. | n.v.t. | n.v.t. | n.v.t. | n.v.t. | n.v.t. | n.v.t. | n.v.t.
Basisbedrag
| Inflator |  | index | 1 | 1.02 | 1.0404 | 1.0612 | 1.0824 | 1.1041 | 1.1262 | 1.1487 | 1.1717 | 1.1951 | 1.219 | 1.2434 | 1.2682 | 1.2936 | 1.3195 | 1.3459 | 1.3728 | 1.4002 | 1.4282 | 1.4568 | 1.4859 | 1.5157 | 1.546 | 1.5769 | 1.6084 | 1.6406 | 1.6734 | 1.7069 | 1.741 | 1.7758 | 1.8114 | 1.8476 | 1.8845 | 1.9222 | 1.9607 | 1.9999 | 2.0399 | 2.0807 | 2.1223 | 2.1647
Tabel: Nominale kasstroom (positieve bedragen = gunstig voor de producent)
| Positieve bedragen = gunstig voor de producent |  | 0 | 1 | 2 | 3 | 4 | 5 | 6 | 7 | 8 | 9 | 10 | 11 | 12 | 13 | 14 | 15 | 16 | 17 | 18 | 19 | 20 | 21 | 22 | 23 | 24 | 25 | 26 | 27 | 28 | 29 | 30 | 31 | 32 | 33 | 34 | 35 | 36 | 37 | 38 | 39 | 40
| Investering | Euro | 0: -10553854
| Afzet elektriciteit | kWh |  | 0 | 0 | 0 | 0 | 0 | 0 | 0 | 0 | 0 | 0 | 0 | 0 | 0 | 0 | 0 | 0 | 0 | 0 | 0 | 0 | 0 | 0 | 0 | 0 | 0 | 0 | 0 | 0 | 0 | 0 | 0 | 0 | 0 | 0 | 0 | 0 | 0 | 0 | 0 | 0
| Afzet warmte | kWh (LHV) |  | 0 | 0 | 0 | 0 | 0 | 0 | 0 | 0 | 0 | 0 | 0 | 0 | 0 | 0 | 0 | 0 | 0 | 0 | 0 | 0 | 0 | 0 | 0 | 0 | 0 | 0 | 0 | 0 | 0 | 0 | 0 | 0 | 0 | 0 | 0 | 0 | 0 | 0 | 0 | 0
| Afzet hernieuwbaar gas | kWh (HHV) |  | 10303198.7362 | 10303198.7362 | 10303198.7362 | 10303198.7362 | 10303198.7362 | 10303198.7362 | 10303198.7362 | 10303198.7362 | 10303198.7362 | 10303198.7362 | 10303198.7362 | 10303198.7362 | 0 | 0 | 0 | 0 | 0 | 0 | 0 | 0 | 0 | 0 | 0 | 0 | 0 | 0 | 0 | 0 | 0 | 0 | 0 | 0 | 0 | 0 | 0 | 0 | 0 | 0 | 0 | 0
| Afzet duurzame energie | kWh |  | 10303198.7362 | 10303198.7362 | 10303198.7362 | 10303198.7362 | 10303198.7362 | 10303198.7362 | 10303198.7362 | 10303198.7362 | 10303198.7362 | 10303198.7362 | 10303198.7362 | 10303198.7362 | 0 | 0 | 0 | 0 | 0 | 0 | 0 | 0 | 0 | 0 | 0 | 0 | 0 | 0 | 0 | 0 | 0 | 0 | 0 | 0 | 0 | 0 | 0 | 0 | 0 | 0 | 0 | 0
| Operationele kosten | Euro |  | 763907.9224 | 779186.0808 | 794769.8025 | 810665.1985 | 826878.5025 | 843416.0725 | 860284.394 | 877490.0819 | 895039.8835 | 912940.6812 | 931199.4948 | 949823.4847 | 0 | 0 | 0 | 0 | 0 | 0 | 0 | 0 | 0 | 0 | 0 | 0 | 0 | 0 | 0 | 0 | 0 | 0 | 0 | 0 | 0 | 0 | 0 | 0 | 0 | 0 | 0 | 0
| Brandstofkosten (biomassa) | Euro |  | 0 | 0 | 0 | 0 | 0 | 0 | 0 | 0 | 0 | 0 | 0 | 0 | 0 | 0 | 0 | 0 | 0 | 0 | 0 | 0 | 0 | 0 | 0 | 0 | 0 | 0 | 0 | 0 | 0 | 0 | 0 | 0 | 0 | 0 | 0 | 0 | 0 | 0 | 0 | 0
| Elektriciteitsgebruik | Euro |  | 0 | 0 | 0 | 0 | 0 | 0 | 0 | 0 | 0 | 0 | 0 | 0 | 0 | 0 | 0 | 0 | 0 | 0 | 0 | 0 | 0 | 0 | 0 | 0 | 0 | 0 | 0 | 0 | 0 | 0 | 0 | 0 | 0 | 0 | 0 | 0 | 0 | 0 | 0 | 0
| Marktwaarde elektriciteit | Euro/kWh |  | 0 | 0 | 0 | 0 | 0 | 0 | 0 | 0 | 0 | 0 | 0 | 0 | 0 | 0 | 0 | 0 | 0 | 0 | 0 | 0 | 0 | 0 | 0 | 0 | 0 | 0 | 0 | 0 | 0 | 0 | 0 | 0 | 0 | 0 | 0 | 0 | 0 | 0 | 0 | 0
| Marktwaarde warmte of hernieuwbaar gas | Euro/kWh |  | 0 | 0 | 0 | 0 | 0 | 0 | 0 | 0 | 0 | 0 | 0 | 0 | 0 | 0 | 0 | 0 | 0 | 0 | 0 | 0 | 0 | 0 | 0 | 0 | 0 | 0 | 0 | 0 | 0 | 0 | 0 | 0 | 0 | 0 | 0 | 0 | 0 | 0 | 0 | 0
| Correctiebedrag | Euro/kWh |  | 0 | 0 | 0 | 0 | 0 | 0 | 0 | 0 | 0 | 0 | 0 | 0 | 0 | 0 | 0 | 0 | 0 | 0 | 0 | 0 | 0 | 0 | 0 | 0 | 0 | 0 | 0 | 0 | 0 | 0 | 0 | 0 | 0 | 0 | 0 | 0 | 0 | 0 | 0 | 0
| Basisbedrag | Euro/kWh |  | 0 | 0 | 0 | 0 | 0 | 0 | 0 | 0 | 0 | 0 | 0 | 0 | 0 | 0 | 0 | 0 | 0 | 0 | 0 | 0 | 0 | 0 | 0 | 0 | 0 | 0 | 0 | 0 | 0 | 0 | 0 | 0 | 0 | 0 | 0 | 0 | 0 | 0 | 0 | 0
| SDE-vergoeding | Euro |  | 0 | 0 | 0 | 0 | 0 | 0 | 0 | 0 | 0 | 0 | 0 | 0 | 0 | 0 | 0 | 0 | 0 | 0 | 0 | 0 | 0 | 0 | 0 | 0 | 0 | 0 | 0 | 0 | 0 | 0 | 0 | 0 | 0 | 0 | 0 | 0 | 0 | 0 | 0 | 0
| Marktinkomsten | Euro |  | 0 | 0 | 0 | 0 | 0 | 0 | 0 | 0 | 0 | 0 | 0 | 0 | 0 | 0 | 0 | 0 | 0 | 0 | 0 | 0 | 0 | 0 | 0 | 0 | 0 | 0 | 0 | 0 | 0 | 0 | 0 | 0 | 0 | 0 | 0 | 0 | 0 | 0 | 0 | 0
| Inkomen totaal (nominaal) | Euro |  | 0 | 0 | 0 | 0 | 0 | 0 | 0 | 0 | 0 | 0 | 0 | 0 | 0 | 0 | 0 | 0 | 0 | 0 | 0 | 0 | 0 | 0 | 0 | 0 | 0 | 0 | 0 | 0 | 0 | 0 | 0 | 0 | 0 | 0 | 0 | 0 | 0 | 0 | 0 | 0
| Kosten totaal (nominaal) | Euro |  | 763907.9224 | 779186.0808 | 794769.8025 | 810665.1985 | 826878.5025 | 843416.0725 | 860284.394 | 877490.0819 | 895039.8835 | 912940.6812 | 931199.4948 | 949823.4847 | 0 | 0 | 0 | 0 | 0 | 0 | 0 | 0 | 0 | 0 | 0 | 0 | 0 | 0 | 0 | 0 | 0 | 0 | 0 | 0 | 0 | 0 | 0 | 0 | 0 | 0 | 0 | 0
| Bruto inkomen (nominaal) | Euro |  | 763907.9224 | 779186.0808 | 794769.8025 | 810665.1985 | 826878.5025 | 843416.0725 | 860284.394 | 877490.0819 | 895039.8835 | 912940.6812 | 931199.4948 | 949823.4847 | 0 | 0 | 0 | 0 | 0 | 0 | 0 | 0 | 0 | 0 | 0 | 0 | 0 | 0 | 0 | 0 | 0 | 0 | 0 | 0 | 0 | 0 | 0 | 0 | 0 | 0 | 0 | 0
| Afschrijving | Euro |  | -879487.8333 | -879487.8333 | -879487.8333 | -879487.8333 | -879487.8333 | -879487.8333 | -879487.8333 | -879487.8333 | -879487.8333 | -879487.8333 | -879487.8333 | -879487.8333 | 0 | 0 | 0 | 0 | 0 | 0 | 0 | 0 | 0 | 0 | 0 | 0 | 0 | 0 | 0 | 0 | 0 | 0 | 0 | 0 | 0 | 0 | 0 | 0 | 0 | 0 | 0 | 0
| Rente | Euro |  | -221630.934 | -206014.3562 | -189929.281 | -173361.6536 | -156296.9974 | -138720.4015 | -120616.5077 | -101969.4971 | -82763.0762 | -62980.4626 | -42604.3707 | -21616.996 | 0 | 0 | 0 | 0 | 0 | 0 | 0 | 0 | 0 | 0 | 0 | 0 | 0 | 0 | 0 | 0 | 0 | 0 | 0 | 0 | 0 | 0 | 0 | 0 | 0 | 0 | 0 | 0
| Aflossing | Euro |  | -520552.5938 | -536169.1716 | -552254.2468 | -568821.8742 | -585886.5304 | -603463.1263 | -621567.0201 | -640214.0307 | -659420.4517 | -679203.0652 | -699579.1572 | -720566.5319 | 0 | 0 | 0 | 0 | 0 | 0 | 0 | 0 | 0 | 0 | 0 | 0 | 0 | 0 | 0 | 0 | 0 | 0 | 0 | 0 | 0 | 0 | 0 | 0 | 0 | 0 | 0 | 0
| Totale lasten lening | Euro |  | -742183.5278 | -742183.5278 | -742183.5278 | -742183.5278 | -742183.5278 | -742183.5278 | -742183.5278 | -742183.5278 | -742183.5278 | -742183.5278 | -742183.5278 | -742183.5278 | 0 | 0 | 0 | 0 | 0 | 0 | 0 | 0 | 0 | 0 | 0 | 0 | 0 | 0 | 0 | 0 | 0 | 0 | 0 | 0 | 0 | 0 | 0 | 0 | 0 | 0 | 0 | 0
| Belastbaar inkomen | Euro |  | -337210.8449 | -306316.1087 | -274647.3119 | -242184.2884 | -208906.3283 | -174792.1623 | -139819.947 | -103967.2486 | -67211.026 | -29527.6148 | 9107.2908 | 48718.6554 | 0 | 0 | 0 | 0 | 0 | 0 | 0 | 0 | 0 | 0 | 0 | 0 | 0 | 0 | 0 | 0 | 0 | 0 | 0 | 0 | 0 | 0 | 0 | 0 | 0 | 0 | 0 | 0
| Belasting bedrag | Euro |  | 69128.2232 | 62794.8023 | 56302.6989 | 49647.7791 | 42825.7973 | 35832.3933 | 28663.0891 | 21313.286 | 13778.2603 | 6053.161 | -1866.9946 | -9987.3244 | 0 | 0 | 0 | 0 | 0 | 0 | 0 | 0 | 0 | 0 | 0 | 0 | 0 | 0 | 0 | 0 | 0 | 0 | 0 | 0 | 0 | 0 | 0 | 0 | 0 | 0 | 0 | 0
| Netto inkomen na belasting | Euro |  | 90852.6178 | 99797.3553 | 108888.9736 | 118129.4498 | 127520.7719 | 137064.938 | 146763.9553 | 156619.84 | 166634.616 | 176810.3144 | 187148.9724 | 197652.6325 | 0 | 0 | 0 | 0 | 0 | 0 | 0 | 0 | 0 | 0 | 0 | 0 | 0 | 0 | 0 | 0 | 0 | 0 | 0 | 0 | 0 | 0 | 0 | 0 | 0 | 0 | 0 | 0
| Project cashflow | Euro | -10553854 | 833036.1456 | 841980.8831 | 851072.5014 | 860312.9776 | 869704.2998 | 879248.4658 | 888947.4831 | 898803.3678 | 908818.1438 | 918993.8422 | 929332.5002 | 939836.1603 | 0 | 0 | 0 | 0 | 0 | 0 | 0 | 0 | 0 | 0 | 0 | 0 | 0 | 0 | 0 | 0 | 0 | 0 | 0 | 0 | 0 | 0 | 0 | 0 | 0 | 0 | 0 | 0
| Equity cashflow | Euro | -3166156.2 | 90852.6178 | 99797.3553 | 108888.9736 | 118129.4498 | 127520.7719 | 137064.938 | 146763.9553 | 156619.84 | 166634.616 | 176810.3144 | 187148.9724 | 197652.6325 | 0 | 0 | 0 | 0 | 0 | 0 | 0 | 0 | 0 | 0 | 0 | 0 | 0 | 0 | 0 | 0 | 0 | 0 | 0 | 0 | 0 | 0 | 0 | 0 | 0 | 0 | 0 | 0
| Subsidiebasis: energieproductie | kWh |  | 10303198.7362 | 10303198.7362 | 10303198.7362 | 10303198.7362 | 10303198.7362 | 10303198.7362 | 10303198.7362 | 10303198.7362 | 10303198.7362 | 10303198.7362 | 10303198.7362 | 10303198.7362 | 0 | 0 | 0 | 0 | 0 | 0 | 0 | 0 | 0 | 0 | 0 | 0 | 0 | 0 | 0 | 0 | 0 | 0 | 0 | 0 | 0 | 0 | 0 | 0 | 0 | 0 | 0 | 0
Tabel: Projectparameters
| Verdisconteerde inkomsten | euro | 0: 806251.0988
| Verdisconteerde energieafzet | kWh | 0: 50738385.6094
| Totale investering | Euro | 0: 10553854
| DSCR (gemiddeld) |  | 0: 1.1504
| Projectrente (WACC nominaal/reëel) |  | 0: 05% / 04%
| Projectrendement (IRR) |  | 0: n.v.t.
| Rendement op eigen vermogen (IRR) |  | 0: n.v.t.
| Aandeel lening | Euro | 0: 7387697.8
| Aandeel equity | Euro | 0: 3166156.2
| Warmtekrachtverhouding | E:W | 0: 0
| Samengesteld aantal vollasturen | uur/jaar | 0: 8000

## 55
Berekening basisbedragen: SDE++ 2020
Verbeterde slibgisting
| KERNPARAMETERS | Waarde | Eenheid | Toelichting
| BASISBEDRAG | 0.049008 | Euro/kWh | Indien een basisbedrag wordt ingevuld in rij 40, toont deze waarde de onrendabele top.
| CO2-subsidieintensiteit | 49.6828 | Euro/tCO2
| Correctiebedrag | 0.034 | Euro/kWh
| Netto emissiefactor | 0.30207
| Categorie | WKK
| CONVERSIEFACTOREN | Waarde | Eenheid | Toelichting
| Verbrandingswaarde methaan (onderwaarde) | 35.8 | MJ/Nm3
| Verbrandingswaarde hernieuwbaar gas (onderwaarde) | 31.65 | MJ/Nm3
| Verbrandingswaarde hernieuwbaar gas (bovenwaarde) | 35.17 | MJ/Nm3
| kWh naar MJ | 3.6 | MJ/kWh
| INPUTVARIABELEN | Waarde | Eenheid | Toelichting
| Inputvermogen | 1900 | kW_input | Het eventuele biomassagebruik wordt berekend aan de hand van het inputvermogen, zie rij 36 (biomassadoorzet).
| Gaat het om een installatie voor hernieuwbaar gas? |  |  | Indien de cashflow betrekking heeft op een installatie voor hernieuwbaar gas, vul in "ja".
| Methaangehalte hernieuwbaar gas voor gaszuivering |  |  | Deze waarde wordt ter informatie getoond, maar niet gebruikt in de berekening.
| Vermogen hernieuwbaargasproductie (voor zuivering) | 0 | Nm3/uur | Deze waarde wordt ter informatie getoond, maar niet gebruikt in de berekening.
| Outputvermogen (thermisch of hernieuwbaar gas) | 919 | kWth_output | Bij een installatie voor hernieuwbaar gas, het outputvermogen opgeven in onderste verbrandingswaarde (LHV)
| Outputvermogen (hernieuwbaar gas) | 0 | Nm3/uur | Deze waarde wordt ter informatie getoond, maar niet gebruikt in de berekening.
| Outputvermogen (elektrisch of overig) | 700 | kWel_output
| Vollasturen levering warmte of hernieuwbaar gas | 4000 | uur/jaar | Bij een installatie voor gecombineerde opwekking, wordt de bedrijfstijd genomen als maximum van de vollasturen warmte en vollasturen elektriciteit.
| Vollasturen levering elektriciteit of overig | 8000 | uur/jaar | Bij een installatie voor gecombineerde opwekking, wordt de bedrijfstijd genomen als maximum van de vollasturen warmte en vollasturen elektriciteit.
| Max. elektrisch rendement | 36.84%
| Elektrisch rendement | 36.84%
| Thermisch rendement of rendement gasproductie | 48.37%
| Elektriciteitsderving bij warmtelevering |  | elektriciteit : warmte | Aantal kWh dat minder elektriciteit wordt geproduceerd per kWh extra warmtelevering
| Investeringskosten |  | Euro/kWinput
|  | 6485.4849 | Euro/kWoutput
| Totale investeringskosten | 10.5 | Euro (miljoen) | Deze waarde wordt ter informatie getoond, maar niet gebruikt in de berekening.
| Vaste O&M-kosten |  | Euro/kWinput
|  | -492.8968 | Euro/kWoutput
| Totale jaarlijkse vaste O&M-kosten | -798 | Euro (duizend) | Deze waarde wordt ter informatie getoond, maar niet gebruikt in de berekening.
| Variabele O&M-kosten (incl. contractkosten) | 0.0019 | Euro/kWh_output | Alle variabele afslagen op een leveringscontract kunnen in deze waarde worden verrekend, inclusief basisprijspremie.
| Energie-inhoud brandstof |  | GJ/ton
| Biomassadoorzet | 0 | ton/jaar | Deze waarde wordt ter informatie getoond, maar niet gebruikt in de berekening.
| Netto brandstofprijs (aan de poort, incl. risico-opslag) |  | Euro/ton
| Netto elektriciteitsprijs |  | Euro/kWh
| Elektriciteitsgebruik | 0 | kWh
| Efficiëntie elektriciteitsgebruik |  | Euro/kW_output
Emissiefactor
| Gebruik van warmte | 0.226 | kg CO2/kWh
| Gebruik van biomassa | 0.183 | kg CO2/ton
| Gebruik van elektriciteit | 0.352 | kg CO2/kWh
| Productie van warmte of hernieuwbaar gas | 0.183 | kg CO2/kWh
| Productie van elektriciteit of overig | 9 | kg CO2/kg H2
| Investeringssubsidie t.g.v. vreemd vermogen (NCW) |  | Euro
| Investeringssubsidie t.g.v. eigen vermogen (NCW) |  | Euro
| Inflatie | 2%
| Rente lening | 3%
| Vereiste return on equity | 12%
| Equity share in investering incl. EIA effect | 30%
| Debt share in investering incl. EIA effect | 70%
| Vennootschapsbelasting | 20.5%
| Economische levensduur | 12 | jaar
| Termijn lening | 12 | jaar
| Afschrijvingstermijn | 12 | jaar
| Beleidsperiode | 12 | jaar
| Onregelmatige cashflow |  |  | Toelichting
| Energieprijzen |  | Jaar | 2020 | 2021 | 2022 | 2023 | 2024 | 2025 | 2026 | 2027 | 2028 | 2029 | 2030 | 2031 | 2032 | 2033 | 2034 | 2035 | 2036 | 2037 | 2038 | 2039 | 2040
| Marktprijs warmte of hernieuwbaar gas |  |  | n.v.t. | n.v.t. | n.v.t. | n.v.t. | n.v.t. | n.v.t. | n.v.t. | n.v.t. | n.v.t. | n.v.t. | n.v.t. | n.v.t. | n.v.t. | n.v.t. | n.v.t. | n.v.t. | n.v.t. | n.v.t. | n.v.t. | n.v.t. | n.v.t.
| Marktprijs elektriciteit |  |  | n.v.t. | n.v.t. | n.v.t. | n.v.t. | n.v.t. | n.v.t. | n.v.t. | n.v.t. | n.v.t. | n.v.t. | n.v.t. | n.v.t. | n.v.t. | n.v.t. | n.v.t. | n.v.t. | n.v.t. | n.v.t. | n.v.t. | n.v.t.
Basisbedrag
| Inflator |  | index | 1 | 1.02 | 1.0404 | 1.0612 | 1.0824 | 1.1041 | 1.1262 | 1.1487 | 1.1717 | 1.1951 | 1.219 | 1.2434 | 1.2682 | 1.2936 | 1.3195 | 1.3459 | 1.3728 | 1.4002 | 1.4282 | 1.4568 | 1.4859 | 1.5157 | 1.546 | 1.5769 | 1.6084 | 1.6406 | 1.6734 | 1.7069 | 1.741 | 1.7758 | 1.8114 | 1.8476 | 1.8845 | 1.9222 | 1.9607 | 1.9999 | 2.0399 | 2.0807 | 2.1223 | 2.1647
Tabel: Nominale kasstroom (positieve bedragen = gunstig voor de producent)
| Positieve bedragen = gunstig voor de producent |  | 0 | 1 | 2 | 3 | 4 | 5 | 6 | 7 | 8 | 9 | 10 | 11 | 12 | 13 | 14 | 15 | 16 | 17 | 18 | 19 | 20 | 21 | 22 | 23 | 24 | 25 | 26 | 27 | 28 | 29 | 30 | 31 | 32 | 33 | 34 | 35 | 36 | 37 | 38 | 39 | 40
| Investering | Euro | 0: -10500000
| Afzet elektriciteit | kWh |  | 5600000 | 5600000 | 5600000 | 5600000 | 5600000 | 5600000 | 5600000 | 5600000 | 5600000 | 5600000 | 5600000 | 5600000 | 0 | 0 | 0 | 0 | 0 | 0 | 0 | 0 | 0 | 0 | 0 | 0 | 0 | 0 | 0 | 0 | 0 | 0 | 0 | 0 | 0 | 0 | 0 | 0 | 0 | 0 | 0 | 0
| Afzet warmte | kWh (LHV) |  | 3676000 | 3676000 | 3676000 | 3676000 | 3676000 | 3676000 | 3676000 | 3676000 | 3676000 | 3676000 | 3676000 | 3676000 | 0 | 0 | 0 | 0 | 0 | 0 | 0 | 0 | 0 | 0 | 0 | 0 | 0 | 0 | 0 | 0 | 0 | 0 | 0 | 0 | 0 | 0 | 0 | 0 | 0 | 0 | 0 | 0
| Afzet hernieuwbaar gas | kWh (HHV) |  | 0 | 0 | 0 | 0 | 0 | 0 | 0 | 0 | 0 | 0 | 0 | 0 | 0 | 0 | 0 | 0 | 0 | 0 | 0 | 0 | 0 | 0 | 0 | 0 | 0 | 0 | 0 | 0 | 0 | 0 | 0 | 0 | 0 | 0 | 0 | 0 | 0 | 0 | 0 | 0
| Afzet duurzame energie | kWh |  | 9276000 | 9276000 | 9276000 | 9276000 | 9276000 | 9276000 | 9276000 | 9276000 | 9276000 | 9276000 | 9276000 | 9276000 | 0 | 0 | 0 | 0 | 0 | 0 | 0 | 0 | 0 | 0 | 0 | 0 | 0 | 0 | 0 | 0 | 0 | 0 | 0 | 0 | 0 | 0 | 0 | 0 | 0 | 0 | 0 | 0
| Operationele kosten | Euro |  | 780375.6 | 795983.112 | 811902.7742 | 828140.8297 | 844703.6463 | 861597.7192 | 878829.6736 | 896406.2671 | 914334.3924 | 932621.0803 | 951273.5019 | 970298.9719 | 0 | 0 | 0 | 0 | 0 | 0 | 0 | 0 | 0 | 0 | 0 | 0 | 0 | 0 | 0 | 0 | 0 | 0 | 0 | 0 | 0 | 0 | 0 | 0 | 0 | 0 | 0 | 0
| Brandstofkosten (biomassa) | Euro |  | 0 | 0 | 0 | 0 | 0 | 0 | 0 | 0 | 0 | 0 | 0 | 0 | 0 | 0 | 0 | 0 | 0 | 0 | 0 | 0 | 0 | 0 | 0 | 0 | 0 | 0 | 0 | 0 | 0 | 0 | 0 | 0 | 0 | 0 | 0 | 0 | 0 | 0 | 0 | 0
| Elektriciteitsgebruik | Euro |  | 0 | 0 | 0 | 0 | 0 | 0 | 0 | 0 | 0 | 0 | 0 | 0 | 0 | 0 | 0 | 0 | 0 | 0 | 0 | 0 | 0 | 0 | 0 | 0 | 0 | 0 | 0 | 0 | 0 | 0 | 0 | 0 | 0 | 0 | 0 | 0 | 0 | 0 | 0 | 0
| Marktwaarde elektriciteit | Euro/kWh |  | 0 | 0 | 0 | 0 | 0 | 0 | 0 | 0 | 0 | 0 | 0 | 0 | 0 | 0 | 0 | 0 | 0 | 0 | 0 | 0 | 0 | 0 | 0 | 0 | 0 | 0 | 0 | 0 | 0 | 0 | 0 | 0 | 0 | 0 | 0 | 0 | 0 | 0 | 0 | 0
| Marktwaarde warmte of hernieuwbaar gas | Euro/kWh |  | 0 | 0 | 0 | 0 | 0 | 0 | 0 | 0 | 0 | 0 | 0 | 0 | 0 | 0 | 0 | 0 | 0 | 0 | 0 | 0 | 0 | 0 | 0 | 0 | 0 | 0 | 0 | 0 | 0 | 0 | 0 | 0 | 0 | 0 | 0 | 0 | 0 | 0 | 0 | 0
| Correctiebedrag | Euro/kWh |  | 0 | 0 | 0 | 0 | 0 | 0 | 0 | 0 | 0 | 0 | 0 | 0 | 0 | 0 | 0 | 0 | 0 | 0 | 0 | 0 | 0 | 0 | 0 | 0 | 0 | 0 | 0 | 0 | 0 | 0 | 0 | 0 | 0 | 0 | 0 | 0 | 0 | 0 | 0 | 0
| Basisbedrag | Euro/kWh |  | 0 | 0 | 0 | 0 | 0 | 0 | 0 | 0 | 0 | 0 | 0 | 0 | 0 | 0 | 0 | 0 | 0 | 0 | 0 | 0 | 0 | 0 | 0 | 0 | 0 | 0 | 0 | 0 | 0 | 0 | 0 | 0 | 0 | 0 | 0 | 0 | 0 | 0 | 0 | 0
| SDE-vergoeding | Euro |  | 0 | 0 | 0 | 0 | 0 | 0 | 0 | 0 | 0 | 0 | 0 | 0 | 0 | 0 | 0 | 0 | 0 | 0 | 0 | 0 | 0 | 0 | 0 | 0 | 0 | 0 | 0 | 0 | 0 | 0 | 0 | 0 | 0 | 0 | 0 | 0 | 0 | 0 | 0 | 0
| Marktinkomsten | Euro |  | 0 | 0 | 0 | 0 | 0 | 0 | 0 | 0 | 0 | 0 | 0 | 0 | 0 | 0 | 0 | 0 | 0 | 0 | 0 | 0 | 0 | 0 | 0 | 0 | 0 | 0 | 0 | 0 | 0 | 0 | 0 | 0 | 0 | 0 | 0 | 0 | 0 | 0 | 0 | 0
| Inkomen totaal (nominaal) | Euro |  | 0 | 0 | 0 | 0 | 0 | 0 | 0 | 0 | 0 | 0 | 0 | 0 | 0 | 0 | 0 | 0 | 0 | 0 | 0 | 0 | 0 | 0 | 0 | 0 | 0 | 0 | 0 | 0 | 0 | 0 | 0 | 0 | 0 | 0 | 0 | 0 | 0 | 0 | 0 | 0
| Kosten totaal (nominaal) | Euro |  | 780375.6 | 795983.112 | 811902.7742 | 828140.8297 | 844703.6463 | 861597.7192 | 878829.6736 | 896406.2671 | 914334.3924 | 932621.0803 | 951273.5019 | 970298.9719 | 0 | 0 | 0 | 0 | 0 | 0 | 0 | 0 | 0 | 0 | 0 | 0 | 0 | 0 | 0 | 0 | 0 | 0 | 0 | 0 | 0 | 0 | 0 | 0 | 0 | 0 | 0 | 0
| Bruto inkomen (nominaal) | Euro |  | 780375.6 | 795983.112 | 811902.7742 | 828140.8297 | 844703.6463 | 861597.7192 | 878829.6736 | 896406.2671 | 914334.3924 | 932621.0803 | 951273.5019 | 970298.9719 | 0 | 0 | 0 | 0 | 0 | 0 | 0 | 0 | 0 | 0 | 0 | 0 | 0 | 0 | 0 | 0 | 0 | 0 | 0 | 0 | 0 | 0 | 0 | 0 | 0 | 0 | 0 | 0
| Afschrijving | Euro |  | -875000 | -875000 | -875000 | -875000 | -875000 | -875000 | -875000 | -875000 | -875000 | -875000 | -875000 | -875000 | 0 | 0 | 0 | 0 | 0 | 0 | 0 | 0 | 0 | 0 | 0 | 0 | 0 | 0 | 0 | 0 | 0 | 0 | 0 | 0 | 0 | 0 | 0 | 0 | 0 | 0 | 0 | 0
| Rente | Euro |  | -220500 | -204963.1102 | -188960.1136 | -172477.0272 | -155499.4481 | -138012.5417 | -120001.0281 | -101449.1691 | -82340.7544 | -62659.0872 | -42386.9699 | -21506.6892 | 0 | 0 | 0 | 0 | 0 | 0 | 0 | 0 | 0 | 0 | 0 | 0 | 0 | 0 | 0 | 0 | 0 | 0 | 0 | 0 | 0 | 0 | 0 | 0 | 0 | 0 | 0 | 0
| Aflossing | Euro |  | -517896.3282 | -533433.2181 | -549436.2146 | -565919.3011 | -582896.8801 | -600383.7865 | -618395.3001 | -636947.1591 | -656055.5739 | -675737.2411 | -696009.3583 | -716889.6391 | 0 | 0 | 0 | 0 | 0 | 0 | 0 | 0 | 0 | 0 | 0 | 0 | 0 | 0 | 0 | 0 | 0 | 0 | 0 | 0 | 0 | 0 | 0 | 0 | 0 | 0 | 0 | 0
| Totale lasten lening | Euro |  | -738396.3282 | -738396.3282 | -738396.3282 | -738396.3282 | -738396.3282 | -738396.3282 | -738396.3282 | -738396.3282 | -738396.3282 | -738396.3282 | -738396.3282 | -738396.3282 | 0 | 0 | 0 | 0 | 0 | 0 | 0 | 0 | 0 | 0 | 0 | 0 | 0 | 0 | 0 | 0 | 0 | 0 | 0 | 0 | 0 | 0 | 0 | 0 | 0 | 0 | 0 | 0
| Belastbaar inkomen | Euro |  | -315124.4 | -283979.9982 | -252057.3394 | -219336.1974 | -185795.8018 | -151414.8225 | -116171.3545 | -80042.902 | -43006.3619 | -5038.0069 | 33886.532 | 73792.2828 | 0 | 0 | 0 | 0 | 0 | 0 | 0 | 0 | 0 | 0 | 0 | 0 | 0 | 0 | 0 | 0 | 0 | 0 | 0 | 0 | 0 | 0 | 0 | 0 | 0 | 0 | 0 | 0
| Belasting bedrag | Euro |  | 64600.502 | 58215.8996 | 51671.7546 | 44963.9205 | 38088.1394 | 31040.0386 | 23815.1277 | 16408.7949 | 8816.3042 | 1032.7914 | -6946.7391 | -15127.418 | 0 | 0 | 0 | 0 | 0 | 0 | 0 | 0 | 0 | 0 | 0 | 0 | 0 | 0 | 0 | 0 | 0 | 0 | 0 | 0 | 0 | 0 | 0 | 0 | 0 | 0 | 0 | 0
| Netto inkomen na belasting | Euro |  | 106579.7738 | 115802.6834 | 125178.2006 | 134708.422 | 144395.4575 | 154241.4296 | 164248.4731 | 174418.7338 | 184754.3684 | 195257.5435 | 205930.4346 | 216775.2257 | 0 | 0 | 0 | 0 | 0 | 0 | 0 | 0 | 0 | 0 | 0 | 0 | 0 | 0 | 0 | 0 | 0 | 0 | 0 | 0 | 0 | 0 | 0 | 0 | 0 | 0 | 0 | 0
| Project cashflow | Euro | -10500000 | 844976.102 | 854199.0116 | 863574.5288 | 873104.7502 | 882791.7857 | 892637.7579 | 902644.8013 | 912815.062 | 923150.6966 | 933653.8717 | 944326.7628 | 955171.554 | 0 | 0 | 0 | 0 | 0 | 0 | 0 | 0 | 0 | 0 | 0 | 0 | 0 | 0 | 0 | 0 | 0 | 0 | 0 | 0 | 0 | 0 | 0 | 0 | 0 | 0 | 0 | 0
| Equity cashflow | Euro | -3150000 | 106579.7738 | 115802.6834 | 125178.2006 | 134708.422 | 144395.4575 | 154241.4296 | 164248.4731 | 174418.7338 | 184754.3684 | 195257.5435 | 205930.4346 | 216775.2257 | 0 | 0 | 0 | 0 | 0 | 0 | 0 | 0 | 0 | 0 | 0 | 0 | 0 | 0 | 0 | 0 | 0 | 0 | 0 | 0 | 0 | 0 | 0 | 0 | 0 | 0 | 0 | 0
| Subsidiebasis: energieproductie | kWh |  | 9276000 | 9276000 | 9276000 | 9276000 | 9276000 | 9276000 | 9276000 | 9276000 | 9276000 | 9276000 | 9276000 | 9276000 | 0 | 0 | 0 | 0 | 0 | 0 | 0 | 0 | 0 | 0 | 0 | 0 | 0 | 0 | 0 | 0 | 0 | 0 | 0 | 0 | 0 | 0 | 0 | 0 | 0 | 0 | 0 | 0
Tabel: Projectparameters
| Verdisconteerde inkomsten | euro | 0: 911339.4095
| Verdisconteerde energieafzet | kWh | 0: 45679917.1757
| Totale investering | Euro | 0: 10500000
| DSCR (gemiddeld) |  | 0: 1.1812
| Projectrente (WACC nominaal/reëel) |  | 0: 05% / 04%
| Projectrendement (IRR) |  | 0: n.v.t.
| Rendement op eigen vermogen (IRR) |  | 0: n.v.t.
| Aandeel lening | Euro | 0: 7350000
| Aandeel equity | Euro | 0: 3150000
| Warmtekrachtverhouding | E:W | 0: 0.65643
| Samengesteld aantal vollasturen | uur/jaar | 0: 5729.4626

## 56
Berekening basisbedragen: SDE++ 2020
Verbeterde slibgisting
| KERNPARAMETERS | Waarde | Eenheid | Toelichting
| BASISBEDRAG | 0.032726 | Euro/kWh | Indien een basisbedrag wordt ingevuld in rij 40, toont deze waarde de onrendabele top.
| CO2-subsidieintensiteit | 29.7618 | Euro/tCO2
| Correctiebedrag | 0.026 | Euro/kWh
| Netto emissiefactor | 0.226
| Categorie | Warmte
| CONVERSIEFACTOREN | Waarde | Eenheid | Toelichting
| Verbrandingswaarde methaan (onderwaarde) | 35.8 | MJ/Nm3
| Verbrandingswaarde hernieuwbaar gas (onderwaarde) | 31.65 | MJ/Nm3
| Verbrandingswaarde hernieuwbaar gas (bovenwaarde) | 35.17 | MJ/Nm3
| kWh naar MJ | 3.6 | MJ/kWh
| INPUTVARIABELEN | Waarde | Eenheid | Toelichting
| Inputvermogen | 1900 | kW_input | Het eventuele biomassagebruik wordt berekend aan de hand van het inputvermogen, zie rij 36 (biomassadoorzet).
| Gaat het om een installatie voor hernieuwbaar gas? |  |  | Indien de cashflow betrekking heeft op een installatie voor hernieuwbaar gas, vul in "ja".
| Methaangehalte hernieuwbaar gas voor gaszuivering |  |  | Deze waarde wordt ter informatie getoond, maar niet gebruikt in de berekening.
| Vermogen hernieuwbaargasproductie (voor zuivering) | 0 | Nm3/uur | Deze waarde wordt ter informatie getoond, maar niet gebruikt in de berekening.
| Outputvermogen (thermisch of hernieuwbaar gas) | 1615 | kWth_output | Bij een installatie voor hernieuwbaar gas, het outputvermogen opgeven in onderste verbrandingswaarde (LHV)
| Outputvermogen (hernieuwbaar gas) | 0 | Nm3/uur | Deze waarde wordt ter informatie getoond, maar niet gebruikt in de berekening.
| Outputvermogen (elektrisch of overig) |  | kWel_output
| Vollasturen levering warmte of hernieuwbaar gas | 7000 | uur/jaar | Bij een installatie voor gecombineerde opwekking, wordt de bedrijfstijd genomen als maximum van de vollasturen warmte en vollasturen elektriciteit.
| Vollasturen levering elektriciteit of overig |  | uur/jaar | Bij een installatie voor gecombineerde opwekking, wordt de bedrijfstijd genomen als maximum van de vollasturen warmte en vollasturen elektriciteit.
| Max. elektrisch rendement | 0%
| Elektrisch rendement | 0%
| Thermisch rendement of rendement gasproductie | 85%
| Elektriciteitsderving bij warmtelevering |  | elektriciteit : warmte | Aantal kWh dat minder elektriciteit wordt geproduceerd per kWh extra warmtelevering
| Investeringskosten |  | Euro/kWinput
|  | 6049 | Euro/kWoutput
| Totale investeringskosten | 9.7691 | Euro (miljoen) | Deze waarde wordt ter informatie getoond, maar niet gebruikt in de berekening.
| Vaste O&M-kosten |  | Euro/kWinput
|  | -493 | Euro/kWoutput
| Totale jaarlijkse vaste O&M-kosten | -796.195 | Euro (duizend) | Deze waarde wordt ter informatie getoond, maar niet gebruikt in de berekening.
| Variabele O&M-kosten (incl. contractkosten) | 0.0019 | Euro/kWh_output | Alle variabele afslagen op een leveringscontract kunnen in deze waarde worden verrekend, inclusief basisprijspremie.
| Energie-inhoud brandstof |  | GJ/ton
| Biomassadoorzet | 0 | ton/jaar | Deze waarde wordt ter informatie getoond, maar niet gebruikt in de berekening.
| Netto brandstofprijs (aan de poort, incl. risico-opslag) |  | Euro/ton
| Netto elektriciteitsprijs |  | Euro/kWh
| Elektriciteitsgebruik | 0 | kWh
| Efficiëntie elektriciteitsgebruik |  | Euro/kW_output
Emissiefactor
| Gebruik van warmte | 0.226 | kg CO2/kWh
| Gebruik van biomassa | 0.183 | kg CO2/ton
| Gebruik van elektriciteit | 0.352 | kg CO2/kWh
| Productie van warmte of hernieuwbaar gas | 0.183 | kg CO2/kWh
| Productie van elektriciteit of overig | 9 | kg CO2/kg H2
| Investeringssubsidie t.g.v. vreemd vermogen (NCW) |  | Euro
| Investeringssubsidie t.g.v. eigen vermogen (NCW) |  | Euro
| Inflatie | 2%
| Rente lening | 3%
| Vereiste return on equity | 12%
| Equity share in investering incl. EIA effect | 30%
| Debt share in investering incl. EIA effect | 70%
| Vennootschapsbelasting | 20.5%
| Economische levensduur | 12 | jaar
| Termijn lening | 12 | jaar
| Afschrijvingstermijn | 12 | jaar
| Beleidsperiode | 12 | jaar
| Onregelmatige cashflow |  |  | Toelichting
| Energieprijzen |  | Jaar | 2020 | 2021 | 2022 | 2023 | 2024 | 2025 | 2026 | 2027 | 2028 | 2029 | 2030 | 2031 | 2032 | 2033 | 2034 | 2035 | 2036 | 2037 | 2038 | 2039 | 2040
| Marktprijs warmte of hernieuwbaar gas |  |  | n.v.t. | n.v.t. | n.v.t. | n.v.t. | n.v.t. | n.v.t. | n.v.t. | n.v.t. | n.v.t. | n.v.t. | n.v.t. | n.v.t. | n.v.t. | n.v.t. | n.v.t. | n.v.t. | n.v.t. | n.v.t. | n.v.t. | n.v.t. | n.v.t.
| Marktprijs elektriciteit |  |  | n.v.t. | n.v.t. | n.v.t. | n.v.t. | n.v.t. | n.v.t. | n.v.t. | n.v.t. | n.v.t. | n.v.t. | n.v.t. | n.v.t. | n.v.t. | n.v.t. | n.v.t. | n.v.t. | n.v.t. | n.v.t. | n.v.t. | n.v.t.
Basisbedrag
| Inflator |  | index | 1 | 1.02 | 1.0404 | 1.0612 | 1.0824 | 1.1041 | 1.1262 | 1.1487 | 1.1717 | 1.1951 | 1.219 | 1.2434 | 1.2682 | 1.2936 | 1.3195 | 1.3459 | 1.3728 | 1.4002 | 1.4282 | 1.4568 | 1.4859 | 1.5157 | 1.546 | 1.5769 | 1.6084 | 1.6406 | 1.6734 | 1.7069 | 1.741 | 1.7758 | 1.8114 | 1.8476 | 1.8845 | 1.9222 | 1.9607 | 1.9999 | 2.0399 | 2.0807 | 2.1223 | 2.1647
Tabel: Nominale kasstroom (positieve bedragen = gunstig voor de producent)
| Positieve bedragen = gunstig voor de producent |  | 0 | 1 | 2 | 3 | 4 | 5 | 6 | 7 | 8 | 9 | 10 | 11 | 12 | 13 | 14 | 15 | 16 | 17 | 18 | 19 | 20 | 21 | 22 | 23 | 24 | 25 | 26 | 27 | 28 | 29 | 30 | 31 | 32 | 33 | 34 | 35 | 36 | 37 | 38 | 39 | 40
| Investering | Euro | 0: -9769135
| Afzet elektriciteit | kWh |  | 0 | 0 | 0 | 0 | 0 | 0 | 0 | 0 | 0 | 0 | 0 | 0 | 0 | 0 | 0 | 0 | 0 | 0 | 0 | 0 | 0 | 0 | 0 | 0 | 0 | 0 | 0 | 0 | 0 | 0 | 0 | 0 | 0 | 0 | 0 | 0 | 0 | 0 | 0 | 0
| Afzet warmte | kWh (LHV) |  | 11305000 | 11305000 | 11305000 | 11305000 | 11305000 | 11305000 | 11305000 | 11305000 | 11305000 | 11305000 | 11305000 | 11305000 | 0 | 0 | 0 | 0 | 0 | 0 | 0 | 0 | 0 | 0 | 0 | 0 | 0 | 0 | 0 | 0 | 0 | 0 | 0 | 0 | 0 | 0 | 0 | 0 | 0 | 0 | 0 | 0
| Afzet hernieuwbaar gas | kWh (HHV) |  | 0 | 0 | 0 | 0 | 0 | 0 | 0 | 0 | 0 | 0 | 0 | 0 | 0 | 0 | 0 | 0 | 0 | 0 | 0 | 0 | 0 | 0 | 0 | 0 | 0 | 0 | 0 | 0 | 0 | 0 | 0 | 0 | 0 | 0 | 0 | 0 | 0 | 0 | 0 | 0
| Afzet duurzame energie | kWh |  | 11305000 | 11305000 | 11305000 | 11305000 | 11305000 | 11305000 | 11305000 | 11305000 | 11305000 | 11305000 | 11305000 | 11305000 | 0 | 0 | 0 | 0 | 0 | 0 | 0 | 0 | 0 | 0 | 0 | 0 | 0 | 0 | 0 | 0 | 0 | 0 | 0 | 0 | 0 | 0 | 0 | 0 | 0 | 0 | 0 | 0
| Operationele kosten | Euro |  | 774715.5 | 790209.81 | 806014.0062 | 822134.2863 | 838576.9721 | 855348.5115 | 872455.4817 | 889904.5914 | 907702.6832 | 925856.7368 | 944373.8716 | 963261.349 | 0 | 0 | 0 | 0 | 0 | 0 | 0 | 0 | 0 | 0 | 0 | 0 | 0 | 0 | 0 | 0 | 0 | 0 | 0 | 0 | 0 | 0 | 0 | 0 | 0 | 0 | 0 | 0
| Brandstofkosten (biomassa) | Euro |  | 0 | 0 | 0 | 0 | 0 | 0 | 0 | 0 | 0 | 0 | 0 | 0 | 0 | 0 | 0 | 0 | 0 | 0 | 0 | 0 | 0 | 0 | 0 | 0 | 0 | 0 | 0 | 0 | 0 | 0 | 0 | 0 | 0 | 0 | 0 | 0 | 0 | 0 | 0 | 0
| Elektriciteitsgebruik | Euro |  | 0 | 0 | 0 | 0 | 0 | 0 | 0 | 0 | 0 | 0 | 0 | 0 | 0 | 0 | 0 | 0 | 0 | 0 | 0 | 0 | 0 | 0 | 0 | 0 | 0 | 0 | 0 | 0 | 0 | 0 | 0 | 0 | 0 | 0 | 0 | 0 | 0 | 0 | 0 | 0
| Marktwaarde elektriciteit | Euro/kWh |  | 0 | 0 | 0 | 0 | 0 | 0 | 0 | 0 | 0 | 0 | 0 | 0 | 0 | 0 | 0 | 0 | 0 | 0 | 0 | 0 | 0 | 0 | 0 | 0 | 0 | 0 | 0 | 0 | 0 | 0 | 0 | 0 | 0 | 0 | 0 | 0 | 0 | 0 | 0 | 0
| Marktwaarde warmte of hernieuwbaar gas | Euro/kWh |  | 0 | 0 | 0 | 0 | 0 | 0 | 0 | 0 | 0 | 0 | 0 | 0 | 0 | 0 | 0 | 0 | 0 | 0 | 0 | 0 | 0 | 0 | 0 | 0 | 0 | 0 | 0 | 0 | 0 | 0 | 0 | 0 | 0 | 0 | 0 | 0 | 0 | 0 | 0 | 0
| Correctiebedrag | Euro/kWh |  | 0 | 0 | 0 | 0 | 0 | 0 | 0 | 0 | 0 | 0 | 0 | 0 | 0 | 0 | 0 | 0 | 0 | 0 | 0 | 0 | 0 | 0 | 0 | 0 | 0 | 0 | 0 | 0 | 0 | 0 | 0 | 0 | 0 | 0 | 0 | 0 | 0 | 0 | 0 | 0
| Basisbedrag | Euro/kWh |  | 0 | 0 | 0 | 0 | 0 | 0 | 0 | 0 | 0 | 0 | 0 | 0 | 0 | 0 | 0 | 0 | 0 | 0 | 0 | 0 | 0 | 0 | 0 | 0 | 0 | 0 | 0 | 0 | 0 | 0 | 0 | 0 | 0 | 0 | 0 | 0 | 0 | 0 | 0 | 0
| SDE-vergoeding | Euro |  | 0 | 0 | 0 | 0 | 0 | 0 | 0 | 0 | 0 | 0 | 0 | 0 | 0 | 0 | 0 | 0 | 0 | 0 | 0 | 0 | 0 | 0 | 0 | 0 | 0 | 0 | 0 | 0 | 0 | 0 | 0 | 0 | 0 | 0 | 0 | 0 | 0 | 0 | 0 | 0
| Marktinkomsten | Euro |  | 0 | 0 | 0 | 0 | 0 | 0 | 0 | 0 | 0 | 0 | 0 | 0 | 0 | 0 | 0 | 0 | 0 | 0 | 0 | 0 | 0 | 0 | 0 | 0 | 0 | 0 | 0 | 0 | 0 | 0 | 0 | 0 | 0 | 0 | 0 | 0 | 0 | 0 | 0 | 0
| Inkomen totaal (nominaal) | Euro |  | 0 | 0 | 0 | 0 | 0 | 0 | 0 | 0 | 0 | 0 | 0 | 0 | 0 | 0 | 0 | 0 | 0 | 0 | 0 | 0 | 0 | 0 | 0 | 0 | 0 | 0 | 0 | 0 | 0 | 0 | 0 | 0 | 0 | 0 | 0 | 0 | 0 | 0 | 0 | 0
| Kosten totaal (nominaal) | Euro |  | 774715.5 | 790209.81 | 806014.0062 | 822134.2863 | 838576.9721 | 855348.5115 | 872455.4817 | 889904.5914 | 907702.6832 | 925856.7368 | 944373.8716 | 963261.349 | 0 | 0 | 0 | 0 | 0 | 0 | 0 | 0 | 0 | 0 | 0 | 0 | 0 | 0 | 0 | 0 | 0 | 0 | 0 | 0 | 0 | 0 | 0 | 0 | 0 | 0 | 0 | 0
| Bruto inkomen (nominaal) | Euro |  | 774715.5 | 790209.81 | 806014.0062 | 822134.2863 | 838576.9721 | 855348.5115 | 872455.4817 | 889904.5914 | 907702.6832 | 925856.7368 | 944373.8716 | 963261.349 | 0 | 0 | 0 | 0 | 0 | 0 | 0 | 0 | 0 | 0 | 0 | 0 | 0 | 0 | 0 | 0 | 0 | 0 | 0 | 0 | 0 | 0 | 0 | 0 | 0 | 0 | 0 | 0
| Afschrijving | Euro |  | -814094.5833 | -814094.5833 | -814094.5833 | -814094.5833 | -814094.5833 | -814094.5833 | -814094.5833 | -814094.5833 | -814094.5833 | -814094.5833 | -814094.5833 | -814094.5833 | 0 | 0 | 0 | 0 | 0 | 0 | 0 | 0 | 0 | 0 | 0 | 0 | 0 | 0 | 0 | 0 | 0 | 0 | 0 | 0 | 0 | 0 | 0 | 0 | 0 | 0 | 0 | 0
| Rente | Euro |  | -205151.835 | -190696.4089 | -175807.32 | -160471.5584 | -144675.7239 | -128406.0145 | -111648.2137 | -94387.679 | -76609.3281 | -58297.6268 | -39436.5744 | -20009.6905 | 0 | 0 | 0 | 0 | 0 | 0 | 0 | 0 | 0 | 0 | 0 | 0 | 0 | 0 | 0 | 0 | 0 | 0 | 0 | 0 | 0 | 0 | 0 | 0 | 0 | 0 | 0 | 0
| Aflossing | Euro |  | -481847.5378 | -496302.9639 | -511192.0528 | -526527.8144 | -542323.6488 | -558593.3583 | -575351.159 | -592611.6938 | -610390.0446 | -628701.746 | -647562.7983 | -666989.6823 | 0 | 0 | 0 | 0 | 0 | 0 | 0 | 0 | 0 | 0 | 0 | 0 | 0 | 0 | 0 | 0 | 0 | 0 | 0 | 0 | 0 | 0 | 0 | 0 | 0 | 0 | 0 | 0
| Totale lasten lening | Euro |  | -686999.3728 | -686999.3728 | -686999.3728 | -686999.3728 | -686999.3728 | -686999.3728 | -686999.3728 | -686999.3728 | -686999.3728 | -686999.3728 | -686999.3728 | -686999.3728 | 0 | 0 | 0 | 0 | 0 | 0 | 0 | 0 | 0 | 0 | 0 | 0 | 0 | 0 | 0 | 0 | 0 | 0 | 0 | 0 | 0 | 0 | 0 | 0 | 0 | 0 | 0 | 0
| Belastbaar inkomen | Euro |  | -244530.9183 | -214581.1822 | -183887.8971 | -152431.8554 | -120193.3352 | -87152.0863 | -53287.3153 | -18577.6709 | 16998.7717 | 53464.5267 | 90842.7138 | 129157.0752 | 0 | 0 | 0 | 0 | 0 | 0 | 0 | 0 | 0 | 0 | 0 | 0 | 0 | 0 | 0 | 0 | 0 | 0 | 0 | 0 | 0 | 0 | 0 | 0 | 0 | 0 | 0 | 0
| Belasting bedrag | Euro |  | 50128.8383 | 43989.1424 | 37697.0189 | 31248.5304 | 24639.6337 | 17866.1777 | 10923.8996 | 3808.4225 | -3484.7482 | -10960.228 | -18622.7563 | -26477.2004 | 0 | 0 | 0 | 0 | 0 | 0 | 0 | 0 | 0 | 0 | 0 | 0 | 0 | 0 | 0 | 0 | 0 | 0 | 0 | 0 | 0 | 0 | 0 | 0 | 0 | 0 | 0 | 0
| Netto inkomen na belasting | Euro |  | 137844.9655 | 147199.5796 | 156711.6523 | 166383.4439 | 176217.233 | 186215.3164 | 196380.0086 | 206713.6411 | 217218.5622 | 227897.1361 | 238751.7425 | 249784.7758 | 0 | 0 | 0 | 0 | 0 | 0 | 0 | 0 | 0 | 0 | 0 | 0 | 0 | 0 | 0 | 0 | 0 | 0 | 0 | 0 | 0 | 0 | 0 | 0 | 0 | 0 | 0 | 0
| Project cashflow | Euro | -9769135 | 824844.3383 | 834198.9524 | 843711.0251 | 853382.8167 | 863216.6058 | 873214.6892 | 883379.3814 | 893713.0139 | 904217.935 | 914896.5089 | 925751.1152 | 936784.1486 | 0 | 0 | 0 | 0 | 0 | 0 | 0 | 0 | 0 | 0 | 0 | 0 | 0 | 0 | 0 | 0 | 0 | 0 | 0 | 0 | 0 | 0 | 0 | 0 | 0 | 0 | 0 | 0
| Equity cashflow | Euro | -2930740.5 | 137844.9655 | 147199.5796 | 156711.6523 | 166383.4439 | 176217.233 | 186215.3164 | 196380.0086 | 206713.6411 | 217218.5622 | 227897.1361 | 238751.7425 | 249784.7758 | 0 | 0 | 0 | 0 | 0 | 0 | 0 | 0 | 0 | 0 | 0 | 0 | 0 | 0 | 0 | 0 | 0 | 0 | 0 | 0 | 0 | 0 | 0 | 0 | 0 | 0 | 0 | 0
| Subsidiebasis: energieproductie | kWh |  | 11305000 | 11305000 | 11305000 | 11305000 | 11305000 | 11305000 | 11305000 | 11305000 | 11305000 | 11305000 | 11305000 | 11305000 | 0 | 0 | 0 | 0 | 0 | 0 | 0 | 0 | 0 | 0 | 0 | 0 | 0 | 0 | 0 | 0 | 0 | 0 | 0 | 0 | 0 | 0 | 0 | 0 | 0 | 0 | 0 | 0
Tabel: Projectparameters
| Verdisconteerde inkomsten | euro | 0: 1108816.7124
| Verdisconteerde energieafzet | kWh | 0: 55671783.4919
| Totale investering | Euro | 0: 9769135
| DSCR (gemiddeld) |  | 0: 1.2604
| Projectrente (WACC nominaal/reëel) |  | 0: 05% / 04%
| Projectrendement (IRR) |  | 0: n.v.t.
| Rendement op eigen vermogen (IRR) |  | 0: n.v.t.
| Aandeel lening | Euro | 0: 6838394.5
| Aandeel equity | Euro | 0: 2930740.5
| Warmtekrachtverhouding | E:W | 0: 0
| Samengesteld aantal vollasturen | uur/jaar | 0: 7000

## 57
Berekening basisbedragen: SDE++ 2020
Bestaande slibgisting
| KERNPARAMETERS | Waarde | Eenheid | Toelichting
| BASISBEDRAG | 0.03132 | Euro/kWh | Indien een basisbedrag wordt ingevuld in rij 40, toont deze waarde de onrendabele top.
| CO2-subsidieintensiteit | 67.3234 | Euro/tCO2
| Correctiebedrag | 0.019 | Euro/kWh
| Netto emissiefactor | 0.183
| Categorie | Gas
| CONVERSIEFACTOREN | Waarde | Eenheid | Toelichting
| Verbrandingswaarde methaan (onderwaarde) | 35.8 | MJ/Nm3
| Verbrandingswaarde hernieuwbaar gas (onderwaarde) | 31.65 | MJ/Nm3
| Verbrandingswaarde hernieuwbaar gas (bovenwaarde) | 35.17 | MJ/Nm3
| kWh naar MJ | 3.6 | MJ/kWh
| INPUTVARIABELEN | Waarde | Eenheid | Toelichting
| Inputvermogen | 1927 | kW_input | Het eventuele biomassagebruik wordt berekend aan de hand van het inputvermogen, zie rij 36 (biomassadoorzet).
| Gaat het om een installatie voor hernieuwbaar gas? | Ja |  | Indien de cashflow betrekking heeft op een installatie voor hernieuwbaar gas, vul in "ja".
| Methaangehalte hernieuwbaar gas voor gaszuivering | 62% |  | Deze waarde wordt ter informatie getoond, maar niet gebruikt in de berekening.
| Vermogen hernieuwbaargasproductie (voor zuivering) | 312.5428 | Nm3/uur | Deze waarde wordt ter informatie getoond, maar niet gebruikt in de berekening.
| Outputvermogen (thermisch of hernieuwbaar gas) | 1444 | kWth_output | Bij een installatie voor hernieuwbaar gas, het outputvermogen opgeven in onderste verbrandingswaarde (LHV)
| Outputvermogen (hernieuwbaar gas) | 164.2464 | Nm3/uur | Deze waarde wordt ter informatie getoond, maar niet gebruikt in de berekening.
| Outputvermogen (elektrisch of overig) |  | kWel_output
| Vollasturen levering warmte of hernieuwbaar gas | 8000 | uur/jaar | Bij een installatie voor gecombineerde opwekking, wordt de bedrijfstijd genomen als maximum van de vollasturen warmte en vollasturen elektriciteit.
| Vollasturen levering elektriciteit of overig |  | uur/jaar | Bij een installatie voor gecombineerde opwekking, wordt de bedrijfstijd genomen als maximum van de vollasturen warmte en vollasturen elektriciteit.
| Max. elektrisch rendement | 0%
| Elektrisch rendement | 0%
| Thermisch rendement of rendement gasproductie | 74.94%
| Elektriciteitsderving bij warmtelevering |  | elektriciteit : warmte | Aantal kWh dat minder elektriciteit wordt geproduceerd per kWh extra warmtelevering
| Investeringskosten |  | Euro/kWinput
|  | 1060 | Euro/kWoutput
| Totale investeringskosten | 1.5306 | Euro (miljoen) | Deze waarde wordt ter informatie getoond, maar niet gebruikt in de berekening.
| Vaste O&M-kosten |  | Euro/kWinput
|  | 109 | Euro/kWoutput
| Totale jaarlijkse vaste O&M-kosten | 157.396 | Euro (duizend) | Deze waarde wordt ter informatie getoond, maar niet gebruikt in de berekening.
| Variabele O&M-kosten (incl. contractkosten) | 0.0029 | Euro/kWh_output | Alle variabele afslagen op een leveringscontract kunnen in deze waarde worden verrekend, inclusief basisprijspremie.
| Energie-inhoud brandstof | 22 | GJ/ton
| Biomassadoorzet | 2522.6182 | ton/jaar | Deze waarde wordt ter informatie getoond, maar niet gebruikt in de berekening.
| Netto brandstofprijs (aan de poort, incl. risico-opslag) | 0 | Euro/ton
| Netto elektriciteitsprijs |  | Euro/kWh
| Elektriciteitsgebruik | 0 | kWh
| Efficiëntie elektriciteitsgebruik |  | Euro/kW_output
Emissiefactor
| Gebruik van warmte | 0.226 | kg CO2/kWh
| Gebruik van biomassa | 0.183 | kg CO2/ton
| Gebruik van elektriciteit | 0.352 | kg CO2/kWh
| Productie van warmte of hernieuwbaar gas | 0.183 | kg CO2/kWh
| Productie van elektriciteit of overig | 9 | kg CO2/kg H2
| Investeringssubsidie t.g.v. vreemd vermogen (NCW) |  | Euro
| Investeringssubsidie t.g.v. eigen vermogen (NCW) |  | Euro
| Inflatie | 2%
| Rente lening | 3%
| Vereiste return on equity | 12%
| Equity share in investering incl. EIA effect | 30%
| Debt share in investering incl. EIA effect | 70%
| Vennootschapsbelasting | 20.5%
| Economische levensduur | 12 | jaar
| Termijn lening | 12 | jaar
| Afschrijvingstermijn | 12 | jaar
| Beleidsperiode | 12 | jaar
| Onregelmatige cashflow |  |  | Toelichting
| Energieprijzen |  | Jaar | 2020 | 2021 | 2022 | 2023 | 2024 | 2025 | 2026 | 2027 | 2028 | 2029 | 2030 | 2031 | 2032 | 2033 | 2034 | 2035 | 2036 | 2037 | 2038 | 2039 | 2040
| Marktprijs warmte of hernieuwbaar gas |  |  | n.v.t. | n.v.t. | n.v.t. | n.v.t. | n.v.t. | n.v.t. | n.v.t. | n.v.t. | n.v.t. | n.v.t. | n.v.t. | n.v.t. | n.v.t. | n.v.t. | n.v.t. | n.v.t. | n.v.t. | n.v.t. | n.v.t. | n.v.t. | n.v.t.
| Marktprijs elektriciteit |  |  | n.v.t. | n.v.t. | n.v.t. | n.v.t. | n.v.t. | n.v.t. | n.v.t. | n.v.t. | n.v.t. | n.v.t. | n.v.t. | n.v.t. | n.v.t. | n.v.t. | n.v.t. | n.v.t. | n.v.t. | n.v.t. | n.v.t. | n.v.t.
Basisbedrag
| Inflator |  | index | 1 | 1.02 | 1.0404 | 1.0612 | 1.0824 | 1.1041 | 1.1262 | 1.1487 | 1.1717 | 1.1951 | 1.219 | 1.2434 | 1.2682 | 1.2936 | 1.3195 | 1.3459 | 1.3728 | 1.4002 | 1.4282 | 1.4568 | 1.4859 | 1.5157 | 1.546 | 1.5769 | 1.6084 | 1.6406 | 1.6734 | 1.7069 | 1.741 | 1.7758 | 1.8114 | 1.8476 | 1.8845 | 1.9222 | 1.9607 | 1.9999 | 2.0399 | 2.0807 | 2.1223 | 2.1647
Tabel: Nominale kasstroom (positieve bedragen = gunstig voor de producent)
| Positieve bedragen = gunstig voor de producent |  | 0 | 1 | 2 | 3 | 4 | 5 | 6 | 7 | 8 | 9 | 10 | 11 | 12 | 13 | 14 | 15 | 16 | 17 | 18 | 19 | 20 | 21 | 22 | 23 | 24 | 25 | 26 | 27 | 28 | 29 | 30 | 31 | 32 | 33 | 34 | 35 | 36 | 37 | 38 | 39 | 40
| Investering | Euro | 0: -1530640
| Afzet elektriciteit | kWh |  | 0 | 0 | 0 | 0 | 0 | 0 | 0 | 0 | 0 | 0 | 0 | 0 | 0 | 0 | 0 | 0 | 0 | 0 | 0 | 0 | 0 | 0 | 0 | 0 | 0 | 0 | 0 | 0 | 0 | 0 | 0 | 0 | 0 | 0 | 0 | 0 | 0 | 0 | 0 | 0
| Afzet warmte | kWh (LHV) |  | 0 | 0 | 0 | 0 | 0 | 0 | 0 | 0 | 0 | 0 | 0 | 0 | 0 | 0 | 0 | 0 | 0 | 0 | 0 | 0 | 0 | 0 | 0 | 0 | 0 | 0 | 0 | 0 | 0 | 0 | 0 | 0 | 0 | 0 | 0 | 0 | 0 | 0 | 0 | 0
| Afzet hernieuwbaar gas | kWh (HHV) |  | 12836772.1959 | 12836772.1959 | 12836772.1959 | 12836772.1959 | 12836772.1959 | 12836772.1959 | 12836772.1959 | 12836772.1959 | 12836772.1959 | 12836772.1959 | 12836772.1959 | 12836772.1959 | 0 | 0 | 0 | 0 | 0 | 0 | 0 | 0 | 0 | 0 | 0 | 0 | 0 | 0 | 0 | 0 | 0 | 0 | 0 | 0 | 0 | 0 | 0 | 0 | 0 | 0 | 0 | 0
| Afzet duurzame energie | kWh |  | 12836772.1959 | 12836772.1959 | 12836772.1959 | 12836772.1959 | 12836772.1959 | 12836772.1959 | 12836772.1959 | 12836772.1959 | 12836772.1959 | 12836772.1959 | 12836772.1959 | 12836772.1959 | 0 | 0 | 0 | 0 | 0 | 0 | 0 | 0 | 0 | 0 | 0 | 0 | 0 | 0 | 0 | 0 | 0 | 0 | 0 | 0 | 0 | 0 | 0 | 0 | 0 | 0 | 0 | 0
| Operationele kosten | Euro |  | -194622.6394 | -198515.0922 | -202485.394 | -206535.1019 | -210665.8039 | -214879.12 | -219176.7024 | -223560.2364 | -228031.4412 | -232592.07 | -237243.9114 | -241988.7896 | 0 | 0 | 0 | 0 | 0 | 0 | 0 | 0 | 0 | 0 | 0 | 0 | 0 | 0 | 0 | 0 | 0 | 0 | 0 | 0 | 0 | 0 | 0 | 0 | 0 | 0 | 0 | 0
| Brandstofkosten (biomassa) | Euro |  | 0 | 0 | 0 | 0 | 0 | 0 | 0 | 0 | 0 | 0 | 0 | 0 | 0 | 0 | 0 | 0 | 0 | 0 | 0 | 0 | 0 | 0 | 0 | 0 | 0 | 0 | 0 | 0 | 0 | 0 | 0 | 0 | 0 | 0 | 0 | 0 | 0 | 0 | 0 | 0
| Elektriciteitsgebruik | Euro |  | 0 | 0 | 0 | 0 | 0 | 0 | 0 | 0 | 0 | 0 | 0 | 0 | 0 | 0 | 0 | 0 | 0 | 0 | 0 | 0 | 0 | 0 | 0 | 0 | 0 | 0 | 0 | 0 | 0 | 0 | 0 | 0 | 0 | 0 | 0 | 0 | 0 | 0 | 0 | 0
| Marktwaarde elektriciteit | Euro/kWh |  | 0 | 0 | 0 | 0 | 0 | 0 | 0 | 0 | 0 | 0 | 0 | 0 | 0 | 0 | 0 | 0 | 0 | 0 | 0 | 0 | 0 | 0 | 0 | 0 | 0 | 0 | 0 | 0 | 0 | 0 | 0 | 0 | 0 | 0 | 0 | 0 | 0 | 0 | 0 | 0
| Marktwaarde warmte of hernieuwbaar gas | Euro/kWh |  | 0 | 0 | 0 | 0 | 0 | 0 | 0 | 0 | 0 | 0 | 0 | 0 | 0 | 0 | 0 | 0 | 0 | 0 | 0 | 0 | 0 | 0 | 0 | 0 | 0 | 0 | 0 | 0 | 0 | 0 | 0 | 0 | 0 | 0 | 0 | 0 | 0 | 0 | 0 | 0
| Correctiebedrag | Euro/kWh |  | 0 | 0 | 0 | 0 | 0 | 0 | 0 | 0 | 0 | 0 | 0 | 0 | 0 | 0 | 0 | 0 | 0 | 0 | 0 | 0 | 0 | 0 | 0 | 0 | 0 | 0 | 0 | 0 | 0 | 0 | 0 | 0 | 0 | 0 | 0 | 0 | 0 | 0 | 0 | 0
| Basisbedrag | Euro/kWh |  | 0 | 0 | 0 | 0 | 0 | 0 | 0 | 0 | 0 | 0 | 0 | 0 | 0 | 0 | 0 | 0 | 0 | 0 | 0 | 0 | 0 | 0 | 0 | 0 | 0 | 0 | 0 | 0 | 0 | 0 | 0 | 0 | 0 | 0 | 0 | 0 | 0 | 0 | 0 | 0
| SDE-vergoeding | Euro |  | 0 | 0 | 0 | 0 | 0 | 0 | 0 | 0 | 0 | 0 | 0 | 0 | 0 | 0 | 0 | 0 | 0 | 0 | 0 | 0 | 0 | 0 | 0 | 0 | 0 | 0 | 0 | 0 | 0 | 0 | 0 | 0 | 0 | 0 | 0 | 0 | 0 | 0 | 0 | 0
| Marktinkomsten | Euro |  | 0 | 0 | 0 | 0 | 0 | 0 | 0 | 0 | 0 | 0 | 0 | 0 | 0 | 0 | 0 | 0 | 0 | 0 | 0 | 0 | 0 | 0 | 0 | 0 | 0 | 0 | 0 | 0 | 0 | 0 | 0 | 0 | 0 | 0 | 0 | 0 | 0 | 0 | 0 | 0
| Inkomen totaal (nominaal) | Euro |  | 0 | 0 | 0 | 0 | 0 | 0 | 0 | 0 | 0 | 0 | 0 | 0 | 0 | 0 | 0 | 0 | 0 | 0 | 0 | 0 | 0 | 0 | 0 | 0 | 0 | 0 | 0 | 0 | 0 | 0 | 0 | 0 | 0 | 0 | 0 | 0 | 0 | 0 | 0 | 0
| Kosten totaal (nominaal) | Euro |  | -194622.6394 | -198515.0922 | -202485.394 | -206535.1019 | -210665.8039 | -214879.12 | -219176.7024 | -223560.2364 | -228031.4412 | -232592.07 | -237243.9114 | -241988.7896 | 0 | 0 | 0 | 0 | 0 | 0 | 0 | 0 | 0 | 0 | 0 | 0 | 0 | 0 | 0 | 0 | 0 | 0 | 0 | 0 | 0 | 0 | 0 | 0 | 0 | 0 | 0 | 0
| Bruto inkomen (nominaal) | Euro |  | -194622.6394 | -198515.0922 | -202485.394 | -206535.1019 | -210665.8039 | -214879.12 | -219176.7024 | -223560.2364 | -228031.4412 | -232592.07 | -237243.9114 | -241988.7896 | 0 | 0 | 0 | 0 | 0 | 0 | 0 | 0 | 0 | 0 | 0 | 0 | 0 | 0 | 0 | 0 | 0 | 0 | 0 | 0 | 0 | 0 | 0 | 0 | 0 | 0 | 0 | 0
| Afschrijving | Euro |  | -127553.3333 | -127553.3333 | -127553.3333 | -127553.3333 | -127553.3333 | -127553.3333 | -127553.3333 | -127553.3333 | -127553.3333 | -127553.3333 | -127553.3333 | -127553.3333 | 0 | 0 | 0 | 0 | 0 | 0 | 0 | 0 | 0 | 0 | 0 | 0 | 0 | 0 | 0 | 0 | 0 | 0 | 0 | 0 | 0 | 0 | 0 | 0 | 0 | 0 | 0 | 0
| Rente | Euro |  | -32143.44 | -29878.5462 | -27545.7056 | -25142.8797 | -22667.9691 | -20118.8111 | -17493.1784 | -14788.7768 | -12003.2431 | -9134.1433 | -6178.9706 | -3135.1427 | 0 | 0 | 0 | 0 | 0 | 0 | 0 | 0 | 0 | 0 | 0 | 0 | 0 | 0 | 0 | 0 | 0 | 0 | 0 | 0 | 0 | 0 | 0 | 0 | 0 | 0 | 0 | 0
| Aflossing | Euro |  | -75496.4606 | -77761.3544 | -80094.195 | -82497.0209 | -84971.9315 | -87521.0894 | -90146.7221 | -92851.1238 | -95636.6575 | -98505.7572 | -101460.9299 | -104504.7578 | 0 | 0 | 0 | 0 | 0 | 0 | 0 | 0 | 0 | 0 | 0 | 0 | 0 | 0 | 0 | 0 | 0 | 0 | 0 | 0 | 0 | 0 | 0 | 0 | 0 | 0 | 0 | 0
| Totale lasten lening | Euro |  | -107639.9006 | -107639.9006 | -107639.9006 | -107639.9006 | -107639.9006 | -107639.9006 | -107639.9006 | -107639.9006 | -107639.9006 | -107639.9006 | -107639.9006 | -107639.9006 | 0 | 0 | 0 | 0 | 0 | 0 | 0 | 0 | 0 | 0 | 0 | 0 | 0 | 0 | 0 | 0 | 0 | 0 | 0 | 0 | 0 | 0 | 0 | 0 | 0 | 0 | 0 | 0
| Belastbaar inkomen | Euro |  | -354319.4127 | -355946.9717 | -357584.4329 | -359231.3149 | -360887.1063 | -362551.2645 | -364223.2142 | -365902.3466 | -367588.0176 | -369279.5467 | -370976.2154 | -372677.2657 | 0 | 0 | 0 | 0 | 0 | 0 | 0 | 0 | 0 | 0 | 0 | 0 | 0 | 0 | 0 | 0 | 0 | 0 | 0 | 0 | 0 | 0 | 0 | 0 | 0 | 0 | 0 | 0
| Belasting bedrag | Euro |  | 72635.4796 | 72969.1292 | 73304.8087 | 73642.4196 | 73981.8568 | 74323.0092 | 74665.7589 | 75009.981 | 75355.5436 | 75702.3071 | 76050.1241 | 76398.8395 | 0 | 0 | 0 | 0 | 0 | 0 | 0 | 0 | 0 | 0 | 0 | 0 | 0 | 0 | 0 | 0 | 0 | 0 | 0 | 0 | 0 | 0 | 0 | 0 | 0 | 0 | 0 | 0
| Netto inkomen na belasting | Euro |  | -229627.0603 | -233185.8635 | -236820.4858 | -240532.5829 | -244323.8477 | -248196.0113 | -252150.844 | -256190.156 | -260315.7981 | -264529.6635 | -268833.6878 | -273229.8507 | 0 | 0 | 0 | 0 | 0 | 0 | 0 | 0 | 0 | 0 | 0 | 0 | 0 | 0 | 0 | 0 | 0 | 0 | 0 | 0 | 0 | 0 | 0 | 0 | 0 | 0 | 0 | 0
| Project cashflow | Euro | -1530640 | -121987.1598 | -125545.963 | -129180.5853 | -132892.6823 | -136683.9471 | -140556.1108 | -144510.9435 | -148550.2554 | -152675.8976 | -156889.7629 | -161193.7872 | -165589.9502 | 0 | 0 | 0 | 0 | 0 | 0 | 0 | 0 | 0 | 0 | 0 | 0 | 0 | 0 | 0 | 0 | 0 | 0 | 0 | 0 | 0 | 0 | 0 | 0 | 0 | 0 | 0 | 0
| Equity cashflow | Euro | -459192 | -229627.0603 | -233185.8635 | -236820.4858 | -240532.5829 | -244323.8477 | -248196.0113 | -252150.844 | -256190.156 | -260315.7981 | -264529.6635 | -268833.6878 | -273229.8507 | 0 | 0 | 0 | 0 | 0 | 0 | 0 | 0 | 0 | 0 | 0 | 0 | 0 | 0 | 0 | 0 | 0 | 0 | 0 | 0 | 0 | 0 | 0 | 0 | 0 | 0 | 0 | 0
| Subsidiebasis: energieproductie | kWh |  | 12836772.1959 | 12836772.1959 | 12836772.1959 | 12836772.1959 | 12836772.1959 | 12836772.1959 | 12836772.1959 | 12836772.1959 | 12836772.1959 | 12836772.1959 | 12836772.1959 | 12836772.1959 | 0 | 0 | 0 | 0 | 0 | 0 | 0 | 0 | 0 | 0 | 0 | 0 | 0 | 0 | 0 | 0 | 0 | 0 | 0 | 0 | 0 | 0 | 0 | 0 | 0 | 0 | 0 | 0
Tabel: Projectparameters
| Verdisconteerde inkomsten | euro | 0: -1520714.8494
| Verdisconteerde energieafzet | kWh | 0: 63215037.8085
| Totale investering | Euro | 0: 1530640
| DSCR (gemiddeld) |  | 0: -2.0209
| Projectrente (WACC nominaal/reëel) |  | 0: 05% / 04%
| Projectrendement (IRR) |  | 0: n.v.t.
| Rendement op eigen vermogen (IRR) |  | 0: n.v.t.
| Aandeel lening | Euro | 0: 1071448
| Aandeel equity | Euro | 0: 459192
| Warmtekrachtverhouding | E:W | 0: 0
| Samengesteld aantal vollasturen | uur/jaar | 0: 8000

## 58
Berekening basisbedragen: SDE++ 2020
Warmte uit compostering
| KERNPARAMETERS | Waarde | Eenheid | Toelichting
| BASISBEDRAG | 0.04411 | Euro/kWh | Indien een basisbedrag wordt ingevuld in rij 40, toont deze waarde de onrendabele top.
| CO2-subsidieintensiteit | 195.1761 | Euro/tCO2
| Correctiebedrag | 0 | Euro/kWh
| Netto emissiefactor | 0.226
| Categorie | Warmte
| CONVERSIEFACTOREN | Waarde | Eenheid | Toelichting
| Verbrandingswaarde methaan (onderwaarde) | 35.8 | MJ/Nm3
| Verbrandingswaarde hernieuwbaar gas (onderwaarde) | 31.65 | MJ/Nm3
| Verbrandingswaarde hernieuwbaar gas (bovenwaarde) | 35.17 | MJ/Nm3
| kWh naar MJ | 3.6 | MJ/kWh
| INPUTVARIABELEN | Waarde | Eenheid | Toelichting
| Inputvermogen | 6364 | kW_input | Het eventuele biomassagebruik wordt berekend aan de hand van het inputvermogen, zie rij 36 (biomassadoorzet).
| Gaat het om een installatie voor hernieuwbaar gas? |  |  | Indien de cashflow betrekking heeft op een installatie voor hernieuwbaar gas, vul in "ja".
| Methaangehalte hernieuwbaar gas voor gaszuivering |  |  | Deze waarde wordt ter informatie getoond, maar niet gebruikt in de berekening.
| Vermogen hernieuwbaargasproductie (voor zuivering) | 0 | Nm3/uur | Deze waarde wordt ter informatie getoond, maar niet gebruikt in de berekening.
| Outputvermogen (thermisch of hernieuwbaar gas) | 5536 | kWth_output | Bij een installatie voor hernieuwbaar gas, het outputvermogen opgeven in onderste verbrandingswaarde (LHV)
| Outputvermogen (hernieuwbaar gas) | 0 | Nm3/uur | Deze waarde wordt ter informatie getoond, maar niet gebruikt in de berekening.
| Outputvermogen (elektrisch of overig) |  | kWel_output
| Vollasturen levering warmte of hernieuwbaar gas | 5200 | uur/jaar | Bij een installatie voor gecombineerde opwekking, wordt de bedrijfstijd genomen als maximum van de vollasturen warmte en vollasturen elektriciteit.
| Vollasturen levering elektriciteit of overig |  | uur/jaar | Bij een installatie voor gecombineerde opwekking, wordt de bedrijfstijd genomen als maximum van de vollasturen warmte en vollasturen elektriciteit.
| Max. elektrisch rendement | 0%
| Elektrisch rendement | 0%
| Thermisch rendement of rendement gasproductie | 86.99%
| Elektriciteitsderving bij warmtelevering |  | elektriciteit : warmte | Aantal kWh dat minder elektriciteit wordt geproduceerd per kWh extra warmtelevering
| Investeringskosten |  | Euro/kWinput
|  | 1084 | Euro/kWoutput
| Totale investeringskosten | 6.001 | Euro (miljoen) | Deze waarde wordt ter informatie getoond, maar niet gebruikt in de berekening.
| Vaste O&M-kosten |  | Euro/kWinput
|  | 127 | Euro/kWoutput
| Totale jaarlijkse vaste O&M-kosten | 703.072 | Euro (duizend) | Deze waarde wordt ter informatie getoond, maar niet gebruikt in de berekening.
| Variabele O&M-kosten (incl. contractkosten) | 0 | Euro/kWh_output | Alle variabele afslagen op een leveringscontract kunnen in deze waarde worden verrekend, inclusief basisprijspremie.
| Energie-inhoud brandstof | 1.99 | GJ/ton
| Biomassadoorzet | 59866.3719 | ton/jaar | Deze waarde wordt ter informatie getoond, maar niet gebruikt in de berekening.
| Netto brandstofprijs (aan de poort, incl. risico-opslag) | -3.7 | Euro/ton
| Netto elektriciteitsprijs |  | Euro/kWh
| Elektriciteitsgebruik | 0 | kWh
| Efficiëntie elektriciteitsgebruik |  | Euro/kW_output
Emissiefactor
| Gebruik van warmte | 0.226 | kg CO2/kWh
| Gebruik van biomassa | 0.183 | kg CO2/ton
| Gebruik van elektriciteit | 0.352 | kg CO2/kWh
| Productie van warmte of hernieuwbaar gas | 0.183 | kg CO2/kWh
| Productie van elektriciteit of overig | 9 | kg CO2/kg H2
| Investeringssubsidie t.g.v. vreemd vermogen (NCW) |  | Euro
| Investeringssubsidie t.g.v. eigen vermogen (NCW) |  | Euro
| Inflatie | 2%
| Rente lening | 3%
| Vereiste return on equity | 12%
| Equity share in investering incl. EIA effect | 30%
| Debt share in investering incl. EIA effect | 70%
| Vennootschapsbelasting | 20.5%
| Economische levensduur | 12 | jaar
| Termijn lening | 12 | jaar
| Afschrijvingstermijn | 12 | jaar
| Beleidsperiode | 12 | jaar
| Onregelmatige cashflow |  |  | Toelichting
| Energieprijzen |  | Jaar | 2020 | 2021 | 2022 | 2023 | 2024 | 2025 | 2026 | 2027 | 2028 | 2029 | 2030 | 2031 | 2032 | 2033 | 2034 | 2035 | 2036 | 2037 | 2038 | 2039 | 2040
| Marktprijs warmte of hernieuwbaar gas |  |  | n.v.t. | n.v.t. | n.v.t. | n.v.t. | n.v.t. | n.v.t. | n.v.t. | n.v.t. | n.v.t. | n.v.t. | n.v.t. | n.v.t. | n.v.t. | n.v.t. | n.v.t. | n.v.t. | n.v.t. | n.v.t. | n.v.t. | n.v.t. | n.v.t.
| Marktprijs elektriciteit |  |  | n.v.t. | n.v.t. | n.v.t. | n.v.t. | n.v.t. | n.v.t. | n.v.t. | n.v.t. | n.v.t. | n.v.t. | n.v.t. | n.v.t. | n.v.t. | n.v.t. | n.v.t. | n.v.t. | n.v.t. | n.v.t. | n.v.t. | n.v.t.
Basisbedrag
| Inflator |  | index | 1 | 1.02 | 1.0404 | 1.0612 | 1.0824 | 1.1041 | 1.1262 | 1.1487 | 1.1717 | 1.1951 | 1.219 | 1.2434 | 1.2682 | 1.2936 | 1.3195 | 1.3459 | 1.3728 | 1.4002 | 1.4282 | 1.4568 | 1.4859 | 1.5157 | 1.546 | 1.5769 | 1.6084 | 1.6406 | 1.6734 | 1.7069 | 1.741 | 1.7758 | 1.8114 | 1.8476 | 1.8845 | 1.9222 | 1.9607 | 1.9999 | 2.0399 | 2.0807 | 2.1223 | 2.1647
Tabel: Nominale kasstroom (positieve bedragen = gunstig voor de producent)
| Positieve bedragen = gunstig voor de producent |  | 0 | 1 | 2 | 3 | 4 | 5 | 6 | 7 | 8 | 9 | 10 | 11 | 12 | 13 | 14 | 15 | 16 | 17 | 18 | 19 | 20 | 21 | 22 | 23 | 24 | 25 | 26 | 27 | 28 | 29 | 30 | 31 | 32 | 33 | 34 | 35 | 36 | 37 | 38 | 39 | 40
| Investering | Euro | 0: -6001024
| Afzet elektriciteit | kWh |  | 0 | 0 | 0 | 0 | 0 | 0 | 0 | 0 | 0 | 0 | 0 | 0 | 0 | 0 | 0 | 0 | 0 | 0 | 0 | 0 | 0 | 0 | 0 | 0 | 0 | 0 | 0 | 0 | 0 | 0 | 0 | 0 | 0 | 0 | 0 | 0 | 0 | 0 | 0 | 0
| Afzet warmte | kWh (LHV) |  | 28787200 | 28787200 | 28787200 | 28787200 | 28787200 | 28787200 | 28787200 | 28787200 | 28787200 | 28787200 | 28787200 | 28787200 | 0 | 0 | 0 | 0 | 0 | 0 | 0 | 0 | 0 | 0 | 0 | 0 | 0 | 0 | 0 | 0 | 0 | 0 | 0 | 0 | 0 | 0 | 0 | 0 | 0 | 0 | 0 | 0
| Afzet hernieuwbaar gas | kWh (HHV) |  | 0 | 0 | 0 | 0 | 0 | 0 | 0 | 0 | 0 | 0 | 0 | 0 | 0 | 0 | 0 | 0 | 0 | 0 | 0 | 0 | 0 | 0 | 0 | 0 | 0 | 0 | 0 | 0 | 0 | 0 | 0 | 0 | 0 | 0 | 0 | 0 | 0 | 0 | 0 | 0
| Afzet duurzame energie | kWh |  | 28787200 | 28787200 | 28787200 | 28787200 | 28787200 | 28787200 | 28787200 | 28787200 | 28787200 | 28787200 | 28787200 | 28787200 | 0 | 0 | 0 | 0 | 0 | 0 | 0 | 0 | 0 | 0 | 0 | 0 | 0 | 0 | 0 | 0 | 0 | 0 | 0 | 0 | 0 | 0 | 0 | 0 | 0 | 0 | 0 | 0
| Operationele kosten | Euro |  | -703072 | -717133.44 | -731476.1088 | -746105.631 | -761027.7436 | -776248.2985 | -791773.2644 | -807608.7297 | -823760.9043 | -840236.1224 | -857040.8449 | -874181.6618 | 0 | 0 | 0 | 0 | 0 | 0 | 0 | 0 | 0 | 0 | 0 | 0 | 0 | 0 | 0 | 0 | 0 | 0 | 0 | 0 | 0 | 0 | 0 | 0 | 0 | 0 | 0 | 0
| Brandstofkosten (biomassa) | Euro |  | 221505.5759 | 225935.6874 | 230454.4011 | 235063.4892 | 239764.759 | 244560.0541 | 249451.2552 | 254440.2803 | 259529.0859 | 264719.6676 | 270014.061 | 275414.3422 | 0 | 0 | 0 | 0 | 0 | 0 | 0 | 0 | 0 | 0 | 0 | 0 | 0 | 0 | 0 | 0 | 0 | 0 | 0 | 0 | 0 | 0 | 0 | 0 | 0 | 0 | 0 | 0
| Elektriciteitsgebruik | Euro |  | 0 | 0 | 0 | 0 | 0 | 0 | 0 | 0 | 0 | 0 | 0 | 0 | 0 | 0 | 0 | 0 | 0 | 0 | 0 | 0 | 0 | 0 | 0 | 0 | 0 | 0 | 0 | 0 | 0 | 0 | 0 | 0 | 0 | 0 | 0 | 0 | 0 | 0 | 0 | 0
| Marktwaarde elektriciteit | Euro/kWh |  | 0 | 0 | 0 | 0 | 0 | 0 | 0 | 0 | 0 | 0 | 0 | 0 | 0 | 0 | 0 | 0 | 0 | 0 | 0 | 0 | 0 | 0 | 0 | 0 | 0 | 0 | 0 | 0 | 0 | 0 | 0 | 0 | 0 | 0 | 0 | 0 | 0 | 0 | 0 | 0
| Marktwaarde warmte of hernieuwbaar gas | Euro/kWh |  | 0 | 0 | 0 | 0 | 0 | 0 | 0 | 0 | 0 | 0 | 0 | 0 | 0 | 0 | 0 | 0 | 0 | 0 | 0 | 0 | 0 | 0 | 0 | 0 | 0 | 0 | 0 | 0 | 0 | 0 | 0 | 0 | 0 | 0 | 0 | 0 | 0 | 0 | 0 | 0
| Correctiebedrag | Euro/kWh |  | 0 | 0 | 0 | 0 | 0 | 0 | 0 | 0 | 0 | 0 | 0 | 0 | 0 | 0 | 0 | 0 | 0 | 0 | 0 | 0 | 0 | 0 | 0 | 0 | 0 | 0 | 0 | 0 | 0 | 0 | 0 | 0 | 0 | 0 | 0 | 0 | 0 | 0 | 0 | 0
| Basisbedrag | Euro/kWh |  | 0 | 0 | 0 | 0 | 0 | 0 | 0 | 0 | 0 | 0 | 0 | 0 | 0 | 0 | 0 | 0 | 0 | 0 | 0 | 0 | 0 | 0 | 0 | 0 | 0 | 0 | 0 | 0 | 0 | 0 | 0 | 0 | 0 | 0 | 0 | 0 | 0 | 0 | 0 | 0
| SDE-vergoeding | Euro |  | 0 | 0 | 0 | 0 | 0 | 0 | 0 | 0 | 0 | 0 | 0 | 0 | 0 | 0 | 0 | 0 | 0 | 0 | 0 | 0 | 0 | 0 | 0 | 0 | 0 | 0 | 0 | 0 | 0 | 0 | 0 | 0 | 0 | 0 | 0 | 0 | 0 | 0 | 0 | 0
| Marktinkomsten | Euro |  | 0 | 0 | 0 | 0 | 0 | 0 | 0 | 0 | 0 | 0 | 0 | 0 | 0 | 0 | 0 | 0 | 0 | 0 | 0 | 0 | 0 | 0 | 0 | 0 | 0 | 0 | 0 | 0 | 0 | 0 | 0 | 0 | 0 | 0 | 0 | 0 | 0 | 0 | 0 | 0
| Inkomen totaal (nominaal) | Euro |  | 0 | 0 | 0 | 0 | 0 | 0 | 0 | 0 | 0 | 0 | 0 | 0 | 0 | 0 | 0 | 0 | 0 | 0 | 0 | 0 | 0 | 0 | 0 | 0 | 0 | 0 | 0 | 0 | 0 | 0 | 0 | 0 | 0 | 0 | 0 | 0 | 0 | 0 | 0 | 0
| Kosten totaal (nominaal) | Euro |  | -481566.4241 | -491197.7526 | -501021.7077 | -511042.1418 | -521262.9846 | -531688.2443 | -542322.0092 | -553168.4494 | -564231.8184 | -575516.4548 | -587026.7839 | -598767.3195 | 0 | 0 | 0 | 0 | 0 | 0 | 0 | 0 | 0 | 0 | 0 | 0 | 0 | 0 | 0 | 0 | 0 | 0 | 0 | 0 | 0 | 0 | 0 | 0 | 0 | 0 | 0 | 0
| Bruto inkomen (nominaal) | Euro |  | -481566.4241 | -491197.7526 | -501021.7077 | -511042.1418 | -521262.9846 | -531688.2443 | -542322.0092 | -553168.4494 | -564231.8184 | -575516.4548 | -587026.7839 | -598767.3195 | 0 | 0 | 0 | 0 | 0 | 0 | 0 | 0 | 0 | 0 | 0 | 0 | 0 | 0 | 0 | 0 | 0 | 0 | 0 | 0 | 0 | 0 | 0 | 0 | 0 | 0 | 0 | 0
| Afschrijving | Euro |  | -500085.3333 | -500085.3333 | -500085.3333 | -500085.3333 | -500085.3333 | -500085.3333 | -500085.3333 | -500085.3333 | -500085.3333 | -500085.3333 | -500085.3333 | -500085.3333 | 0 | 0 | 0 | 0 | 0 | 0 | 0 | 0 | 0 | 0 | 0 | 0 | 0 | 0 | 0 | 0 | 0 | 0 | 0 | 0 | 0 | 0 | 0 | 0 | 0 | 0 | 0 | 0
| Rente | Euro |  | -126021.504 | -117141.766 | -107995.6359 | -98575.1219 | -88871.9924 | -78877.7691 | -68583.719 | -57980.8475 | -47059.8898 | -35811.3034 | -24225.2594 | -12291.6341 | 0 | 0 | 0 | 0 | 0 | 0 | 0 | 0 | 0 | 0 | 0 | 0 | 0 | 0 | 0 | 0 | 0 | 0 | 0 | 0 | 0 | 0 | 0 | 0 | 0 | 0 | 0 | 0
| Aflossing | Euro |  | -295991.2662 | -304871.0042 | -314017.1343 | -323437.6484 | -333140.7778 | -343135.0011 | -353429.0512 | -364031.9227 | -374952.8804 | -386201.4668 | -397787.5108 | -409721.1361 | 0 | 0 | 0 | 0 | 0 | 0 | 0 | 0 | 0 | 0 | 0 | 0 | 0 | 0 | 0 | 0 | 0 | 0 | 0 | 0 | 0 | 0 | 0 | 0 | 0 | 0 | 0 | 0
| Totale lasten lening | Euro |  | -422012.7702 | -422012.7702 | -422012.7702 | -422012.7702 | -422012.7702 | -422012.7702 | -422012.7702 | -422012.7702 | -422012.7702 | -422012.7702 | -422012.7702 | -422012.7702 | 0 | 0 | 0 | 0 | 0 | 0 | 0 | 0 | 0 | 0 | 0 | 0 | 0 | 0 | 0 | 0 | 0 | 0 | 0 | 0 | 0 | 0 | 0 | 0 | 0 | 0 | 0 | 0
| Belastbaar inkomen | Euro |  | -1107673.2615 | -1108424.852 | -1109102.6769 | -1109702.597 | -1110220.3104 | -1110651.3467 | -1110991.0616 | -1111234.6302 | -1111377.0416 | -1111413.0915 | -1111337.3766 | -1111144.287 | 0 | 0 | 0 | 0 | 0 | 0 | 0 | 0 | 0 | 0 | 0 | 0 | 0 | 0 | 0 | 0 | 0 | 0 | 0 | 0 | 0 | 0 | 0 | 0 | 0 | 0 | 0 | 0
| Belasting bedrag | Euro |  | 227073.0186 | 227227.0946 | 227366.0488 | 227489.0324 | 227595.1636 | 227683.5261 | 227753.1676 | 227803.0992 | 227832.2935 | 227839.6838 | 227824.1622 | 227784.5788 | 0 | 0 | 0 | 0 | 0 | 0 | 0 | 0 | 0 | 0 | 0 | 0 | 0 | 0 | 0 | 0 | 0 | 0 | 0 | 0 | 0 | 0 | 0 | 0 | 0 | 0 | 0 | 0
| Netto inkomen na belasting | Euro |  | -676506.1757 | -685983.4282 | -695668.4291 | -705565.8796 | -715680.5912 | -726017.4885 | -736581.6118 | -747378.1204 | -758412.2951 | -769689.5412 | -781215.3919 | -792995.5109 | 0 | 0 | 0 | 0 | 0 | 0 | 0 | 0 | 0 | 0 | 0 | 0 | 0 | 0 | 0 | 0 | 0 | 0 | 0 | 0 | 0 | 0 | 0 | 0 | 0 | 0 | 0 | 0
| Project cashflow | Euro | -6001024 | -254493.4055 | -263970.658 | -273655.6589 | -283553.1094 | -293667.821 | -304004.7183 | -314568.8416 | -325365.3502 | -336399.5249 | -347676.771 | -359202.6217 | -370982.7407 | 0 | 0 | 0 | 0 | 0 | 0 | 0 | 0 | 0 | 0 | 0 | 0 | 0 | 0 | 0 | 0 | 0 | 0 | 0 | 0 | 0 | 0 | 0 | 0 | 0 | 0 | 0 | 0
| Equity cashflow | Euro | -1800307.2 | -676506.1757 | -685983.4282 | -695668.4291 | -705565.8796 | -715680.5912 | -726017.4885 | -736581.6118 | -747378.1204 | -758412.2951 | -769689.5412 | -781215.3919 | -792995.5109 | 0 | 0 | 0 | 0 | 0 | 0 | 0 | 0 | 0 | 0 | 0 | 0 | 0 | 0 | 0 | 0 | 0 | 0 | 0 | 0 | 0 | 0 | 0 | 0 | 0 | 0 | 0 | 0
| Subsidiebasis: energieproductie | kWh |  | 28787200 | 28787200 | 28787200 | 28787200 | 28787200 | 28787200 | 28787200 | 28787200 | 28787200 | 28787200 | 28787200 | 28787200 | 0 | 0 | 0 | 0 | 0 | 0 | 0 | 0 | 0 | 0 | 0 | 0 | 0 | 0 | 0 | 0 | 0 | 0 | 0 | 0 | 0 | 0 | 0 | 0 | 0 | 0 | 0 | 0
Tabel: Projectparameters
| Verdisconteerde inkomsten | euro | 0: -4452846.586
| Verdisconteerde energieafzet | kWh | 0: 141763358.3139
| Totale investering | Euro | 0: 6001024
| DSCR (gemiddeld) |  | 0: -1.2754
| Projectrente (WACC nominaal/reëel) |  | 0: 05% / 04%
| Projectrendement (IRR) |  | 0: n.v.t.
| Rendement op eigen vermogen (IRR) |  | 0: n.v.t.
| Aandeel lening | Euro | 0: 4200716.8
| Aandeel equity | Euro | 0: 1800307.2
| Warmtekrachtverhouding | E:W | 0: 0
| Samengesteld aantal vollasturen | uur/jaar | 0: 5200

## 59
Berekening basisbedragen: SDE++ 2020
Levensduurverlenging grootschalige vergisting
| KERNPARAMETERS | Waarde | Eenheid | Toelichting
| BASISBEDRAG | 0.042739 | Euro/kWh | Indien een basisbedrag wordt ingevuld in rij 40, toont deze waarde de onrendabele top.
| CO2-subsidieintensiteit | 46.3239 | Euro/tCO2
| Correctiebedrag | 0.03 | Euro/kWh
| Netto emissiefactor | 0.275
| Categorie | WKK
| CONVERSIEFACTOREN | Waarde | Eenheid | Toelichting
| Verbrandingswaarde methaan (onderwaarde) | 35.8 | MJ/Nm3
| Verbrandingswaarde hernieuwbaar gas (onderwaarde) | 31.65 | MJ/Nm3
| Verbrandingswaarde hernieuwbaar gas (bovenwaarde) | 35.17 | MJ/Nm3
| kWh naar MJ | 3.6 | MJ/kWh
| INPUTVARIABELEN | Waarde | Eenheid | Toelichting
| Inputvermogen | 780 | kW_input | Het eventuele biomassagebruik wordt berekend aan de hand van het inputvermogen, zie rij 36 (biomassadoorzet).
| Gaat het om een installatie voor hernieuwbaar gas? |  |  | Indien de cashflow betrekking heeft op een installatie voor hernieuwbaar gas, vul in "ja".
| Methaangehalte hernieuwbaar gas voor gaszuivering |  |  | Deze waarde wordt ter informatie getoond, maar niet gebruikt in de berekening.
| Vermogen hernieuwbaargasproductie (voor zuivering) | 0 | Nm3/uur | Deze waarde wordt ter informatie getoond, maar niet gebruikt in de berekening.
| Outputvermogen (thermisch of hernieuwbaar gas) | 480 | kWth_output | Bij een installatie voor hernieuwbaar gas, het outputvermogen opgeven in onderste verbrandingswaarde (LHV)
| Outputvermogen (hernieuwbaar gas) | 0 | Nm3/uur | Deze waarde wordt ter informatie getoond, maar niet gebruikt in de berekening.
| Outputvermogen (elektrisch of overig) | 310 | kWel_output
| Vollasturen levering warmte of hernieuwbaar gas |  | uur/jaar | Bij een installatie voor gecombineerde opwekking, wordt de bedrijfstijd genomen als maximum van de vollasturen warmte en vollasturen elektriciteit.
| Vollasturen levering elektriciteit of overig | 7500 | uur/jaar | Bij een installatie voor gecombineerde opwekking, wordt de bedrijfstijd genomen als maximum van de vollasturen warmte en vollasturen elektriciteit.
| Max. elektrisch rendement | 39.74%
| Elektrisch rendement | 39.74%
| Thermisch rendement of rendement gasproductie | 61.54%
| Elektriciteitsderving bij warmtelevering |  | elektriciteit : warmte | Aantal kWh dat minder elektriciteit wordt geproduceerd per kWh extra warmtelevering
| Investeringskosten |  | Euro/kWinput
|  | 0 | Euro/kWoutput
| Totale investeringskosten | 0 | Euro (miljoen) | Deze waarde wordt ter informatie getoond, maar niet gebruikt in de berekening.
| Vaste O&M-kosten | 117 | Euro/kWinput
Euro/kWoutput
| Totale jaarlijkse vaste O&M-kosten | 91.26 | Euro (duizend) | Deze waarde wordt ter informatie getoond, maar niet gebruikt in de berekening.
| Variabele O&M-kosten (incl. contractkosten) | 0 | Euro/kWh_output | Alle variabele afslagen op een leveringscontract kunnen in deze waarde worden verrekend, inclusief basisprijspremie.
| Energie-inhoud brandstof | 0.67 | GJ/ton
| Biomassadoorzet | 31432.8358 | ton/jaar | Deze waarde wordt ter informatie getoond, maar niet gebruikt in de berekening.
| Netto brandstofprijs (aan de poort, incl. risico-opslag) |  | Euro/ton
| Netto elektriciteitsprijs |  | Euro/kWh
| Elektriciteitsgebruik | 0 | kWh
| Efficiëntie elektriciteitsgebruik |  | Euro/kW_output
Emissiefactor
| Gebruik van warmte | 0.226 | kg CO2/kWh
| Gebruik van biomassa | 0.183 | kg CO2/ton
| Gebruik van elektriciteit | 0.352 | kg CO2/kWh
| Productie van warmte of hernieuwbaar gas | 0.183 | kg CO2/kWh
| Productie van elektriciteit of overig | 9 | kg CO2/kg H2
| Investeringssubsidie t.g.v. vreemd vermogen (NCW) |  | Euro
| Investeringssubsidie t.g.v. eigen vermogen (NCW) |  | Euro
| Inflatie | 2%
| Rente lening | 3%
| Vereiste return on equity | 12%
| Equity share in investering incl. EIA effect | 30%
| Debt share in investering incl. EIA effect | 70%
| Vennootschapsbelasting | 20.5%
| Economische levensduur | 12 | jaar
| Termijn lening | 12 | jaar
| Afschrijvingstermijn | 12 | jaar
| Beleidsperiode | 12 | jaar
| Onregelmatige cashflow |  |  | Toelichting
| Energieprijzen |  | Jaar | 2020 | 2021 | 2022 | 2023 | 2024 | 2025 | 2026 | 2027 | 2028 | 2029 | 2030 | 2031 | 2032 | 2033 | 2034 | 2035 | 2036 | 2037 | 2038 | 2039 | 2040
| Marktprijs warmte of hernieuwbaar gas |  |  | n.v.t. | n.v.t. | n.v.t. | n.v.t. | n.v.t. | n.v.t. | n.v.t. | n.v.t. | n.v.t. | n.v.t. | n.v.t. | n.v.t. | n.v.t. | n.v.t. | n.v.t. | n.v.t. | n.v.t. | n.v.t. | n.v.t. | n.v.t. | n.v.t.
| Marktprijs elektriciteit |  |  | n.v.t. | n.v.t. | n.v.t. | n.v.t. | n.v.t. | n.v.t. | n.v.t. | n.v.t. | n.v.t. | n.v.t. | n.v.t. | n.v.t. | n.v.t. | n.v.t. | n.v.t. | n.v.t. | n.v.t. | n.v.t. | n.v.t. | n.v.t.
Basisbedrag
| Inflator |  | index | 1 | 1.02 | 1.0404 | 1.0612 | 1.0824 | 1.1041 | 1.1262 | 1.1487 | 1.1717 | 1.1951 | 1.219 | 1.2434 | 1.2682 | 1.2936 | 1.3195 | 1.3459 | 1.3728 | 1.4002 | 1.4282 | 1.4568 | 1.4859 | 1.5157 | 1.546 | 1.5769 | 1.6084 | 1.6406 | 1.6734 | 1.7069 | 1.741 | 1.7758 | 1.8114 | 1.8476 | 1.8845 | 1.9222 | 1.9607 | 1.9999 | 2.0399 | 2.0807 | 2.1223 | 2.1647
Tabel: Nominale kasstroom (positieve bedragen = gunstig voor de producent)
| Positieve bedragen = gunstig voor de producent |  | 0 | 1 | 2 | 3 | 4 | 5 | 6 | 7 | 8 | 9 | 10 | 11 | 12 | 13 | 14 | 15 | 16 | 17 | 18 | 19 | 20 | 21 | 22 | 23 | 24 | 25 | 26 | 27 | 28 | 29 | 30 | 31 | 32 | 33 | 34 | 35 | 36 | 37 | 38 | 39 | 40
| Investering | Euro | 0: 0
| Afzet elektriciteit | kWh |  | 2325000 | 2325000 | 2325000 | 2325000 | 2325000 | 2325000 | 2325000 | 2325000 | 2325000 | 2325000 | 2325000 | 2325000 | 0 | 0 | 0 | 0 | 0 | 0 | 0 | 0 | 0 | 0 | 0 | 0 | 0 | 0 | 0 | 0 | 0 | 0 | 0 | 0 | 0 | 0 | 0 | 0 | 0 | 0 | 0 | 0
| Afzet warmte | kWh (LHV) |  | 0 | 0 | 0 | 0 | 0 | 0 | 0 | 0 | 0 | 0 | 0 | 0 | 0 | 0 | 0 | 0 | 0 | 0 | 0 | 0 | 0 | 0 | 0 | 0 | 0 | 0 | 0 | 0 | 0 | 0 | 0 | 0 | 0 | 0 | 0 | 0 | 0 | 0 | 0 | 0
| Afzet hernieuwbaar gas | kWh (HHV) |  | 0 | 0 | 0 | 0 | 0 | 0 | 0 | 0 | 0 | 0 | 0 | 0 | 0 | 0 | 0 | 0 | 0 | 0 | 0 | 0 | 0 | 0 | 0 | 0 | 0 | 0 | 0 | 0 | 0 | 0 | 0 | 0 | 0 | 0 | 0 | 0 | 0 | 0 | 0 | 0
| Afzet duurzame energie | kWh |  | 2325000 | 2325000 | 2325000 | 2325000 | 2325000 | 2325000 | 2325000 | 2325000 | 2325000 | 2325000 | 2325000 | 2325000 | 0 | 0 | 0 | 0 | 0 | 0 | 0 | 0 | 0 | 0 | 0 | 0 | 0 | 0 | 0 | 0 | 0 | 0 | 0 | 0 | 0 | 0 | 0 | 0 | 0 | 0 | 0 | 0
| Operationele kosten | Euro |  | -91260 | -93085.2 | -94946.904 | -96845.8421 | -98782.7589 | -100758.4141 | -102773.5824 | -104829.054 | -106925.6351 | -109064.1478 | -111245.4308 | -113470.3394 | 0 | 0 | 0 | 0 | 0 | 0 | 0 | 0 | 0 | 0 | 0 | 0 | 0 | 0 | 0 | 0 | 0 | 0 | 0 | 0 | 0 | 0 | 0 | 0 | 0 | 0 | 0 | 0
| Brandstofkosten (biomassa) | Euro |  | 0 | 0 | 0 | 0 | 0 | 0 | 0 | 0 | 0 | 0 | 0 | 0 | 0 | 0 | 0 | 0 | 0 | 0 | 0 | 0 | 0 | 0 | 0 | 0 | 0 | 0 | 0 | 0 | 0 | 0 | 0 | 0 | 0 | 0 | 0 | 0 | 0 | 0 | 0 | 0
| Elektriciteitsgebruik | Euro |  | 0 | 0 | 0 | 0 | 0 | 0 | 0 | 0 | 0 | 0 | 0 | 0 | 0 | 0 | 0 | 0 | 0 | 0 | 0 | 0 | 0 | 0 | 0 | 0 | 0 | 0 | 0 | 0 | 0 | 0 | 0 | 0 | 0 | 0 | 0 | 0 | 0 | 0 | 0 | 0
| Marktwaarde elektriciteit | Euro/kWh |  | 0 | 0 | 0 | 0 | 0 | 0 | 0 | 0 | 0 | 0 | 0 | 0 | 0 | 0 | 0 | 0 | 0 | 0 | 0 | 0 | 0 | 0 | 0 | 0 | 0 | 0 | 0 | 0 | 0 | 0 | 0 | 0 | 0 | 0 | 0 | 0 | 0 | 0 | 0 | 0
| Marktwaarde warmte of hernieuwbaar gas | Euro/kWh |  | 0 | 0 | 0 | 0 | 0 | 0 | 0 | 0 | 0 | 0 | 0 | 0 | 0 | 0 | 0 | 0 | 0 | 0 | 0 | 0 | 0 | 0 | 0 | 0 | 0 | 0 | 0 | 0 | 0 | 0 | 0 | 0 | 0 | 0 | 0 | 0 | 0 | 0 | 0 | 0
| Correctiebedrag | Euro/kWh |  | 0 | 0 | 0 | 0 | 0 | 0 | 0 | 0 | 0 | 0 | 0 | 0 | 0 | 0 | 0 | 0 | 0 | 0 | 0 | 0 | 0 | 0 | 0 | 0 | 0 | 0 | 0 | 0 | 0 | 0 | 0 | 0 | 0 | 0 | 0 | 0 | 0 | 0 | 0 | 0
| Basisbedrag | Euro/kWh |  | 0 | 0 | 0 | 0 | 0 | 0 | 0 | 0 | 0 | 0 | 0 | 0 | 0 | 0 | 0 | 0 | 0 | 0 | 0 | 0 | 0 | 0 | 0 | 0 | 0 | 0 | 0 | 0 | 0 | 0 | 0 | 0 | 0 | 0 | 0 | 0 | 0 | 0 | 0 | 0
| SDE-vergoeding | Euro |  | 0 | 0 | 0 | 0 | 0 | 0 | 0 | 0 | 0 | 0 | 0 | 0 | 0 | 0 | 0 | 0 | 0 | 0 | 0 | 0 | 0 | 0 | 0 | 0 | 0 | 0 | 0 | 0 | 0 | 0 | 0 | 0 | 0 | 0 | 0 | 0 | 0 | 0 | 0 | 0
| Marktinkomsten | Euro |  | 0 | 0 | 0 | 0 | 0 | 0 | 0 | 0 | 0 | 0 | 0 | 0 | 0 | 0 | 0 | 0 | 0 | 0 | 0 | 0 | 0 | 0 | 0 | 0 | 0 | 0 | 0 | 0 | 0 | 0 | 0 | 0 | 0 | 0 | 0 | 0 | 0 | 0 | 0 | 0
| Inkomen totaal (nominaal) | Euro |  | 0 | 0 | 0 | 0 | 0 | 0 | 0 | 0 | 0 | 0 | 0 | 0 | 0 | 0 | 0 | 0 | 0 | 0 | 0 | 0 | 0 | 0 | 0 | 0 | 0 | 0 | 0 | 0 | 0 | 0 | 0 | 0 | 0 | 0 | 0 | 0 | 0 | 0 | 0 | 0
| Kosten totaal (nominaal) | Euro |  | -91260 | -93085.2 | -94946.904 | -96845.8421 | -98782.7589 | -100758.4141 | -102773.5824 | -104829.054 | -106925.6351 | -109064.1478 | -111245.4308 | -113470.3394 | 0 | 0 | 0 | 0 | 0 | 0 | 0 | 0 | 0 | 0 | 0 | 0 | 0 | 0 | 0 | 0 | 0 | 0 | 0 | 0 | 0 | 0 | 0 | 0 | 0 | 0 | 0 | 0
| Bruto inkomen (nominaal) | Euro |  | -91260 | -93085.2 | -94946.904 | -96845.8421 | -98782.7589 | -100758.4141 | -102773.5824 | -104829.054 | -106925.6351 | -109064.1478 | -111245.4308 | -113470.3394 | 0 | 0 | 0 | 0 | 0 | 0 | 0 | 0 | 0 | 0 | 0 | 0 | 0 | 0 | 0 | 0 | 0 | 0 | 0 | 0 | 0 | 0 | 0 | 0 | 0 | 0 | 0 | 0
| Afschrijving | Euro |  | 0 | 0 | 0 | 0 | 0 | 0 | 0 | 0 | 0 | 0 | 0 | 0 | 0 | 0 | 0 | 0 | 0 | 0 | 0 | 0 | 0 | 0 | 0 | 0 | 0 | 0 | 0 | 0 | 0 | 0 | 0 | 0 | 0 | 0 | 0 | 0 | 0 | 0 | 0 | 0
| Rente | Euro |  | 0 | 0 | 0 | 0 | 0 | 0 | 0 | 0 | 0 | 0 | 0 | 0 | 0 | 0 | 0 | 0 | 0 | 0 | 0 | 0 | 0 | 0 | 0 | 0 | 0 | 0 | 0 | 0 | 0 | 0 | 0 | 0 | 0 | 0 | 0 | 0 | 0 | 0 | 0 | 0
| Aflossing | Euro |  | 0 | 0 | 0 | 0 | 0 | 0 | 0 | 0 | 0 | 0 | 0 | 0 | 0 | 0 | 0 | 0 | 0 | 0 | 0 | 0 | 0 | 0 | 0 | 0 | 0 | 0 | 0 | 0 | 0 | 0 | 0 | 0 | 0 | 0 | 0 | 0 | 0 | 0 | 0 | 0
| Totale lasten lening | Euro |  | 0 | 0 | 0 | 0 | 0 | 0 | 0 | 0 | 0 | 0 | 0 | 0 | 0 | 0 | 0 | 0 | 0 | 0 | 0 | 0 | 0 | 0 | 0 | 0 | 0 | 0 | 0 | 0 | 0 | 0 | 0 | 0 | 0 | 0 | 0 | 0 | 0 | 0 | 0 | 0
| Belastbaar inkomen | Euro |  | -91260 | -93085.2 | -94946.904 | -96845.8421 | -98782.7589 | -100758.4141 | -102773.5824 | -104829.054 | -106925.6351 | -109064.1478 | -111245.4308 | -113470.3394 | 0 | 0 | 0 | 0 | 0 | 0 | 0 | 0 | 0 | 0 | 0 | 0 | 0 | 0 | 0 | 0 | 0 | 0 | 0 | 0 | 0 | 0 | 0 | 0 | 0 | 0 | 0 | 0
| Belasting bedrag | Euro |  | 18708.3 | 19082.466 | 19464.1153 | 19853.3976 | 20250.4656 | 20655.4749 | 21068.5844 | 21489.9561 | 21919.7552 | 22358.1503 | 22805.3133 | 23261.4196 | 0 | 0 | 0 | 0 | 0 | 0 | 0 | 0 | 0 | 0 | 0 | 0 | 0 | 0 | 0 | 0 | 0 | 0 | 0 | 0 | 0 | 0 | 0 | 0 | 0 | 0 | 0 | 0
| Netto inkomen na belasting | Euro |  | -72551.7 | -74002.734 | -75482.7887 | -76992.4445 | -78532.2933 | -80102.9392 | -81704.998 | -83339.098 | -85005.8799 | -86705.9975 | -88440.1175 | -90208.9198 | 0 | 0 | 0 | 0 | 0 | 0 | 0 | 0 | 0 | 0 | 0 | 0 | 0 | 0 | 0 | 0 | 0 | 0 | 0 | 0 | 0 | 0 | 0 | 0 | 0 | 0 | 0 | 0
| Project cashflow | Euro | 0 | -72551.7 | -74002.734 | -75482.7887 | -76992.4445 | -78532.2933 | -80102.9392 | -81704.998 | -83339.098 | -85005.8799 | -86705.9975 | -88440.1175 | -90208.9198 | 0 | 0 | 0 | 0 | 0 | 0 | 0 | 0 | 0 | 0 | 0 | 0 | 0 | 0 | 0 | 0 | 0 | 0 | 0 | 0 | 0 | 0 | 0 | 0 | 0 | 0 | 0 | 0
| Equity cashflow | Euro | 0 | -72551.7 | -74002.734 | -75482.7887 | -76992.4445 | -78532.2933 | -80102.9392 | -81704.998 | -83339.098 | -85005.8799 | -86705.9975 | -88440.1175 | -90208.9198 | 0 | 0 | 0 | 0 | 0 | 0 | 0 | 0 | 0 | 0 | 0 | 0 | 0 | 0 | 0 | 0 | 0 | 0 | 0 | 0 | 0 | 0 | 0 | 0 | 0 | 0 | 0 | 0
| Subsidiebasis: energieproductie | kWh |  | 2325000 | 2325000 | 2325000 | 2325000 | 2325000 | 2325000 | 2325000 | 2325000 | 2325000 | 2325000 | 2325000 | 2325000 | 0 | 0 | 0 | 0 | 0 | 0 | 0 | 0 | 0 | 0 | 0 | 0 | 0 | 0 | 0 | 0 | 0 | 0 | 0 | 0 | 0 | 0 | 0 | 0 | 0 | 0 | 0 | 0
Tabel: Projectparameters
| Verdisconteerde inkomsten | euro | 0: -489342.2947
| Verdisconteerde energieafzet | kWh | 0: 11449526.459
| Totale investering | Euro | 0: 0
| DSCR (gemiddeld) |  | 0: #DIV/0!
| Projectrente (WACC nominaal/reëel) |  | 0: 05% / 04%
| Projectrendement (IRR) |  | 0: n.v.t.
| Rendement op eigen vermogen (IRR) |  | 0: n.v.t.
| Aandeel lening | Euro | 0: 0
| Aandeel equity | Euro | 0: 0
| Warmtekrachtverhouding | E:W | 0: 0
| Samengesteld aantal vollasturen | uur/jaar | 0: 7500

## 60
Berekening basisbedragen: SDE++ 2020
Vergassing van biomassa (≥95% biogeen)
| KERNPARAMETERS | Waarde | Eenheid | Toelichting
| BASISBEDRAG | 0.10008 | Euro/kWh | Indien een basisbedrag wordt ingevuld in rij 40, toont deze waarde de onrendabele top.
| CO2-subsidieintensiteit | 443.0786 | Euro/tCO2
| Correctiebedrag | 0.019 | Euro/kWh
| Netto emissiefactor | 0.183
| Categorie | Gas
| CONVERSIEFACTOREN | Waarde | Eenheid | Toelichting
| Verbrandingswaarde methaan (onderwaarde) | 35.8 | MJ/Nm3
| Verbrandingswaarde hernieuwbaar gas (onderwaarde) | 31.65 | MJ/Nm3
| Verbrandingswaarde hernieuwbaar gas (bovenwaarde) | 35.17 | MJ/Nm3
| kWh naar MJ | 3.6 | MJ/kWh
| INPUTVARIABELEN | Waarde | Eenheid | Toelichting
| Inputvermogen | 32281 | kW_input | Het eventuele biomassagebruik wordt berekend aan de hand van het inputvermogen, zie rij 36 (biomassadoorzet).
| Gaat het om een installatie voor hernieuwbaar gas? | Ja |  | Indien de cashflow betrekking heeft op een installatie voor hernieuwbaar gas, vul in "ja".
| Methaangehalte hernieuwbaar gas voor gaszuivering |  |  | Deze waarde wordt ter informatie getoond, maar niet gebruikt in de berekening.
| Vermogen hernieuwbaargasproductie (voor zuivering) | 0 | Nm3/uur | Deze waarde wordt ter informatie getoond, maar niet gebruikt in de berekening.
| Outputvermogen (thermisch of hernieuwbaar gas) | 20982 | kWth_output | Bij een installatie voor hernieuwbaar gas, het outputvermogen opgeven in onderste verbrandingswaarde (LHV)
| Outputvermogen (hernieuwbaar gas) | 2386.5782 | Nm3/uur | Deze waarde wordt ter informatie getoond, maar niet gebruikt in de berekening.
| Outputvermogen (elektrisch of overig) |  | kWel_output
| Vollasturen levering warmte of hernieuwbaar gas | 7500 | uur/jaar | Bij een installatie voor gecombineerde opwekking, wordt de bedrijfstijd genomen als maximum van de vollasturen warmte en vollasturen elektriciteit.
| Vollasturen levering elektriciteit of overig |  | uur/jaar | Bij een installatie voor gecombineerde opwekking, wordt de bedrijfstijd genomen als maximum van de vollasturen warmte en vollasturen elektriciteit.
| Max. elektrisch rendement | 0%
| Elektrisch rendement | 0%
| Thermisch rendement of rendement gasproductie | 65%
| Elektriciteitsderving bij warmtelevering |  | elektriciteit : warmte | Aantal kWh dat minder elektriciteit wordt geproduceerd per kWh extra warmtelevering
| Investeringskosten |  | Euro/kWinput
|  | 2700 | Euro/kWoutput
| Totale investeringskosten | 56.6514 | Euro (miljoen) | Deze waarde wordt ter informatie getoond, maar niet gebruikt in de berekening.
| Vaste O&M-kosten |  | Euro/kWinput
|  | 190 | Euro/kWoutput
| Totale jaarlijkse vaste O&M-kosten | 3986.58 | Euro (duizend) | Deze waarde wordt ter informatie getoond, maar niet gebruikt in de berekening.
| Variabele O&M-kosten (incl. contractkosten) | 0.0072 | Euro/kWh_output | Alle variabele afslagen op een leveringscontract kunnen in deze waarde worden verrekend, inclusief basisprijspremie.
| Energie-inhoud brandstof | 9 | GJ/ton
| Biomassadoorzet | 96843 | ton/jaar | Deze waarde wordt ter informatie getoond, maar niet gebruikt in de berekening.
| Netto brandstofprijs (aan de poort, incl. risico-opslag) | 41 | Euro/ton
| Netto elektriciteitsprijs |  | Euro/kWh
| Elektriciteitsgebruik | 0 | kWh
| Efficiëntie elektriciteitsgebruik |  | Euro/kW_output
Emissiefactor
| Gebruik van warmte | 0.226 | kg CO2/kWh
| Gebruik van biomassa | 0.183 | kg CO2/ton
| Gebruik van elektriciteit | 0.352 | kg CO2/kWh
| Productie van warmte of hernieuwbaar gas | 0.183 | kg CO2/kWh
| Productie van elektriciteit of overig | 9 | kg CO2/kg H2
| Investeringssubsidie t.g.v. vreemd vermogen (NCW) |  | Euro
| Investeringssubsidie t.g.v. eigen vermogen (NCW) |  | Euro
| Inflatie | 2%
| Rente lening | 3%
| Vereiste return on equity | 15%
| Equity share in investering incl. EIA effect | 30%
| Debt share in investering incl. EIA effect | 70%
| Vennootschapsbelasting | 20.5%
| Economische levensduur | 12 | jaar
| Termijn lening | 12 | jaar
| Afschrijvingstermijn | 12 | jaar
| Beleidsperiode | 12 | jaar
| Onregelmatige cashflow |  |  | Toelichting
| Energieprijzen |  | Jaar | 2020 | 2021 | 2022 | 2023 | 2024 | 2025 | 2026 | 2027 | 2028 | 2029 | 2030 | 2031 | 2032 | 2033 | 2034 | 2035 | 2036 | 2037 | 2038 | 2039 | 2040
| Marktprijs warmte of hernieuwbaar gas |  |  | n.v.t. | n.v.t. | n.v.t. | n.v.t. | n.v.t. | n.v.t. | n.v.t. | n.v.t. | n.v.t. | n.v.t. | n.v.t. | n.v.t. | n.v.t. | n.v.t. | n.v.t. | n.v.t. | n.v.t. | n.v.t. | n.v.t. | n.v.t. | n.v.t.
| Marktprijs elektriciteit |  |  | n.v.t. | n.v.t. | n.v.t. | n.v.t. | n.v.t. | n.v.t. | n.v.t. | n.v.t. | n.v.t. | n.v.t. | n.v.t. | n.v.t. | n.v.t. | n.v.t. | n.v.t. | n.v.t. | n.v.t. | n.v.t. | n.v.t. | n.v.t.
Basisbedrag
| Inflator |  | index | 1 | 1.02 | 1.0404 | 1.0612 | 1.0824 | 1.1041 | 1.1262 | 1.1487 | 1.1717 | 1.1951 | 1.219 | 1.2434 | 1.2682 | 1.2936 | 1.3195 | 1.3459 | 1.3728 | 1.4002 | 1.4282 | 1.4568 | 1.4859 | 1.5157 | 1.546 | 1.5769 | 1.6084 | 1.6406 | 1.6734 | 1.7069 | 1.741 | 1.7758 | 1.8114 | 1.8476 | 1.8845 | 1.9222 | 1.9607 | 1.9999 | 2.0399 | 2.0807 | 2.1223 | 2.1647
Tabel: Nominale kasstroom (positieve bedragen = gunstig voor de producent)
| Positieve bedragen = gunstig voor de producent |  | 0 | 1 | 2 | 3 | 4 | 5 | 6 | 7 | 8 | 9 | 10 | 11 | 12 | 13 | 14 | 15 | 16 | 17 | 18 | 19 | 20 | 21 | 22 | 23 | 24 | 25 | 26 | 27 | 28 | 29 | 30 | 31 | 32 | 33 | 34 | 35 | 36 | 37 | 38 | 39 | 40
| Investering | Euro | 0: -56651400
| Afzet elektriciteit | kWh |  | 0 | 0 | 0 | 0 | 0 | 0 | 0 | 0 | 0 | 0 | 0 | 0 | 0 | 0 | 0 | 0 | 0 | 0 | 0 | 0 | 0 | 0 | 0 | 0 | 0 | 0 | 0 | 0 | 0 | 0 | 0 | 0 | 0 | 0 | 0 | 0 | 0 | 0 | 0 | 0
| Afzet warmte | kWh (LHV) |  | 0 | 0 | 0 | 0 | 0 | 0 | 0 | 0 | 0 | 0 | 0 | 0 | 0 | 0 | 0 | 0 | 0 | 0 | 0 | 0 | 0 | 0 | 0 | 0 | 0 | 0 | 0 | 0 | 0 | 0 | 0 | 0 | 0 | 0 | 0 | 0 | 0 | 0 | 0 | 0
| Afzet hernieuwbaar gas | kWh (HHV) |  | 174866573.4597 | 174866573.4597 | 174866573.4597 | 174866573.4597 | 174866573.4597 | 174866573.4597 | 174866573.4597 | 174866573.4597 | 174866573.4597 | 174866573.4597 | 174866573.4597 | 174866573.4597 | 0 | 0 | 0 | 0 | 0 | 0 | 0 | 0 | 0 | 0 | 0 | 0 | 0 | 0 | 0 | 0 | 0 | 0 | 0 | 0 | 0 | 0 | 0 | 0 | 0 | 0 | 0 | 0
| Afzet duurzame energie | kWh |  | 174866573.4597 | 174866573.4597 | 174866573.4597 | 174866573.4597 | 174866573.4597 | 174866573.4597 | 174866573.4597 | 174866573.4597 | 174866573.4597 | 174866573.4597 | 174866573.4597 | 174866573.4597 | 0 | 0 | 0 | 0 | 0 | 0 | 0 | 0 | 0 | 0 | 0 | 0 | 0 | 0 | 0 | 0 | 0 | 0 | 0 | 0 | 0 | 0 | 0 | 0 | 0 | 0 | 0 | 0
| Operationele kosten | Euro |  | -5245619.3289 | -5350531.7155 | -5457542.3498 | -5566693.1968 | -5678027.0607 | -5791587.6019 | -5907419.354 | -6025567.7411 | -6146079.0959 | -6269000.6778 | -6394380.6914 | -6522268.3052 | 0 | 0 | 0 | 0 | 0 | 0 | 0 | 0 | 0 | 0 | 0 | 0 | 0 | 0 | 0 | 0 | 0 | 0 | 0 | 0 | 0 | 0 | 0 | 0 | 0 | 0 | 0 | 0
| Brandstofkosten (biomassa) | Euro |  | -3970563 | -4049974.26 | -4130973.7452 | -4213593.2201 | -4297865.0845 | -4383822.3862 | -4471498.8339 | -4560928.8106 | -4652147.3868 | -4745190.3345 | -4840094.1412 | -4936896.0241 | 0 | 0 | 0 | 0 | 0 | 0 | 0 | 0 | 0 | 0 | 0 | 0 | 0 | 0 | 0 | 0 | 0 | 0 | 0 | 0 | 0 | 0 | 0 | 0 | 0 | 0 | 0 | 0
| Elektriciteitsgebruik | Euro |  | 0 | 0 | 0 | 0 | 0 | 0 | 0 | 0 | 0 | 0 | 0 | 0 | 0 | 0 | 0 | 0 | 0 | 0 | 0 | 0 | 0 | 0 | 0 | 0 | 0 | 0 | 0 | 0 | 0 | 0 | 0 | 0 | 0 | 0 | 0 | 0 | 0 | 0 | 0 | 0
| Marktwaarde elektriciteit | Euro/kWh |  | 0 | 0 | 0 | 0 | 0 | 0 | 0 | 0 | 0 | 0 | 0 | 0 | 0 | 0 | 0 | 0 | 0 | 0 | 0 | 0 | 0 | 0 | 0 | 0 | 0 | 0 | 0 | 0 | 0 | 0 | 0 | 0 | 0 | 0 | 0 | 0 | 0 | 0 | 0 | 0
| Marktwaarde warmte of hernieuwbaar gas | Euro/kWh |  | 0 | 0 | 0 | 0 | 0 | 0 | 0 | 0 | 0 | 0 | 0 | 0 | 0 | 0 | 0 | 0 | 0 | 0 | 0 | 0 | 0 | 0 | 0 | 0 | 0 | 0 | 0 | 0 | 0 | 0 | 0 | 0 | 0 | 0 | 0 | 0 | 0 | 0 | 0 | 0
| Correctiebedrag | Euro/kWh |  | 0 | 0 | 0 | 0 | 0 | 0 | 0 | 0 | 0 | 0 | 0 | 0 | 0 | 0 | 0 | 0 | 0 | 0 | 0 | 0 | 0 | 0 | 0 | 0 | 0 | 0 | 0 | 0 | 0 | 0 | 0 | 0 | 0 | 0 | 0 | 0 | 0 | 0 | 0 | 0
| Basisbedrag | Euro/kWh |  | 0 | 0 | 0 | 0 | 0 | 0 | 0 | 0 | 0 | 0 | 0 | 0 | 0 | 0 | 0 | 0 | 0 | 0 | 0 | 0 | 0 | 0 | 0 | 0 | 0 | 0 | 0 | 0 | 0 | 0 | 0 | 0 | 0 | 0 | 0 | 0 | 0 | 0 | 0 | 0
| SDE-vergoeding | Euro |  | 0 | 0 | 0 | 0 | 0 | 0 | 0 | 0 | 0 | 0 | 0 | 0 | 0 | 0 | 0 | 0 | 0 | 0 | 0 | 0 | 0 | 0 | 0 | 0 | 0 | 0 | 0 | 0 | 0 | 0 | 0 | 0 | 0 | 0 | 0 | 0 | 0 | 0 | 0 | 0
| Marktinkomsten | Euro |  | 0 | 0 | 0 | 0 | 0 | 0 | 0 | 0 | 0 | 0 | 0 | 0 | 0 | 0 | 0 | 0 | 0 | 0 | 0 | 0 | 0 | 0 | 0 | 0 | 0 | 0 | 0 | 0 | 0 | 0 | 0 | 0 | 0 | 0 | 0 | 0 | 0 | 0 | 0 | 0
| Inkomen totaal (nominaal) | Euro |  | 0 | 0 | 0 | 0 | 0 | 0 | 0 | 0 | 0 | 0 | 0 | 0 | 0 | 0 | 0 | 0 | 0 | 0 | 0 | 0 | 0 | 0 | 0 | 0 | 0 | 0 | 0 | 0 | 0 | 0 | 0 | 0 | 0 | 0 | 0 | 0 | 0 | 0 | 0 | 0
| Kosten totaal (nominaal) | Euro |  | -9216182.3289 | -9400505.9755 | -9588516.095 | -9780286.4169 | -9975892.1452 | -10175409.9881 | -10378918.1879 | -10586496.5517 | -10798226.4827 | -11014191.0123 | -11234474.8326 | -11459164.3292 | 0 | 0 | 0 | 0 | 0 | 0 | 0 | 0 | 0 | 0 | 0 | 0 | 0 | 0 | 0 | 0 | 0 | 0 | 0 | 0 | 0 | 0 | 0 | 0 | 0 | 0 | 0 | 0
| Bruto inkomen (nominaal) | Euro |  | -9216182.3289 | -9400505.9755 | -9588516.095 | -9780286.4169 | -9975892.1452 | -10175409.9881 | -10378918.1879 | -10586496.5517 | -10798226.4827 | -11014191.0123 | -11234474.8326 | -11459164.3292 | 0 | 0 | 0 | 0 | 0 | 0 | 0 | 0 | 0 | 0 | 0 | 0 | 0 | 0 | 0 | 0 | 0 | 0 | 0 | 0 | 0 | 0 | 0 | 0 | 0 | 0 | 0 | 0
| Afschrijving | Euro |  | -4720950 | -4720950 | -4720950 | -4720950 | -4720950 | -4720950 | -4720950 | -4720950 | -4720950 | -4720950 | -4720950 | -4720950 | 0 | 0 | 0 | 0 | 0 | 0 | 0 | 0 | 0 | 0 | 0 | 0 | 0 | 0 | 0 | 0 | 0 | 0 | 0 | 0 | 0 | 0 | 0 | 0 | 0 | 0 | 0 | 0
| Rente | Euro |  | -1189679.4 | -1105852.1084 | -1019509.9981 | -930577.6245 | -838977.2797 | -744628.9245 | -647450.1186 | -547355.9486 | -444258.9535 | -338069.0486 | -228693.4465 | -116036.5763 | 0 | 0 | 0 | 0 | 0 | 0 | 0 | 0 | 0 | 0 | 0 | 0 | 0 | 0 | 0 | 0 | 0 | 0 | 0 | 0 | 0 | 0 | 0 | 0 | 0 | 0 | 0 | 0
| Aflossing | Euro |  | -2794243.0523 | -2878070.3438 | -2964412.4542 | -3053344.8278 | -3144945.1726 | -3239293.5278 | -3336472.3336 | -3436566.5036 | -3539663.4987 | -3645853.4037 | -3755229.0058 | -3867885.876 | 0 | 0 | 0 | 0 | 0 | 0 | 0 | 0 | 0 | 0 | 0 | 0 | 0 | 0 | 0 | 0 | 0 | 0 | 0 | 0 | 0 | 0 | 0 | 0 | 0 | 0 | 0 | 0
| Totale lasten lening | Euro |  | -3983922.4523 | -3983922.4523 | -3983922.4523 | -3983922.4523 | -3983922.4523 | -3983922.4523 | -3983922.4523 | -3983922.4523 | -3983922.4523 | -3983922.4523 | -3983922.4523 | -3983922.4523 | 0 | 0 | 0 | 0 | 0 | 0 | 0 | 0 | 0 | 0 | 0 | 0 | 0 | 0 | 0 | 0 | 0 | 0 | 0 | 0 | 0 | 0 | 0 | 0 | 0 | 0 | 0 | 0
| Belastbaar inkomen | Euro |  | -15126811.7289 | -15227308.0839 | -15328976.0931 | -15431814.0414 | -15535819.4249 | -15640988.9126 | -15747318.3065 | -15854802.5003 | -15963435.4362 | -16073210.0609 | -16184118.279 | -16296150.9055 | 0 | 0 | 0 | 0 | 0 | 0 | 0 | 0 | 0 | 0 | 0 | 0 | 0 | 0 | 0 | 0 | 0 | 0 | 0 | 0 | 0 | 0 | 0 | 0 | 0 | 0 | 0 | 0
| Belasting bedrag | Euro |  | 3100996.4044 | 3121598.1572 | 3142440.0991 | 3163521.8785 | 3184842.9821 | 3206402.7271 | 3228200.2528 | 3250234.5126 | 3272504.2644 | 3295008.0625 | 3317744.2472 | 3340710.9356 | 0 | 0 | 0 | 0 | 0 | 0 | 0 | 0 | 0 | 0 | 0 | 0 | 0 | 0 | 0 | 0 | 0 | 0 | 0 | 0 | 0 | 0 | 0 | 0 | 0 | 0 | 0 | 0
| Netto inkomen na belasting | Euro |  | -10099108.3768 | -10262830.2706 | -10429998.4482 | -10600686.9907 | -10774971.6154 | -10952929.7133 | -11134640.3873 | -11320184.4914 | -11509644.6705 | -11703105.4021 | -11900653.0377 | -12102375.8459 | 0 | 0 | 0 | 0 | 0 | 0 | 0 | 0 | 0 | 0 | 0 | 0 | 0 | 0 | 0 | 0 | 0 | 0 | 0 | 0 | 0 | 0 | 0 | 0 | 0 | 0 | 0 | 0
| Project cashflow | Euro | -56651400 | -6115185.9245 | -6278907.8183 | -6446075.9959 | -6616764.5384 | -6791049.1631 | -6969007.2611 | -7150717.9351 | -7336262.0391 | -7525722.2183 | -7719182.9499 | -7916730.5854 | -8118453.3936 | 0 | 0 | 0 | 0 | 0 | 0 | 0 | 0 | 0 | 0 | 0 | 0 | 0 | 0 | 0 | 0 | 0 | 0 | 0 | 0 | 0 | 0 | 0 | 0 | 0 | 0 | 0 | 0
| Equity cashflow | Euro | -16995420 | -10099108.3768 | -10262830.2706 | -10429998.4482 | -10600686.9907 | -10774971.6154 | -10952929.7133 | -11134640.3873 | -11320184.4914 | -11509644.6705 | -11703105.4021 | -11900653.0377 | -12102375.8459 | 0 | 0 | 0 | 0 | 0 | 0 | 0 | 0 | 0 | 0 | 0 | 0 | 0 | 0 | 0 | 0 | 0 | 0 | 0 | 0 | 0 | 0 | 0 | 0 | 0 | 0 | 0 | 0
| Subsidiebasis: energieproductie | kWh |  | 174866573.4597 | 174866573.4597 | 174866573.4597 | 174866573.4597 | 174866573.4597 | 174866573.4597 | 174866573.4597 | 174866573.4597 | 174866573.4597 | 174866573.4597 | 174866573.4597 | 174866573.4597 | 0 | 0 | 0 | 0 | 0 | 0 | 0 | 0 | 0 | 0 | 0 | 0 | 0 | 0 | 0 | 0 | 0 | 0 | 0 | 0 | 0 | 0 | 0 | 0 | 0 | 0 | 0 | 0
Tabel: Projectparameters
| Verdisconteerde inkomsten | euro | 0: -58424282.4067
| Verdisconteerde energieafzet | kWh | 0: 753568630.9227
| Totale investering | Euro | 0: 56651400
| DSCR (gemiddeld) |  | 0: -2.5856
| Projectrente (WACC nominaal/reëel) |  | 0: 06% / 04%
| Projectrendement (IRR) |  | 0: n.v.t.
| Rendement op eigen vermogen (IRR) |  | 0: n.v.t.
| Aandeel lening | Euro | 0: 39655980
| Aandeel equity | Euro | 0: 16995420
| Warmtekrachtverhouding | E:W | 0: 0
| Samengesteld aantal vollasturen | uur/jaar | 0: 7500

## 61
Berekening basisbedragen: SDE++ 2020
Vergassing van biomassa (B-hout)
| KERNPARAMETERS | Waarde | Eenheid | Toelichting
| BASISBEDRAG | 0.075499 | Euro/kWh | Indien een basisbedrag wordt ingevuld in rij 40, toont deze waarde de onrendabele top.
| CO2-subsidieintensiteit | 237.7015 | Euro/tCO2
| Correctiebedrag | 0.032 | Euro/kWh
| Netto emissiefactor | 0.183
| Categorie | Gas
| CONVERSIEFACTOREN | Waarde | Eenheid | Toelichting
| Verbrandingswaarde methaan (onderwaarde) | 35.8 | MJ/Nm3
| Verbrandingswaarde hernieuwbaar gas (onderwaarde) | 31.65 | MJ/Nm3
| Verbrandingswaarde hernieuwbaar gas (bovenwaarde) | 35.17 | MJ/Nm3
| kWh naar MJ | 3.6 | MJ/kWh
| INPUTVARIABELEN | Waarde | Eenheid | Toelichting
| Inputvermogen | 32281 | kW_input | Het eventuele biomassagebruik wordt berekend aan de hand van het inputvermogen, zie rij 36 (biomassadoorzet).
| Gaat het om een installatie voor hernieuwbaar gas? | Ja |  | Indien de cashflow betrekking heeft op een installatie voor hernieuwbaar gas, vul in "ja".
| Methaangehalte hernieuwbaar gas voor gaszuivering |  |  | Deze waarde wordt ter informatie getoond, maar niet gebruikt in de berekening.
| Vermogen hernieuwbaargasproductie (voor zuivering) | 0 | Nm3/uur | Deze waarde wordt ter informatie getoond, maar niet gebruikt in de berekening.
| Outputvermogen (thermisch of hernieuwbaar gas) | 20982 | kWth_output | Bij een installatie voor hernieuwbaar gas, het outputvermogen opgeven in onderste verbrandingswaarde (LHV)
| Outputvermogen (hernieuwbaar gas) | 2386.5782 | Nm3/uur | Deze waarde wordt ter informatie getoond, maar niet gebruikt in de berekening.
| Outputvermogen (elektrisch of overig) |  | kWel_output
| Vollasturen levering warmte of hernieuwbaar gas | 7500 | uur/jaar | Bij een installatie voor gecombineerde opwekking, wordt de bedrijfstijd genomen als maximum van de vollasturen warmte en vollasturen elektriciteit.
| Vollasturen levering elektriciteit of overig |  | uur/jaar | Bij een installatie voor gecombineerde opwekking, wordt de bedrijfstijd genomen als maximum van de vollasturen warmte en vollasturen elektriciteit.
| Max. elektrisch rendement | 0%
| Elektrisch rendement | 0%
| Thermisch rendement of rendement gasproductie | 65%
| Elektriciteitsderving bij warmtelevering |  | elektriciteit : warmte | Aantal kWh dat minder elektriciteit wordt geproduceerd per kWh extra warmtelevering
| Investeringskosten |  | Euro/kWinput
|  | 2700 | Euro/kWoutput
| Totale investeringskosten | 56.6514 | Euro (miljoen) | Deze waarde wordt ter informatie getoond, maar niet gebruikt in de berekening.
| Vaste O&M-kosten |  | Euro/kWinput
|  | 190 | Euro/kWoutput
| Totale jaarlijkse vaste O&M-kosten | 3986.58 | Euro (duizend) | Deze waarde wordt ter informatie getoond, maar niet gebruikt in de berekening.
| Variabele O&M-kosten (incl. contractkosten) | 0.0072 | Euro/kWh_output | Alle variabele afslagen op een leveringscontract kunnen in deze waarde worden verrekend, inclusief basisprijspremie.
| Energie-inhoud brandstof | 13 | GJ/ton
| Biomassadoorzet | 67045.1538 | ton/jaar | Deze waarde wordt ter informatie getoond, maar niet gebruikt in de berekening.
| Netto brandstofprijs (aan de poort, incl. risico-opslag) | 0 | Euro/ton
| Netto elektriciteitsprijs |  | Euro/kWh
| Elektriciteitsgebruik | 0 | kWh
| Efficiëntie elektriciteitsgebruik |  | Euro/kW_output
Emissiefactor
| Gebruik van warmte | 0.226 | kg CO2/kWh
| Gebruik van biomassa | 0.183 | kg CO2/ton
| Gebruik van elektriciteit | 0.352 | kg CO2/kWh
| Productie van warmte of hernieuwbaar gas | 0.183 | kg CO2/kWh
| Productie van elektriciteit of overig | 9 | kg CO2/kg H2
| Investeringssubsidie t.g.v. vreemd vermogen (NCW) |  | Euro
| Investeringssubsidie t.g.v. eigen vermogen (NCW) |  | Euro
| Inflatie | 2%
| Rente lening | 3%
| Vereiste return on equity | 15%
| Equity share in investering incl. EIA effect | 30%
| Debt share in investering incl. EIA effect | 70%
| Vennootschapsbelasting | 20.5%
| Economische levensduur | 12 | jaar
| Termijn lening | 12 | jaar
| Afschrijvingstermijn | 12 | jaar
| Beleidsperiode | 12 | jaar
| Onregelmatige cashflow |  |  | Toelichting
| Energieprijzen |  | Jaar | 2020 | 2021 | 2022 | 2023 | 2024 | 2025 | 2026 | 2027 | 2028 | 2029 | 2030 | 2031 | 2032 | 2033 | 2034 | 2035 | 2036 | 2037 | 2038 | 2039 | 2040
| Marktprijs warmte of hernieuwbaar gas |  |  | n.v.t. | n.v.t. | n.v.t. | n.v.t. | n.v.t. | n.v.t. | n.v.t. | n.v.t. | n.v.t. | n.v.t. | n.v.t. | n.v.t. | n.v.t. | n.v.t. | n.v.t. | n.v.t. | n.v.t. | n.v.t. | n.v.t. | n.v.t. | n.v.t.
| Marktprijs elektriciteit |  |  | n.v.t. | n.v.t. | n.v.t. | n.v.t. | n.v.t. | n.v.t. | n.v.t. | n.v.t. | n.v.t. | n.v.t. | n.v.t. | n.v.t. | n.v.t. | n.v.t. | n.v.t. | n.v.t. | n.v.t. | n.v.t. | n.v.t. | n.v.t.
Basisbedrag
| Inflator |  | index | 1 | 1.02 | 1.0404 | 1.0612 | 1.0824 | 1.1041 | 1.1262 | 1.1487 | 1.1717 | 1.1951 | 1.219 | 1.2434 | 1.2682 | 1.2936 | 1.3195 | 1.3459 | 1.3728 | 1.4002 | 1.4282 | 1.4568 | 1.4859 | 1.5157 | 1.546 | 1.5769 | 1.6084 | 1.6406 | 1.6734 | 1.7069 | 1.741 | 1.7758 | 1.8114 | 1.8476 | 1.8845 | 1.9222 | 1.9607 | 1.9999 | 2.0399 | 2.0807 | 2.1223 | 2.1647
Tabel: Nominale kasstroom (positieve bedragen = gunstig voor de producent)
| Positieve bedragen = gunstig voor de producent |  | 0 | 1 | 2 | 3 | 4 | 5 | 6 | 7 | 8 | 9 | 10 | 11 | 12 | 13 | 14 | 15 | 16 | 17 | 18 | 19 | 20 | 21 | 22 | 23 | 24 | 25 | 26 | 27 | 28 | 29 | 30 | 31 | 32 | 33 | 34 | 35 | 36 | 37 | 38 | 39 | 40
| Investering | Euro | 0: -56651400
| Afzet elektriciteit | kWh |  | 0 | 0 | 0 | 0 | 0 | 0 | 0 | 0 | 0 | 0 | 0 | 0 | 0 | 0 | 0 | 0 | 0 | 0 | 0 | 0 | 0 | 0 | 0 | 0 | 0 | 0 | 0 | 0 | 0 | 0 | 0 | 0 | 0 | 0 | 0 | 0 | 0 | 0 | 0 | 0
| Afzet warmte | kWh (LHV) |  | 0 | 0 | 0 | 0 | 0 | 0 | 0 | 0 | 0 | 0 | 0 | 0 | 0 | 0 | 0 | 0 | 0 | 0 | 0 | 0 | 0 | 0 | 0 | 0 | 0 | 0 | 0 | 0 | 0 | 0 | 0 | 0 | 0 | 0 | 0 | 0 | 0 | 0 | 0 | 0
| Afzet hernieuwbaar gas | kWh (HHV) |  | 174866573.4597 | 174866573.4597 | 174866573.4597 | 174866573.4597 | 174866573.4597 | 174866573.4597 | 174866573.4597 | 174866573.4597 | 174866573.4597 | 174866573.4597 | 174866573.4597 | 174866573.4597 | 0 | 0 | 0 | 0 | 0 | 0 | 0 | 0 | 0 | 0 | 0 | 0 | 0 | 0 | 0 | 0 | 0 | 0 | 0 | 0 | 0 | 0 | 0 | 0 | 0 | 0 | 0 | 0
| Afzet duurzame energie | kWh |  | 174866573.4597 | 174866573.4597 | 174866573.4597 | 174866573.4597 | 174866573.4597 | 174866573.4597 | 174866573.4597 | 174866573.4597 | 174866573.4597 | 174866573.4597 | 174866573.4597 | 174866573.4597 | 0 | 0 | 0 | 0 | 0 | 0 | 0 | 0 | 0 | 0 | 0 | 0 | 0 | 0 | 0 | 0 | 0 | 0 | 0 | 0 | 0 | 0 | 0 | 0 | 0 | 0 | 0 | 0
| Operationele kosten | Euro |  | -5245619.3289 | -5350531.7155 | -5457542.3498 | -5566693.1968 | -5678027.0607 | -5791587.6019 | -5907419.354 | -6025567.7411 | -6146079.0959 | -6269000.6778 | -6394380.6914 | -6522268.3052 | 0 | 0 | 0 | 0 | 0 | 0 | 0 | 0 | 0 | 0 | 0 | 0 | 0 | 0 | 0 | 0 | 0 | 0 | 0 | 0 | 0 | 0 | 0 | 0 | 0 | 0 | 0 | 0
| Brandstofkosten (biomassa) | Euro |  | 0 | 0 | 0 | 0 | 0 | 0 | 0 | 0 | 0 | 0 | 0 | 0 | 0 | 0 | 0 | 0 | 0 | 0 | 0 | 0 | 0 | 0 | 0 | 0 | 0 | 0 | 0 | 0 | 0 | 0 | 0 | 0 | 0 | 0 | 0 | 0 | 0 | 0 | 0 | 0
| Elektriciteitsgebruik | Euro |  | 0 | 0 | 0 | 0 | 0 | 0 | 0 | 0 | 0 | 0 | 0 | 0 | 0 | 0 | 0 | 0 | 0 | 0 | 0 | 0 | 0 | 0 | 0 | 0 | 0 | 0 | 0 | 0 | 0 | 0 | 0 | 0 | 0 | 0 | 0 | 0 | 0 | 0 | 0 | 0
| Marktwaarde elektriciteit | Euro/kWh |  | 0 | 0 | 0 | 0 | 0 | 0 | 0 | 0 | 0 | 0 | 0 | 0 | 0 | 0 | 0 | 0 | 0 | 0 | 0 | 0 | 0 | 0 | 0 | 0 | 0 | 0 | 0 | 0 | 0 | 0 | 0 | 0 | 0 | 0 | 0 | 0 | 0 | 0 | 0 | 0
| Marktwaarde warmte of hernieuwbaar gas | Euro/kWh |  | 0 | 0 | 0 | 0 | 0 | 0 | 0 | 0 | 0 | 0 | 0 | 0 | 0 | 0 | 0 | 0 | 0 | 0 | 0 | 0 | 0 | 0 | 0 | 0 | 0 | 0 | 0 | 0 | 0 | 0 | 0 | 0 | 0 | 0 | 0 | 0 | 0 | 0 | 0 | 0
| Correctiebedrag | Euro/kWh |  | 0 | 0 | 0 | 0 | 0 | 0 | 0 | 0 | 0 | 0 | 0 | 0 | 0 | 0 | 0 | 0 | 0 | 0 | 0 | 0 | 0 | 0 | 0 | 0 | 0 | 0 | 0 | 0 | 0 | 0 | 0 | 0 | 0 | 0 | 0 | 0 | 0 | 0 | 0 | 0
| Basisbedrag | Euro/kWh |  | 0 | 0 | 0 | 0 | 0 | 0 | 0 | 0 | 0 | 0 | 0 | 0 | 0 | 0 | 0 | 0 | 0 | 0 | 0 | 0 | 0 | 0 | 0 | 0 | 0 | 0 | 0 | 0 | 0 | 0 | 0 | 0 | 0 | 0 | 0 | 0 | 0 | 0 | 0 | 0
| SDE-vergoeding | Euro |  | 0 | 0 | 0 | 0 | 0 | 0 | 0 | 0 | 0 | 0 | 0 | 0 | 0 | 0 | 0 | 0 | 0 | 0 | 0 | 0 | 0 | 0 | 0 | 0 | 0 | 0 | 0 | 0 | 0 | 0 | 0 | 0 | 0 | 0 | 0 | 0 | 0 | 0 | 0 | 0
| Marktinkomsten | Euro |  | 0 | 0 | 0 | 0 | 0 | 0 | 0 | 0 | 0 | 0 | 0 | 0 | 0 | 0 | 0 | 0 | 0 | 0 | 0 | 0 | 0 | 0 | 0 | 0 | 0 | 0 | 0 | 0 | 0 | 0 | 0 | 0 | 0 | 0 | 0 | 0 | 0 | 0 | 0 | 0
| Inkomen totaal (nominaal) | Euro |  | 0 | 0 | 0 | 0 | 0 | 0 | 0 | 0 | 0 | 0 | 0 | 0 | 0 | 0 | 0 | 0 | 0 | 0 | 0 | 0 | 0 | 0 | 0 | 0 | 0 | 0 | 0 | 0 | 0 | 0 | 0 | 0 | 0 | 0 | 0 | 0 | 0 | 0 | 0 | 0
| Kosten totaal (nominaal) | Euro |  | -5245619.3289 | -5350531.7155 | -5457542.3498 | -5566693.1968 | -5678027.0607 | -5791587.6019 | -5907419.354 | -6025567.7411 | -6146079.0959 | -6269000.6778 | -6394380.6914 | -6522268.3052 | 0 | 0 | 0 | 0 | 0 | 0 | 0 | 0 | 0 | 0 | 0 | 0 | 0 | 0 | 0 | 0 | 0 | 0 | 0 | 0 | 0 | 0 | 0 | 0 | 0 | 0 | 0 | 0
| Bruto inkomen (nominaal) | Euro |  | -5245619.3289 | -5350531.7155 | -5457542.3498 | -5566693.1968 | -5678027.0607 | -5791587.6019 | -5907419.354 | -6025567.7411 | -6146079.0959 | -6269000.6778 | -6394380.6914 | -6522268.3052 | 0 | 0 | 0 | 0 | 0 | 0 | 0 | 0 | 0 | 0 | 0 | 0 | 0 | 0 | 0 | 0 | 0 | 0 | 0 | 0 | 0 | 0 | 0 | 0 | 0 | 0 | 0 | 0
| Afschrijving | Euro |  | -4720950 | -4720950 | -4720950 | -4720950 | -4720950 | -4720950 | -4720950 | -4720950 | -4720950 | -4720950 | -4720950 | -4720950 | 0 | 0 | 0 | 0 | 0 | 0 | 0 | 0 | 0 | 0 | 0 | 0 | 0 | 0 | 0 | 0 | 0 | 0 | 0 | 0 | 0 | 0 | 0 | 0 | 0 | 0 | 0 | 0
| Rente | Euro |  | -1189679.4 | -1105852.1084 | -1019509.9981 | -930577.6245 | -838977.2797 | -744628.9245 | -647450.1186 | -547355.9486 | -444258.9535 | -338069.0486 | -228693.4465 | -116036.5763 | 0 | 0 | 0 | 0 | 0 | 0 | 0 | 0 | 0 | 0 | 0 | 0 | 0 | 0 | 0 | 0 | 0 | 0 | 0 | 0 | 0 | 0 | 0 | 0 | 0 | 0 | 0 | 0
| Aflossing | Euro |  | -2794243.0523 | -2878070.3438 | -2964412.4542 | -3053344.8278 | -3144945.1726 | -3239293.5278 | -3336472.3336 | -3436566.5036 | -3539663.4987 | -3645853.4037 | -3755229.0058 | -3867885.876 | 0 | 0 | 0 | 0 | 0 | 0 | 0 | 0 | 0 | 0 | 0 | 0 | 0 | 0 | 0 | 0 | 0 | 0 | 0 | 0 | 0 | 0 | 0 | 0 | 0 | 0 | 0 | 0
| Totale lasten lening | Euro |  | -3983922.4523 | -3983922.4523 | -3983922.4523 | -3983922.4523 | -3983922.4523 | -3983922.4523 | -3983922.4523 | -3983922.4523 | -3983922.4523 | -3983922.4523 | -3983922.4523 | -3983922.4523 | 0 | 0 | 0 | 0 | 0 | 0 | 0 | 0 | 0 | 0 | 0 | 0 | 0 | 0 | 0 | 0 | 0 | 0 | 0 | 0 | 0 | 0 | 0 | 0 | 0 | 0 | 0 | 0
| Belastbaar inkomen | Euro |  | -11156248.7289 | -11177333.8239 | -11198002.3479 | -11218220.8213 | -11237954.3404 | -11257166.5264 | -11275819.4726 | -11293873.6897 | -11311288.0494 | -11328019.7264 | -11344024.1378 | -11359254.8815 | 0 | 0 | 0 | 0 | 0 | 0 | 0 | 0 | 0 | 0 | 0 | 0 | 0 | 0 | 0 | 0 | 0 | 0 | 0 | 0 | 0 | 0 | 0 | 0 | 0 | 0 | 0 | 0
| Belasting bedrag | Euro |  | 2287030.9894 | 2291353.4339 | 2295590.4813 | 2299735.2684 | 2303780.6398 | 2307719.1379 | 2311542.9919 | 2315244.1064 | 2318814.0501 | 2322244.0439 | 2325524.9483 | 2328647.2507 | 0 | 0 | 0 | 0 | 0 | 0 | 0 | 0 | 0 | 0 | 0 | 0 | 0 | 0 | 0 | 0 | 0 | 0 | 0 | 0 | 0 | 0 | 0 | 0 | 0 | 0 | 0 | 0
| Netto inkomen na belasting | Euro |  | -6942510.7918 | -7043100.7339 | -7145874.3207 | -7250880.3807 | -7358168.8732 | -7467790.9163 | -7579798.8144 | -7694246.0869 | -7811187.498 | -7930679.0862 | -8052778.1954 | -8177543.5068 | 0 | 0 | 0 | 0 | 0 | 0 | 0 | 0 | 0 | 0 | 0 | 0 | 0 | 0 | 0 | 0 | 0 | 0 | 0 | 0 | 0 | 0 | 0 | 0 | 0 | 0 | 0 | 0
| Project cashflow | Euro | -56651400 | -2958588.3395 | -3059178.2816 | -3161951.8685 | -3266957.9284 | -3374246.421 | -3483868.464 | -3595876.3621 | -3710323.6347 | -3827265.0458 | -3946756.6339 | -4068855.7431 | -4193621.0545 | 0 | 0 | 0 | 0 | 0 | 0 | 0 | 0 | 0 | 0 | 0 | 0 | 0 | 0 | 0 | 0 | 0 | 0 | 0 | 0 | 0 | 0 | 0 | 0 | 0 | 0 | 0 | 0
| Equity cashflow | Euro | -16995420 | -6942510.7918 | -7043100.7339 | -7145874.3207 | -7250880.3807 | -7358168.8732 | -7467790.9163 | -7579798.8144 | -7694246.0869 | -7811187.498 | -7930679.0862 | -8052778.1954 | -8177543.5068 | 0 | 0 | 0 | 0 | 0 | 0 | 0 | 0 | 0 | 0 | 0 | 0 | 0 | 0 | 0 | 0 | 0 | 0 | 0 | 0 | 0 | 0 | 0 | 0 | 0 | 0 | 0 | 0
| Subsidiebasis: energieproductie | kWh |  | 174866573.4597 | 174866573.4597 | 174866573.4597 | 174866573.4597 | 174866573.4597 | 174866573.4597 | 174866573.4597 | 174866573.4597 | 174866573.4597 | 174866573.4597 | 174866573.4597 | 174866573.4597 | 0 | 0 | 0 | 0 | 0 | 0 | 0 | 0 | 0 | 0 | 0 | 0 | 0 | 0 | 0 | 0 | 0 | 0 | 0 | 0 | 0 | 0 | 0 | 0 | 0 | 0 | 0 | 0
Tabel: Projectparameters
| Verdisconteerde inkomsten | euro | 0: -39898537.9991
| Verdisconteerde energieafzet | kWh | 0: 753568630.9227
| Totale investering | Euro | 0: 56651400
| DSCR (gemiddeld) |  | 0: -1.4716
| Projectrente (WACC nominaal/reëel) |  | 0: 06% / 04%
| Projectrendement (IRR) |  | 0: n.v.t.
| Rendement op eigen vermogen (IRR) |  | 0: n.v.t.
| Aandeel lening | Euro | 0: 39655980
| Aandeel equity | Euro | 0: 16995420
| Warmtekrachtverhouding | E:W | 0: 0
| Samengesteld aantal vollasturen | uur/jaar | 0: 7500

## 62
Berekening basisbedragen: SDE++ 2020
Ketel op vloeibare biomassa 0.5-5MWth
| KERNPARAMETERS | Waarde | Eenheid | Toelichting
| BASISBEDRAG | 0.049654 | Euro/kWh | Indien een basisbedrag wordt ingevuld in rij 40, toont deze waarde de onrendabele top.
| CO2-subsidieintensiteit | 104.6615 | Euro/tCO2
| Correctiebedrag | 0.026 | Euro/kWh
| Netto emissiefactor | 0.226
| Categorie | Warmte
| CONVERSIEFACTOREN | Waarde | Eenheid | Toelichting
| Verbrandingswaarde methaan (onderwaarde) | 35.8 | MJ/Nm3
| Verbrandingswaarde hernieuwbaar gas (onderwaarde) | 31.65 | MJ/Nm3
| Verbrandingswaarde hernieuwbaar gas (bovenwaarde) | 35.17 | MJ/Nm3
| kWh naar MJ | 3.6 | MJ/kWh
| INPUTVARIABELEN | Waarde | Eenheid | Toelichting
| Inputvermogen | 1056 | kW_input | Het eventuele biomassagebruik wordt berekend aan de hand van het inputvermogen, zie rij 36 (biomassadoorzet).
| Gaat het om een installatie voor hernieuwbaar gas? |  |  | Indien de cashflow betrekking heeft op een installatie voor hernieuwbaar gas, vul in "ja".
| Methaangehalte hernieuwbaar gas voor gaszuivering |  |  | Deze waarde wordt ter informatie getoond, maar niet gebruikt in de berekening.
| Vermogen hernieuwbaargasproductie (voor zuivering) | 0 | Nm3/uur | Deze waarde wordt ter informatie getoond, maar niet gebruikt in de berekening.
| Outputvermogen (thermisch of hernieuwbaar gas) | 950 | kWth_output | Bij een installatie voor hernieuwbaar gas, het outputvermogen opgeven in onderste verbrandingswaarde (LHV)
| Outputvermogen (hernieuwbaar gas) | 0 | Nm3/uur | Deze waarde wordt ter informatie getoond, maar niet gebruikt in de berekening.
| Outputvermogen (elektrisch of overig) |  | kWel_output
| Vollasturen levering warmte of hernieuwbaar gas | 3000 | uur/jaar | Bij een installatie voor gecombineerde opwekking, wordt de bedrijfstijd genomen als maximum van de vollasturen warmte en vollasturen elektriciteit.
| Vollasturen levering elektriciteit of overig |  | uur/jaar | Bij een installatie voor gecombineerde opwekking, wordt de bedrijfstijd genomen als maximum van de vollasturen warmte en vollasturen elektriciteit.
| Max. elektrisch rendement | 0%
| Elektrisch rendement | 0%
| Thermisch rendement of rendement gasproductie | 89.96%
| Elektriciteitsderving bij warmtelevering |  | elektriciteit : warmte | Aantal kWh dat minder elektriciteit wordt geproduceerd per kWh extra warmtelevering
| Investeringskosten |  | Euro/kWinput
|  | 400 | Euro/kWoutput
| Totale investeringskosten | 0.38 | Euro (miljoen) | Deze waarde wordt ter informatie getoond, maar niet gebruikt in de berekening.
| Vaste O&M-kosten |  | Euro/kWinput
|  | 24 | Euro/kWoutput
| Totale jaarlijkse vaste O&M-kosten | 22.8 | Euro (duizend) | Deze waarde wordt ter informatie getoond, maar niet gebruikt in de berekening.
| Variabele O&M-kosten (incl. contractkosten) | 0.0035 | Euro/kWh_output | Alle variabele afslagen op een leveringscontract kunnen in deze waarde worden verrekend, inclusief basisprijspremie.
| Energie-inhoud brandstof | 9 | GJ/ton
| Biomassadoorzet | 1267.2 | ton/jaar | Deze waarde wordt ter informatie getoond, maar niet gebruikt in de berekening.
| Netto brandstofprijs (aan de poort, incl. risico-opslag) | 40.5 | Euro/ton
| Netto elektriciteitsprijs |  | Euro/kWh
| Elektriciteitsgebruik | 0 | kWh
| Efficiëntie elektriciteitsgebruik |  | Euro/kW_output
Emissiefactor
| Gebruik van warmte | 0.226 | kg CO2/kWh
| Gebruik van biomassa | 0.183 | kg CO2/ton
| Gebruik van elektriciteit | 0.352 | kg CO2/kWh
| Productie van warmte of hernieuwbaar gas | 0.183 | kg CO2/kWh
| Productie van elektriciteit of overig | 9 | kg CO2/kg H2
| Investeringssubsidie t.g.v. vreemd vermogen (NCW) |  | Euro
| Investeringssubsidie t.g.v. eigen vermogen (NCW) |  | Euro
| Inflatie | 2%
| Rente lening | 3%
| Vereiste return on equity | 15%
| Equity share in investering incl. EIA effect | 30%
| Debt share in investering incl. EIA effect | 70%
| Vennootschapsbelasting | 20.5%
| Economische levensduur | 12 | jaar
| Termijn lening | 12 | jaar
| Afschrijvingstermijn | 12 | jaar
| Beleidsperiode | 12 | jaar
| Onregelmatige cashflow |  |  | Toelichting
| Energieprijzen |  | Jaar | 2020 | 2021 | 2022 | 2023 | 2024 | 2025 | 2026 | 2027 | 2028 | 2029 | 2030 | 2031 | 2032 | 2033 | 2034 | 2035 | 2036 | 2037 | 2038 | 2039 | 2040
| Marktprijs warmte of hernieuwbaar gas |  |  | n.v.t. | n.v.t. | n.v.t. | n.v.t. | n.v.t. | n.v.t. | n.v.t. | n.v.t. | n.v.t. | n.v.t. | n.v.t. | n.v.t. | n.v.t. | n.v.t. | n.v.t. | n.v.t. | n.v.t. | n.v.t. | n.v.t. | n.v.t. | n.v.t.
| Marktprijs elektriciteit |  |  | n.v.t. | n.v.t. | n.v.t. | n.v.t. | n.v.t. | n.v.t. | n.v.t. | n.v.t. | n.v.t. | n.v.t. | n.v.t. | n.v.t. | n.v.t. | n.v.t. | n.v.t. | n.v.t. | n.v.t. | n.v.t. | n.v.t. | n.v.t.
Basisbedrag
| Inflator |  | index | 1 | 1.02 | 1.0404 | 1.0612 | 1.0824 | 1.1041 | 1.1262 | 1.1487 | 1.1717 | 1.1951 | 1.219 | 1.2434 | 1.2682 | 1.2936 | 1.3195 | 1.3459 | 1.3728 | 1.4002 | 1.4282 | 1.4568 | 1.4859 | 1.5157 | 1.546 | 1.5769 | 1.6084 | 1.6406 | 1.6734 | 1.7069 | 1.741 | 1.7758 | 1.8114 | 1.8476 | 1.8845 | 1.9222 | 1.9607 | 1.9999 | 2.0399 | 2.0807 | 2.1223 | 2.1647
Tabel: Nominale kasstroom (positieve bedragen = gunstig voor de producent)
| Positieve bedragen = gunstig voor de producent |  | 0 | 1 | 2 | 3 | 4 | 5 | 6 | 7 | 8 | 9 | 10 | 11 | 12 | 13 | 14 | 15 | 16 | 17 | 18 | 19 | 20 | 21 | 22 | 23 | 24 | 25 | 26 | 27 | 28 | 29 | 30 | 31 | 32 | 33 | 34 | 35 | 36 | 37 | 38 | 39 | 40
| Investering | Euro | 0: -380000
| Afzet elektriciteit | kWh |  | 0 | 0 | 0 | 0 | 0 | 0 | 0 | 0 | 0 | 0 | 0 | 0 | 0 | 0 | 0 | 0 | 0 | 0 | 0 | 0 | 0 | 0 | 0 | 0 | 0 | 0 | 0 | 0 | 0 | 0 | 0 | 0 | 0 | 0 | 0 | 0 | 0 | 0 | 0 | 0
| Afzet warmte | kWh (LHV) |  | 2850000 | 2850000 | 2850000 | 2850000 | 2850000 | 2850000 | 2850000 | 2850000 | 2850000 | 2850000 | 2850000 | 2850000 | 0 | 0 | 0 | 0 | 0 | 0 | 0 | 0 | 0 | 0 | 0 | 0 | 0 | 0 | 0 | 0 | 0 | 0 | 0 | 0 | 0 | 0 | 0 | 0 | 0 | 0 | 0 | 0
| Afzet hernieuwbaar gas | kWh (HHV) |  | 0 | 0 | 0 | 0 | 0 | 0 | 0 | 0 | 0 | 0 | 0 | 0 | 0 | 0 | 0 | 0 | 0 | 0 | 0 | 0 | 0 | 0 | 0 | 0 | 0 | 0 | 0 | 0 | 0 | 0 | 0 | 0 | 0 | 0 | 0 | 0 | 0 | 0 | 0 | 0
| Afzet duurzame energie | kWh |  | 2850000 | 2850000 | 2850000 | 2850000 | 2850000 | 2850000 | 2850000 | 2850000 | 2850000 | 2850000 | 2850000 | 2850000 | 0 | 0 | 0 | 0 | 0 | 0 | 0 | 0 | 0 | 0 | 0 | 0 | 0 | 0 | 0 | 0 | 0 | 0 | 0 | 0 | 0 | 0 | 0 | 0 | 0 | 0 | 0 | 0
| Operationele kosten | Euro |  | -32775 | -33430.5 | -34099.11 | -34781.0922 | -35476.714 | -36186.2483 | -36909.9733 | -37648.1728 | -38401.1362 | -39169.1589 | -39952.5421 | -40751.593 | 0 | 0 | 0 | 0 | 0 | 0 | 0 | 0 | 0 | 0 | 0 | 0 | 0 | 0 | 0 | 0 | 0 | 0 | 0 | 0 | 0 | 0 | 0 | 0 | 0 | 0 | 0 | 0
| Brandstofkosten (biomassa) | Euro |  | -51321.6 | -52348.032 | -53394.9926 | -54462.8925 | -55552.1503 | -56663.1933 | -57796.4572 | -58952.3864 | -60131.4341 | -61334.0628 | -62560.744 | -63811.9589 | 0 | 0 | 0 | 0 | 0 | 0 | 0 | 0 | 0 | 0 | 0 | 0 | 0 | 0 | 0 | 0 | 0 | 0 | 0 | 0 | 0 | 0 | 0 | 0 | 0 | 0 | 0 | 0
| Elektriciteitsgebruik | Euro |  | 0 | 0 | 0 | 0 | 0 | 0 | 0 | 0 | 0 | 0 | 0 | 0 | 0 | 0 | 0 | 0 | 0 | 0 | 0 | 0 | 0 | 0 | 0 | 0 | 0 | 0 | 0 | 0 | 0 | 0 | 0 | 0 | 0 | 0 | 0 | 0 | 0 | 0 | 0 | 0
| Marktwaarde elektriciteit | Euro/kWh |  | 0 | 0 | 0 | 0 | 0 | 0 | 0 | 0 | 0 | 0 | 0 | 0 | 0 | 0 | 0 | 0 | 0 | 0 | 0 | 0 | 0 | 0 | 0 | 0 | 0 | 0 | 0 | 0 | 0 | 0 | 0 | 0 | 0 | 0 | 0 | 0 | 0 | 0 | 0 | 0
| Marktwaarde warmte of hernieuwbaar gas | Euro/kWh |  | 0 | 0 | 0 | 0 | 0 | 0 | 0 | 0 | 0 | 0 | 0 | 0 | 0 | 0 | 0 | 0 | 0 | 0 | 0 | 0 | 0 | 0 | 0 | 0 | 0 | 0 | 0 | 0 | 0 | 0 | 0 | 0 | 0 | 0 | 0 | 0 | 0 | 0 | 0 | 0
| Correctiebedrag | Euro/kWh |  | 0 | 0 | 0 | 0 | 0 | 0 | 0 | 0 | 0 | 0 | 0 | 0 | 0 | 0 | 0 | 0 | 0 | 0 | 0 | 0 | 0 | 0 | 0 | 0 | 0 | 0 | 0 | 0 | 0 | 0 | 0 | 0 | 0 | 0 | 0 | 0 | 0 | 0 | 0 | 0
| Basisbedrag | Euro/kWh |  | 0 | 0 | 0 | 0 | 0 | 0 | 0 | 0 | 0 | 0 | 0 | 0 | 0 | 0 | 0 | 0 | 0 | 0 | 0 | 0 | 0 | 0 | 0 | 0 | 0 | 0 | 0 | 0 | 0 | 0 | 0 | 0 | 0 | 0 | 0 | 0 | 0 | 0 | 0 | 0
| SDE-vergoeding | Euro |  | 0 | 0 | 0 | 0 | 0 | 0 | 0 | 0 | 0 | 0 | 0 | 0 | 0 | 0 | 0 | 0 | 0 | 0 | 0 | 0 | 0 | 0 | 0 | 0 | 0 | 0 | 0 | 0 | 0 | 0 | 0 | 0 | 0 | 0 | 0 | 0 | 0 | 0 | 0 | 0
| Marktinkomsten | Euro |  | 0 | 0 | 0 | 0 | 0 | 0 | 0 | 0 | 0 | 0 | 0 | 0 | 0 | 0 | 0 | 0 | 0 | 0 | 0 | 0 | 0 | 0 | 0 | 0 | 0 | 0 | 0 | 0 | 0 | 0 | 0 | 0 | 0 | 0 | 0 | 0 | 0 | 0 | 0 | 0
| Inkomen totaal (nominaal) | Euro |  | 0 | 0 | 0 | 0 | 0 | 0 | 0 | 0 | 0 | 0 | 0 | 0 | 0 | 0 | 0 | 0 | 0 | 0 | 0 | 0 | 0 | 0 | 0 | 0 | 0 | 0 | 0 | 0 | 0 | 0 | 0 | 0 | 0 | 0 | 0 | 0 | 0 | 0 | 0 | 0
| Kosten totaal (nominaal) | Euro |  | -84096.6 | -85778.532 | -87494.1026 | -89243.9847 | -91028.8644 | -92849.4417 | -94706.4305 | -96600.5591 | -98532.5703 | -100503.2217 | -102513.2861 | -104563.5519 | 0 | 0 | 0 | 0 | 0 | 0 | 0 | 0 | 0 | 0 | 0 | 0 | 0 | 0 | 0 | 0 | 0 | 0 | 0 | 0 | 0 | 0 | 0 | 0 | 0 | 0 | 0 | 0
| Bruto inkomen (nominaal) | Euro |  | -84096.6 | -85778.532 | -87494.1026 | -89243.9847 | -91028.8644 | -92849.4417 | -94706.4305 | -96600.5591 | -98532.5703 | -100503.2217 | -102513.2861 | -104563.5519 | 0 | 0 | 0 | 0 | 0 | 0 | 0 | 0 | 0 | 0 | 0 | 0 | 0 | 0 | 0 | 0 | 0 | 0 | 0 | 0 | 0 | 0 | 0 | 0 | 0 | 0 | 0 | 0
| Afschrijving | Euro |  | -31666.6667 | -31666.6667 | -31666.6667 | -31666.6667 | -31666.6667 | -31666.6667 | -31666.6667 | -31666.6667 | -31666.6667 | -31666.6667 | -31666.6667 | -31666.6667 | 0 | 0 | 0 | 0 | 0 | 0 | 0 | 0 | 0 | 0 | 0 | 0 | 0 | 0 | 0 | 0 | 0 | 0 | 0 | 0 | 0 | 0 | 0 | 0 | 0 | 0 | 0 | 0
| Rente | Euro |  | -7980 | -7417.7126 | -6838.5565 | -6242.0257 | -5627.5991 | -4994.7396 | -4342.8944 | -3671.4937 | -2979.9511 | -2267.6622 | -1534.0046 | -778.3373 | 0 | 0 | 0 | 0 | 0 | 0 | 0 | 0 | 0 | 0 | 0 | 0 | 0 | 0 | 0 | 0 | 0 | 0 | 0 | 0 | 0 | 0 | 0 | 0 | 0 | 0 | 0 | 0
| Aflossing | Euro |  | -18742.9147 | -19305.2022 | -19884.3582 | -20480.889 | -21095.3157 | -21728.1751 | -22380.0204 | -23051.421 | -23742.9636 | -24455.2525 | -25188.9101 | -25944.5774 | 0 | 0 | 0 | 0 | 0 | 0 | 0 | 0 | 0 | 0 | 0 | 0 | 0 | 0 | 0 | 0 | 0 | 0 | 0 | 0 | 0 | 0 | 0 | 0 | 0 | 0 | 0 | 0
| Totale lasten lening | Euro |  | -26722.9147 | -26722.9147 | -26722.9147 | -26722.9147 | -26722.9147 | -26722.9147 | -26722.9147 | -26722.9147 | -26722.9147 | -26722.9147 | -26722.9147 | -26722.9147 | 0 | 0 | 0 | 0 | 0 | 0 | 0 | 0 | 0 | 0 | 0 | 0 | 0 | 0 | 0 | 0 | 0 | 0 | 0 | 0 | 0 | 0 | 0 | 0 | 0 | 0 | 0 | 0
| Belastbaar inkomen | Euro |  | -123743.2667 | -124862.9112 | -125999.3258 | -127152.6771 | -128323.1301 | -129510.8479 | -130715.9915 | -131938.7195 | -133179.1881 | -134437.5506 | -135713.9574 | -137008.5559 | 0 | 0 | 0 | 0 | 0 | 0 | 0 | 0 | 0 | 0 | 0 | 0 | 0 | 0 | 0 | 0 | 0 | 0 | 0 | 0 | 0 | 0 | 0 | 0 | 0 | 0 | 0 | 0
| Belasting bedrag | Euro |  | 25367.3697 | 25596.8968 | 25829.8618 | 26066.2988 | 26306.2417 | 26549.7238 | 26796.7783 | 27047.4375 | 27301.7336 | 27559.6979 | 27821.3613 | 28086.7539 | 0 | 0 | 0 | 0 | 0 | 0 | 0 | 0 | 0 | 0 | 0 | 0 | 0 | 0 | 0 | 0 | 0 | 0 | 0 | 0 | 0 | 0 | 0 | 0 | 0 | 0 | 0 | 0
| Netto inkomen na belasting | Euro |  | -85452.1451 | -86904.5499 | -88387.1556 | -89900.6006 | -91445.5374 | -93022.6326 | -94632.567 | -96276.0364 | -97953.7515 | -99666.4386 | -101414.8396 | -103199.7126 | 0 | 0 | 0 | 0 | 0 | 0 | 0 | 0 | 0 | 0 | 0 | 0 | 0 | 0 | 0 | 0 | 0 | 0 | 0 | 0 | 0 | 0 | 0 | 0 | 0 | 0 | 0 | 0
| Project cashflow | Euro | -380000 | -58729.2303 | -60181.6352 | -61664.2409 | -63177.6859 | -64722.6227 | -66299.7178 | -67909.6522 | -69553.1216 | -71230.8367 | -72943.5238 | -74691.9249 | -76476.7979 | 0 | 0 | 0 | 0 | 0 | 0 | 0 | 0 | 0 | 0 | 0 | 0 | 0 | 0 | 0 | 0 | 0 | 0 | 0 | 0 | 0 | 0 | 0 | 0 | 0 | 0 | 0 | 0
| Equity cashflow | Euro | -114000 | -85452.1451 | -86904.5499 | -88387.1556 | -89900.6006 | -91445.5374 | -93022.6326 | -94632.567 | -96276.0364 | -97953.7515 | -99666.4386 | -101414.8396 | -103199.7126 | 0 | 0 | 0 | 0 | 0 | 0 | 0 | 0 | 0 | 0 | 0 | 0 | 0 | 0 | 0 | 0 | 0 | 0 | 0 | 0 | 0 | 0 | 0 | 0 | 0 | 0 | 0 | 0
| Subsidiebasis: energieproductie | kWh |  | 2850000 | 2850000 | 2850000 | 2850000 | 2850000 | 2850000 | 2850000 | 2850000 | 2850000 | 2850000 | 2850000 | 2850000 | 0 | 0 | 0 | 0 | 0 | 0 | 0 | 0 | 0 | 0 | 0 | 0 | 0 | 0 | 0 | 0 | 0 | 0 | 0 | 0 | 0 | 0 | 0 | 0 | 0 | 0 | 0 | 0
Tabel: Projectparameters
| Verdisconteerde inkomsten | euro | 0: -495832.8126
| Verdisconteerde energieafzet | kWh | 0: 12281767.4964
| Totale investering | Euro | 0: 380000
| DSCR (gemiddeld) |  | 0: -3.5173
| Projectrente (WACC nominaal/reëel) |  | 0: 06% / 04%
| Projectrendement (IRR) |  | 0: n.v.t.
| Rendement op eigen vermogen (IRR) |  | 0: n.v.t.
| Aandeel lening | Euro | 0: 266000
| Aandeel equity | Euro | 0: 114000
| Warmtekrachtverhouding | E:W | 0: 0
| Samengesteld aantal vollasturen | uur/jaar | 0: 3000

## 63
Berekening basisbedragen: SDE++ 2020
Ketel op vloeibare biomassa ≥ 5MWth (referentie binnen staffel)
| KERNPARAMETERS | Waarde | Eenheid | Toelichting
| BASISBEDRAG | 0.042379 | Euro/kWh | Indien een basisbedrag wordt ingevuld in rij 40, toont deze waarde de onrendabele top.
| CO2-subsidieintensiteit | 45.926 | Euro/tCO2
| Correctiebedrag | 0.032 | Euro/kWh
| Netto emissiefactor | 0.226
| Categorie | Warmte
| CONVERSIEFACTOREN | Waarde | Eenheid | Toelichting
| Verbrandingswaarde methaan (onderwaarde) | 35.8 | MJ/Nm3
| Verbrandingswaarde hernieuwbaar gas (onderwaarde) | 31.65 | MJ/Nm3
| Verbrandingswaarde hernieuwbaar gas (bovenwaarde) | 35.17 | MJ/Nm3
| kWh naar MJ | 3.6 | MJ/kWh
| INPUTVARIABELEN | Waarde | Eenheid | Toelichting
| Inputvermogen | 11111.111 | kW_input | Het eventuele biomassagebruik wordt berekend aan de hand van het inputvermogen, zie rij 36 (biomassadoorzet).
| Gaat het om een installatie voor hernieuwbaar gas? |  |  | Indien de cashflow betrekking heeft op een installatie voor hernieuwbaar gas, vul in "ja".
| Methaangehalte hernieuwbaar gas voor gaszuivering |  |  | Deze waarde wordt ter informatie getoond, maar niet gebruikt in de berekening.
| Vermogen hernieuwbaargasproductie (voor zuivering) | 0 | Nm3/uur | Deze waarde wordt ter informatie getoond, maar niet gebruikt in de berekening.
| Outputvermogen (thermisch of hernieuwbaar gas) | 10000 | kWth_output | Bij een installatie voor hernieuwbaar gas, het outputvermogen opgeven in onderste verbrandingswaarde (LHV)
| Outputvermogen (hernieuwbaar gas) | 0 | Nm3/uur | Deze waarde wordt ter informatie getoond, maar niet gebruikt in de berekening.
| Outputvermogen (elektrisch of overig) |  | kWel_output
| Vollasturen levering warmte of hernieuwbaar gas | 7000 | uur/jaar | Bij een installatie voor gecombineerde opwekking, wordt de bedrijfstijd genomen als maximum van de vollasturen warmte en vollasturen elektriciteit.
| Vollasturen levering elektriciteit of overig |  | uur/jaar | Bij een installatie voor gecombineerde opwekking, wordt de bedrijfstijd genomen als maximum van de vollasturen warmte en vollasturen elektriciteit.
| Max. elektrisch rendement | 0%
| Elektrisch rendement | 0%
| Thermisch rendement of rendement gasproductie | 90%
| Elektriciteitsderving bij warmtelevering |  | elektriciteit : warmte | Aantal kWh dat minder elektriciteit wordt geproduceerd per kWh extra warmtelevering
| Investeringskosten |  | Euro/kWinput
|  | 640 | Euro/kWoutput
| Totale investeringskosten | 6.4 | Euro (miljoen) | Deze waarde wordt ter informatie getoond, maar niet gebruikt in de berekening.
| Vaste O&M-kosten |  | Euro/kWinput
|  | 45 | Euro/kWoutput
| Totale jaarlijkse vaste O&M-kosten | 450 | Euro (duizend) | Deze waarde wordt ter informatie getoond, maar niet gebruikt in de berekening.
| Variabele O&M-kosten (incl. contractkosten) | 0.0035 | Euro/kWh_output | Alle variabele afslagen op een leveringscontract kunnen in deze waarde worden verrekend, inclusief basisprijspremie.
| Energie-inhoud brandstof | 9 | GJ/ton
| Biomassadoorzet | 31111.1108 | ton/jaar | Deze waarde wordt ter informatie getoond, maar niet gebruikt in de berekening.
| Netto brandstofprijs (aan de poort, incl. risico-opslag) | 40.5 | Euro/ton
| Netto elektriciteitsprijs |  | Euro/kWh
| Elektriciteitsgebruik | 0 | kWh
| Efficiëntie elektriciteitsgebruik |  | Euro/kW_output
Emissiefactor
| Gebruik van warmte | 0.226 | kg CO2/kWh
| Gebruik van biomassa | 0.183 | kg CO2/ton
| Gebruik van elektriciteit | 0.352 | kg CO2/kWh
| Productie van warmte of hernieuwbaar gas | 0.183 | kg CO2/kWh
| Productie van elektriciteit of overig | 9 | kg CO2/kg H2
| Investeringssubsidie t.g.v. vreemd vermogen (NCW) |  | Euro
| Investeringssubsidie t.g.v. eigen vermogen (NCW) |  | Euro
| Inflatie | 2%
| Rente lening | 3%
| Vereiste return on equity | 15%
| Equity share in investering incl. EIA effect | 30%
| Debt share in investering incl. EIA effect | 70%
| Vennootschapsbelasting | 20.5%
| Economische levensduur | 12 | jaar
| Termijn lening | 12 | jaar
| Afschrijvingstermijn | 12 | jaar
| Beleidsperiode | 12 | jaar
| Onregelmatige cashflow |  |  | Toelichting
| Energieprijzen |  | Jaar | 2020 | 2021 | 2022 | 2023 | 2024 | 2025 | 2026 | 2027 | 2028 | 2029 | 2030 | 2031 | 2032 | 2033 | 2034 | 2035 | 2036 | 2037 | 2038 | 2039 | 2040
| Marktprijs warmte of hernieuwbaar gas |  |  | n.v.t. | n.v.t. | n.v.t. | n.v.t. | n.v.t. | n.v.t. | n.v.t. | n.v.t. | n.v.t. | n.v.t. | n.v.t. | n.v.t. | n.v.t. | n.v.t. | n.v.t. | n.v.t. | n.v.t. | n.v.t. | n.v.t. | n.v.t. | n.v.t.
| Marktprijs elektriciteit |  |  | n.v.t. | n.v.t. | n.v.t. | n.v.t. | n.v.t. | n.v.t. | n.v.t. | n.v.t. | n.v.t. | n.v.t. | n.v.t. | n.v.t. | n.v.t. | n.v.t. | n.v.t. | n.v.t. | n.v.t. | n.v.t. | n.v.t. | n.v.t.
Basisbedrag
| Inflator |  | index | 1 | 1.02 | 1.0404 | 1.0612 | 1.0824 | 1.1041 | 1.1262 | 1.1487 | 1.1717 | 1.1951 | 1.219 | 1.2434 | 1.2682 | 1.2936 | 1.3195 | 1.3459 | 1.3728 | 1.4002 | 1.4282 | 1.4568 | 1.4859 | 1.5157 | 1.546 | 1.5769 | 1.6084 | 1.6406 | 1.6734 | 1.7069 | 1.741 | 1.7758 | 1.8114 | 1.8476 | 1.8845 | 1.9222 | 1.9607 | 1.9999 | 2.0399 | 2.0807 | 2.1223 | 2.1647
Tabel: Nominale kasstroom (positieve bedragen = gunstig voor de producent)
| Positieve bedragen = gunstig voor de producent |  | 0 | 1 | 2 | 3 | 4 | 5 | 6 | 7 | 8 | 9 | 10 | 11 | 12 | 13 | 14 | 15 | 16 | 17 | 18 | 19 | 20 | 21 | 22 | 23 | 24 | 25 | 26 | 27 | 28 | 29 | 30 | 31 | 32 | 33 | 34 | 35 | 36 | 37 | 38 | 39 | 40
| Investering | Euro | 0: -6400000
| Afzet elektriciteit | kWh |  | 0 | 0 | 0 | 0 | 0 | 0 | 0 | 0 | 0 | 0 | 0 | 0 | 0 | 0 | 0 | 0 | 0 | 0 | 0 | 0 | 0 | 0 | 0 | 0 | 0 | 0 | 0 | 0 | 0 | 0 | 0 | 0 | 0 | 0 | 0 | 0 | 0 | 0 | 0 | 0
| Afzet warmte | kWh (LHV) |  | 70000000 | 70000000 | 70000000 | 70000000 | 70000000 | 70000000 | 70000000 | 70000000 | 70000000 | 70000000 | 70000000 | 70000000 | 0 | 0 | 0 | 0 | 0 | 0 | 0 | 0 | 0 | 0 | 0 | 0 | 0 | 0 | 0 | 0 | 0 | 0 | 0 | 0 | 0 | 0 | 0 | 0 | 0 | 0 | 0 | 0
| Afzet hernieuwbaar gas | kWh (HHV) |  | 0 | 0 | 0 | 0 | 0 | 0 | 0 | 0 | 0 | 0 | 0 | 0 | 0 | 0 | 0 | 0 | 0 | 0 | 0 | 0 | 0 | 0 | 0 | 0 | 0 | 0 | 0 | 0 | 0 | 0 | 0 | 0 | 0 | 0 | 0 | 0 | 0 | 0 | 0 | 0
| Afzet duurzame energie | kWh |  | 70000000 | 70000000 | 70000000 | 70000000 | 70000000 | 70000000 | 70000000 | 70000000 | 70000000 | 70000000 | 70000000 | 70000000 | 0 | 0 | 0 | 0 | 0 | 0 | 0 | 0 | 0 | 0 | 0 | 0 | 0 | 0 | 0 | 0 | 0 | 0 | 0 | 0 | 0 | 0 | 0 | 0 | 0 | 0 | 0 | 0
| Operationele kosten | Euro |  | -695000 | -708900 | -723078 | -737539.56 | -752290.3512 | -767336.1582 | -782682.8814 | -798336.539 | -814303.2698 | -830589.3352 | -847201.1219 | -864145.1443 | 0 | 0 | 0 | 0 | 0 | 0 | 0 | 0 | 0 | 0 | 0 | 0 | 0 | 0 | 0 | 0 | 0 | 0 | 0 | 0 | 0 | 0 | 0 | 0 | 0 | 0 | 0 | 0
| Brandstofkosten (biomassa) | Euro |  | -1259999.9874 | -1285199.9871 | -1310903.9869 | -1337122.0666 | -1363864.508 | -1391141.7981 | -1418964.6341 | -1447343.9268 | -1476290.8053 | -1505816.6214 | -1535932.9538 | -1566651.6129 | 0 | 0 | 0 | 0 | 0 | 0 | 0 | 0 | 0 | 0 | 0 | 0 | 0 | 0 | 0 | 0 | 0 | 0 | 0 | 0 | 0 | 0 | 0 | 0 | 0 | 0 | 0 | 0
| Elektriciteitsgebruik | Euro |  | 0 | 0 | 0 | 0 | 0 | 0 | 0 | 0 | 0 | 0 | 0 | 0 | 0 | 0 | 0 | 0 | 0 | 0 | 0 | 0 | 0 | 0 | 0 | 0 | 0 | 0 | 0 | 0 | 0 | 0 | 0 | 0 | 0 | 0 | 0 | 0 | 0 | 0 | 0 | 0
| Marktwaarde elektriciteit | Euro/kWh |  | 0 | 0 | 0 | 0 | 0 | 0 | 0 | 0 | 0 | 0 | 0 | 0 | 0 | 0 | 0 | 0 | 0 | 0 | 0 | 0 | 0 | 0 | 0 | 0 | 0 | 0 | 0 | 0 | 0 | 0 | 0 | 0 | 0 | 0 | 0 | 0 | 0 | 0 | 0 | 0
| Marktwaarde warmte of hernieuwbaar gas | Euro/kWh |  | 0 | 0 | 0 | 0 | 0 | 0 | 0 | 0 | 0 | 0 | 0 | 0 | 0 | 0 | 0 | 0 | 0 | 0 | 0 | 0 | 0 | 0 | 0 | 0 | 0 | 0 | 0 | 0 | 0 | 0 | 0 | 0 | 0 | 0 | 0 | 0 | 0 | 0 | 0 | 0
| Correctiebedrag | Euro/kWh |  | 0 | 0 | 0 | 0 | 0 | 0 | 0 | 0 | 0 | 0 | 0 | 0 | 0 | 0 | 0 | 0 | 0 | 0 | 0 | 0 | 0 | 0 | 0 | 0 | 0 | 0 | 0 | 0 | 0 | 0 | 0 | 0 | 0 | 0 | 0 | 0 | 0 | 0 | 0 | 0
| Basisbedrag | Euro/kWh |  | 0 | 0 | 0 | 0 | 0 | 0 | 0 | 0 | 0 | 0 | 0 | 0 | 0 | 0 | 0 | 0 | 0 | 0 | 0 | 0 | 0 | 0 | 0 | 0 | 0 | 0 | 0 | 0 | 0 | 0 | 0 | 0 | 0 | 0 | 0 | 0 | 0 | 0 | 0 | 0
| SDE-vergoeding | Euro |  | 0 | 0 | 0 | 0 | 0 | 0 | 0 | 0 | 0 | 0 | 0 | 0 | 0 | 0 | 0 | 0 | 0 | 0 | 0 | 0 | 0 | 0 | 0 | 0 | 0 | 0 | 0 | 0 | 0 | 0 | 0 | 0 | 0 | 0 | 0 | 0 | 0 | 0 | 0 | 0
| Marktinkomsten | Euro |  | 0 | 0 | 0 | 0 | 0 | 0 | 0 | 0 | 0 | 0 | 0 | 0 | 0 | 0 | 0 | 0 | 0 | 0 | 0 | 0 | 0 | 0 | 0 | 0 | 0 | 0 | 0 | 0 | 0 | 0 | 0 | 0 | 0 | 0 | 0 | 0 | 0 | 0 | 0 | 0
| Inkomen totaal (nominaal) | Euro |  | 0 | 0 | 0 | 0 | 0 | 0 | 0 | 0 | 0 | 0 | 0 | 0 | 0 | 0 | 0 | 0 | 0 | 0 | 0 | 0 | 0 | 0 | 0 | 0 | 0 | 0 | 0 | 0 | 0 | 0 | 0 | 0 | 0 | 0 | 0 | 0 | 0 | 0 | 0 | 0
| Kosten totaal (nominaal) | Euro |  | -1954999.9874 | -1994099.9871 | -2033981.9869 | -2074661.6266 | -2116154.8592 | -2158477.9563 | -2201647.5155 | -2245680.4658 | -2290594.0751 | -2336405.9566 | -2383134.0757 | -2430796.7572 | 0 | 0 | 0 | 0 | 0 | 0 | 0 | 0 | 0 | 0 | 0 | 0 | 0 | 0 | 0 | 0 | 0 | 0 | 0 | 0 | 0 | 0 | 0 | 0 | 0 | 0 | 0 | 0
| Bruto inkomen (nominaal) | Euro |  | -1954999.9874 | -1994099.9871 | -2033981.9869 | -2074661.6266 | -2116154.8592 | -2158477.9563 | -2201647.5155 | -2245680.4658 | -2290594.0751 | -2336405.9566 | -2383134.0757 | -2430796.7572 | 0 | 0 | 0 | 0 | 0 | 0 | 0 | 0 | 0 | 0 | 0 | 0 | 0 | 0 | 0 | 0 | 0 | 0 | 0 | 0 | 0 | 0 | 0 | 0 | 0 | 0 | 0 | 0
| Afschrijving | Euro |  | -533333.3333 | -533333.3333 | -533333.3333 | -533333.3333 | -533333.3333 | -533333.3333 | -533333.3333 | -533333.3333 | -533333.3333 | -533333.3333 | -533333.3333 | -533333.3333 | 0 | 0 | 0 | 0 | 0 | 0 | 0 | 0 | 0 | 0 | 0 | 0 | 0 | 0 | 0 | 0 | 0 | 0 | 0 | 0 | 0 | 0 | 0 | 0 | 0 | 0 | 0 | 0
| Rente | Euro |  | -134400 | -124929.8957 | -115175.6883 | -105128.8547 | -94780.616 | -84121.9302 | -73143.4838 | -61835.684 | -50188.6503 | -38192.2055 | -25835.8674 | -13108.8391 | 0 | 0 | 0 | 0 | 0 | 0 | 0 | 0 | 0 | 0 | 0 | 0 | 0 | 0 | 0 | 0 | 0 | 0 | 0 | 0 | 0 | 0 | 0 | 0 | 0 | 0 | 0 | 0
| Aflossing | Euro |  | -315670.1429 | -325140.2472 | -334894.4546 | -344941.2883 | -355289.5269 | -365948.2127 | -376926.6591 | -388234.4589 | -399881.4926 | -411877.9374 | -424234.2755 | -436961.3038 | 0 | 0 | 0 | 0 | 0 | 0 | 0 | 0 | 0 | 0 | 0 | 0 | 0 | 0 | 0 | 0 | 0 | 0 | 0 | 0 | 0 | 0 | 0 | 0 | 0 | 0 | 0 | 0
| Totale lasten lening | Euro |  | -450070.1429 | -450070.1429 | -450070.1429 | -450070.1429 | -450070.1429 | -450070.1429 | -450070.1429 | -450070.1429 | -450070.1429 | -450070.1429 | -450070.1429 | -450070.1429 | 0 | 0 | 0 | 0 | 0 | 0 | 0 | 0 | 0 | 0 | 0 | 0 | 0 | 0 | 0 | 0 | 0 | 0 | 0 | 0 | 0 | 0 | 0 | 0 | 0 | 0 | 0 | 0
| Belastbaar inkomen | Euro |  | -2622733.3207 | -2652363.2162 | -2682491.0085 | -2713123.8146 | -2744268.8085 | -2775933.2199 | -2808124.3326 | -2840849.4832 | -2874116.0587 | -2907931.4954 | -2942303.2764 | -2977238.9297 | 0 | 0 | 0 | 0 | 0 | 0 | 0 | 0 | 0 | 0 | 0 | 0 | 0 | 0 | 0 | 0 | 0 | 0 | 0 | 0 | 0 | 0 | 0 | 0 | 0 | 0 | 0 | 0
| Belasting bedrag | Euro |  | 537660.3308 | 543734.4593 | 549910.6567 | 556190.382 | 562575.1057 | 569066.3101 | 575665.4882 | 582374.144 | 589193.792 | 596125.9566 | 603172.1717 | 610333.9806 | 0 | 0 | 0 | 0 | 0 | 0 | 0 | 0 | 0 | 0 | 0 | 0 | 0 | 0 | 0 | 0 | 0 | 0 | 0 | 0 | 0 | 0 | 0 | 0 | 0 | 0 | 0 | 0
| Netto inkomen na belasting | Euro |  | -1867409.7996 | -1900435.6707 | -1934141.4731 | -1968541.3876 | -2003649.8963 | -2039481.7892 | -2076052.1702 | -2113376.4647 | -2151470.426 | -2190350.143 | -2230032.047 | -2270532.9196 | 0 | 0 | 0 | 0 | 0 | 0 | 0 | 0 | 0 | 0 | 0 | 0 | 0 | 0 | 0 | 0 | 0 | 0 | 0 | 0 | 0 | 0 | 0 | 0 | 0 | 0 | 0 | 0
| Project cashflow | Euro | -6400000 | -1417339.6566 | -1450365.5278 | -1484071.3301 | -1518471.2446 | -1553579.7534 | -1589411.6463 | -1625982.0273 | -1663306.3217 | -1701400.2831 | -1740280 | -1779961.9041 | -1820462.7767 | 0 | 0 | 0 | 0 | 0 | 0 | 0 | 0 | 0 | 0 | 0 | 0 | 0 | 0 | 0 | 0 | 0 | 0 | 0 | 0 | 0 | 0 | 0 | 0 | 0 | 0 | 0 | 0
| Equity cashflow | Euro | -1920000 | -1867409.7996 | -1900435.6707 | -1934141.4731 | -1968541.3876 | -2003649.8963 | -2039481.7892 | -2076052.1702 | -2113376.4647 | -2151470.426 | -2190350.143 | -2230032.047 | -2270532.9196 | 0 | 0 | 0 | 0 | 0 | 0 | 0 | 0 | 0 | 0 | 0 | 0 | 0 | 0 | 0 | 0 | 0 | 0 | 0 | 0 | 0 | 0 | 0 | 0 | 0 | 0 | 0 | 0
| Subsidiebasis: energieproductie | kWh |  | 70000000 | 70000000 | 70000000 | 70000000 | 70000000 | 70000000 | 70000000 | 70000000 | 70000000 | 70000000 | 70000000 | 70000000 | 0 | 0 | 0 | 0 | 0 | 0 | 0 | 0 | 0 | 0 | 0 | 0 | 0 | 0 | 0 | 0 | 0 | 0 | 0 | 0 | 0 | 0 | 0 | 0 | 0 | 0 | 0 | 0
Tabel: Projectparameters
| Verdisconteerde inkomsten | euro | 0: -10864022.4847
| Verdisconteerde energieafzet | kWh | 0: 301657447.2807
| Totale investering | Euro | 0: 6400000
| DSCR (gemiddeld) |  | 0: -4.8549
| Projectrente (WACC nominaal/reëel) |  | 0: 06% / 04%
| Projectrendement (IRR) |  | 0: n.v.t.
| Rendement op eigen vermogen (IRR) |  | 0: n.v.t.
| Aandeel lening | Euro | 0: 4480000
| Aandeel equity | Euro | 0: 1920000
| Warmtekrachtverhouding | E:W | 0: 0
| Samengesteld aantal vollasturen | uur/jaar | 0: 7000

## 64
Berekening basisbedragen: SDE++ 2020
Ketel op B-hout
| KERNPARAMETERS | Waarde | Eenheid | Toelichting
| BASISBEDRAG | 0.027655 | Euro/kWh | Indien een basisbedrag wordt ingevuld in rij 40, toont deze waarde de onrendabele top.
| CO2-subsidieintensiteit | -19.2266 | Euro/tCO2
| Correctiebedrag | 0.032 | Euro/kWh
| Netto emissiefactor | 0.226
| Categorie | Warmte
| CONVERSIEFACTOREN | Waarde | Eenheid | Toelichting
| Verbrandingswaarde methaan (onderwaarde) | 35.8 | MJ/Nm3
| Verbrandingswaarde hernieuwbaar gas (onderwaarde) | 31.65 | MJ/Nm3
| Verbrandingswaarde hernieuwbaar gas (bovenwaarde) | 35.17 | MJ/Nm3
| kWh naar MJ | 3.6 | MJ/kWh
| INPUTVARIABELEN | Waarde | Eenheid | Toelichting
| Inputvermogen |  | kW_input | Het eventuele biomassagebruik wordt berekend aan de hand van het inputvermogen, zie rij 36 (biomassadoorzet).
| Gaat het om een installatie voor hernieuwbaar gas? |  |  | Indien de cashflow betrekking heeft op een installatie voor hernieuwbaar gas, vul in "ja".
| Methaangehalte hernieuwbaar gas voor gaszuivering |  |  | Deze waarde wordt ter informatie getoond, maar niet gebruikt in de berekening.
| Vermogen hernieuwbaargasproductie (voor zuivering) | 0 | Nm3/uur | Deze waarde wordt ter informatie getoond, maar niet gebruikt in de berekening.
| Outputvermogen (thermisch of hernieuwbaar gas) | 20000 | kWth_output | Bij een installatie voor hernieuwbaar gas, het outputvermogen opgeven in onderste verbrandingswaarde (LHV)
| Outputvermogen (hernieuwbaar gas) | 0 | Nm3/uur | Deze waarde wordt ter informatie getoond, maar niet gebruikt in de berekening.
| Outputvermogen (elektrisch of overig) |  | kWel_output
| Vollasturen levering warmte of hernieuwbaar gas | 7500 | uur/jaar | Bij een installatie voor gecombineerde opwekking, wordt de bedrijfstijd genomen als maximum van de vollasturen warmte en vollasturen elektriciteit.
| Vollasturen levering elektriciteit of overig |  | uur/jaar | Bij een installatie voor gecombineerde opwekking, wordt de bedrijfstijd genomen als maximum van de vollasturen warmte en vollasturen elektriciteit.
| Max. elektrisch rendement | 0%
| Elektrisch rendement | 0%
| Thermisch rendement of rendement gasproductie | 0%
| Elektriciteitsderving bij warmtelevering |  | elektriciteit : warmte | Aantal kWh dat minder elektriciteit wordt geproduceerd per kWh extra warmtelevering
| Investeringskosten |  | Euro/kWinput
|  | 875 | Euro/kWoutput
| Totale investeringskosten | 17.5 | Euro (miljoen) | Deze waarde wordt ter informatie getoond, maar niet gebruikt in de berekening.
| Vaste O&M-kosten |  | Euro/kWinput
|  | 52 | Euro/kWoutput
| Totale jaarlijkse vaste O&M-kosten | 1040 | Euro (duizend) | Deze waarde wordt ter informatie getoond, maar niet gebruikt in de berekening.
| Variabele O&M-kosten (incl. contractkosten) | 0.0043 | Euro/kWh_output | Alle variabele afslagen op een leveringscontract kunnen in deze waarde worden verrekend, inclusief basisprijspremie.
| Energie-inhoud brandstof | 13 | GJ/ton
| Biomassadoorzet | 0 | ton/jaar | Deze waarde wordt ter informatie getoond, maar niet gebruikt in de berekening.
| Netto brandstofprijs (aan de poort, incl. risico-opslag) |  | Euro/ton
| Netto elektriciteitsprijs |  | Euro/kWh
| Elektriciteitsgebruik | 0 | kWh
| Efficiëntie elektriciteitsgebruik |  | Euro/kW_output
Emissiefactor
| Gebruik van warmte | 0.226 | kg CO2/kWh
| Gebruik van biomassa | 0.183 | kg CO2/ton
| Gebruik van elektriciteit | 0.352 | kg CO2/kWh
| Productie van warmte of hernieuwbaar gas | 0.183 | kg CO2/kWh
| Productie van elektriciteit of overig | 9 | kg CO2/kg H2
| Investeringssubsidie t.g.v. vreemd vermogen (NCW) |  | Euro
| Investeringssubsidie t.g.v. eigen vermogen (NCW) |  | Euro
| Inflatie | 2%
| Rente lening | 3%
| Vereiste return on equity | 15%
| Equity share in investering incl. EIA effect | 30%
| Debt share in investering incl. EIA effect | 70%
| Vennootschapsbelasting | 20.5%
| Economische levensduur | 12 | jaar
| Termijn lening | 12 | jaar
| Afschrijvingstermijn | 12 | jaar
| Beleidsperiode | 12 | jaar
| Onregelmatige cashflow |  |  | Toelichting
| Energieprijzen |  | Jaar | 2020 | 2021 | 2022 | 2023 | 2024 | 2025 | 2026 | 2027 | 2028 | 2029 | 2030 | 2031 | 2032 | 2033 | 2034 | 2035 | 2036 | 2037 | 2038 | 2039 | 2040
| Marktprijs warmte of hernieuwbaar gas |  |  | n.v.t. | n.v.t. | n.v.t. | n.v.t. | n.v.t. | n.v.t. | n.v.t. | n.v.t. | n.v.t. | n.v.t. | n.v.t. | n.v.t. | n.v.t. | n.v.t. | n.v.t. | n.v.t. | n.v.t. | n.v.t. | n.v.t. | n.v.t. | n.v.t.
| Marktprijs elektriciteit |  |  | n.v.t. | n.v.t. | n.v.t. | n.v.t. | n.v.t. | n.v.t. | n.v.t. | n.v.t. | n.v.t. | n.v.t. | n.v.t. | n.v.t. | n.v.t. | n.v.t. | n.v.t. | n.v.t. | n.v.t. | n.v.t. | n.v.t. | n.v.t.
Basisbedrag
| Inflator |  | index | 1 | 1.02 | 1.0404 | 1.0612 | 1.0824 | 1.1041 | 1.1262 | 1.1487 | 1.1717 | 1.1951 | 1.219 | 1.2434 | 1.2682 | 1.2936 | 1.3195 | 1.3459 | 1.3728 | 1.4002 | 1.4282 | 1.4568 | 1.4859 | 1.5157 | 1.546 | 1.5769 | 1.6084 | 1.6406 | 1.6734 | 1.7069 | 1.741 | 1.7758 | 1.8114 | 1.8476 | 1.8845 | 1.9222 | 1.9607 | 1.9999 | 2.0399 | 2.0807 | 2.1223 | 2.1647
Tabel: Nominale kasstroom (positieve bedragen = gunstig voor de producent)
| Positieve bedragen = gunstig voor de producent |  | 0 | 1 | 2 | 3 | 4 | 5 | 6 | 7 | 8 | 9 | 10 | 11 | 12 | 13 | 14 | 15 | 16 | 17 | 18 | 19 | 20 | 21 | 22 | 23 | 24 | 25 | 26 | 27 | 28 | 29 | 30 | 31 | 32 | 33 | 34 | 35 | 36 | 37 | 38 | 39 | 40
| Investering | Euro | 0: -17500000
| Afzet elektriciteit | kWh |  | 0 | 0 | 0 | 0 | 0 | 0 | 0 | 0 | 0 | 0 | 0 | 0 | 0 | 0 | 0 | 0 | 0 | 0 | 0 | 0 | 0 | 0 | 0 | 0 | 0 | 0 | 0 | 0 | 0 | 0 | 0 | 0 | 0 | 0 | 0 | 0 | 0 | 0 | 0 | 0
| Afzet warmte | kWh (LHV) |  | 150000000 | 150000000 | 150000000 | 150000000 | 150000000 | 150000000 | 150000000 | 150000000 | 150000000 | 150000000 | 150000000 | 150000000 | 0 | 0 | 0 | 0 | 0 | 0 | 0 | 0 | 0 | 0 | 0 | 0 | 0 | 0 | 0 | 0 | 0 | 0 | 0 | 0 | 0 | 0 | 0 | 0 | 0 | 0 | 0 | 0
| Afzet hernieuwbaar gas | kWh (HHV) |  | 0 | 0 | 0 | 0 | 0 | 0 | 0 | 0 | 0 | 0 | 0 | 0 | 0 | 0 | 0 | 0 | 0 | 0 | 0 | 0 | 0 | 0 | 0 | 0 | 0 | 0 | 0 | 0 | 0 | 0 | 0 | 0 | 0 | 0 | 0 | 0 | 0 | 0 | 0 | 0
| Afzet duurzame energie | kWh |  | 150000000 | 150000000 | 150000000 | 150000000 | 150000000 | 150000000 | 150000000 | 150000000 | 150000000 | 150000000 | 150000000 | 150000000 | 0 | 0 | 0 | 0 | 0 | 0 | 0 | 0 | 0 | 0 | 0 | 0 | 0 | 0 | 0 | 0 | 0 | 0 | 0 | 0 | 0 | 0 | 0 | 0 | 0 | 0 | 0 | 0
| Operationele kosten | Euro |  | -1685000 | -1718700 | -1753074 | -1788135.48 | -1823898.1896 | -1860376.1534 | -1897583.6765 | -1935535.35 | -1974246.057 | -2013730.9781 | -2054005.5977 | -2095085.7096 | 0 | 0 | 0 | 0 | 0 | 0 | 0 | 0 | 0 | 0 | 0 | 0 | 0 | 0 | 0 | 0 | 0 | 0 | 0 | 0 | 0 | 0 | 0 | 0 | 0 | 0 | 0 | 0
| Brandstofkosten (biomassa) | Euro |  | 0 | 0 | 0 | 0 | 0 | 0 | 0 | 0 | 0 | 0 | 0 | 0 | 0 | 0 | 0 | 0 | 0 | 0 | 0 | 0 | 0 | 0 | 0 | 0 | 0 | 0 | 0 | 0 | 0 | 0 | 0 | 0 | 0 | 0 | 0 | 0 | 0 | 0 | 0 | 0
| Elektriciteitsgebruik | Euro |  | 0 | 0 | 0 | 0 | 0 | 0 | 0 | 0 | 0 | 0 | 0 | 0 | 0 | 0 | 0 | 0 | 0 | 0 | 0 | 0 | 0 | 0 | 0 | 0 | 0 | 0 | 0 | 0 | 0 | 0 | 0 | 0 | 0 | 0 | 0 | 0 | 0 | 0 | 0 | 0
| Marktwaarde elektriciteit | Euro/kWh |  | 0 | 0 | 0 | 0 | 0 | 0 | 0 | 0 | 0 | 0 | 0 | 0 | 0 | 0 | 0 | 0 | 0 | 0 | 0 | 0 | 0 | 0 | 0 | 0 | 0 | 0 | 0 | 0 | 0 | 0 | 0 | 0 | 0 | 0 | 0 | 0 | 0 | 0 | 0 | 0
| Marktwaarde warmte of hernieuwbaar gas | Euro/kWh |  | 0 | 0 | 0 | 0 | 0 | 0 | 0 | 0 | 0 | 0 | 0 | 0 | 0 | 0 | 0 | 0 | 0 | 0 | 0 | 0 | 0 | 0 | 0 | 0 | 0 | 0 | 0 | 0 | 0 | 0 | 0 | 0 | 0 | 0 | 0 | 0 | 0 | 0 | 0 | 0
| Correctiebedrag | Euro/kWh |  | 0 | 0 | 0 | 0 | 0 | 0 | 0 | 0 | 0 | 0 | 0 | 0 | 0 | 0 | 0 | 0 | 0 | 0 | 0 | 0 | 0 | 0 | 0 | 0 | 0 | 0 | 0 | 0 | 0 | 0 | 0 | 0 | 0 | 0 | 0 | 0 | 0 | 0 | 0 | 0
| Basisbedrag | Euro/kWh |  | 0 | 0 | 0 | 0 | 0 | 0 | 0 | 0 | 0 | 0 | 0 | 0 | 0 | 0 | 0 | 0 | 0 | 0 | 0 | 0 | 0 | 0 | 0 | 0 | 0 | 0 | 0 | 0 | 0 | 0 | 0 | 0 | 0 | 0 | 0 | 0 | 0 | 0 | 0 | 0
| SDE-vergoeding | Euro |  | 0 | 0 | 0 | 0 | 0 | 0 | 0 | 0 | 0 | 0 | 0 | 0 | 0 | 0 | 0 | 0 | 0 | 0 | 0 | 0 | 0 | 0 | 0 | 0 | 0 | 0 | 0 | 0 | 0 | 0 | 0 | 0 | 0 | 0 | 0 | 0 | 0 | 0 | 0 | 0
| Marktinkomsten | Euro |  | 0 | 0 | 0 | 0 | 0 | 0 | 0 | 0 | 0 | 0 | 0 | 0 | 0 | 0 | 0 | 0 | 0 | 0 | 0 | 0 | 0 | 0 | 0 | 0 | 0 | 0 | 0 | 0 | 0 | 0 | 0 | 0 | 0 | 0 | 0 | 0 | 0 | 0 | 0 | 0
| Inkomen totaal (nominaal) | Euro |  | 0 | 0 | 0 | 0 | 0 | 0 | 0 | 0 | 0 | 0 | 0 | 0 | 0 | 0 | 0 | 0 | 0 | 0 | 0 | 0 | 0 | 0 | 0 | 0 | 0 | 0 | 0 | 0 | 0 | 0 | 0 | 0 | 0 | 0 | 0 | 0 | 0 | 0 | 0 | 0
| Kosten totaal (nominaal) | Euro |  | -1685000 | -1718700 | -1753074 | -1788135.48 | -1823898.1896 | -1860376.1534 | -1897583.6765 | -1935535.35 | -1974246.057 | -2013730.9781 | -2054005.5977 | -2095085.7096 | 0 | 0 | 0 | 0 | 0 | 0 | 0 | 0 | 0 | 0 | 0 | 0 | 0 | 0 | 0 | 0 | 0 | 0 | 0 | 0 | 0 | 0 | 0 | 0 | 0 | 0 | 0 | 0
| Bruto inkomen (nominaal) | Euro |  | -1685000 | -1718700 | -1753074 | -1788135.48 | -1823898.1896 | -1860376.1534 | -1897583.6765 | -1935535.35 | -1974246.057 | -2013730.9781 | -2054005.5977 | -2095085.7096 | 0 | 0 | 0 | 0 | 0 | 0 | 0 | 0 | 0 | 0 | 0 | 0 | 0 | 0 | 0 | 0 | 0 | 0 | 0 | 0 | 0 | 0 | 0 | 0 | 0 | 0 | 0 | 0
| Afschrijving | Euro |  | -1458333.3333 | -1458333.3333 | -1458333.3333 | -1458333.3333 | -1458333.3333 | -1458333.3333 | -1458333.3333 | -1458333.3333 | -1458333.3333 | -1458333.3333 | -1458333.3333 | -1458333.3333 | 0 | 0 | 0 | 0 | 0 | 0 | 0 | 0 | 0 | 0 | 0 | 0 | 0 | 0 | 0 | 0 | 0 | 0 | 0 | 0 | 0 | 0 | 0 | 0 | 0 | 0 | 0 | 0
| Rente | Euro |  | -367500 | -341605.1836 | -314933.5227 | -287461.712 | -259165.7469 | -230020.9029 | -200001.7136 | -169081.9486 | -137234.5906 | -104431.8119 | -70644.9499 | -35844.482 | 0 | 0 | 0 | 0 | 0 | 0 | 0 | 0 | 0 | 0 | 0 | 0 | 0 | 0 | 0 | 0 | 0 | 0 | 0 | 0 | 0 | 0 | 0 | 0 | 0 | 0 | 0 | 0
| Aflossing | Euro |  | -863160.547 | -889055.3635 | -915727.0244 | -943198.8351 | -971494.8001 | -1000639.6441 | -1030658.8335 | -1061578.5985 | -1093425.9564 | -1126228.7351 | -1160015.5972 | -1194816.0651 | 0 | 0 | 0 | 0 | 0 | 0 | 0 | 0 | 0 | 0 | 0 | 0 | 0 | 0 | 0 | 0 | 0 | 0 | 0 | 0 | 0 | 0 | 0 | 0 | 0 | 0 | 0 | 0
| Totale lasten lening | Euro |  | -1230660.547 | -1230660.547 | -1230660.547 | -1230660.547 | -1230660.547 | -1230660.547 | -1230660.547 | -1230660.547 | -1230660.547 | -1230660.547 | -1230660.547 | -1230660.547 | 0 | 0 | 0 | 0 | 0 | 0 | 0 | 0 | 0 | 0 | 0 | 0 | 0 | 0 | 0 | 0 | 0 | 0 | 0 | 0 | 0 | 0 | 0 | 0 | 0 | 0 | 0 | 0
| Belastbaar inkomen | Euro |  | -3510833.3333 | -3518638.5169 | -3526340.856 | -3533930.5253 | -3541397.2698 | -3548730.3896 | -3555918.7234 | -3562950.6319 | -3569813.9809 | -3576496.1234 | -3582983.8809 | -3589263.5249 | 0 | 0 | 0 | 0 | 0 | 0 | 0 | 0 | 0 | 0 | 0 | 0 | 0 | 0 | 0 | 0 | 0 | 0 | 0 | 0 | 0 | 0 | 0 | 0 | 0 | 0 | 0 | 0
| Belasting bedrag | Euro |  | 719720.8333 | 721320.896 | 722899.8755 | 724455.7577 | 725986.4403 | 727489.7299 | 728963.3383 | 730404.8795 | 731811.8661 | 733181.7053 | 734511.6956 | 735799.0226 | 0 | 0 | 0 | 0 | 0 | 0 | 0 | 0 | 0 | 0 | 0 | 0 | 0 | 0 | 0 | 0 | 0 | 0 | 0 | 0 | 0 | 0 | 0 | 0 | 0 | 0 | 0 | 0
| Netto inkomen na belasting | Euro |  | -2195939.7137 | -2228039.6511 | -2260834.6716 | -2294340.2694 | -2328572.2963 | -2363546.9706 | -2399280.8852 | -2435791.0175 | -2473094.7379 | -2511209.8199 | -2550154.4492 | -2589947.2341 | 0 | 0 | 0 | 0 | 0 | 0 | 0 | 0 | 0 | 0 | 0 | 0 | 0 | 0 | 0 | 0 | 0 | 0 | 0 | 0 | 0 | 0 | 0 | 0 | 0 | 0 | 0 | 0
| Project cashflow | Euro | -17500000 | -965279.1667 | -997379.104 | -1030174.1245 | -1063679.7223 | -1097911.7493 | -1132886.4235 | -1168620.3382 | -1205130.4705 | -1242434.1909 | -1280549.2728 | -1319493.9021 | -1359286.687 | 0 | 0 | 0 | 0 | 0 | 0 | 0 | 0 | 0 | 0 | 0 | 0 | 0 | 0 | 0 | 0 | 0 | 0 | 0 | 0 | 0 | 0 | 0 | 0 | 0 | 0 | 0 | 0
| Equity cashflow | Euro | -5250000 | -2195939.7137 | -2228039.6511 | -2260834.6716 | -2294340.2694 | -2328572.2963 | -2363546.9706 | -2399280.8852 | -2435791.0175 | -2473094.7379 | -2511209.8199 | -2550154.4492 | -2589947.2341 | 0 | 0 | 0 | 0 | 0 | 0 | 0 | 0 | 0 | 0 | 0 | 0 | 0 | 0 | 0 | 0 | 0 | 0 | 0 | 0 | 0 | 0 | 0 | 0 | 0 | 0 | 0 | 0
| Subsidiebasis: energieproductie | kWh |  | 150000000 | 150000000 | 150000000 | 150000000 | 150000000 | 150000000 | 150000000 | 150000000 | 150000000 | 150000000 | 150000000 | 150000000 | 0 | 0 | 0 | 0 | 0 | 0 | 0 | 0 | 0 | 0 | 0 | 0 | 0 | 0 | 0 | 0 | 0 | 0 | 0 | 0 | 0 | 0 | 0 | 0 | 0 | 0 | 0 | 0
Tabel: Projectparameters
| Verdisconteerde inkomsten | euro | 0: -12626302.9773
| Verdisconteerde energieafzet | kWh | 0: 646408815.6016
| Totale investering | Euro | 0: 17500000
| DSCR (gemiddeld) |  | 0: -1.5303
| Projectrente (WACC nominaal/reëel) |  | 0: 06% / 04%
| Projectrendement (IRR) |  | 0: n.v.t.
| Rendement op eigen vermogen (IRR) |  | 0: n.v.t.
| Aandeel lening | Euro | 0: 12250000
| Aandeel equity | Euro | 0: 5250000
| Warmtekrachtverhouding | E:W | 0: 0
| Samengesteld aantal vollasturen | uur/jaar | 0: 7500

## 65
Berekening basisbedragen: SDE++ 2020
Ketel op vloeibare biomassa
| KERNPARAMETERS | Waarde | Eenheid | Toelichting
| BASISBEDRAG | 0.069946 | Euro/kWh | Indien een basisbedrag wordt ingevuld in rij 40, toont deze waarde de onrendabele top.
| CO2-subsidieintensiteit | 194.4494 | Euro/tCO2
| Correctiebedrag | 0.026 | Euro/kWh
| Netto emissiefactor | 0.226
| Categorie | Warmte
| CONVERSIEFACTOREN | Waarde | Eenheid | Toelichting
| Verbrandingswaarde methaan (onderwaarde) | 35.8 | MJ/Nm3
| Verbrandingswaarde hernieuwbaar gas (onderwaarde) | 31.65 | MJ/Nm3
| Verbrandingswaarde hernieuwbaar gas (bovenwaarde) | 35.17 | MJ/Nm3
| kWh naar MJ | 3.6 | MJ/kWh
| INPUTVARIABELEN | Waarde | Eenheid | Toelichting
| Inputvermogen | 11111.111 | kW_input | Het eventuele biomassagebruik wordt berekend aan de hand van het inputvermogen, zie rij 36 (biomassadoorzet).
| Gaat het om een installatie voor hernieuwbaar gas? |  |  | Indien de cashflow betrekking heeft op een installatie voor hernieuwbaar gas, vul in "ja".
| Methaangehalte hernieuwbaar gas voor gaszuivering |  |  | Deze waarde wordt ter informatie getoond, maar niet gebruikt in de berekening.
| Vermogen hernieuwbaargasproductie (voor zuivering) | 0 | Nm3/uur | Deze waarde wordt ter informatie getoond, maar niet gebruikt in de berekening.
| Outputvermogen (thermisch of hernieuwbaar gas) | 10000 | kWth_output | Bij een installatie voor hernieuwbaar gas, het outputvermogen opgeven in onderste verbrandingswaarde (LHV)
| Outputvermogen (hernieuwbaar gas) | 0 | Nm3/uur | Deze waarde wordt ter informatie getoond, maar niet gebruikt in de berekening.
| Outputvermogen (elektrisch of overig) |  | kWel_output
| Vollasturen levering warmte of hernieuwbaar gas | 7000 | uur/jaar | Bij een installatie voor gecombineerde opwekking, wordt de bedrijfstijd genomen als maximum van de vollasturen warmte en vollasturen elektriciteit.
| Vollasturen levering elektriciteit of overig |  | uur/jaar | Bij een installatie voor gecombineerde opwekking, wordt de bedrijfstijd genomen als maximum van de vollasturen warmte en vollasturen elektriciteit.
| Max. elektrisch rendement | 0%
| Elektrisch rendement | 0%
| Thermisch rendement of rendement gasproductie | 90%
| Elektriciteitsderving bij warmtelevering |  | elektriciteit : warmte | Aantal kWh dat minder elektriciteit wordt geproduceerd per kWh extra warmtelevering
| Investeringskosten |  | Euro/kWinput
|  | 65 | Euro/kWoutput
| Totale investeringskosten | 0.65 | Euro (miljoen) | Deze waarde wordt ter informatie getoond, maar niet gebruikt in de berekening.
| Vaste O&M-kosten |  | Euro/kWinput
|  | 21 | Euro/kWoutput
| Totale jaarlijkse vaste O&M-kosten | 210 | Euro (duizend) | Deze waarde wordt ter informatie getoond, maar niet gebruikt in de berekening.
| Variabele O&M-kosten (incl. contractkosten) | 0.0019 | Euro/kWh_output | Alle variabele afslagen op een leveringscontract kunnen in deze waarde worden verrekend, inclusief basisprijspremie.
| Energie-inhoud brandstof | 39 | GJ/ton
| Biomassadoorzet | 7179.4871 | ton/jaar | Deze waarde wordt ter informatie getoond, maar niet gebruikt in de berekening.
| Netto brandstofprijs (aan de poort, incl. risico-opslag) | 571 | Euro/ton
| Netto elektriciteitsprijs |  | Euro/kWh
| Elektriciteitsgebruik | 0 | kWh
| Efficiëntie elektriciteitsgebruik |  | Euro/kW_output
Emissiefactor
| Gebruik van warmte | 0.226 | kg CO2/kWh
| Gebruik van biomassa | 0.183 | kg CO2/ton
| Gebruik van elektriciteit | 0.352 | kg CO2/kWh
| Productie van warmte of hernieuwbaar gas | 0.183 | kg CO2/kWh
| Productie van elektriciteit of overig | 9 | kg CO2/kg H2
| Investeringssubsidie t.g.v. vreemd vermogen (NCW) |  | Euro
| Investeringssubsidie t.g.v. eigen vermogen (NCW) |  | Euro
| Inflatie | 2%
| Rente lening | 3%
| Vereiste return on equity | 15%
| Equity share in investering incl. EIA effect | 30%
| Debt share in investering incl. EIA effect | 70%
| Vennootschapsbelasting | 20.5%
| Economische levensduur | 12 | jaar
| Termijn lening | 12 | jaar
| Afschrijvingstermijn | 12 | jaar
| Beleidsperiode | 12 | jaar
| Onregelmatige cashflow |  |  | Toelichting
| Energieprijzen |  | Jaar | 2020 | 2021 | 2022 | 2023 | 2024 | 2025 | 2026 | 2027 | 2028 | 2029 | 2030 | 2031 | 2032 | 2033 | 2034 | 2035 | 2036 | 2037 | 2038 | 2039 | 2040
| Marktprijs warmte of hernieuwbaar gas |  |  | n.v.t. | n.v.t. | n.v.t. | n.v.t. | n.v.t. | n.v.t. | n.v.t. | n.v.t. | n.v.t. | n.v.t. | n.v.t. | n.v.t. | n.v.t. | n.v.t. | n.v.t. | n.v.t. | n.v.t. | n.v.t. | n.v.t. | n.v.t. | n.v.t.
| Marktprijs elektriciteit |  |  | n.v.t. | n.v.t. | n.v.t. | n.v.t. | n.v.t. | n.v.t. | n.v.t. | n.v.t. | n.v.t. | n.v.t. | n.v.t. | n.v.t. | n.v.t. | n.v.t. | n.v.t. | n.v.t. | n.v.t. | n.v.t. | n.v.t. | n.v.t.
Basisbedrag
| Inflator |  | index | 1 | 1.02 | 1.0404 | 1.0612 | 1.0824 | 1.1041 | 1.1262 | 1.1487 | 1.1717 | 1.1951 | 1.219 | 1.2434 | 1.2682 | 1.2936 | 1.3195 | 1.3459 | 1.3728 | 1.4002 | 1.4282 | 1.4568 | 1.4859 | 1.5157 | 1.546 | 1.5769 | 1.6084 | 1.6406 | 1.6734 | 1.7069 | 1.741 | 1.7758 | 1.8114 | 1.8476 | 1.8845 | 1.9222 | 1.9607 | 1.9999 | 2.0399 | 2.0807 | 2.1223 | 2.1647
Tabel: Nominale kasstroom (positieve bedragen = gunstig voor de producent)
| Positieve bedragen = gunstig voor de producent |  | 0 | 1 | 2 | 3 | 4 | 5 | 6 | 7 | 8 | 9 | 10 | 11 | 12 | 13 | 14 | 15 | 16 | 17 | 18 | 19 | 20 | 21 | 22 | 23 | 24 | 25 | 26 | 27 | 28 | 29 | 30 | 31 | 32 | 33 | 34 | 35 | 36 | 37 | 38 | 39 | 40
| Investering | Euro | 0: -650000
| Afzet elektriciteit | kWh |  | 0 | 0 | 0 | 0 | 0 | 0 | 0 | 0 | 0 | 0 | 0 | 0 | 0 | 0 | 0 | 0 | 0 | 0 | 0 | 0 | 0 | 0 | 0 | 0 | 0 | 0 | 0 | 0 | 0 | 0 | 0 | 0 | 0 | 0 | 0 | 0 | 0 | 0 | 0 | 0
| Afzet warmte | kWh (LHV) |  | 70000000 | 70000000 | 70000000 | 70000000 | 70000000 | 70000000 | 70000000 | 70000000 | 70000000 | 70000000 | 70000000 | 70000000 | 0 | 0 | 0 | 0 | 0 | 0 | 0 | 0 | 0 | 0 | 0 | 0 | 0 | 0 | 0 | 0 | 0 | 0 | 0 | 0 | 0 | 0 | 0 | 0 | 0 | 0 | 0 | 0
| Afzet hernieuwbaar gas | kWh (HHV) |  | 0 | 0 | 0 | 0 | 0 | 0 | 0 | 0 | 0 | 0 | 0 | 0 | 0 | 0 | 0 | 0 | 0 | 0 | 0 | 0 | 0 | 0 | 0 | 0 | 0 | 0 | 0 | 0 | 0 | 0 | 0 | 0 | 0 | 0 | 0 | 0 | 0 | 0 | 0 | 0
| Afzet duurzame energie | kWh |  | 70000000 | 70000000 | 70000000 | 70000000 | 70000000 | 70000000 | 70000000 | 70000000 | 70000000 | 70000000 | 70000000 | 70000000 | 0 | 0 | 0 | 0 | 0 | 0 | 0 | 0 | 0 | 0 | 0 | 0 | 0 | 0 | 0 | 0 | 0 | 0 | 0 | 0 | 0 | 0 | 0 | 0 | 0 | 0 | 0 | 0
| Operationele kosten | Euro |  | -343000 | -349860 | -356857.2 | -363994.344 | -371274.2309 | -378699.7155 | -386273.7098 | -393999.184 | -401879.1677 | -409916.751 | -418115.0861 | -426477.3878 | 0 | 0 | 0 | 0 | 0 | 0 | 0 | 0 | 0 | 0 | 0 | 0 | 0 | 0 | 0 | 0 | 0 | 0 | 0 | 0 | 0 | 0 | 0 | 0 | 0 | 0 | 0 | 0
| Brandstofkosten (biomassa) | Euro |  | -4099487.1385 | -4181476.8813 | -4265106.4189 | -4350408.5473 | -4437416.7182 | -4526165.0526 | -4616688.3536 | -4709022.1207 | -4803202.5631 | -4899266.6144 | -4997251.9467 | -5097196.9856 | 0 | 0 | 0 | 0 | 0 | 0 | 0 | 0 | 0 | 0 | 0 | 0 | 0 | 0 | 0 | 0 | 0 | 0 | 0 | 0 | 0 | 0 | 0 | 0 | 0 | 0 | 0 | 0
| Elektriciteitsgebruik | Euro |  | 0 | 0 | 0 | 0 | 0 | 0 | 0 | 0 | 0 | 0 | 0 | 0 | 0 | 0 | 0 | 0 | 0 | 0 | 0 | 0 | 0 | 0 | 0 | 0 | 0 | 0 | 0 | 0 | 0 | 0 | 0 | 0 | 0 | 0 | 0 | 0 | 0 | 0 | 0 | 0
| Marktwaarde elektriciteit | Euro/kWh |  | 0 | 0 | 0 | 0 | 0 | 0 | 0 | 0 | 0 | 0 | 0 | 0 | 0 | 0 | 0 | 0 | 0 | 0 | 0 | 0 | 0 | 0 | 0 | 0 | 0 | 0 | 0 | 0 | 0 | 0 | 0 | 0 | 0 | 0 | 0 | 0 | 0 | 0 | 0 | 0
| Marktwaarde warmte of hernieuwbaar gas | Euro/kWh |  | 0 | 0 | 0 | 0 | 0 | 0 | 0 | 0 | 0 | 0 | 0 | 0 | 0 | 0 | 0 | 0 | 0 | 0 | 0 | 0 | 0 | 0 | 0 | 0 | 0 | 0 | 0 | 0 | 0 | 0 | 0 | 0 | 0 | 0 | 0 | 0 | 0 | 0 | 0 | 0
| Correctiebedrag | Euro/kWh |  | 0 | 0 | 0 | 0 | 0 | 0 | 0 | 0 | 0 | 0 | 0 | 0 | 0 | 0 | 0 | 0 | 0 | 0 | 0 | 0 | 0 | 0 | 0 | 0 | 0 | 0 | 0 | 0 | 0 | 0 | 0 | 0 | 0 | 0 | 0 | 0 | 0 | 0 | 0 | 0
| Basisbedrag | Euro/kWh |  | 0 | 0 | 0 | 0 | 0 | 0 | 0 | 0 | 0 | 0 | 0 | 0 | 0 | 0 | 0 | 0 | 0 | 0 | 0 | 0 | 0 | 0 | 0 | 0 | 0 | 0 | 0 | 0 | 0 | 0 | 0 | 0 | 0 | 0 | 0 | 0 | 0 | 0 | 0 | 0
| SDE-vergoeding | Euro |  | 0 | 0 | 0 | 0 | 0 | 0 | 0 | 0 | 0 | 0 | 0 | 0 | 0 | 0 | 0 | 0 | 0 | 0 | 0 | 0 | 0 | 0 | 0 | 0 | 0 | 0 | 0 | 0 | 0 | 0 | 0 | 0 | 0 | 0 | 0 | 0 | 0 | 0 | 0 | 0
| Marktinkomsten | Euro |  | 0 | 0 | 0 | 0 | 0 | 0 | 0 | 0 | 0 | 0 | 0 | 0 | 0 | 0 | 0 | 0 | 0 | 0 | 0 | 0 | 0 | 0 | 0 | 0 | 0 | 0 | 0 | 0 | 0 | 0 | 0 | 0 | 0 | 0 | 0 | 0 | 0 | 0 | 0 | 0
| Inkomen totaal (nominaal) | Euro |  | 0 | 0 | 0 | 0 | 0 | 0 | 0 | 0 | 0 | 0 | 0 | 0 | 0 | 0 | 0 | 0 | 0 | 0 | 0 | 0 | 0 | 0 | 0 | 0 | 0 | 0 | 0 | 0 | 0 | 0 | 0 | 0 | 0 | 0 | 0 | 0 | 0 | 0 | 0 | 0
| Kosten totaal (nominaal) | Euro |  | -4442487.1385 | -4531336.8813 | -4621963.6189 | -4714402.8913 | -4808690.9491 | -4904864.7681 | -5002962.0634 | -5103021.3047 | -5205081.7308 | -5309183.3654 | -5415367.0327 | -5523674.3734 | 0 | 0 | 0 | 0 | 0 | 0 | 0 | 0 | 0 | 0 | 0 | 0 | 0 | 0 | 0 | 0 | 0 | 0 | 0 | 0 | 0 | 0 | 0 | 0 | 0 | 0 | 0 | 0
| Bruto inkomen (nominaal) | Euro |  | -4442487.1385 | -4531336.8813 | -4621963.6189 | -4714402.8913 | -4808690.9491 | -4904864.7681 | -5002962.0634 | -5103021.3047 | -5205081.7308 | -5309183.3654 | -5415367.0327 | -5523674.3734 | 0 | 0 | 0 | 0 | 0 | 0 | 0 | 0 | 0 | 0 | 0 | 0 | 0 | 0 | 0 | 0 | 0 | 0 | 0 | 0 | 0 | 0 | 0 | 0 | 0 | 0 | 0 | 0
| Afschrijving | Euro |  | -54166.6667 | -54166.6667 | -54166.6667 | -54166.6667 | -54166.6667 | -54166.6667 | -54166.6667 | -54166.6667 | -54166.6667 | -54166.6667 | -54166.6667 | -54166.6667 | 0 | 0 | 0 | 0 | 0 | 0 | 0 | 0 | 0 | 0 | 0 | 0 | 0 | 0 | 0 | 0 | 0 | 0 | 0 | 0 | 0 | 0 | 0 | 0 | 0 | 0 | 0 | 0
| Rente | Euro |  | -13650 | -12688.1925 | -11697.5308 | -10677.1493 | -9626.1563 | -8543.6335 | -7428.6351 | -6280.1867 | -5097.2848 | -3878.8959 | -2623.9553 | -1331.3665 | 0 | 0 | 0 | 0 | 0 | 0 | 0 | 0 | 0 | 0 | 0 | 0 | 0 | 0 | 0 | 0 | 0 | 0 | 0 | 0 | 0 | 0 | 0 | 0 | 0 | 0 | 0 | 0
| Aflossing | Euro |  | -32060.2489 | -33022.0564 | -34012.718 | -35033.0996 | -36084.0926 | -37166.6154 | -38281.6138 | -39430.0622 | -40612.9641 | -41831.353 | -43086.2936 | -44378.8824 | 0 | 0 | 0 | 0 | 0 | 0 | 0 | 0 | 0 | 0 | 0 | 0 | 0 | 0 | 0 | 0 | 0 | 0 | 0 | 0 | 0 | 0 | 0 | 0 | 0 | 0 | 0 | 0
| Totale lasten lening | Euro |  | -45710.2489 | -45710.2489 | -45710.2489 | -45710.2489 | -45710.2489 | -45710.2489 | -45710.2489 | -45710.2489 | -45710.2489 | -45710.2489 | -45710.2489 | -45710.2489 | 0 | 0 | 0 | 0 | 0 | 0 | 0 | 0 | 0 | 0 | 0 | 0 | 0 | 0 | 0 | 0 | 0 | 0 | 0 | 0 | 0 | 0 | 0 | 0 | 0 | 0 | 0 | 0
| Belastbaar inkomen | Euro |  | -4510303.8052 | -4598191.7405 | -4687827.8164 | -4779246.7072 | -4872483.7721 | -4967575.0683 | -5064557.3652 | -5163468.158 | -5264345.6823 | -5367228.928 | -5472157.6547 | -5579172.4065 | 0 | 0 | 0 | 0 | 0 | 0 | 0 | 0 | 0 | 0 | 0 | 0 | 0 | 0 | 0 | 0 | 0 | 0 | 0 | 0 | 0 | 0 | 0 | 0 | 0 | 0 | 0 | 0
| Belasting bedrag | Euro |  | 924612.2801 | 942629.3068 | 961004.7024 | 979745.575 | 998859.1733 | 1018352.889 | 1038234.2599 | 1058510.9724 | 1079190.8649 | 1100281.9302 | 1121792.3192 | 1143730.3433 | 0 | 0 | 0 | 0 | 0 | 0 | 0 | 0 | 0 | 0 | 0 | 0 | 0 | 0 | 0 | 0 | 0 | 0 | 0 | 0 | 0 | 0 | 0 | 0 | 0 | 0 | 0 | 0
| Netto inkomen na belasting | Euro |  | -3563585.1073 | -3634417.8234 | -3706669.1654 | -3780367.5652 | -3855542.0247 | -3932222.128 | -4010438.0525 | -4090220.5812 | -4171601.1148 | -4254611.6841 | -4339284.9624 | -4425654.2789 | 0 | 0 | 0 | 0 | 0 | 0 | 0 | 0 | 0 | 0 | 0 | 0 | 0 | 0 | 0 | 0 | 0 | 0 | 0 | 0 | 0 | 0 | 0 | 0 | 0 | 0 | 0 | 0
| Project cashflow | Euro | -650000 | -3517874.8584 | -3588707.5745 | -3660958.9165 | -3734657.3163 | -3809831.7758 | -3886511.8791 | -3964727.8036 | -4044510.3323 | -4125890.8659 | -4208901.4352 | -4293574.7135 | -4379944.03 | 0 | 0 | 0 | 0 | 0 | 0 | 0 | 0 | 0 | 0 | 0 | 0 | 0 | 0 | 0 | 0 | 0 | 0 | 0 | 0 | 0 | 0 | 0 | 0 | 0 | 0 | 0 | 0
| Equity cashflow | Euro | -195000 | -3563585.1073 | -3634417.8234 | -3706669.1654 | -3780367.5652 | -3855542.0247 | -3932222.128 | -4010438.0525 | -4090220.5812 | -4171601.1148 | -4254611.6841 | -4339284.9624 | -4425654.2789 | 0 | 0 | 0 | 0 | 0 | 0 | 0 | 0 | 0 | 0 | 0 | 0 | 0 | 0 | 0 | 0 | 0 | 0 | 0 | 0 | 0 | 0 | 0 | 0 | 0 | 0 | 0 | 0
| Subsidiebasis: energieproductie | kWh |  | 70000000 | 70000000 | 70000000 | 70000000 | 70000000 | 70000000 | 70000000 | 70000000 | 70000000 | 70000000 | 70000000 | 70000000 | 0 | 0 | 0 | 0 | 0 | 0 | 0 | 0 | 0 | 0 | 0 | 0 | 0 | 0 | 0 | 0 | 0 | 0 | 0 | 0 | 0 | 0 | 0 | 0 | 0 | 0 | 0 | 0
Tabel: Projectparameters
| Verdisconteerde inkomsten | euro | 0: -20904601.4157
| Verdisconteerde energieafzet | kWh | 0: 301657447.2807
| Totale investering | Euro | 0: 650000
| DSCR (gemiddeld) |  | 0: -108.6245
| Projectrente (WACC nominaal/reëel) |  | 0: 06% / 04%
| Projectrendement (IRR) |  | 0: n.v.t.
| Rendement op eigen vermogen (IRR) |  | 0: n.v.t.
| Aandeel lening | Euro | 0: 455000
| Aandeel equity | Euro | 0: 195000
| Warmtekrachtverhouding | E:W | 0: 0
| Samengesteld aantal vollasturen | uur/jaar | 0: 7000

## 66
Berekening basisbedragen: SDE++ 2020
Ketel stoom uit houtpellets >5MWth
| KERNPARAMETERS | Waarde | Eenheid | Toelichting
| BASISBEDRAG | 0.062155 | Euro/kWh | Indien een basisbedrag wordt ingevuld in rij 40, toont deze waarde de onrendabele top.
| CO2-subsidieintensiteit | 190.9512 | Euro/tCO2
| Correctiebedrag | 0.019 | Euro/kWh
| Netto emissiefactor | 0.226
| Categorie | Warmte
| CONVERSIEFACTOREN | Waarde | Eenheid | Toelichting
| Verbrandingswaarde methaan (onderwaarde) | 35.8 | MJ/Nm3
| Verbrandingswaarde hernieuwbaar gas (onderwaarde) | 31.65 | MJ/Nm3
| Verbrandingswaarde hernieuwbaar gas (bovenwaarde) | 35.17 | MJ/Nm3
| kWh naar MJ | 3.6 | MJ/kWh
| INPUTVARIABELEN | Waarde | Eenheid | Toelichting
| Inputvermogen | 22222.22 | kW_input | Het eventuele biomassagebruik wordt berekend aan de hand van het inputvermogen, zie rij 36 (biomassadoorzet).
| Gaat het om een installatie voor hernieuwbaar gas? |  |  | Indien de cashflow betrekking heeft op een installatie voor hernieuwbaar gas, vul in "ja".
| Methaangehalte hernieuwbaar gas voor gaszuivering |  |  | Deze waarde wordt ter informatie getoond, maar niet gebruikt in de berekening.
| Vermogen hernieuwbaargasproductie (voor zuivering) | 0 | Nm3/uur | Deze waarde wordt ter informatie getoond, maar niet gebruikt in de berekening.
| Outputvermogen (thermisch of hernieuwbaar gas) | 20000 | kWth_output | Bij een installatie voor hernieuwbaar gas, het outputvermogen opgeven in onderste verbrandingswaarde (LHV)
| Outputvermogen (hernieuwbaar gas) | 0 | Nm3/uur | Deze waarde wordt ter informatie getoond, maar niet gebruikt in de berekening.
| Outputvermogen (elektrisch of overig) |  | kWel_output
| Vollasturen levering warmte of hernieuwbaar gas | 8500 | uur/jaar | Bij een installatie voor gecombineerde opwekking, wordt de bedrijfstijd genomen als maximum van de vollasturen warmte en vollasturen elektriciteit.
| Vollasturen levering elektriciteit of overig |  | uur/jaar | Bij een installatie voor gecombineerde opwekking, wordt de bedrijfstijd genomen als maximum van de vollasturen warmte en vollasturen elektriciteit.
| Max. elektrisch rendement | 0%
| Elektrisch rendement | 0%
| Thermisch rendement of rendement gasproductie | 90%
| Elektriciteitsderving bij warmtelevering |  | elektriciteit : warmte | Aantal kWh dat minder elektriciteit wordt geproduceerd per kWh extra warmtelevering
| Investeringskosten |  | Euro/kWinput
|  | 590 | Euro/kWoutput
| Totale investeringskosten | 11.8 | Euro (miljoen) | Deze waarde wordt ter informatie getoond, maar niet gebruikt in de berekening.
| Vaste O&M-kosten |  | Euro/kWinput
|  | 45 | Euro/kWoutput
| Totale jaarlijkse vaste O&M-kosten | 900 | Euro (duizend) | Deze waarde wordt ter informatie getoond, maar niet gebruikt in de berekening.
| Variabele O&M-kosten (incl. contractkosten) | 0.0036 | Euro/kWh_output | Alle variabele afslagen op een leveringscontract kunnen in deze waarde worden verrekend, inclusief basisprijspremie.
| Energie-inhoud brandstof | 17 | GJ/ton
| Biomassadoorzet | 39999.996 | ton/jaar | Deze waarde wordt ter informatie getoond, maar niet gebruikt in de berekening.
| Netto brandstofprijs (aan de poort, incl. risico-opslag) | 170 | Euro/ton
| Netto elektriciteitsprijs |  | Euro/kWh
| Elektriciteitsgebruik | 0 | kWh
| Efficiëntie elektriciteitsgebruik |  | Euro/kW_output
Emissiefactor
| Gebruik van warmte | 0.226 | kg CO2/kWh
| Gebruik van biomassa | 0.183 | kg CO2/ton
| Gebruik van elektriciteit | 0.352 | kg CO2/kWh
| Productie van warmte of hernieuwbaar gas | 0.183 | kg CO2/kWh
| Productie van elektriciteit of overig | 9 | kg CO2/kg H2
| Investeringssubsidie t.g.v. vreemd vermogen (NCW) |  | Euro
| Investeringssubsidie t.g.v. eigen vermogen (NCW) |  | Euro
| Inflatie | 2%
| Rente lening | 3%
| Vereiste return on equity | 15%
| Equity share in investering incl. EIA effect | 30%
| Debt share in investering incl. EIA effect | 70%
| Vennootschapsbelasting | 20.5%
| Economische levensduur | 12 | jaar
| Termijn lening | 12 | jaar
| Afschrijvingstermijn | 12 | jaar
| Beleidsperiode | 12 | jaar
| Onregelmatige cashflow |  |  | Toelichting
| Energieprijzen |  | Jaar | 2020 | 2021 | 2022 | 2023 | 2024 | 2025 | 2026 | 2027 | 2028 | 2029 | 2030 | 2031 | 2032 | 2033 | 2034 | 2035 | 2036 | 2037 | 2038 | 2039 | 2040
| Marktprijs warmte of hernieuwbaar gas |  |  | n.v.t. | n.v.t. | n.v.t. | n.v.t. | n.v.t. | n.v.t. | n.v.t. | n.v.t. | n.v.t. | n.v.t. | n.v.t. | n.v.t. | n.v.t. | n.v.t. | n.v.t. | n.v.t. | n.v.t. | n.v.t. | n.v.t. | n.v.t. | n.v.t.
| Marktprijs elektriciteit |  |  | n.v.t. | n.v.t. | n.v.t. | n.v.t. | n.v.t. | n.v.t. | n.v.t. | n.v.t. | n.v.t. | n.v.t. | n.v.t. | n.v.t. | n.v.t. | n.v.t. | n.v.t. | n.v.t. | n.v.t. | n.v.t. | n.v.t. | n.v.t.
Basisbedrag
| Inflator |  | index | 1 | 1.02 | 1.0404 | 1.0612 | 1.0824 | 1.1041 | 1.1262 | 1.1487 | 1.1717 | 1.1951 | 1.219 | 1.2434 | 1.2682 | 1.2936 | 1.3195 | 1.3459 | 1.3728 | 1.4002 | 1.4282 | 1.4568 | 1.4859 | 1.5157 | 1.546 | 1.5769 | 1.6084 | 1.6406 | 1.6734 | 1.7069 | 1.741 | 1.7758 | 1.8114 | 1.8476 | 1.8845 | 1.9222 | 1.9607 | 1.9999 | 2.0399 | 2.0807 | 2.1223 | 2.1647
Tabel: Nominale kasstroom (positieve bedragen = gunstig voor de producent)
| Positieve bedragen = gunstig voor de producent |  | 0 | 1 | 2 | 3 | 4 | 5 | 6 | 7 | 8 | 9 | 10 | 11 | 12 | 13 | 14 | 15 | 16 | 17 | 18 | 19 | 20 | 21 | 22 | 23 | 24 | 25 | 26 | 27 | 28 | 29 | 30 | 31 | 32 | 33 | 34 | 35 | 36 | 37 | 38 | 39 | 40
| Investering | Euro | 0: -11800000
| Afzet elektriciteit | kWh |  | 0 | 0 | 0 | 0 | 0 | 0 | 0 | 0 | 0 | 0 | 0 | 0 | 0 | 0 | 0 | 0 | 0 | 0 | 0 | 0 | 0 | 0 | 0 | 0 | 0 | 0 | 0 | 0 | 0 | 0 | 0 | 0 | 0 | 0 | 0 | 0 | 0 | 0 | 0 | 0
| Afzet warmte | kWh (LHV) |  | 170000000 | 170000000 | 170000000 | 170000000 | 170000000 | 170000000 | 170000000 | 170000000 | 170000000 | 170000000 | 170000000 | 170000000 | 0 | 0 | 0 | 0 | 0 | 0 | 0 | 0 | 0 | 0 | 0 | 0 | 0 | 0 | 0 | 0 | 0 | 0 | 0 | 0 | 0 | 0 | 0 | 0 | 0 | 0 | 0 | 0
| Afzet hernieuwbaar gas | kWh (HHV) |  | 0 | 0 | 0 | 0 | 0 | 0 | 0 | 0 | 0 | 0 | 0 | 0 | 0 | 0 | 0 | 0 | 0 | 0 | 0 | 0 | 0 | 0 | 0 | 0 | 0 | 0 | 0 | 0 | 0 | 0 | 0 | 0 | 0 | 0 | 0 | 0 | 0 | 0 | 0 | 0
| Afzet duurzame energie | kWh |  | 170000000 | 170000000 | 170000000 | 170000000 | 170000000 | 170000000 | 170000000 | 170000000 | 170000000 | 170000000 | 170000000 | 170000000 | 0 | 0 | 0 | 0 | 0 | 0 | 0 | 0 | 0 | 0 | 0 | 0 | 0 | 0 | 0 | 0 | 0 | 0 | 0 | 0 | 0 | 0 | 0 | 0 | 0 | 0 | 0 | 0
| Operationele kosten | Euro |  | -1512000 | -1542240 | -1573084.8 | -1604546.496 | -1636637.4259 | -1669370.1744 | -1702757.5779 | -1736812.7295 | -1771548.9841 | -1806979.9638 | -1843119.563 | -1879981.9543 | 0 | 0 | 0 | 0 | 0 | 0 | 0 | 0 | 0 | 0 | 0 | 0 | 0 | 0 | 0 | 0 | 0 | 0 | 0 | 0 | 0 | 0 | 0 | 0 | 0 | 0 | 0 | 0
| Brandstofkosten (biomassa) | Euro |  | -6799999.32 | -6935999.3064 | -7074719.2925 | -7216213.6784 | -7360537.9519 | -7507748.711 | -7657903.6852 | -7811061.7589 | -7967282.9941 | -8126628.654 | -8289161.227 | -8454944.4516 | 0 | 0 | 0 | 0 | 0 | 0 | 0 | 0 | 0 | 0 | 0 | 0 | 0 | 0 | 0 | 0 | 0 | 0 | 0 | 0 | 0 | 0 | 0 | 0 | 0 | 0 | 0 | 0
| Elektriciteitsgebruik | Euro |  | 0 | 0 | 0 | 0 | 0 | 0 | 0 | 0 | 0 | 0 | 0 | 0 | 0 | 0 | 0 | 0 | 0 | 0 | 0 | 0 | 0 | 0 | 0 | 0 | 0 | 0 | 0 | 0 | 0 | 0 | 0 | 0 | 0 | 0 | 0 | 0 | 0 | 0 | 0 | 0
| Marktwaarde elektriciteit | Euro/kWh |  | 0 | 0 | 0 | 0 | 0 | 0 | 0 | 0 | 0 | 0 | 0 | 0 | 0 | 0 | 0 | 0 | 0 | 0 | 0 | 0 | 0 | 0 | 0 | 0 | 0 | 0 | 0 | 0 | 0 | 0 | 0 | 0 | 0 | 0 | 0 | 0 | 0 | 0 | 0 | 0
| Marktwaarde warmte of hernieuwbaar gas | Euro/kWh |  | 0 | 0 | 0 | 0 | 0 | 0 | 0 | 0 | 0 | 0 | 0 | 0 | 0 | 0 | 0 | 0 | 0 | 0 | 0 | 0 | 0 | 0 | 0 | 0 | 0 | 0 | 0 | 0 | 0 | 0 | 0 | 0 | 0 | 0 | 0 | 0 | 0 | 0 | 0 | 0
| Correctiebedrag | Euro/kWh |  | 0 | 0 | 0 | 0 | 0 | 0 | 0 | 0 | 0 | 0 | 0 | 0 | 0 | 0 | 0 | 0 | 0 | 0 | 0 | 0 | 0 | 0 | 0 | 0 | 0 | 0 | 0 | 0 | 0 | 0 | 0 | 0 | 0 | 0 | 0 | 0 | 0 | 0 | 0 | 0
| Basisbedrag | Euro/kWh |  | 0 | 0 | 0 | 0 | 0 | 0 | 0 | 0 | 0 | 0 | 0 | 0 | 0 | 0 | 0 | 0 | 0 | 0 | 0 | 0 | 0 | 0 | 0 | 0 | 0 | 0 | 0 | 0 | 0 | 0 | 0 | 0 | 0 | 0 | 0 | 0 | 0 | 0 | 0 | 0
| SDE-vergoeding | Euro |  | 0 | 0 | 0 | 0 | 0 | 0 | 0 | 0 | 0 | 0 | 0 | 0 | 0 | 0 | 0 | 0 | 0 | 0 | 0 | 0 | 0 | 0 | 0 | 0 | 0 | 0 | 0 | 0 | 0 | 0 | 0 | 0 | 0 | 0 | 0 | 0 | 0 | 0 | 0 | 0
| Marktinkomsten | Euro |  | 0 | 0 | 0 | 0 | 0 | 0 | 0 | 0 | 0 | 0 | 0 | 0 | 0 | 0 | 0 | 0 | 0 | 0 | 0 | 0 | 0 | 0 | 0 | 0 | 0 | 0 | 0 | 0 | 0 | 0 | 0 | 0 | 0 | 0 | 0 | 0 | 0 | 0 | 0 | 0
| Inkomen totaal (nominaal) | Euro |  | 0 | 0 | 0 | 0 | 0 | 0 | 0 | 0 | 0 | 0 | 0 | 0 | 0 | 0 | 0 | 0 | 0 | 0 | 0 | 0 | 0 | 0 | 0 | 0 | 0 | 0 | 0 | 0 | 0 | 0 | 0 | 0 | 0 | 0 | 0 | 0 | 0 | 0 | 0 | 0
| Kosten totaal (nominaal) | Euro |  | -8311999.32 | -8478239.3064 | -8647804.0925 | -8820760.1744 | -8997175.3779 | -9177118.8854 | -9360661.2631 | -9547874.4884 | -9738831.9782 | -9933608.6177 | -10132280.7901 | -10334926.4059 | 0 | 0 | 0 | 0 | 0 | 0 | 0 | 0 | 0 | 0 | 0 | 0 | 0 | 0 | 0 | 0 | 0 | 0 | 0 | 0 | 0 | 0 | 0 | 0 | 0 | 0 | 0 | 0
| Bruto inkomen (nominaal) | Euro |  | -8311999.32 | -8478239.3064 | -8647804.0925 | -8820760.1744 | -8997175.3779 | -9177118.8854 | -9360661.2631 | -9547874.4884 | -9738831.9782 | -9933608.6177 | -10132280.7901 | -10334926.4059 | 0 | 0 | 0 | 0 | 0 | 0 | 0 | 0 | 0 | 0 | 0 | 0 | 0 | 0 | 0 | 0 | 0 | 0 | 0 | 0 | 0 | 0 | 0 | 0 | 0 | 0 | 0 | 0
| Afschrijving | Euro |  | -983333.3333 | -983333.3333 | -983333.3333 | -983333.3333 | -983333.3333 | -983333.3333 | -983333.3333 | -983333.3333 | -983333.3333 | -983333.3333 | -983333.3333 | -983333.3333 | 0 | 0 | 0 | 0 | 0 | 0 | 0 | 0 | 0 | 0 | 0 | 0 | 0 | 0 | 0 | 0 | 0 | 0 | 0 | 0 | 0 | 0 | 0 | 0 | 0 | 0 | 0 | 0
| Rente | Euro |  | -247800 | -230339.4952 | -212355.1753 | -193831.3258 | -174751.7608 | -155099.8088 | -134858.2983 | -114009.5425 | -92535.324 | -70416.8789 | -47634.8805 | -24169.4221 | 0 | 0 | 0 | 0 | 0 | 0 | 0 | 0 | 0 | 0 | 0 | 0 | 0 | 0 | 0 | 0 | 0 | 0 | 0 | 0 | 0 | 0 | 0 | 0 | 0 | 0 | 0 | 0
| Aflossing | Euro |  | -582016.826 | -599477.3308 | -617461.6507 | -635985.5002 | -655065.0652 | -674717.0172 | -694958.5277 | -715807.2835 | -737281.502 | -759399.9471 | -782181.9455 | -805647.4039 | 0 | 0 | 0 | 0 | 0 | 0 | 0 | 0 | 0 | 0 | 0 | 0 | 0 | 0 | 0 | 0 | 0 | 0 | 0 | 0 | 0 | 0 | 0 | 0 | 0 | 0 | 0 | 0
| Totale lasten lening | Euro |  | -829816.826 | -829816.826 | -829816.826 | -829816.826 | -829816.826 | -829816.826 | -829816.826 | -829816.826 | -829816.826 | -829816.826 | -829816.826 | -829816.826 | 0 | 0 | 0 | 0 | 0 | 0 | 0 | 0 | 0 | 0 | 0 | 0 | 0 | 0 | 0 | 0 | 0 | 0 | 0 | 0 | 0 | 0 | 0 | 0 | 0 | 0 | 0 | 0
| Belastbaar inkomen | Euro |  | -9543132.6533 | -9691912.135 | -9843492.6012 | -9997924.8335 | -10155260.472 | -10315552.0276 | -10478852.8948 | -10645217.3642 | -10814700.6355 | -10987358.83 | -11163249.0039 | -11342429.1613 | 0 | 0 | 0 | 0 | 0 | 0 | 0 | 0 | 0 | 0 | 0 | 0 | 0 | 0 | 0 | 0 | 0 | 0 | 0 | 0 | 0 | 0 | 0 | 0 | 0 | 0 | 0 | 0
| Belasting bedrag | Euro |  | 1956342.1939 | 1986841.9877 | 2017915.9832 | 2049574.5909 | 2081828.3968 | 2114688.1657 | 2148164.8434 | 2182269.5597 | 2217013.6303 | 2252408.5601 | 2288466.0458 | 2325197.9781 | 0 | 0 | 0 | 0 | 0 | 0 | 0 | 0 | 0 | 0 | 0 | 0 | 0 | 0 | 0 | 0 | 0 | 0 | 0 | 0 | 0 | 0 | 0 | 0 | 0 | 0 | 0 | 0
| Netto inkomen na belasting | Euro |  | -7185473.9521 | -7321214.1447 | -7459704.9353 | -7601002.4095 | -7745163.8071 | -7892247.5458 | -8042313.2457 | -8195421.7547 | -8351635.1739 | -8511016.8836 | -8673631.5703 | -8839545.2538 | 0 | 0 | 0 | 0 | 0 | 0 | 0 | 0 | 0 | 0 | 0 | 0 | 0 | 0 | 0 | 0 | 0 | 0 | 0 | 0 | 0 | 0 | 0 | 0 | 0 | 0 | 0 | 0
| Project cashflow | Euro | -11800000 | -6355657.1261 | -6491397.3187 | -6629888.1093 | -6771185.5835 | -6915346.9811 | -7062430.7198 | -7212496.4197 | -7365604.9287 | -7521818.3479 | -7681200.0576 | -7843814.7443 | -8009728.4278 | 0 | 0 | 0 | 0 | 0 | 0 | 0 | 0 | 0 | 0 | 0 | 0 | 0 | 0 | 0 | 0 | 0 | 0 | 0 | 0 | 0 | 0 | 0 | 0 | 0 | 0 | 0 | 0
| Equity cashflow | Euro | -3540000 | -7185473.9521 | -7321214.1447 | -7459704.9353 | -7601002.4095 | -7745163.8071 | -7892247.5458 | -8042313.2457 | -8195421.7547 | -8351635.1739 | -8511016.8836 | -8673631.5703 | -8839545.2538 | 0 | 0 | 0 | 0 | 0 | 0 | 0 | 0 | 0 | 0 | 0 | 0 | 0 | 0 | 0 | 0 | 0 | 0 | 0 | 0 | 0 | 0 | 0 | 0 | 0 | 0 | 0 | 0
| Subsidiebasis: energieproductie | kWh |  | 170000000 | 170000000 | 170000000 | 170000000 | 170000000 | 170000000 | 170000000 | 170000000 | 170000000 | 170000000 | 170000000 | 170000000 | 0 | 0 | 0 | 0 | 0 | 0 | 0 | 0 | 0 | 0 | 0 | 0 | 0 | 0 | 0 | 0 | 0 | 0 | 0 | 0 | 0 | 0 | 0 | 0 | 0 | 0 | 0 | 0
Tabel: Projectparameters
| Verdisconteerde inkomsten | euro | 0: -41994517.5226
| Verdisconteerde energieafzet | kWh | 0: 732596657.6818
| Totale investering | Euro | 0: 11800000
| DSCR (gemiddeld) |  | 0: -11.1954
| Projectrente (WACC nominaal/reëel) |  | 0: 06% / 04%
| Projectrendement (IRR) |  | 0: n.v.t.
| Rendement op eigen vermogen (IRR) |  | 0: n.v.t.
| Aandeel lening | Euro | 0: 8260000
| Aandeel equity | Euro | 0: 3540000
| Warmtekrachtverhouding | E:W | 0: 0
| Samengesteld aantal vollasturen | uur/jaar | 0: 8500

## 67
Berekening basisbedragen: SDE++ 2020
Warmte uit houtpellets >5MWth
| KERNPARAMETERS | Waarde | Eenheid | Toelichting
| BASISBEDRAG | 0.064364 | Euro/kWh | Indien een basisbedrag wordt ingevuld in rij 40, toont deze waarde de onrendabele top.
| CO2-subsidieintensiteit | 191.8778 | Euro/tCO2
| Correctiebedrag | 0.021 | Euro/kWh
| Netto emissiefactor | 0.226
| Categorie | Warmte
| CONVERSIEFACTOREN | Waarde | Eenheid | Toelichting
| Verbrandingswaarde methaan (onderwaarde) | 35.8 | MJ/Nm3
| Verbrandingswaarde hernieuwbaar gas (onderwaarde) | 31.65 | MJ/Nm3
| Verbrandingswaarde hernieuwbaar gas (bovenwaarde) | 35.17 | MJ/Nm3
| kWh naar MJ | 3.6 | MJ/kWh
| INPUTVARIABELEN | Waarde | Eenheid | Toelichting
| Inputvermogen | 16667 | kW_input | Het eventuele biomassagebruik wordt berekend aan de hand van het inputvermogen, zie rij 36 (biomassadoorzet).
| Gaat het om een installatie voor hernieuwbaar gas? |  |  | Indien de cashflow betrekking heeft op een installatie voor hernieuwbaar gas, vul in "ja".
| Methaangehalte hernieuwbaar gas voor gaszuivering |  |  | Deze waarde wordt ter informatie getoond, maar niet gebruikt in de berekening.
| Vermogen hernieuwbaargasproductie (voor zuivering) | 0 | Nm3/uur | Deze waarde wordt ter informatie getoond, maar niet gebruikt in de berekening.
| Outputvermogen (thermisch of hernieuwbaar gas) | 15000 | kWth_output | Bij een installatie voor hernieuwbaar gas, het outputvermogen opgeven in onderste verbrandingswaarde (LHV)
| Outputvermogen (hernieuwbaar gas) | 0 | Nm3/uur | Deze waarde wordt ter informatie getoond, maar niet gebruikt in de berekening.
| Outputvermogen (elektrisch of overig) |  | kWel_output
| Vollasturen levering warmte of hernieuwbaar gas | 6000 | uur/jaar | Bij een installatie voor gecombineerde opwekking, wordt de bedrijfstijd genomen als maximum van de vollasturen warmte en vollasturen elektriciteit.
| Vollasturen levering elektriciteit of overig |  | uur/jaar | Bij een installatie voor gecombineerde opwekking, wordt de bedrijfstijd genomen als maximum van de vollasturen warmte en vollasturen elektriciteit.
| Max. elektrisch rendement | 0%
| Elektrisch rendement | 0%
| Thermisch rendement of rendement gasproductie | 90%
| Elektriciteitsderving bij warmtelevering |  | elektriciteit : warmte | Aantal kWh dat minder elektriciteit wordt geproduceerd per kWh extra warmtelevering
| Investeringskosten |  | Euro/kWinput
|  | 560 | Euro/kWoutput
| Totale investeringskosten | 8.4 | Euro (miljoen) | Deze waarde wordt ter informatie getoond, maar niet gebruikt in de berekening.
| Vaste O&M-kosten |  | Euro/kWinput
|  | 30 | Euro/kWoutput
| Totale jaarlijkse vaste O&M-kosten | 450 | Euro (duizend) | Deze waarde wordt ter informatie getoond, maar niet gebruikt in de berekening.
| Variabele O&M-kosten (incl. contractkosten) | 0.003 | Euro/kWh_output | Alle variabele afslagen op een leveringscontract kunnen in deze waarde worden verrekend, inclusief basisprijspremie.
| Energie-inhoud brandstof | 17 | GJ/ton
| Biomassadoorzet | 21176.8941 | ton/jaar | Deze waarde wordt ter informatie getoond, maar niet gebruikt in de berekening.
| Netto brandstofprijs (aan de poort, incl. risico-opslag) | 170 | Euro/ton
| Netto elektriciteitsprijs |  | Euro/kWh
| Elektriciteitsgebruik | 0 | kWh
| Efficiëntie elektriciteitsgebruik |  | Euro/kW_output
Emissiefactor
| Gebruik van warmte | 0.226 | kg CO2/kWh
| Gebruik van biomassa | 0.183 | kg CO2/ton
| Gebruik van elektriciteit | 0.352 | kg CO2/kWh
| Productie van warmte of hernieuwbaar gas | 0.183 | kg CO2/kWh
| Productie van elektriciteit of overig | 9 | kg CO2/kg H2
| Investeringssubsidie t.g.v. vreemd vermogen (NCW) |  | Euro
| Investeringssubsidie t.g.v. eigen vermogen (NCW) |  | Euro
| Inflatie | 2%
| Rente lening | 3%
| Vereiste return on equity | 15%
| Equity share in investering incl. EIA effect | 30%
| Debt share in investering incl. EIA effect | 70%
| Vennootschapsbelasting | 20.5%
| Economische levensduur | 12 | jaar
| Termijn lening | 12 | jaar
| Afschrijvingstermijn | 12 | jaar
| Beleidsperiode | 12 | jaar
| Onregelmatige cashflow |  |  | Toelichting
| Energieprijzen |  | Jaar | 2020 | 2021 | 2022 | 2023 | 2024 | 2025 | 2026 | 2027 | 2028 | 2029 | 2030 | 2031 | 2032 | 2033 | 2034 | 2035 | 2036 | 2037 | 2038 | 2039 | 2040
| Marktprijs warmte of hernieuwbaar gas |  |  | n.v.t. | n.v.t. | n.v.t. | n.v.t. | n.v.t. | n.v.t. | n.v.t. | n.v.t. | n.v.t. | n.v.t. | n.v.t. | n.v.t. | n.v.t. | n.v.t. | n.v.t. | n.v.t. | n.v.t. | n.v.t. | n.v.t. | n.v.t. | n.v.t.
| Marktprijs elektriciteit |  |  | n.v.t. | n.v.t. | n.v.t. | n.v.t. | n.v.t. | n.v.t. | n.v.t. | n.v.t. | n.v.t. | n.v.t. | n.v.t. | n.v.t. | n.v.t. | n.v.t. | n.v.t. | n.v.t. | n.v.t. | n.v.t. | n.v.t. | n.v.t.
Basisbedrag
| Inflator |  | index | 1 | 1.02 | 1.0404 | 1.0612 | 1.0824 | 1.1041 | 1.1262 | 1.1487 | 1.1717 | 1.1951 | 1.219 | 1.2434 | 1.2682 | 1.2936 | 1.3195 | 1.3459 | 1.3728 | 1.4002 | 1.4282 | 1.4568 | 1.4859 | 1.5157 | 1.546 | 1.5769 | 1.6084 | 1.6406 | 1.6734 | 1.7069 | 1.741 | 1.7758 | 1.8114 | 1.8476 | 1.8845 | 1.9222 | 1.9607 | 1.9999 | 2.0399 | 2.0807 | 2.1223 | 2.1647
Tabel: Nominale kasstroom (positieve bedragen = gunstig voor de producent)
| Positieve bedragen = gunstig voor de producent |  | 0 | 1 | 2 | 3 | 4 | 5 | 6 | 7 | 8 | 9 | 10 | 11 | 12 | 13 | 14 | 15 | 16 | 17 | 18 | 19 | 20 | 21 | 22 | 23 | 24 | 25 | 26 | 27 | 28 | 29 | 30 | 31 | 32 | 33 | 34 | 35 | 36 | 37 | 38 | 39 | 40
| Investering | Euro | 0: -8400000
| Afzet elektriciteit | kWh |  | 0 | 0 | 0 | 0 | 0 | 0 | 0 | 0 | 0 | 0 | 0 | 0 | 0 | 0 | 0 | 0 | 0 | 0 | 0 | 0 | 0 | 0 | 0 | 0 | 0 | 0 | 0 | 0 | 0 | 0 | 0 | 0 | 0 | 0 | 0 | 0 | 0 | 0 | 0 | 0
| Afzet warmte | kWh (LHV) |  | 90000000 | 90000000 | 90000000 | 90000000 | 90000000 | 90000000 | 90000000 | 90000000 | 90000000 | 90000000 | 90000000 | 90000000 | 0 | 0 | 0 | 0 | 0 | 0 | 0 | 0 | 0 | 0 | 0 | 0 | 0 | 0 | 0 | 0 | 0 | 0 | 0 | 0 | 0 | 0 | 0 | 0 | 0 | 0 | 0 | 0
| Afzet hernieuwbaar gas | kWh (HHV) |  | 0 | 0 | 0 | 0 | 0 | 0 | 0 | 0 | 0 | 0 | 0 | 0 | 0 | 0 | 0 | 0 | 0 | 0 | 0 | 0 | 0 | 0 | 0 | 0 | 0 | 0 | 0 | 0 | 0 | 0 | 0 | 0 | 0 | 0 | 0 | 0 | 0 | 0 | 0 | 0
| Afzet duurzame energie | kWh |  | 90000000 | 90000000 | 90000000 | 90000000 | 90000000 | 90000000 | 90000000 | 90000000 | 90000000 | 90000000 | 90000000 | 90000000 | 0 | 0 | 0 | 0 | 0 | 0 | 0 | 0 | 0 | 0 | 0 | 0 | 0 | 0 | 0 | 0 | 0 | 0 | 0 | 0 | 0 | 0 | 0 | 0 | 0 | 0 | 0 | 0
| Operationele kosten | Euro |  | -720000 | -734400 | -749088 | -764069.76 | -779351.1552 | -794938.1783 | -810836.9419 | -827053.6807 | -843594.7543 | -860466.6494 | -877675.9824 | -895229.502 | 0 | 0 | 0 | 0 | 0 | 0 | 0 | 0 | 0 | 0 | 0 | 0 | 0 | 0 | 0 | 0 | 0 | 0 | 0 | 0 | 0 | 0 | 0 | 0 | 0 | 0 | 0 | 0
| Brandstofkosten (biomassa) | Euro |  | -3600072 | -3672073.44 | -3745514.9088 | -3820425.207 | -3896833.7111 | -3974770.3853 | -4054265.793 | -4135351.1089 | -4218058.1311 | -4302419.2937 | -4388467.6796 | -4476237.0332 | 0 | 0 | 0 | 0 | 0 | 0 | 0 | 0 | 0 | 0 | 0 | 0 | 0 | 0 | 0 | 0 | 0 | 0 | 0 | 0 | 0 | 0 | 0 | 0 | 0 | 0 | 0 | 0
| Elektriciteitsgebruik | Euro |  | 0 | 0 | 0 | 0 | 0 | 0 | 0 | 0 | 0 | 0 | 0 | 0 | 0 | 0 | 0 | 0 | 0 | 0 | 0 | 0 | 0 | 0 | 0 | 0 | 0 | 0 | 0 | 0 | 0 | 0 | 0 | 0 | 0 | 0 | 0 | 0 | 0 | 0 | 0 | 0
| Marktwaarde elektriciteit | Euro/kWh |  | 0 | 0 | 0 | 0 | 0 | 0 | 0 | 0 | 0 | 0 | 0 | 0 | 0 | 0 | 0 | 0 | 0 | 0 | 0 | 0 | 0 | 0 | 0 | 0 | 0 | 0 | 0 | 0 | 0 | 0 | 0 | 0 | 0 | 0 | 0 | 0 | 0 | 0 | 0 | 0
| Marktwaarde warmte of hernieuwbaar gas | Euro/kWh |  | 0 | 0 | 0 | 0 | 0 | 0 | 0 | 0 | 0 | 0 | 0 | 0 | 0 | 0 | 0 | 0 | 0 | 0 | 0 | 0 | 0 | 0 | 0 | 0 | 0 | 0 | 0 | 0 | 0 | 0 | 0 | 0 | 0 | 0 | 0 | 0 | 0 | 0 | 0 | 0
| Correctiebedrag | Euro/kWh |  | 0 | 0 | 0 | 0 | 0 | 0 | 0 | 0 | 0 | 0 | 0 | 0 | 0 | 0 | 0 | 0 | 0 | 0 | 0 | 0 | 0 | 0 | 0 | 0 | 0 | 0 | 0 | 0 | 0 | 0 | 0 | 0 | 0 | 0 | 0 | 0 | 0 | 0 | 0 | 0
| Basisbedrag | Euro/kWh |  | 0 | 0 | 0 | 0 | 0 | 0 | 0 | 0 | 0 | 0 | 0 | 0 | 0 | 0 | 0 | 0 | 0 | 0 | 0 | 0 | 0 | 0 | 0 | 0 | 0 | 0 | 0 | 0 | 0 | 0 | 0 | 0 | 0 | 0 | 0 | 0 | 0 | 0 | 0 | 0
| SDE-vergoeding | Euro |  | 0 | 0 | 0 | 0 | 0 | 0 | 0 | 0 | 0 | 0 | 0 | 0 | 0 | 0 | 0 | 0 | 0 | 0 | 0 | 0 | 0 | 0 | 0 | 0 | 0 | 0 | 0 | 0 | 0 | 0 | 0 | 0 | 0 | 0 | 0 | 0 | 0 | 0 | 0 | 0
| Marktinkomsten | Euro |  | 0 | 0 | 0 | 0 | 0 | 0 | 0 | 0 | 0 | 0 | 0 | 0 | 0 | 0 | 0 | 0 | 0 | 0 | 0 | 0 | 0 | 0 | 0 | 0 | 0 | 0 | 0 | 0 | 0 | 0 | 0 | 0 | 0 | 0 | 0 | 0 | 0 | 0 | 0 | 0
| Inkomen totaal (nominaal) | Euro |  | 0 | 0 | 0 | 0 | 0 | 0 | 0 | 0 | 0 | 0 | 0 | 0 | 0 | 0 | 0 | 0 | 0 | 0 | 0 | 0 | 0 | 0 | 0 | 0 | 0 | 0 | 0 | 0 | 0 | 0 | 0 | 0 | 0 | 0 | 0 | 0 | 0 | 0 | 0 | 0
| Kosten totaal (nominaal) | Euro |  | -4320072 | -4406473.44 | -4494602.9088 | -4584494.967 | -4676184.8663 | -4769708.5636 | -4865102.7349 | -4962404.7896 | -5061652.8854 | -5162885.9431 | -5266143.662 | -5371466.5352 | 0 | 0 | 0 | 0 | 0 | 0 | 0 | 0 | 0 | 0 | 0 | 0 | 0 | 0 | 0 | 0 | 0 | 0 | 0 | 0 | 0 | 0 | 0 | 0 | 0 | 0 | 0 | 0
| Bruto inkomen (nominaal) | Euro |  | -4320072 | -4406473.44 | -4494602.9088 | -4584494.967 | -4676184.8663 | -4769708.5636 | -4865102.7349 | -4962404.7896 | -5061652.8854 | -5162885.9431 | -5266143.662 | -5371466.5352 | 0 | 0 | 0 | 0 | 0 | 0 | 0 | 0 | 0 | 0 | 0 | 0 | 0 | 0 | 0 | 0 | 0 | 0 | 0 | 0 | 0 | 0 | 0 | 0 | 0 | 0 | 0 | 0
| Afschrijving | Euro |  | -700000 | -700000 | -700000 | -700000 | -700000 | -700000 | -700000 | -700000 | -700000 | -700000 | -700000 | -700000 | 0 | 0 | 0 | 0 | 0 | 0 | 0 | 0 | 0 | 0 | 0 | 0 | 0 | 0 | 0 | 0 | 0 | 0 | 0 | 0 | 0 | 0 | 0 | 0 | 0 | 0 | 0 | 0
| Rente | Euro |  | -176400 | -163970.4881 | -151168.0909 | -137981.6217 | -124399.5585 | -110410.0334 | -96000.8225 | -81159.3353 | -65872.6035 | -50127.2697 | -33909.5759 | -17205.3513 | 0 | 0 | 0 | 0 | 0 | 0 | 0 | 0 | 0 | 0 | 0 | 0 | 0 | 0 | 0 | 0 | 0 | 0 | 0 | 0 | 0 | 0 | 0 | 0 | 0 | 0 | 0 | 0
| Aflossing | Euro |  | -414317.0626 | -426746.5745 | -439548.9717 | -452735.4408 | -466317.5041 | -480307.0292 | -494716.2401 | -509557.7273 | -524844.4591 | -540589.7929 | -556807.4866 | -573511.7112 | 0 | 0 | 0 | 0 | 0 | 0 | 0 | 0 | 0 | 0 | 0 | 0 | 0 | 0 | 0 | 0 | 0 | 0 | 0 | 0 | 0 | 0 | 0 | 0 | 0 | 0 | 0 | 0
| Totale lasten lening | Euro |  | -590717.0626 | -590717.0626 | -590717.0626 | -590717.0626 | -590717.0626 | -590717.0626 | -590717.0626 | -590717.0626 | -590717.0626 | -590717.0626 | -590717.0626 | -590717.0626 | 0 | 0 | 0 | 0 | 0 | 0 | 0 | 0 | 0 | 0 | 0 | 0 | 0 | 0 | 0 | 0 | 0 | 0 | 0 | 0 | 0 | 0 | 0 | 0 | 0 | 0 | 0 | 0
| Belastbaar inkomen | Euro |  | -5196472 | -5270443.9281 | -5345770.9997 | -5422476.5887 | -5500584.4248 | -5580118.597 | -5661103.5574 | -5743564.1249 | -5827525.4889 | -5913013.2128 | -6000053.2379 | -6088671.8866 | 0 | 0 | 0 | 0 | 0 | 0 | 0 | 0 | 0 | 0 | 0 | 0 | 0 | 0 | 0 | 0 | 0 | 0 | 0 | 0 | 0 | 0 | 0 | 0 | 0 | 0 | 0 | 0
| Belasting bedrag | Euro |  | 1065276.76 | 1080441.0053 | 1095883.0549 | 1111607.7007 | 1127619.8071 | 1143924.3124 | 1160526.2293 | 1177430.6456 | 1194642.7252 | 1212167.7086 | 1230010.9138 | 1248177.7367 | 0 | 0 | 0 | 0 | 0 | 0 | 0 | 0 | 0 | 0 | 0 | 0 | 0 | 0 | 0 | 0 | 0 | 0 | 0 | 0 | 0 | 0 | 0 | 0 | 0 | 0 | 0 | 0
| Netto inkomen na belasting | Euro |  | -3845512.3026 | -3916749.4973 | -3989436.9164 | -4063604.3289 | -4139282.1218 | -4216501.3138 | -4295293.5682 | -4375691.2066 | -4457727.2228 | -4541435.2971 | -4626849.8108 | -4714005.8611 | 0 | 0 | 0 | 0 | 0 | 0 | 0 | 0 | 0 | 0 | 0 | 0 | 0 | 0 | 0 | 0 | 0 | 0 | 0 | 0 | 0 | 0 | 0 | 0 | 0 | 0 | 0 | 0
| Project cashflow | Euro | -8400000 | -3254795.24 | -3326032.4347 | -3398719.8539 | -3472887.2663 | -3548565.0592 | -3625784.2513 | -3704576.5056 | -3784974.144 | -3867010.1602 | -3950718.2345 | -4036132.7482 | -4123288.7985 | 0 | 0 | 0 | 0 | 0 | 0 | 0 | 0 | 0 | 0 | 0 | 0 | 0 | 0 | 0 | 0 | 0 | 0 | 0 | 0 | 0 | 0 | 0 | 0 | 0 | 0 | 0 | 0
| Equity cashflow | Euro | -2520000 | -3845512.3026 | -3916749.4973 | -3989436.9164 | -4063604.3289 | -4139282.1218 | -4216501.3138 | -4295293.5682 | -4375691.2066 | -4457727.2228 | -4541435.2971 | -4626849.8108 | -4714005.8611 | 0 | 0 | 0 | 0 | 0 | 0 | 0 | 0 | 0 | 0 | 0 | 0 | 0 | 0 | 0 | 0 | 0 | 0 | 0 | 0 | 0 | 0 | 0 | 0 | 0 | 0 | 0 | 0
| Subsidiebasis: energieproductie | kWh |  | 90000000 | 90000000 | 90000000 | 90000000 | 90000000 | 90000000 | 90000000 | 90000000 | 90000000 | 90000000 | 90000000 | 90000000 | 0 | 0 | 0 | 0 | 0 | 0 | 0 | 0 | 0 | 0 | 0 | 0 | 0 | 0 | 0 | 0 | 0 | 0 | 0 | 0 | 0 | 0 | 0 | 0 | 0 | 0 | 0 | 0
Tabel: Projectparameters
| Verdisconteerde inkomsten | euro | 0: -22443422.4323
| Verdisconteerde energieafzet | kWh | 0: 387845289.361
| Totale investering | Euro | 0: 8400000
| DSCR (gemiddeld) |  | 0: -8.1739
| Projectrente (WACC nominaal/reëel) |  | 0: 06% / 04%
| Projectrendement (IRR) |  | 0: n.v.t.
| Rendement op eigen vermogen (IRR) |  | 0: n.v.t.
| Aandeel lening | Euro | 0: 5880000
| Aandeel equity | Euro | 0: 2520000
| Warmtekrachtverhouding | E:W | 0: 0
| Samengesteld aantal vollasturen | uur/jaar | 0: 6000

## 68
Berekening basisbedragen: SDE++ 2020
Directe inzet van houtpellets voor industriële toepassingen
| KERNPARAMETERS | Waarde | Eenheid | Toelichting
| BASISBEDRAG | 0.05035 | Euro/kWh | Indien een basisbedrag wordt ingevuld in rij 40, toont deze waarde de onrendabele top.
| CO2-subsidieintensiteit | 116.592 | Euro/tCO2
| Correctiebedrag | 0.024 | Euro/kWh
| Netto emissiefactor | 0.226
| Categorie | Warmte
| CONVERSIEFACTOREN | Waarde | Eenheid | Toelichting
| Verbrandingswaarde methaan (onderwaarde) | 35.8 | MJ/Nm3
| Verbrandingswaarde hernieuwbaar gas (onderwaarde) | 31.65 | MJ/Nm3
| Verbrandingswaarde hernieuwbaar gas (bovenwaarde) | 35.17 | MJ/Nm3
| kWh naar MJ | 3.6 | MJ/kWh
| INPUTVARIABELEN | Waarde | Eenheid | Toelichting
| Inputvermogen | 11111.11 | kW_input | Het eventuele biomassagebruik wordt berekend aan de hand van het inputvermogen, zie rij 36 (biomassadoorzet).
| Gaat het om een installatie voor hernieuwbaar gas? |  |  | Indien de cashflow betrekking heeft op een installatie voor hernieuwbaar gas, vul in "ja".
| Methaangehalte hernieuwbaar gas voor gaszuivering |  |  | Deze waarde wordt ter informatie getoond, maar niet gebruikt in de berekening.
| Vermogen hernieuwbaargasproductie (voor zuivering) | 0 | Nm3/uur | Deze waarde wordt ter informatie getoond, maar niet gebruikt in de berekening.
| Outputvermogen (thermisch of hernieuwbaar gas) | 10000 | kWth_output | Bij een installatie voor hernieuwbaar gas, het outputvermogen opgeven in onderste verbrandingswaarde (LHV)
| Outputvermogen (hernieuwbaar gas) | 0 | Nm3/uur | Deze waarde wordt ter informatie getoond, maar niet gebruikt in de berekening.
| Outputvermogen (elektrisch of overig) |  | kWel_output
| Vollasturen levering warmte of hernieuwbaar gas | 3000 | uur/jaar | Bij een installatie voor gecombineerde opwekking, wordt de bedrijfstijd genomen als maximum van de vollasturen warmte en vollasturen elektriciteit.
| Vollasturen levering elektriciteit of overig |  | uur/jaar | Bij een installatie voor gecombineerde opwekking, wordt de bedrijfstijd genomen als maximum van de vollasturen warmte en vollasturen elektriciteit.
| Max. elektrisch rendement | 0%
| Elektrisch rendement | 0%
| Thermisch rendement of rendement gasproductie | 90%
| Elektriciteitsderving bij warmtelevering |  | elektriciteit : warmte | Aantal kWh dat minder elektriciteit wordt geproduceerd per kWh extra warmtelevering
| Investeringskosten |  | Euro/kWinput
|  | 80 | Euro/kWoutput
| Totale investeringskosten | 0.8 | Euro (miljoen) | Deze waarde wordt ter informatie getoond, maar niet gebruikt in de berekening.
| Vaste O&M-kosten |  | Euro/kWinput
|  | 4 | Euro/kWoutput
| Totale jaarlijkse vaste O&M-kosten | 40 | Euro (duizend) | Deze waarde wordt ter informatie getoond, maar niet gebruikt in de berekening.
| Variabele O&M-kosten (incl. contractkosten) | 0.0019 | Euro/kWh_output | Alle variabele afslagen op een leveringscontract kunnen in deze waarde worden verrekend, inclusief basisprijspremie.
| Energie-inhoud brandstof | 17 | GJ/ton
| Biomassadoorzet | 7058.8228 | ton/jaar | Deze waarde wordt ter informatie getoond, maar niet gebruikt in de berekening.
| Netto brandstofprijs (aan de poort, incl. risico-opslag) | 170 | Euro/ton
| Netto elektriciteitsprijs |  | Euro/kWh
| Elektriciteitsgebruik | 0 | kWh
| Efficiëntie elektriciteitsgebruik |  | Euro/kW_output
Emissiefactor
| Gebruik van warmte | 0.226 | kg CO2/kWh
| Gebruik van biomassa | 0.183 | kg CO2/ton
| Gebruik van elektriciteit | 0.352 | kg CO2/kWh
| Productie van warmte of hernieuwbaar gas | 0.183 | kg CO2/kWh
| Productie van elektriciteit of overig | 9 | kg CO2/kg H2
| Investeringssubsidie t.g.v. vreemd vermogen (NCW) |  | Euro
| Investeringssubsidie t.g.v. eigen vermogen (NCW) |  | Euro
| Inflatie | 2%
| Rente lening | 3%
| Vereiste return on equity | 15%
| Equity share in investering incl. EIA effect | 30%
| Debt share in investering incl. EIA effect | 70%
| Vennootschapsbelasting | 20.5%
| Economische levensduur | 12 | jaar
| Termijn lening | 12 | jaar
| Afschrijvingstermijn | 12 | jaar
| Beleidsperiode | 12 | jaar
| Onregelmatige cashflow |  |  | Toelichting
| Energieprijzen |  | Jaar | 2020 | 2021 | 2022 | 2023 | 2024 | 2025 | 2026 | 2027 | 2028 | 2029 | 2030 | 2031 | 2032 | 2033 | 2034 | 2035 | 2036 | 2037 | 2038 | 2039 | 2040
| Marktprijs warmte of hernieuwbaar gas |  |  | n.v.t. | n.v.t. | n.v.t. | n.v.t. | n.v.t. | n.v.t. | n.v.t. | n.v.t. | n.v.t. | n.v.t. | n.v.t. | n.v.t. | n.v.t. | n.v.t. | n.v.t. | n.v.t. | n.v.t. | n.v.t. | n.v.t. | n.v.t. | n.v.t.
| Marktprijs elektriciteit |  |  | n.v.t. | n.v.t. | n.v.t. | n.v.t. | n.v.t. | n.v.t. | n.v.t. | n.v.t. | n.v.t. | n.v.t. | n.v.t. | n.v.t. | n.v.t. | n.v.t. | n.v.t. | n.v.t. | n.v.t. | n.v.t. | n.v.t. | n.v.t.
Basisbedrag
| Inflator |  | index | 1 | 1.02 | 1.0404 | 1.0612 | 1.0824 | 1.1041 | 1.1262 | 1.1487 | 1.1717 | 1.1951 | 1.219 | 1.2434 | 1.2682 | 1.2936 | 1.3195 | 1.3459 | 1.3728 | 1.4002 | 1.4282 | 1.4568 | 1.4859 | 1.5157 | 1.546 | 1.5769 | 1.6084 | 1.6406 | 1.6734 | 1.7069 | 1.741 | 1.7758 | 1.8114 | 1.8476 | 1.8845 | 1.9222 | 1.9607 | 1.9999 | 2.0399 | 2.0807 | 2.1223 | 2.1647
Tabel: Nominale kasstroom (positieve bedragen = gunstig voor de producent)
| Positieve bedragen = gunstig voor de producent |  | 0 | 1 | 2 | 3 | 4 | 5 | 6 | 7 | 8 | 9 | 10 | 11 | 12 | 13 | 14 | 15 | 16 | 17 | 18 | 19 | 20 | 21 | 22 | 23 | 24 | 25 | 26 | 27 | 28 | 29 | 30 | 31 | 32 | 33 | 34 | 35 | 36 | 37 | 38 | 39 | 40
| Investering | Euro | 0: -800000
| Afzet elektriciteit | kWh |  | 0 | 0 | 0 | 0 | 0 | 0 | 0 | 0 | 0 | 0 | 0 | 0 | 0 | 0 | 0 | 0 | 0 | 0 | 0 | 0 | 0 | 0 | 0 | 0 | 0 | 0 | 0 | 0 | 0 | 0 | 0 | 0 | 0 | 0 | 0 | 0 | 0 | 0 | 0 | 0
| Afzet warmte | kWh (LHV) |  | 30000000 | 30000000 | 30000000 | 30000000 | 30000000 | 30000000 | 30000000 | 30000000 | 30000000 | 30000000 | 30000000 | 30000000 | 0 | 0 | 0 | 0 | 0 | 0 | 0 | 0 | 0 | 0 | 0 | 0 | 0 | 0 | 0 | 0 | 0 | 0 | 0 | 0 | 0 | 0 | 0 | 0 | 0 | 0 | 0 | 0
| Afzet hernieuwbaar gas | kWh (HHV) |  | 0 | 0 | 0 | 0 | 0 | 0 | 0 | 0 | 0 | 0 | 0 | 0 | 0 | 0 | 0 | 0 | 0 | 0 | 0 | 0 | 0 | 0 | 0 | 0 | 0 | 0 | 0 | 0 | 0 | 0 | 0 | 0 | 0 | 0 | 0 | 0 | 0 | 0 | 0 | 0
| Afzet duurzame energie | kWh |  | 30000000 | 30000000 | 30000000 | 30000000 | 30000000 | 30000000 | 30000000 | 30000000 | 30000000 | 30000000 | 30000000 | 30000000 | 0 | 0 | 0 | 0 | 0 | 0 | 0 | 0 | 0 | 0 | 0 | 0 | 0 | 0 | 0 | 0 | 0 | 0 | 0 | 0 | 0 | 0 | 0 | 0 | 0 | 0 | 0 | 0
| Operationele kosten | Euro |  | -97000 | -98940 | -100918.8 | -102937.176 | -104995.9195 | -107095.8379 | -109237.7547 | -111422.5098 | -113650.96 | -115923.9792 | -118242.4587 | -120607.3079 | 0 | 0 | 0 | 0 | 0 | 0 | 0 | 0 | 0 | 0 | 0 | 0 | 0 | 0 | 0 | 0 | 0 | 0 | 0 | 0 | 0 | 0 | 0 | 0 | 0 | 0 | 0 | 0
| Brandstofkosten (biomassa) | Euro |  | -1199999.88 | -1223999.8776 | -1248479.8752 | -1273449.4727 | -1298918.4621 | -1324896.8314 | -1351394.768 | -1378422.6633 | -1405991.1166 | -1434110.9389 | -1462793.1577 | -1492049.0209 | 0 | 0 | 0 | 0 | 0 | 0 | 0 | 0 | 0 | 0 | 0 | 0 | 0 | 0 | 0 | 0 | 0 | 0 | 0 | 0 | 0 | 0 | 0 | 0 | 0 | 0 | 0 | 0
| Elektriciteitsgebruik | Euro |  | 0 | 0 | 0 | 0 | 0 | 0 | 0 | 0 | 0 | 0 | 0 | 0 | 0 | 0 | 0 | 0 | 0 | 0 | 0 | 0 | 0 | 0 | 0 | 0 | 0 | 0 | 0 | 0 | 0 | 0 | 0 | 0 | 0 | 0 | 0 | 0 | 0 | 0 | 0 | 0
| Marktwaarde elektriciteit | Euro/kWh |  | 0 | 0 | 0 | 0 | 0 | 0 | 0 | 0 | 0 | 0 | 0 | 0 | 0 | 0 | 0 | 0 | 0 | 0 | 0 | 0 | 0 | 0 | 0 | 0 | 0 | 0 | 0 | 0 | 0 | 0 | 0 | 0 | 0 | 0 | 0 | 0 | 0 | 0 | 0 | 0
| Marktwaarde warmte of hernieuwbaar gas | Euro/kWh |  | 0 | 0 | 0 | 0 | 0 | 0 | 0 | 0 | 0 | 0 | 0 | 0 | 0 | 0 | 0 | 0 | 0 | 0 | 0 | 0 | 0 | 0 | 0 | 0 | 0 | 0 | 0 | 0 | 0 | 0 | 0 | 0 | 0 | 0 | 0 | 0 | 0 | 0 | 0 | 0
| Correctiebedrag | Euro/kWh |  | 0 | 0 | 0 | 0 | 0 | 0 | 0 | 0 | 0 | 0 | 0 | 0 | 0 | 0 | 0 | 0 | 0 | 0 | 0 | 0 | 0 | 0 | 0 | 0 | 0 | 0 | 0 | 0 | 0 | 0 | 0 | 0 | 0 | 0 | 0 | 0 | 0 | 0 | 0 | 0
| Basisbedrag | Euro/kWh |  | 0 | 0 | 0 | 0 | 0 | 0 | 0 | 0 | 0 | 0 | 0 | 0 | 0 | 0 | 0 | 0 | 0 | 0 | 0 | 0 | 0 | 0 | 0 | 0 | 0 | 0 | 0 | 0 | 0 | 0 | 0 | 0 | 0 | 0 | 0 | 0 | 0 | 0 | 0 | 0
| SDE-vergoeding | Euro |  | 0 | 0 | 0 | 0 | 0 | 0 | 0 | 0 | 0 | 0 | 0 | 0 | 0 | 0 | 0 | 0 | 0 | 0 | 0 | 0 | 0 | 0 | 0 | 0 | 0 | 0 | 0 | 0 | 0 | 0 | 0 | 0 | 0 | 0 | 0 | 0 | 0 | 0 | 0 | 0
| Marktinkomsten | Euro |  | 0 | 0 | 0 | 0 | 0 | 0 | 0 | 0 | 0 | 0 | 0 | 0 | 0 | 0 | 0 | 0 | 0 | 0 | 0 | 0 | 0 | 0 | 0 | 0 | 0 | 0 | 0 | 0 | 0 | 0 | 0 | 0 | 0 | 0 | 0 | 0 | 0 | 0 | 0 | 0
| Inkomen totaal (nominaal) | Euro |  | 0 | 0 | 0 | 0 | 0 | 0 | 0 | 0 | 0 | 0 | 0 | 0 | 0 | 0 | 0 | 0 | 0 | 0 | 0 | 0 | 0 | 0 | 0 | 0 | 0 | 0 | 0 | 0 | 0 | 0 | 0 | 0 | 0 | 0 | 0 | 0 | 0 | 0 | 0 | 0
| Kosten totaal (nominaal) | Euro |  | -1296999.88 | -1322939.8776 | -1349398.6752 | -1376386.6487 | -1403914.3816 | -1431992.6693 | -1460632.5226 | -1489845.1731 | -1519642.0766 | -1550034.9181 | -1581035.6165 | -1612656.3288 | 0 | 0 | 0 | 0 | 0 | 0 | 0 | 0 | 0 | 0 | 0 | 0 | 0 | 0 | 0 | 0 | 0 | 0 | 0 | 0 | 0 | 0 | 0 | 0 | 0 | 0 | 0 | 0
| Bruto inkomen (nominaal) | Euro |  | -1296999.88 | -1322939.8776 | -1349398.6752 | -1376386.6487 | -1403914.3816 | -1431992.6693 | -1460632.5226 | -1489845.1731 | -1519642.0766 | -1550034.9181 | -1581035.6165 | -1612656.3288 | 0 | 0 | 0 | 0 | 0 | 0 | 0 | 0 | 0 | 0 | 0 | 0 | 0 | 0 | 0 | 0 | 0 | 0 | 0 | 0 | 0 | 0 | 0 | 0 | 0 | 0 | 0 | 0
| Afschrijving | Euro |  | -66666.6667 | -66666.6667 | -66666.6667 | -66666.6667 | -66666.6667 | -66666.6667 | -66666.6667 | -66666.6667 | -66666.6667 | -66666.6667 | -66666.6667 | -66666.6667 | 0 | 0 | 0 | 0 | 0 | 0 | 0 | 0 | 0 | 0 | 0 | 0 | 0 | 0 | 0 | 0 | 0 | 0 | 0 | 0 | 0 | 0 | 0 | 0 | 0 | 0 | 0 | 0
| Rente | Euro |  | -16800 | -15616.237 | -14396.961 | -13141.1068 | -11847.577 | -10515.2413 | -9142.9355 | -7729.4605 | -6273.5813 | -4774.0257 | -3229.4834 | -1638.6049 | 0 | 0 | 0 | 0 | 0 | 0 | 0 | 0 | 0 | 0 | 0 | 0 | 0 | 0 | 0 | 0 | 0 | 0 | 0 | 0 | 0 | 0 | 0 | 0 | 0 | 0 | 0 | 0
| Aflossing | Euro |  | -39458.7679 | -40642.5309 | -41861.8068 | -43117.661 | -44411.1909 | -45743.5266 | -47115.8324 | -48529.3074 | -49985.1866 | -51484.7422 | -53029.2844 | -54620.163 | 0 | 0 | 0 | 0 | 0 | 0 | 0 | 0 | 0 | 0 | 0 | 0 | 0 | 0 | 0 | 0 | 0 | 0 | 0 | 0 | 0 | 0 | 0 | 0 | 0 | 0 | 0 | 0
| Totale lasten lening | Euro |  | -56258.7679 | -56258.7679 | -56258.7679 | -56258.7679 | -56258.7679 | -56258.7679 | -56258.7679 | -56258.7679 | -56258.7679 | -56258.7679 | -56258.7679 | -56258.7679 | 0 | 0 | 0 | 0 | 0 | 0 | 0 | 0 | 0 | 0 | 0 | 0 | 0 | 0 | 0 | 0 | 0 | 0 | 0 | 0 | 0 | 0 | 0 | 0 | 0 | 0 | 0 | 0
| Belastbaar inkomen | Euro |  | -1380466.5467 | -1405222.7812 | -1430462.3029 | -1456194.4222 | -1482428.6253 | -1509174.5772 | -1536442.1248 | -1564241.3003 | -1592582.3245 | -1621475.6104 | -1650931.7665 | -1680961.6003 | 0 | 0 | 0 | 0 | 0 | 0 | 0 | 0 | 0 | 0 | 0 | 0 | 0 | 0 | 0 | 0 | 0 | 0 | 0 | 0 | 0 | 0 | 0 | 0 | 0 | 0 | 0 | 0
| Belasting bedrag | Euro |  | 282995.6421 | 288070.6702 | 293244.7721 | 298519.8565 | 303897.8682 | 309380.7883 | 314970.6356 | 320669.4666 | 326479.3765 | 332402.5001 | 338441.0121 | 344597.1281 | 0 | 0 | 0 | 0 | 0 | 0 | 0 | 0 | 0 | 0 | 0 | 0 | 0 | 0 | 0 | 0 | 0 | 0 | 0 | 0 | 0 | 0 | 0 | 0 | 0 | 0 | 0 | 0
| Netto inkomen na belasting | Euro |  | -1070263.0058 | -1091127.9753 | -1112412.6709 | -1134125.56 | -1156275.2813 | -1178870.6488 | -1201920.6549 | -1225434.4744 | -1249421.4679 | -1273891.1858 | -1298853.3722 | -1324317.9686 | 0 | 0 | 0 | 0 | 0 | 0 | 0 | 0 | 0 | 0 | 0 | 0 | 0 | 0 | 0 | 0 | 0 | 0 | 0 | 0 | 0 | 0 | 0 | 0 | 0 | 0 | 0 | 0
| Project cashflow | Euro | -800000 | -1014004.2379 | -1034869.2074 | -1056153.9031 | -1077866.7921 | -1100016.5134 | -1122611.8809 | -1145661.8871 | -1169175.7065 | -1193162.7 | -1217632.418 | -1242594.6043 | -1268059.2007 | 0 | 0 | 0 | 0 | 0 | 0 | 0 | 0 | 0 | 0 | 0 | 0 | 0 | 0 | 0 | 0 | 0 | 0 | 0 | 0 | 0 | 0 | 0 | 0 | 0 | 0 | 0 | 0
| Equity cashflow | Euro | -240000 | -1070263.0058 | -1091127.9753 | -1112412.6709 | -1134125.56 | -1156275.2813 | -1178870.6488 | -1201920.6549 | -1225434.4744 | -1249421.4679 | -1273891.1858 | -1298853.3722 | -1324317.9686 | 0 | 0 | 0 | 0 | 0 | 0 | 0 | 0 | 0 | 0 | 0 | 0 | 0 | 0 | 0 | 0 | 0 | 0 | 0 | 0 | 0 | 0 | 0 | 0 | 0 | 0 | 0 | 0
| Subsidiebasis: energieproductie | kWh |  | 30000000 | 30000000 | 30000000 | 30000000 | 30000000 | 30000000 | 30000000 | 30000000 | 30000000 | 30000000 | 30000000 | 30000000 | 0 | 0 | 0 | 0 | 0 | 0 | 0 | 0 | 0 | 0 | 0 | 0 | 0 | 0 | 0 | 0 | 0 | 0 | 0 | 0 | 0 | 0 | 0 | 0 | 0 | 0 | 0 | 0
Tabel: Projectparameters
| Verdisconteerde inkomsten | euro | 0: -6269311.2354
| Verdisconteerde energieafzet | kWh | 0: 129281763.1203
| Totale investering | Euro | 0: 800000
| DSCR (gemiddeld) |  | 0: -25.7671
| Projectrente (WACC nominaal/reëel) |  | 0: 06% / 04%
| Projectrendement (IRR) |  | 0: n.v.t.
| Rendement op eigen vermogen (IRR) |  | 0: n.v.t.
| Aandeel lening | Euro | 0: 560000
| Aandeel equity | Euro | 0: 240000
| Warmtekrachtverhouding | E:W | 0: 0
| Samengesteld aantal vollasturen | uur/jaar | 0: 3000

## 69
Berekening basisbedragen: SDE++ 2020
Levensduurverlenging ketel op vaste of vloeibare biomassa ≥ 5MWth
| KERNPARAMETERS | Waarde | Eenheid | Toelichting
| BASISBEDRAG | 0.029368 | Euro/kWh | Indien een basisbedrag wordt ingevuld in rij 40, toont deze waarde de onrendabele top.
| CO2-subsidieintensiteit | -11.6451 | Euro/tCO2
| Correctiebedrag | 0.032 | Euro/kWh
| Netto emissiefactor | 0.226
| Categorie | Warmte
| CONVERSIEFACTOREN | Waarde | Eenheid | Toelichting
| Verbrandingswaarde methaan (onderwaarde) | 35.8 | MJ/Nm3
| Verbrandingswaarde hernieuwbaar gas (onderwaarde) | 31.65 | MJ/Nm3
| Verbrandingswaarde hernieuwbaar gas (bovenwaarde) | 35.17 | MJ/Nm3
| kWh naar MJ | 3.6 | MJ/kWh
| INPUTVARIABELEN | Waarde | Eenheid | Toelichting
| Inputvermogen | 11111.111 | kW_input | Het eventuele biomassagebruik wordt berekend aan de hand van het inputvermogen, zie rij 36 (biomassadoorzet).
| Gaat het om een installatie voor hernieuwbaar gas? |  |  | Indien de cashflow betrekking heeft op een installatie voor hernieuwbaar gas, vul in "ja".
| Methaangehalte hernieuwbaar gas voor gaszuivering |  |  | Deze waarde wordt ter informatie getoond, maar niet gebruikt in de berekening.
| Vermogen hernieuwbaargasproductie (voor zuivering) | 0 | Nm3/uur | Deze waarde wordt ter informatie getoond, maar niet gebruikt in de berekening.
| Outputvermogen (thermisch of hernieuwbaar gas) | 10000 | kWth_output | Bij een installatie voor hernieuwbaar gas, het outputvermogen opgeven in onderste verbrandingswaarde (LHV)
| Outputvermogen (hernieuwbaar gas) | 0 | Nm3/uur | Deze waarde wordt ter informatie getoond, maar niet gebruikt in de berekening.
| Outputvermogen (elektrisch of overig) |  | kWel_output
| Vollasturen levering warmte of hernieuwbaar gas | 8000 | uur/jaar | Bij een installatie voor gecombineerde opwekking, wordt de bedrijfstijd genomen als maximum van de vollasturen warmte en vollasturen elektriciteit.
| Vollasturen levering elektriciteit of overig |  | uur/jaar | Bij een installatie voor gecombineerde opwekking, wordt de bedrijfstijd genomen als maximum van de vollasturen warmte en vollasturen elektriciteit.
| Max. elektrisch rendement | 0%
| Elektrisch rendement | 0%
| Thermisch rendement of rendement gasproductie | 90%
| Elektriciteitsderving bij warmtelevering |  | elektriciteit : warmte | Aantal kWh dat minder elektriciteit wordt geproduceerd per kWh extra warmtelevering
| Investeringskosten |  | Euro/kWinput
|  | 0 | Euro/kWoutput
| Totale investeringskosten | 0 | Euro (miljoen) | Deze waarde wordt ter informatie getoond, maar niet gebruikt in de berekening.
| Vaste O&M-kosten |  | Euro/kWinput
|  | 45 | Euro/kWoutput
| Totale jaarlijkse vaste O&M-kosten | 450 | Euro (duizend) | Deze waarde wordt ter informatie getoond, maar niet gebruikt in de berekening.
| Variabele O&M-kosten (incl. contractkosten) | 0.0035 | Euro/kWh_output | Alle variabele afslagen op een leveringscontract kunnen in deze waarde worden verrekend, inclusief basisprijspremie.
| Energie-inhoud brandstof | 9 | GJ/ton
| Biomassadoorzet | 35555.5552 | ton/jaar | Deze waarde wordt ter informatie getoond, maar niet gebruikt in de berekening.
| Netto brandstofprijs (aan de poort, incl. risico-opslag) | 40.5 | Euro/ton
| Netto elektriciteitsprijs |  | Euro/kWh
| Elektriciteitsgebruik | 0 | kWh
| Efficiëntie elektriciteitsgebruik |  | Euro/kW_output
Emissiefactor
| Gebruik van warmte | 0.226 | kg CO2/kWh
| Gebruik van biomassa | 0.183 | kg CO2/ton
| Gebruik van elektriciteit | 0.352 | kg CO2/kWh
| Productie van warmte of hernieuwbaar gas | 0.183 | kg CO2/kWh
| Productie van elektriciteit of overig | 9 | kg CO2/kg H2
| Investeringssubsidie t.g.v. vreemd vermogen (NCW) |  | Euro
| Investeringssubsidie t.g.v. eigen vermogen (NCW) |  | Euro
| Inflatie | 2%
| Rente lening | 3%
| Vereiste return on equity | 15%
| Equity share in investering incl. EIA effect | 30%
| Debt share in investering incl. EIA effect | 70%
| Vennootschapsbelasting | 20.5%
| Economische levensduur | 12 | jaar
| Termijn lening | 12 | jaar
| Afschrijvingstermijn | 12 | jaar
| Beleidsperiode | 12 | jaar
| Onregelmatige cashflow |  |  | Toelichting
| Energieprijzen |  | Jaar | 2020 | 2021 | 2022 | 2023 | 2024 | 2025 | 2026 | 2027 | 2028 | 2029 | 2030 | 2031 | 2032 | 2033 | 2034 | 2035 | 2036 | 2037 | 2038 | 2039 | 2040
| Marktprijs warmte of hernieuwbaar gas |  |  | n.v.t. | n.v.t. | n.v.t. | n.v.t. | n.v.t. | n.v.t. | n.v.t. | n.v.t. | n.v.t. | n.v.t. | n.v.t. | n.v.t. | n.v.t. | n.v.t. | n.v.t. | n.v.t. | n.v.t. | n.v.t. | n.v.t. | n.v.t. | n.v.t.
| Marktprijs elektriciteit |  |  | n.v.t. | n.v.t. | n.v.t. | n.v.t. | n.v.t. | n.v.t. | n.v.t. | n.v.t. | n.v.t. | n.v.t. | n.v.t. | n.v.t. | n.v.t. | n.v.t. | n.v.t. | n.v.t. | n.v.t. | n.v.t. | n.v.t. | n.v.t.
Basisbedrag
| Inflator |  | index | 1 | 1.02 | 1.0404 | 1.0612 | 1.0824 | 1.1041 | 1.1262 | 1.1487 | 1.1717 | 1.1951 | 1.219 | 1.2434 | 1.2682 | 1.2936 | 1.3195 | 1.3459 | 1.3728 | 1.4002 | 1.4282 | 1.4568 | 1.4859 | 1.5157 | 1.546 | 1.5769 | 1.6084 | 1.6406 | 1.6734 | 1.7069 | 1.741 | 1.7758 | 1.8114 | 1.8476 | 1.8845 | 1.9222 | 1.9607 | 1.9999 | 2.0399 | 2.0807 | 2.1223 | 2.1647
Tabel: Nominale kasstroom (positieve bedragen = gunstig voor de producent)
| Positieve bedragen = gunstig voor de producent |  | 0 | 1 | 2 | 3 | 4 | 5 | 6 | 7 | 8 | 9 | 10 | 11 | 12 | 13 | 14 | 15 | 16 | 17 | 18 | 19 | 20 | 21 | 22 | 23 | 24 | 25 | 26 | 27 | 28 | 29 | 30 | 31 | 32 | 33 | 34 | 35 | 36 | 37 | 38 | 39 | 40
| Investering | Euro | 0: 0
| Afzet elektriciteit | kWh |  | 0 | 0 | 0 | 0 | 0 | 0 | 0 | 0 | 0 | 0 | 0 | 0 | 0 | 0 | 0 | 0 | 0 | 0 | 0 | 0 | 0 | 0 | 0 | 0 | 0 | 0 | 0 | 0 | 0 | 0 | 0 | 0 | 0 | 0 | 0 | 0 | 0 | 0 | 0 | 0
| Afzet warmte | kWh (LHV) |  | 80000000 | 80000000 | 80000000 | 80000000 | 80000000 | 80000000 | 80000000 | 80000000 | 80000000 | 80000000 | 80000000 | 80000000 | 0 | 0 | 0 | 0 | 0 | 0 | 0 | 0 | 0 | 0 | 0 | 0 | 0 | 0 | 0 | 0 | 0 | 0 | 0 | 0 | 0 | 0 | 0 | 0 | 0 | 0 | 0 | 0
| Afzet hernieuwbaar gas | kWh (HHV) |  | 0 | 0 | 0 | 0 | 0 | 0 | 0 | 0 | 0 | 0 | 0 | 0 | 0 | 0 | 0 | 0 | 0 | 0 | 0 | 0 | 0 | 0 | 0 | 0 | 0 | 0 | 0 | 0 | 0 | 0 | 0 | 0 | 0 | 0 | 0 | 0 | 0 | 0 | 0 | 0
| Afzet duurzame energie | kWh |  | 80000000 | 80000000 | 80000000 | 80000000 | 80000000 | 80000000 | 80000000 | 80000000 | 80000000 | 80000000 | 80000000 | 80000000 | 0 | 0 | 0 | 0 | 0 | 0 | 0 | 0 | 0 | 0 | 0 | 0 | 0 | 0 | 0 | 0 | 0 | 0 | 0 | 0 | 0 | 0 | 0 | 0 | 0 | 0 | 0 | 0
| Operationele kosten | Euro |  | -730000 | -744600 | -759492 | -774681.84 | -790175.4768 | -805978.9863 | -822098.5661 | -838540.5374 | -855311.3481 | -872417.5751 | -889865.9266 | -907663.2451 | 0 | 0 | 0 | 0 | 0 | 0 | 0 | 0 | 0 | 0 | 0 | 0 | 0 | 0 | 0 | 0 | 0 | 0 | 0 | 0 | 0 | 0 | 0 | 0 | 0 | 0 | 0 | 0
| Brandstofkosten (biomassa) | Euro |  | -1439999.9856 | -1468799.9853 | -1498175.985 | -1528139.5047 | -1558702.2948 | -1589876.3407 | -1621673.8675 | -1654107.3449 | -1687189.4918 | -1720933.2816 | -1755351.9472 | -1790458.9862 | 0 | 0 | 0 | 0 | 0 | 0 | 0 | 0 | 0 | 0 | 0 | 0 | 0 | 0 | 0 | 0 | 0 | 0 | 0 | 0 | 0 | 0 | 0 | 0 | 0 | 0 | 0 | 0
| Elektriciteitsgebruik | Euro |  | 0 | 0 | 0 | 0 | 0 | 0 | 0 | 0 | 0 | 0 | 0 | 0 | 0 | 0 | 0 | 0 | 0 | 0 | 0 | 0 | 0 | 0 | 0 | 0 | 0 | 0 | 0 | 0 | 0 | 0 | 0 | 0 | 0 | 0 | 0 | 0 | 0 | 0 | 0 | 0
| Marktwaarde elektriciteit | Euro/kWh |  | 0 | 0 | 0 | 0 | 0 | 0 | 0 | 0 | 0 | 0 | 0 | 0 | 0 | 0 | 0 | 0 | 0 | 0 | 0 | 0 | 0 | 0 | 0 | 0 | 0 | 0 | 0 | 0 | 0 | 0 | 0 | 0 | 0 | 0 | 0 | 0 | 0 | 0 | 0 | 0
| Marktwaarde warmte of hernieuwbaar gas | Euro/kWh |  | 0 | 0 | 0 | 0 | 0 | 0 | 0 | 0 | 0 | 0 | 0 | 0 | 0 | 0 | 0 | 0 | 0 | 0 | 0 | 0 | 0 | 0 | 0 | 0 | 0 | 0 | 0 | 0 | 0 | 0 | 0 | 0 | 0 | 0 | 0 | 0 | 0 | 0 | 0 | 0
| Correctiebedrag | Euro/kWh |  | 0 | 0 | 0 | 0 | 0 | 0 | 0 | 0 | 0 | 0 | 0 | 0 | 0 | 0 | 0 | 0 | 0 | 0 | 0 | 0 | 0 | 0 | 0 | 0 | 0 | 0 | 0 | 0 | 0 | 0 | 0 | 0 | 0 | 0 | 0 | 0 | 0 | 0 | 0 | 0
| Basisbedrag | Euro/kWh |  | 0 | 0 | 0 | 0 | 0 | 0 | 0 | 0 | 0 | 0 | 0 | 0 | 0 | 0 | 0 | 0 | 0 | 0 | 0 | 0 | 0 | 0 | 0 | 0 | 0 | 0 | 0 | 0 | 0 | 0 | 0 | 0 | 0 | 0 | 0 | 0 | 0 | 0 | 0 | 0
| SDE-vergoeding | Euro |  | 0 | 0 | 0 | 0 | 0 | 0 | 0 | 0 | 0 | 0 | 0 | 0 | 0 | 0 | 0 | 0 | 0 | 0 | 0 | 0 | 0 | 0 | 0 | 0 | 0 | 0 | 0 | 0 | 0 | 0 | 0 | 0 | 0 | 0 | 0 | 0 | 0 | 0 | 0 | 0
| Marktinkomsten | Euro |  | 0 | 0 | 0 | 0 | 0 | 0 | 0 | 0 | 0 | 0 | 0 | 0 | 0 | 0 | 0 | 0 | 0 | 0 | 0 | 0 | 0 | 0 | 0 | 0 | 0 | 0 | 0 | 0 | 0 | 0 | 0 | 0 | 0 | 0 | 0 | 0 | 0 | 0 | 0 | 0
| Inkomen totaal (nominaal) | Euro |  | 0 | 0 | 0 | 0 | 0 | 0 | 0 | 0 | 0 | 0 | 0 | 0 | 0 | 0 | 0 | 0 | 0 | 0 | 0 | 0 | 0 | 0 | 0 | 0 | 0 | 0 | 0 | 0 | 0 | 0 | 0 | 0 | 0 | 0 | 0 | 0 | 0 | 0 | 0 | 0
| Kosten totaal (nominaal) | Euro |  | -2169999.9856 | -2213399.9853 | -2257667.985 | -2302821.3447 | -2348877.7716 | -2395855.327 | -2443772.4336 | -2492647.8823 | -2542500.8399 | -2593350.8567 | -2645217.8738 | -2698122.2313 | 0 | 0 | 0 | 0 | 0 | 0 | 0 | 0 | 0 | 0 | 0 | 0 | 0 | 0 | 0 | 0 | 0 | 0 | 0 | 0 | 0 | 0 | 0 | 0 | 0 | 0 | 0 | 0
| Bruto inkomen (nominaal) | Euro |  | -2169999.9856 | -2213399.9853 | -2257667.985 | -2302821.3447 | -2348877.7716 | -2395855.327 | -2443772.4336 | -2492647.8823 | -2542500.8399 | -2593350.8567 | -2645217.8738 | -2698122.2313 | 0 | 0 | 0 | 0 | 0 | 0 | 0 | 0 | 0 | 0 | 0 | 0 | 0 | 0 | 0 | 0 | 0 | 0 | 0 | 0 | 0 | 0 | 0 | 0 | 0 | 0 | 0 | 0
| Afschrijving | Euro |  | 0 | 0 | 0 | 0 | 0 | 0 | 0 | 0 | 0 | 0 | 0 | 0 | 0 | 0 | 0 | 0 | 0 | 0 | 0 | 0 | 0 | 0 | 0 | 0 | 0 | 0 | 0 | 0 | 0 | 0 | 0 | 0 | 0 | 0 | 0 | 0 | 0 | 0 | 0 | 0
| Rente | Euro |  | 0 | 0 | 0 | 0 | 0 | 0 | 0 | 0 | 0 | 0 | 0 | 0 | 0 | 0 | 0 | 0 | 0 | 0 | 0 | 0 | 0 | 0 | 0 | 0 | 0 | 0 | 0 | 0 | 0 | 0 | 0 | 0 | 0 | 0 | 0 | 0 | 0 | 0 | 0 | 0
| Aflossing | Euro |  | 0 | 0 | 0 | 0 | 0 | 0 | 0 | 0 | 0 | 0 | 0 | 0 | 0 | 0 | 0 | 0 | 0 | 0 | 0 | 0 | 0 | 0 | 0 | 0 | 0 | 0 | 0 | 0 | 0 | 0 | 0 | 0 | 0 | 0 | 0 | 0 | 0 | 0 | 0 | 0
| Totale lasten lening | Euro |  | 0 | 0 | 0 | 0 | 0 | 0 | 0 | 0 | 0 | 0 | 0 | 0 | 0 | 0 | 0 | 0 | 0 | 0 | 0 | 0 | 0 | 0 | 0 | 0 | 0 | 0 | 0 | 0 | 0 | 0 | 0 | 0 | 0 | 0 | 0 | 0 | 0 | 0 | 0 | 0
| Belastbaar inkomen | Euro |  | -2169999.9856 | -2213399.9853 | -2257667.985 | -2302821.3447 | -2348877.7716 | -2395855.327 | -2443772.4336 | -2492647.8823 | -2542500.8399 | -2593350.8567 | -2645217.8738 | -2698122.2313 | 0 | 0 | 0 | 0 | 0 | 0 | 0 | 0 | 0 | 0 | 0 | 0 | 0 | 0 | 0 | 0 | 0 | 0 | 0 | 0 | 0 | 0 | 0 | 0 | 0 | 0 | 0 | 0
| Belasting bedrag | Euro |  | 444849.997 | 453746.997 | 462821.9369 | 472078.3757 | 481519.9432 | 491150.342 | 500973.3489 | 510992.8159 | 521212.6722 | 531636.9256 | 542269.6641 | 553115.0574 | 0 | 0 | 0 | 0 | 0 | 0 | 0 | 0 | 0 | 0 | 0 | 0 | 0 | 0 | 0 | 0 | 0 | 0 | 0 | 0 | 0 | 0 | 0 | 0 | 0 | 0 | 0 | 0
| Netto inkomen na belasting | Euro |  | -1725149.9886 | -1759652.9883 | -1794846.0481 | -1830742.9691 | -1867357.8284 | -1904704.985 | -1942799.0847 | -1981655.0664 | -2021288.1677 | -2061713.9311 | -2102948.2097 | -2145007.1739 | 0 | 0 | 0 | 0 | 0 | 0 | 0 | 0 | 0 | 0 | 0 | 0 | 0 | 0 | 0 | 0 | 0 | 0 | 0 | 0 | 0 | 0 | 0 | 0 | 0 | 0 | 0 | 0
| Project cashflow | Euro | 0 | -1725149.9886 | -1759652.9883 | -1794846.0481 | -1830742.9691 | -1867357.8284 | -1904704.985 | -1942799.0847 | -1981655.0664 | -2021288.1677 | -2061713.9311 | -2102948.2097 | -2145007.1739 | 0 | 0 | 0 | 0 | 0 | 0 | 0 | 0 | 0 | 0 | 0 | 0 | 0 | 0 | 0 | 0 | 0 | 0 | 0 | 0 | 0 | 0 | 0 | 0 | 0 | 0 | 0 | 0
| Equity cashflow | Euro | 0 | -1725149.9886 | -1759652.9883 | -1794846.0481 | -1830742.9691 | -1867357.8284 | -1904704.985 | -1942799.0847 | -1981655.0664 | -2021288.1677 | -2061713.9311 | -2102948.2097 | -2145007.1739 | 0 | 0 | 0 | 0 | 0 | 0 | 0 | 0 | 0 | 0 | 0 | 0 | 0 | 0 | 0 | 0 | 0 | 0 | 0 | 0 | 0 | 0 | 0 | 0 | 0 | 0 | 0 | 0
| Subsidiebasis: energieproductie | kWh |  | 80000000 | 80000000 | 80000000 | 80000000 | 80000000 | 80000000 | 80000000 | 80000000 | 80000000 | 80000000 | 80000000 | 80000000 | 0 | 0 | 0 | 0 | 0 | 0 | 0 | 0 | 0 | 0 | 0 | 0 | 0 | 0 | 0 | 0 | 0 | 0 | 0 | 0 | 0 | 0 | 0 | 0 | 0 | 0 | 0 | 0
Tabel: Projectparameters
| Verdisconteerde inkomsten | euro | 0: -10124726.6692
| Verdisconteerde energieafzet | kWh | 0: 344751368.3209
| Totale investering | Euro | 0: 0
| DSCR (gemiddeld) |  | 0: #DIV/0!
| Projectrente (WACC nominaal/reëel) |  | 0: 06% / 04%
| Projectrendement (IRR) |  | 0: n.v.t.
| Rendement op eigen vermogen (IRR) |  | 0: n.v.t.
| Aandeel lening | Euro | 0: 0
| Aandeel equity | Euro | 0: 0
| Warmtekrachtverhouding | E:W | 0: 0
| Samengesteld aantal vollasturen | uur/jaar | 0: 8000

## 70
Berekening basisbedragen: SDE++ 2020
WKO in de glastuinbouw (tomatenteelt)
| KERNPARAMETERS | Waarde | Eenheid | Toelichting
| BASISBEDRAG | 0.023326 | Euro/kWh | Indien een basisbedrag wordt ingevuld in rij 40, toont deze waarde de onrendabele top.
| CO2-subsidieintensiteit | 103.2139 | Euro/tCO2
| Correctiebedrag | 0 | Euro/kWh
| Netto emissiefactor | 0.226
| Categorie | Warmte
| CONVERSIEFACTOREN | Waarde | Eenheid | Toelichting
| Verbrandingswaarde methaan (onderwaarde) | 35.8 | MJ/Nm3
| Verbrandingswaarde hernieuwbaar gas (onderwaarde) | 31.65 | MJ/Nm3
| Verbrandingswaarde hernieuwbaar gas (bovenwaarde) | 35.17 | MJ/Nm3
| kWh naar MJ | 3.6 | MJ/kWh
| INPUTVARIABELEN | Waarde | Eenheid | Toelichting
| Inputvermogen | 5040 | kW_input | Het eventuele biomassagebruik wordt berekend aan de hand van het inputvermogen, zie rij 36 (biomassadoorzet).
| Gaat het om een installatie voor hernieuwbaar gas? |  |  | Indien de cashflow betrekking heeft op een installatie voor hernieuwbaar gas, vul in "ja".
| Methaangehalte hernieuwbaar gas voor gaszuivering |  |  | Deze waarde wordt ter informatie getoond, maar niet gebruikt in de berekening.
| Vermogen hernieuwbaargasproductie (voor zuivering) | 0 | Nm3/uur | Deze waarde wordt ter informatie getoond, maar niet gebruikt in de berekening.
| Outputvermogen (thermisch of hernieuwbaar gas) | 5040 | kWth_output | Bij een installatie voor hernieuwbaar gas, het outputvermogen opgeven in onderste verbrandingswaarde (LHV)
| Outputvermogen (hernieuwbaar gas) | 0 | Nm3/uur | Deze waarde wordt ter informatie getoond, maar niet gebruikt in de berekening.
| Outputvermogen (elektrisch of overig) |  | kWel_output
| Vollasturen levering warmte of hernieuwbaar gas | 2000 | uur/jaar | Bij een installatie voor gecombineerde opwekking, wordt de bedrijfstijd genomen als maximum van de vollasturen warmte en vollasturen elektriciteit.
| Vollasturen levering elektriciteit of overig |  | uur/jaar | Bij een installatie voor gecombineerde opwekking, wordt de bedrijfstijd genomen als maximum van de vollasturen warmte en vollasturen elektriciteit.
| Max. elektrisch rendement | 0%
| Elektrisch rendement | 0%
| Thermisch rendement of rendement gasproductie | 100%
| Elektriciteitsderving bij warmtelevering |  | elektriciteit : warmte | Aantal kWh dat minder elektriciteit wordt geproduceerd per kWh extra warmtelevering
| Investeringskosten |  | Euro/kWinput
|  | 227.4925 | Euro/kWoutput
| Totale investeringskosten | 1.1466 | Euro (miljoen) | Deze waarde wordt ter informatie getoond, maar niet gebruikt in de berekening.
| Vaste O&M-kosten |  | Euro/kWinput
|  | 19.9085 | Euro/kWoutput
| Totale jaarlijkse vaste O&M-kosten | 100.3389 | Euro (duizend) | Deze waarde wordt ter informatie getoond, maar niet gebruikt in de berekening.
| Variabele O&M-kosten (incl. contractkosten) | 0 | Euro/kWh_output | Alle variabele afslagen op een leveringscontract kunnen in deze waarde worden verrekend, inclusief basisprijspremie.
| Energie-inhoud brandstof |  | GJ/ton
| Biomassadoorzet | 0 | ton/jaar | Deze waarde wordt ter informatie getoond, maar niet gebruikt in de berekening.
| Netto brandstofprijs (aan de poort, incl. risico-opslag) |  | Euro/ton
| Netto elektriciteitsprijs |  | Euro/kWh
| Elektriciteitsgebruik | 0 | kWh
| Efficiëntie elektriciteitsgebruik |  | Euro/kW_output
Emissiefactor
| Gebruik van warmte | 0.226 | kg CO2/kWh
| Gebruik van biomassa | 0.183 | kg CO2/ton
| Gebruik van elektriciteit | 0.352 | kg CO2/kWh
| Productie van warmte of hernieuwbaar gas | 0.183 | kg CO2/kWh
| Productie van elektriciteit of overig | 9 | kg CO2/kg H2
| Investeringssubsidie t.g.v. vreemd vermogen (NCW) |  | Euro
| Investeringssubsidie t.g.v. eigen vermogen (NCW) |  | Euro
| Inflatie | 2%
| Rente lening | 3%
| Vereiste return on equity | 12%
| Equity share in investering incl. EIA effect | 30%
| Debt share in investering incl. EIA effect | 70%
| Vennootschapsbelasting | 20.5%
| Economische levensduur | 15 | jaar
| Termijn lening | 15 | jaar
| Afschrijvingstermijn | 15 | jaar
| Beleidsperiode | 15 | jaar
| Onregelmatige cashflow |  |  | Toelichting
| Energieprijzen |  | Jaar | 2020 | 2021 | 2022 | 2023 | 2024 | 2025 | 2026 | 2027 | 2028 | 2029 | 2030 | 2031 | 2032 | 2033 | 2034 | 2035 | 2036 | 2037 | 2038 | 2039 | 2040
| Marktprijs warmte of hernieuwbaar gas |  |  | n.v.t. | n.v.t. | n.v.t. | n.v.t. | n.v.t. | n.v.t. | n.v.t. | n.v.t. | n.v.t. | n.v.t. | n.v.t. | n.v.t. | n.v.t. | n.v.t. | n.v.t. | n.v.t. | n.v.t. | n.v.t. | n.v.t. | n.v.t. | n.v.t.
| Marktprijs elektriciteit |  |  | n.v.t. | n.v.t. | n.v.t. | n.v.t. | n.v.t. | n.v.t. | n.v.t. | n.v.t. | n.v.t. | n.v.t. | n.v.t. | n.v.t. | n.v.t. | n.v.t. | n.v.t. | n.v.t. | n.v.t. | n.v.t. | n.v.t. | n.v.t.
Basisbedrag
| Inflator |  | index | 1 | 1.02 | 1.0404 | 1.0612 | 1.0824 | 1.1041 | 1.1262 | 1.1487 | 1.1717 | 1.1951 | 1.219 | 1.2434 | 1.2682 | 1.2936 | 1.3195 | 1.3459 | 1.3728 | 1.4002 | 1.4282 | 1.4568 | 1.4859 | 1.5157 | 1.546 | 1.5769 | 1.6084 | 1.6406 | 1.6734 | 1.7069 | 1.741 | 1.7758 | 1.8114 | 1.8476 | 1.8845 | 1.9222 | 1.9607 | 1.9999 | 2.0399 | 2.0807 | 2.1223 | 2.1647
Tabel: Nominale kasstroom (positieve bedragen = gunstig voor de producent)
| Positieve bedragen = gunstig voor de producent |  | 0 | 1 | 2 | 3 | 4 | 5 | 6 | 7 | 8 | 9 | 10 | 11 | 12 | 13 | 14 | 15 | 16 | 17 | 18 | 19 | 20 | 21 | 22 | 23 | 24 | 25 | 26 | 27 | 28 | 29 | 30 | 31 | 32 | 33 | 34 | 35 | 36 | 37 | 38 | 39 | 40
| Investering | Euro | 0: -1146562.1798
| Afzet elektriciteit | kWh |  | 0 | 0 | 0 | 0 | 0 | 0 | 0 | 0 | 0 | 0 | 0 | 0 | 0 | 0 | 0 | 0 | 0 | 0 | 0 | 0 | 0 | 0 | 0 | 0 | 0 | 0 | 0 | 0 | 0 | 0 | 0 | 0 | 0 | 0 | 0 | 0 | 0 | 0 | 0 | 0
| Afzet warmte | kWh (LHV) |  | 10080000 | 10080000 | 10080000 | 10080000 | 10080000 | 10080000 | 10080000 | 10080000 | 10080000 | 10080000 | 10080000 | 10080000 | 10080000 | 10080000 | 10080000 | 0 | 0 | 0 | 0 | 0 | 0 | 0 | 0 | 0 | 0 | 0 | 0 | 0 | 0 | 0 | 0 | 0 | 0 | 0 | 0 | 0 | 0 | 0 | 0 | 0
| Afzet hernieuwbaar gas | kWh (HHV) |  | 0 | 0 | 0 | 0 | 0 | 0 | 0 | 0 | 0 | 0 | 0 | 0 | 0 | 0 | 0 | 0 | 0 | 0 | 0 | 0 | 0 | 0 | 0 | 0 | 0 | 0 | 0 | 0 | 0 | 0 | 0 | 0 | 0 | 0 | 0 | 0 | 0 | 0 | 0 | 0
| Afzet duurzame energie | kWh |  | 10080000 | 10080000 | 10080000 | 10080000 | 10080000 | 10080000 | 10080000 | 10080000 | 10080000 | 10080000 | 10080000 | 10080000 | 10080000 | 10080000 | 10080000 | 0 | 0 | 0 | 0 | 0 | 0 | 0 | 0 | 0 | 0 | 0 | 0 | 0 | 0 | 0 | 0 | 0 | 0 | 0 | 0 | 0 | 0 | 0 | 0 | 0
| Operationele kosten | Euro |  | -100338.8602 | -102345.6374 | -104392.5501 | -106480.4011 | -108610.0091 | -110782.2093 | -112997.8535 | -115257.8106 | -117562.9668 | -119914.2261 | -122312.5106 | -124758.7609 | -127253.9361 | -129799.0148 | -132394.9951 | 0 | 0 | 0 | 0 | 0 | 0 | 0 | 0 | 0 | 0 | 0 | 0 | 0 | 0 | 0 | 0 | 0 | 0 | 0 | 0 | 0 | 0 | 0 | 0 | 0
| Brandstofkosten (biomassa) | Euro |  | 0 | 0 | 0 | 0 | 0 | 0 | 0 | 0 | 0 | 0 | 0 | 0 | 0 | 0 | 0 | 0 | 0 | 0 | 0 | 0 | 0 | 0 | 0 | 0 | 0 | 0 | 0 | 0 | 0 | 0 | 0 | 0 | 0 | 0 | 0 | 0 | 0 | 0 | 0 | 0
| Elektriciteitsgebruik | Euro |  | 0 | 0 | 0 | 0 | 0 | 0 | 0 | 0 | 0 | 0 | 0 | 0 | 0 | 0 | 0 | 0 | 0 | 0 | 0 | 0 | 0 | 0 | 0 | 0 | 0 | 0 | 0 | 0 | 0 | 0 | 0 | 0 | 0 | 0 | 0 | 0 | 0 | 0 | 0 | 0
| Marktwaarde elektriciteit | Euro/kWh |  | 0 | 0 | 0 | 0 | 0 | 0 | 0 | 0 | 0 | 0 | 0 | 0 | 0 | 0 | 0 | 0 | 0 | 0 | 0 | 0 | 0 | 0 | 0 | 0 | 0 | 0 | 0 | 0 | 0 | 0 | 0 | 0 | 0 | 0 | 0 | 0 | 0 | 0 | 0 | 0
| Marktwaarde warmte of hernieuwbaar gas | Euro/kWh |  | 0 | 0 | 0 | 0 | 0 | 0 | 0 | 0 | 0 | 0 | 0 | 0 | 0 | 0 | 0 | 0 | 0 | 0 | 0 | 0 | 0 | 0 | 0 | 0 | 0 | 0 | 0 | 0 | 0 | 0 | 0 | 0 | 0 | 0 | 0 | 0 | 0 | 0 | 0 | 0
| Correctiebedrag | Euro/kWh |  | 0 | 0 | 0 | 0 | 0 | 0 | 0 | 0 | 0 | 0 | 0 | 0 | 0 | 0 | 0 | 0 | 0 | 0 | 0 | 0 | 0 | 0 | 0 | 0 | 0 | 0 | 0 | 0 | 0 | 0 | 0 | 0 | 0 | 0 | 0 | 0 | 0 | 0 | 0 | 0
| Basisbedrag | Euro/kWh |  | 0 | 0 | 0 | 0 | 0 | 0 | 0 | 0 | 0 | 0 | 0 | 0 | 0 | 0 | 0 | 0 | 0 | 0 | 0 | 0 | 0 | 0 | 0 | 0 | 0 | 0 | 0 | 0 | 0 | 0 | 0 | 0 | 0 | 0 | 0 | 0 | 0 | 0 | 0 | 0
| SDE-vergoeding | Euro |  | 0 | 0 | 0 | 0 | 0 | 0 | 0 | 0 | 0 | 0 | 0 | 0 | 0 | 0 | 0 | 0 | 0 | 0 | 0 | 0 | 0 | 0 | 0 | 0 | 0 | 0 | 0 | 0 | 0 | 0 | 0 | 0 | 0 | 0 | 0 | 0 | 0 | 0 | 0 | 0
| Marktinkomsten | Euro |  | 0 | 0 | 0 | 0 | 0 | 0 | 0 | 0 | 0 | 0 | 0 | 0 | 0 | 0 | 0 | 0 | 0 | 0 | 0 | 0 | 0 | 0 | 0 | 0 | 0 | 0 | 0 | 0 | 0 | 0 | 0 | 0 | 0 | 0 | 0 | 0 | 0 | 0 | 0 | 0
| Inkomen totaal (nominaal) | Euro |  | 0 | 0 | 0 | 0 | 0 | 0 | 0 | 0 | 0 | 0 | 0 | 0 | 0 | 0 | 0 | 0 | 0 | 0 | 0 | 0 | 0 | 0 | 0 | 0 | 0 | 0 | 0 | 0 | 0 | 0 | 0 | 0 | 0 | 0 | 0 | 0 | 0 | 0 | 0 | 0
| Kosten totaal (nominaal) | Euro |  | -100338.8602 | -102345.6374 | -104392.5501 | -106480.4011 | -108610.0091 | -110782.2093 | -112997.8535 | -115257.8106 | -117562.9668 | -119914.2261 | -122312.5106 | -124758.7609 | -127253.9361 | -129799.0148 | -132394.9951 | 0 | 0 | 0 | 0 | 0 | 0 | 0 | 0 | 0 | 0 | 0 | 0 | 0 | 0 | 0 | 0 | 0 | 0 | 0 | 0 | 0 | 0 | 0 | 0 | 0
| Bruto inkomen (nominaal) | Euro |  | -100338.8602 | -102345.6374 | -104392.5501 | -106480.4011 | -108610.0091 | -110782.2093 | -112997.8535 | -115257.8106 | -117562.9668 | -119914.2261 | -122312.5106 | -124758.7609 | -127253.9361 | -129799.0148 | -132394.9951 | 0 | 0 | 0 | 0 | 0 | 0 | 0 | 0 | 0 | 0 | 0 | 0 | 0 | 0 | 0 | 0 | 0 | 0 | 0 | 0 | 0 | 0 | 0 | 0 | 0
| Afschrijving | Euro |  | -76437.4787 | -76437.4787 | -76437.4787 | -76437.4787 | -76437.4787 | -76437.4787 | -76437.4787 | -76437.4787 | -76437.4787 | -76437.4787 | -76437.4787 | -76437.4787 | -76437.4787 | -76437.4787 | -76437.4787 | 0 | 0 | 0 | 0 | 0 | 0 | 0 | 0 | 0 | 0 | 0 | 0 | 0 | 0 | 0 | 0 | 0 | 0 | 0 | 0 | 0 | 0 | 0 | 0 | 0
| Rente | Euro |  | -24077.8058 | -22783.2245 | -21449.8058 | -20076.3845 | -18661.7606 | -17204.6979 | -15703.9234 | -14158.1257 | -12565.954 | -10926.0171 | -9236.8822 | -7497.0732 | -5705.07 | -3859.3066 | -1958.1703 | 0 | 0 | 0 | 0 | 0 | 0 | 0 | 0 | 0 | 0 | 0 | 0 | 0 | 0 | 0 | 0 | 0 | 0 | 0 | 0 | 0 | 0 | 0 | 0 | 0
| Aflossing | Euro |  | -43152.7094 | -44447.2907 | -45780.7094 | -47154.1307 | -48568.7546 | -50025.8172 | -51526.5917 | -53072.3895 | -54664.5612 | -56304.498 | -57993.633 | -59733.4419 | -61525.4452 | -63371.2086 | -65272.3448 | 0 | 0 | 0 | 0 | 0 | 0 | 0 | 0 | 0 | 0 | 0 | 0 | 0 | 0 | 0 | 0 | 0 | 0 | 0 | 0 | 0 | 0 | 0 | 0 | 0
| Totale lasten lening | Euro |  | -67230.5152 | -67230.5152 | -67230.5152 | -67230.5152 | -67230.5152 | -67230.5152 | -67230.5152 | -67230.5152 | -67230.5152 | -67230.5152 | -67230.5152 | -67230.5152 | -67230.5152 | -67230.5152 | -67230.5152 | 0 | 0 | 0 | 0 | 0 | 0 | 0 | 0 | 0 | 0 | 0 | 0 | 0 | 0 | 0 | 0 | 0 | 0 | 0 | 0 | 0 | 0 | 0 | 0 | 0
| Belastbaar inkomen | Euro |  | -200854.1446 | -201566.3405 | -202279.8345 | -202994.2643 | -203709.2484 | -204424.3859 | -205139.2556 | -205853.4149 | -206566.3994 | -207277.7219 | -207986.8715 | -208693.3127 | -209396.4847 | -210095.8001 | -210790.6441 | 0 | 0 | 0 | 0 | 0 | 0 | 0 | 0 | 0 | 0 | 0 | 0 | 0 | 0 | 0 | 0 | 0 | 0 | 0 | 0 | 0 | 0 | 0 | 0 | 0
| Belasting bedrag | Euro |  | 41175.0996 | 41321.0998 | 41467.3661 | 41613.8242 | 41760.3959 | 41906.9991 | 42053.5474 | 42199.9501 | 42346.1119 | 42491.933 | 42637.3087 | 42782.1291 | 42926.2794 | 43069.639 | 43212.082 | 0 | 0 | 0 | 0 | 0 | 0 | 0 | 0 | 0 | 0 | 0 | 0 | 0 | 0 | 0 | 0 | 0 | 0 | 0 | 0 | 0 | 0 | 0 | 0 | 0
| Netto inkomen na belasting | Euro |  | -126394.2757 | -128255.0527 | -130155.6992 | -132097.0921 | -134080.1284 | -136105.7254 | -138174.8213 | -140288.3757 | -142447.3701 | -144652.8083 | -146905.7172 | -149207.1469 | -151558.1719 | -153959.8909 | -156413.4282 | 0 | 0 | 0 | 0 | 0 | 0 | 0 | 0 | 0 | 0 | 0 | 0 | 0 | 0 | 0 | 0 | 0 | 0 | 0 | 0 | 0 | 0 | 0 | 0 | 0
| Project cashflow | Euro | -1146562.1798 | -59163.7605 | -61024.5376 | -62925.184 | -64866.5769 | -66849.6132 | -68875.2102 | -70944.3061 | -73057.8605 | -75216.8549 | -77422.2931 | -79675.202 | -81976.6317 | -84327.6567 | -86729.3758 | -89182.9131 | 0 | 0 | 0 | 0 | 0 | 0 | 0 | 0 | 0 | 0 | 0 | 0 | 0 | 0 | 0 | 0 | 0 | 0 | 0 | 0 | 0 | 0 | 0 | 0 | 0
| Equity cashflow | Euro | -343968.654 | -126394.2757 | -128255.0527 | -130155.6992 | -132097.0921 | -134080.1284 | -136105.7254 | -138174.8213 | -140288.3757 | -142447.3701 | -144652.8083 | -146905.7172 | -149207.1469 | -151558.1719 | -153959.8909 | -156413.4282 | 0 | 0 | 0 | 0 | 0 | 0 | 0 | 0 | 0 | 0 | 0 | 0 | 0 | 0 | 0 | 0 | 0 | 0 | 0 | 0 | 0 | 0 | 0 | 0 | 0
| Subsidiebasis: energieproductie | kWh |  | 10080000 | 10080000 | 10080000 | 10080000 | 10080000 | 10080000 | 10080000 | 10080000 | 10080000 | 10080000 | 10080000 | 10080000 | 10080000 | 10080000 | 10080000 | 0 | 0 | 0 | 0 | 0 | 0 | 0 | 0 | 0 | 0 | 0 | 0 | 0 | 0 | 0 | 0 | 0 | 0 | 0 | 0 | 0 | 0 | 0 | 0 | 0
Tabel: Projectparameters
| Verdisconteerde inkomsten | euro | 0: -929172.5145
| Verdisconteerde energieafzet | kWh | 0: 54579543.6728
| Totale investering | Euro | 0: 1146562.1798
| DSCR (gemiddeld) |  | 0: -1.7206
| Projectrente (WACC nominaal/reëel) |  | 0: 05% / 04%
| Projectrendement (IRR) |  | 0: n.v.t.
| Rendement op eigen vermogen (IRR) |  | 0: n.v.t.
| Aandeel lening | Euro | 0: 802593.5259
| Aandeel equity | Euro | 0: 343968.654
| Warmtekrachtverhouding | E:W | 0: 0
| Samengesteld aantal vollasturen | uur/jaar | 0: 2000

## 71
Berekening basisbedragen: SDE++ 2020
WKO in de glastuinbouw (rozenteelt)
| KERNPARAMETERS | Waarde | Eenheid | Toelichting
| BASISBEDRAG | 0.016152 | Euro/kWh | Indien een basisbedrag wordt ingevuld in rij 40, toont deze waarde de onrendabele top.
| CO2-subsidieintensiteit | 71.47 | Euro/tCO2
| Correctiebedrag | 0 | Euro/kWh
| Netto emissiefactor | 0.226
| Categorie | Warmte
| CONVERSIEFACTOREN | Waarde | Eenheid | Toelichting
| Verbrandingswaarde methaan (onderwaarde) | 35.8 | MJ/Nm3
| Verbrandingswaarde hernieuwbaar gas (onderwaarde) | 31.65 | MJ/Nm3
| Verbrandingswaarde hernieuwbaar gas (bovenwaarde) | 35.17 | MJ/Nm3
| kWh naar MJ | 3.6 | MJ/kWh
| INPUTVARIABELEN | Waarde | Eenheid | Toelichting
| Inputvermogen | 5640 | kW_input | Het eventuele biomassagebruik wordt berekend aan de hand van het inputvermogen, zie rij 36 (biomassadoorzet).
| Gaat het om een installatie voor hernieuwbaar gas? |  |  | Indien de cashflow betrekking heeft op een installatie voor hernieuwbaar gas, vul in "ja".
| Methaangehalte hernieuwbaar gas voor gaszuivering |  |  | Deze waarde wordt ter informatie getoond, maar niet gebruikt in de berekening.
| Vermogen hernieuwbaargasproductie (voor zuivering) | 0 | Nm3/uur | Deze waarde wordt ter informatie getoond, maar niet gebruikt in de berekening.
| Outputvermogen (thermisch of hernieuwbaar gas) | 5040 | kWth_output | Bij een installatie voor hernieuwbaar gas, het outputvermogen opgeven in onderste verbrandingswaarde (LHV)
| Outputvermogen (hernieuwbaar gas) | 0 | Nm3/uur | Deze waarde wordt ter informatie getoond, maar niet gebruikt in de berekening.
| Outputvermogen (elektrisch of overig) |  | kWel_output
| Vollasturen levering warmte of hernieuwbaar gas | 2000 | uur/jaar | Bij een installatie voor gecombineerde opwekking, wordt de bedrijfstijd genomen als maximum van de vollasturen warmte en vollasturen elektriciteit.
| Vollasturen levering elektriciteit of overig |  | uur/jaar | Bij een installatie voor gecombineerde opwekking, wordt de bedrijfstijd genomen als maximum van de vollasturen warmte en vollasturen elektriciteit.
| Max. elektrisch rendement | 0%
| Elektrisch rendement | 0%
| Thermisch rendement of rendement gasproductie | 89.36%
| Elektriciteitsderving bij warmtelevering |  | elektriciteit : warmte | Aantal kWh dat minder elektriciteit wordt geproduceerd per kWh extra warmtelevering
| Investeringskosten |  | Euro/kWinput
|  | 236.8366 | Euro/kWoutput
| Totale investeringskosten | 1.1937 | Euro (miljoen) | Deze waarde wordt ter informatie getoond, maar niet gebruikt in de berekening.
| Vaste O&M-kosten |  | Euro/kWinput
|  | 6.0368 | Euro/kWoutput
| Totale jaarlijkse vaste O&M-kosten | 30.4255 | Euro (duizend) | Deze waarde wordt ter informatie getoond, maar niet gebruikt in de berekening.
| Variabele O&M-kosten (incl. contractkosten) | 0 | Euro/kWh_output | Alle variabele afslagen op een leveringscontract kunnen in deze waarde worden verrekend, inclusief basisprijspremie.
| Energie-inhoud brandstof |  | GJ/ton
| Biomassadoorzet | 0 | ton/jaar | Deze waarde wordt ter informatie getoond, maar niet gebruikt in de berekening.
| Netto brandstofprijs (aan de poort, incl. risico-opslag) |  | Euro/ton
| Netto elektriciteitsprijs |  | Euro/kWh
| Elektriciteitsgebruik | 0 | kWh
| Efficiëntie elektriciteitsgebruik |  | Euro/kW_output
Emissiefactor
| Gebruik van warmte | 0.226 | kg CO2/kWh
| Gebruik van biomassa | 0.183 | kg CO2/ton
| Gebruik van elektriciteit | 0.352 | kg CO2/kWh
| Productie van warmte of hernieuwbaar gas | 0.183 | kg CO2/kWh
| Productie van elektriciteit of overig | 9 | kg CO2/kg H2
| Investeringssubsidie t.g.v. vreemd vermogen (NCW) |  | Euro
| Investeringssubsidie t.g.v. eigen vermogen (NCW) |  | Euro
| Inflatie | 2%
| Rente lening | 3%
| Vereiste return on equity | 12%
| Equity share in investering incl. EIA effect | 30%
| Debt share in investering incl. EIA effect | 70%
| Vennootschapsbelasting | 20.5%
| Economische levensduur | 15 | jaar
| Termijn lening | 15 | jaar
| Afschrijvingstermijn | 15 | jaar
| Beleidsperiode | 15 | jaar
| Onregelmatige cashflow |  |  | Toelichting
| Energieprijzen |  | Jaar | 2020 | 2021 | 2022 | 2023 | 2024 | 2025 | 2026 | 2027 | 2028 | 2029 | 2030 | 2031 | 2032 | 2033 | 2034 | 2035 | 2036 | 2037 | 2038 | 2039 | 2040
| Marktprijs warmte of hernieuwbaar gas |  |  | n.v.t. | n.v.t. | n.v.t. | n.v.t. | n.v.t. | n.v.t. | n.v.t. | n.v.t. | n.v.t. | n.v.t. | n.v.t. | n.v.t. | n.v.t. | n.v.t. | n.v.t. | n.v.t. | n.v.t. | n.v.t. | n.v.t. | n.v.t. | n.v.t.
| Marktprijs elektriciteit |  |  | n.v.t. | n.v.t. | n.v.t. | n.v.t. | n.v.t. | n.v.t. | n.v.t. | n.v.t. | n.v.t. | n.v.t. | n.v.t. | n.v.t. | n.v.t. | n.v.t. | n.v.t. | n.v.t. | n.v.t. | n.v.t. | n.v.t. | n.v.t.
Basisbedrag
| Inflator |  | index | 1 | 1.02 | 1.0404 | 1.0612 | 1.0824 | 1.1041 | 1.1262 | 1.1487 | 1.1717 | 1.1951 | 1.219 | 1.2434 | 1.2682 | 1.2936 | 1.3195 | 1.3459 | 1.3728 | 1.4002 | 1.4282 | 1.4568 | 1.4859 | 1.5157 | 1.546 | 1.5769 | 1.6084 | 1.6406 | 1.6734 | 1.7069 | 1.741 | 1.7758 | 1.8114 | 1.8476 | 1.8845 | 1.9222 | 1.9607 | 1.9999 | 2.0399 | 2.0807 | 2.1223 | 2.1647
Tabel: Nominale kasstroom (positieve bedragen = gunstig voor de producent)
| Positieve bedragen = gunstig voor de producent |  | 0 | 1 | 2 | 3 | 4 | 5 | 6 | 7 | 8 | 9 | 10 | 11 | 12 | 13 | 14 | 15 | 16 | 17 | 18 | 19 | 20 | 21 | 22 | 23 | 24 | 25 | 26 | 27 | 28 | 29 | 30 | 31 | 32 | 33 | 34 | 35 | 36 | 37 | 38 | 39 | 40
| Investering | Euro | 0: -1193656.464
| Afzet elektriciteit | kWh |  | 0 | 0 | 0 | 0 | 0 | 0 | 0 | 0 | 0 | 0 | 0 | 0 | 0 | 0 | 0 | 0 | 0 | 0 | 0 | 0 | 0 | 0 | 0 | 0 | 0 | 0 | 0 | 0 | 0 | 0 | 0 | 0 | 0 | 0 | 0 | 0 | 0 | 0 | 0 | 0
| Afzet warmte | kWh (LHV) |  | 10080000 | 10080000 | 10080000 | 10080000 | 10080000 | 10080000 | 10080000 | 10080000 | 10080000 | 10080000 | 10080000 | 10080000 | 10080000 | 10080000 | 10080000 | 0 | 0 | 0 | 0 | 0 | 0 | 0 | 0 | 0 | 0 | 0 | 0 | 0 | 0 | 0 | 0 | 0 | 0 | 0 | 0 | 0 | 0 | 0 | 0 | 0
| Afzet hernieuwbaar gas | kWh (HHV) |  | 0 | 0 | 0 | 0 | 0 | 0 | 0 | 0 | 0 | 0 | 0 | 0 | 0 | 0 | 0 | 0 | 0 | 0 | 0 | 0 | 0 | 0 | 0 | 0 | 0 | 0 | 0 | 0 | 0 | 0 | 0 | 0 | 0 | 0 | 0 | 0 | 0 | 0 | 0 | 0
| Afzet duurzame energie | kWh |  | 10080000 | 10080000 | 10080000 | 10080000 | 10080000 | 10080000 | 10080000 | 10080000 | 10080000 | 10080000 | 10080000 | 10080000 | 10080000 | 10080000 | 10080000 | 0 | 0 | 0 | 0 | 0 | 0 | 0 | 0 | 0 | 0 | 0 | 0 | 0 | 0 | 0 | 0 | 0 | 0 | 0 | 0 | 0 | 0 | 0 | 0 | 0
| Operationele kosten | Euro |  | -30425.472 | -31033.9814 | -31654.6611 | -32287.7543 | -32933.5094 | -33592.1796 | -34264.0232 | -34949.3036 | -35648.2897 | -36361.2555 | -37088.4806 | -37830.2502 | -38586.8552 | -39358.5923 | -40145.7642 | 0 | 0 | 0 | 0 | 0 | 0 | 0 | 0 | 0 | 0 | 0 | 0 | 0 | 0 | 0 | 0 | 0 | 0 | 0 | 0 | 0 | 0 | 0 | 0 | 0
| Brandstofkosten (biomassa) | Euro |  | 0 | 0 | 0 | 0 | 0 | 0 | 0 | 0 | 0 | 0 | 0 | 0 | 0 | 0 | 0 | 0 | 0 | 0 | 0 | 0 | 0 | 0 | 0 | 0 | 0 | 0 | 0 | 0 | 0 | 0 | 0 | 0 | 0 | 0 | 0 | 0 | 0 | 0 | 0 | 0
| Elektriciteitsgebruik | Euro |  | 0 | 0 | 0 | 0 | 0 | 0 | 0 | 0 | 0 | 0 | 0 | 0 | 0 | 0 | 0 | 0 | 0 | 0 | 0 | 0 | 0 | 0 | 0 | 0 | 0 | 0 | 0 | 0 | 0 | 0 | 0 | 0 | 0 | 0 | 0 | 0 | 0 | 0 | 0 | 0
| Marktwaarde elektriciteit | Euro/kWh |  | 0 | 0 | 0 | 0 | 0 | 0 | 0 | 0 | 0 | 0 | 0 | 0 | 0 | 0 | 0 | 0 | 0 | 0 | 0 | 0 | 0 | 0 | 0 | 0 | 0 | 0 | 0 | 0 | 0 | 0 | 0 | 0 | 0 | 0 | 0 | 0 | 0 | 0 | 0 | 0
| Marktwaarde warmte of hernieuwbaar gas | Euro/kWh |  | 0 | 0 | 0 | 0 | 0 | 0 | 0 | 0 | 0 | 0 | 0 | 0 | 0 | 0 | 0 | 0 | 0 | 0 | 0 | 0 | 0 | 0 | 0 | 0 | 0 | 0 | 0 | 0 | 0 | 0 | 0 | 0 | 0 | 0 | 0 | 0 | 0 | 0 | 0 | 0
| Correctiebedrag | Euro/kWh |  | 0 | 0 | 0 | 0 | 0 | 0 | 0 | 0 | 0 | 0 | 0 | 0 | 0 | 0 | 0 | 0 | 0 | 0 | 0 | 0 | 0 | 0 | 0 | 0 | 0 | 0 | 0 | 0 | 0 | 0 | 0 | 0 | 0 | 0 | 0 | 0 | 0 | 0 | 0 | 0
| Basisbedrag | Euro/kWh |  | 0 | 0 | 0 | 0 | 0 | 0 | 0 | 0 | 0 | 0 | 0 | 0 | 0 | 0 | 0 | 0 | 0 | 0 | 0 | 0 | 0 | 0 | 0 | 0 | 0 | 0 | 0 | 0 | 0 | 0 | 0 | 0 | 0 | 0 | 0 | 0 | 0 | 0 | 0 | 0
| SDE-vergoeding | Euro |  | 0 | 0 | 0 | 0 | 0 | 0 | 0 | 0 | 0 | 0 | 0 | 0 | 0 | 0 | 0 | 0 | 0 | 0 | 0 | 0 | 0 | 0 | 0 | 0 | 0 | 0 | 0 | 0 | 0 | 0 | 0 | 0 | 0 | 0 | 0 | 0 | 0 | 0 | 0 | 0
| Marktinkomsten | Euro |  | 0 | 0 | 0 | 0 | 0 | 0 | 0 | 0 | 0 | 0 | 0 | 0 | 0 | 0 | 0 | 0 | 0 | 0 | 0 | 0 | 0 | 0 | 0 | 0 | 0 | 0 | 0 | 0 | 0 | 0 | 0 | 0 | 0 | 0 | 0 | 0 | 0 | 0 | 0 | 0
| Inkomen totaal (nominaal) | Euro |  | 0 | 0 | 0 | 0 | 0 | 0 | 0 | 0 | 0 | 0 | 0 | 0 | 0 | 0 | 0 | 0 | 0 | 0 | 0 | 0 | 0 | 0 | 0 | 0 | 0 | 0 | 0 | 0 | 0 | 0 | 0 | 0 | 0 | 0 | 0 | 0 | 0 | 0 | 0 | 0
| Kosten totaal (nominaal) | Euro |  | -30425.472 | -31033.9814 | -31654.6611 | -32287.7543 | -32933.5094 | -33592.1796 | -34264.0232 | -34949.3036 | -35648.2897 | -36361.2555 | -37088.4806 | -37830.2502 | -38586.8552 | -39358.5923 | -40145.7642 | 0 | 0 | 0 | 0 | 0 | 0 | 0 | 0 | 0 | 0 | 0 | 0 | 0 | 0 | 0 | 0 | 0 | 0 | 0 | 0 | 0 | 0 | 0 | 0 | 0
| Bruto inkomen (nominaal) | Euro |  | -30425.472 | -31033.9814 | -31654.6611 | -32287.7543 | -32933.5094 | -33592.1796 | -34264.0232 | -34949.3036 | -35648.2897 | -36361.2555 | -37088.4806 | -37830.2502 | -38586.8552 | -39358.5923 | -40145.7642 | 0 | 0 | 0 | 0 | 0 | 0 | 0 | 0 | 0 | 0 | 0 | 0 | 0 | 0 | 0 | 0 | 0 | 0 | 0 | 0 | 0 | 0 | 0 | 0 | 0
| Afschrijving | Euro |  | -79577.0976 | -79577.0976 | -79577.0976 | -79577.0976 | -79577.0976 | -79577.0976 | -79577.0976 | -79577.0976 | -79577.0976 | -79577.0976 | -79577.0976 | -79577.0976 | -79577.0976 | -79577.0976 | -79577.0976 | 0 | 0 | 0 | 0 | 0 | 0 | 0 | 0 | 0 | 0 | 0 | 0 | 0 | 0 | 0 | 0 | 0 | 0 | 0 | 0 | 0 | 0 | 0 | 0 | 0
| Rente | Euro |  | -25066.7857 | -23719.0304 | -22330.8424 | -20901.0087 | -19428.2801 | -17911.3695 | -16348.9517 | -14739.6613 | -13082.0922 | -11374.7961 | -9616.281 | -7805.0105 | -5939.4019 | -4017.8251 | -2038.6009 | 0 | 0 | 0 | 0 | 0 | 0 | 0 | 0 | 0 | 0 | 0 | 0 | 0 | 0 | 0 | 0 | 0 | 0 | 0 | 0 | 0 | 0 | 0 | 0 | 0
| Aflossing | Euro |  | -44925.1784 | -46272.9338 | -47661.1218 | -49090.9554 | -50563.6841 | -52080.5946 | -53643.0125 | -55252.3028 | -56909.8719 | -58617.1681 | -60375.6831 | -62186.9536 | -64052.5622 | -65974.1391 | -67953.3633 | 0 | 0 | 0 | 0 | 0 | 0 | 0 | 0 | 0 | 0 | 0 | 0 | 0 | 0 | 0 | 0 | 0 | 0 | 0 | 0 | 0 | 0 | 0 | 0 | 0
| Totale lasten lening | Euro |  | -69991.9642 | -69991.9642 | -69991.9642 | -69991.9642 | -69991.9642 | -69991.9642 | -69991.9642 | -69991.9642 | -69991.9642 | -69991.9642 | -69991.9642 | -69991.9642 | -69991.9642 | -69991.9642 | -69991.9642 | 0 | 0 | 0 | 0 | 0 | 0 | 0 | 0 | 0 | 0 | 0 | 0 | 0 | 0 | 0 | 0 | 0 | 0 | 0 | 0 | 0 | 0 | 0 | 0 | 0
| Belastbaar inkomen | Euro |  | -135069.3553 | -134330.1094 | -133562.601 | -132765.8606 | -131938.887 | -131080.6467 | -130190.0725 | -129266.0625 | -128307.4795 | -127313.1492 | -126281.8592 | -125212.3584 | -124103.3547 | -122953.515 | -121761.4627 | 0 | 0 | 0 | 0 | 0 | 0 | 0 | 0 | 0 | 0 | 0 | 0 | 0 | 0 | 0 | 0 | 0 | 0 | 0 | 0 | 0 | 0 | 0 | 0 | 0
| Belasting bedrag | Euro |  | 27689.2178 | 27537.6724 | 27380.3332 | 27217.0014 | 27047.4718 | 26871.5326 | 26688.9649 | 26499.5428 | 26303.0333 | 26099.1956 | 25887.7811 | 25668.5335 | 25441.1877 | 25205.4706 | 24961.0998 | 0 | 0 | 0 | 0 | 0 | 0 | 0 | 0 | 0 | 0 | 0 | 0 | 0 | 0 | 0 | 0 | 0 | 0 | 0 | 0 | 0 | 0 | 0 | 0 | 0
| Netto inkomen na belasting | Euro |  | -72728.2183 | -73488.2732 | -74266.292 | -75062.717 | -75878.0017 | -76712.6112 | -77567.0225 | -78441.725 | -79337.2206 | -80254.0241 | -81192.6636 | -82153.6809 | -83137.6317 | -84145.0859 | -85176.6285 | 0 | 0 | 0 | 0 | 0 | 0 | 0 | 0 | 0 | 0 | 0 | 0 | 0 | 0 | 0 | 0 | 0 | 0 | 0 | 0 | 0 | 0 | 0 | 0 | 0
| Project cashflow | Euro | -1193656.464 | -2736.2542 | -3496.309 | -4274.3279 | -5070.7529 | -5886.0375 | -6720.647 | -7575.0583 | -8449.7608 | -9345.2564 | -10262.0599 | -11200.6995 | -12161.7167 | -13145.6675 | -14153.1217 | -15184.6643 | 0 | 0 | 0 | 0 | 0 | 0 | 0 | 0 | 0 | 0 | 0 | 0 | 0 | 0 | 0 | 0 | 0 | 0 | 0 | 0 | 0 | 0 | 0 | 0 | 0
| Equity cashflow | Euro | -358096.9392 | -72728.2183 | -73488.2732 | -74266.292 | -75062.717 | -75878.0017 | -76712.6112 | -77567.0225 | -78441.725 | -79337.2206 | -80254.0241 | -81192.6636 | -82153.6809 | -83137.6317 | -84145.0859 | -85176.6285 | 0 | 0 | 0 | 0 | 0 | 0 | 0 | 0 | 0 | 0 | 0 | 0 | 0 | 0 | 0 | 0 | 0 | 0 | 0 | 0 | 0 | 0 | 0 | 0 | 0
| Subsidiebasis: energieproductie | kWh |  | 10080000 | 10080000 | 10080000 | 10080000 | 10080000 | 10080000 | 10080000 | 10080000 | 10080000 | 10080000 | 10080000 | 10080000 | 10080000 | 10080000 | 10080000 | 0 | 0 | 0 | 0 | 0 | 0 | 0 | 0 | 0 | 0 | 0 | 0 | 0 | 0 | 0 | 0 | 0 | 0 | 0 | 0 | 0 | 0 | 0 | 0 | 0
Tabel: Projectparameters
| Verdisconteerde inkomsten | euro | 0: -523483.597
| Verdisconteerde energieafzet | kWh | 0: 54579543.6728
| Totale investering | Euro | 0: 1193656.464
| DSCR (gemiddeld) |  | 0: -0.50116
| Projectrente (WACC nominaal/reëel) |  | 0: 05% / 04%
| Projectrendement (IRR) |  | 0: n.v.t.
| Rendement op eigen vermogen (IRR) |  | 0: n.v.t.
| Aandeel lening | Euro | 0: 835559.5248
| Aandeel equity | Euro | 0: 358096.9392
| Warmtekrachtverhouding | E:W | 0: 0
| Samengesteld aantal vollasturen | uur/jaar | 0: 2000

## 72
Berekening basisbedragen: SDE++ 2020
WKO in de glastuinbouw (vlinderorchideeënteelt)
| KERNPARAMETERS | Waarde | Eenheid | Toelichting
| BASISBEDRAG | -0.0026605 | Euro/kWh | Indien een basisbedrag wordt ingevuld in rij 40, toont deze waarde de onrendabele top.
| CO2-subsidieintensiteit | n.v.t. | Euro/tCO2
| Correctiebedrag | 0 | Euro/kWh
| Netto emissiefactor | 0.226
| Categorie | Warmte
| CONVERSIEFACTOREN | Waarde | Eenheid | Toelichting
| Verbrandingswaarde methaan (onderwaarde) | 35.8 | MJ/Nm3
| Verbrandingswaarde hernieuwbaar gas (onderwaarde) | 31.65 | MJ/Nm3
| Verbrandingswaarde hernieuwbaar gas (bovenwaarde) | 35.17 | MJ/Nm3
| kWh naar MJ | 3.6 | MJ/kWh
| INPUTVARIABELEN | Waarde | Eenheid | Toelichting
| Inputvermogen | 5000 | kW_input | Het eventuele biomassagebruik wordt berekend aan de hand van het inputvermogen, zie rij 36 (biomassadoorzet).
| Gaat het om een installatie voor hernieuwbaar gas? |  |  | Indien de cashflow betrekking heeft op een installatie voor hernieuwbaar gas, vul in "ja".
| Methaangehalte hernieuwbaar gas voor gaszuivering |  |  | Deze waarde wordt ter informatie getoond, maar niet gebruikt in de berekening.
| Vermogen hernieuwbaargasproductie (voor zuivering) | 0 | Nm3/uur | Deze waarde wordt ter informatie getoond, maar niet gebruikt in de berekening.
| Outputvermogen (thermisch of hernieuwbaar gas) | 5000 | kWth_output | Bij een installatie voor hernieuwbaar gas, het outputvermogen opgeven in onderste verbrandingswaarde (LHV)
| Outputvermogen (hernieuwbaar gas) | 0 | Nm3/uur | Deze waarde wordt ter informatie getoond, maar niet gebruikt in de berekening.
| Outputvermogen (elektrisch of overig) |  | kWel_output
| Vollasturen levering warmte of hernieuwbaar gas | 2000 | uur/jaar | Bij een installatie voor gecombineerde opwekking, wordt de bedrijfstijd genomen als maximum van de vollasturen warmte en vollasturen elektriciteit.
| Vollasturen levering elektriciteit of overig |  | uur/jaar | Bij een installatie voor gecombineerde opwekking, wordt de bedrijfstijd genomen als maximum van de vollasturen warmte en vollasturen elektriciteit.
| Max. elektrisch rendement | 0%
| Elektrisch rendement | 0%
| Thermisch rendement of rendement gasproductie | 100%
| Elektriciteitsderving bij warmtelevering |  | elektriciteit : warmte | Aantal kWh dat minder elektriciteit wordt geproduceerd per kWh extra warmtelevering
| Investeringskosten |  | Euro/kWinput
|  | 78.8018 | Euro/kWoutput
| Totale investeringskosten | 0.39401 | Euro (miljoen) | Deze waarde wordt ter informatie getoond, maar niet gebruikt in de berekening.
| Vaste O&M-kosten |  | Euro/kWinput
|  | -12.5048 | Euro/kWoutput
| Totale jaarlijkse vaste O&M-kosten | -62.524 | Euro (duizend) | Deze waarde wordt ter informatie getoond, maar niet gebruikt in de berekening.
| Variabele O&M-kosten (incl. contractkosten) | 0 | Euro/kWh_output | Alle variabele afslagen op een leveringscontract kunnen in deze waarde worden verrekend, inclusief basisprijspremie.
| Energie-inhoud brandstof |  | GJ/ton
| Biomassadoorzet | 0 | ton/jaar | Deze waarde wordt ter informatie getoond, maar niet gebruikt in de berekening.
| Netto brandstofprijs (aan de poort, incl. risico-opslag) |  | Euro/ton
| Netto elektriciteitsprijs |  | Euro/kWh
| Elektriciteitsgebruik | 0 | kWh
| Efficiëntie elektriciteitsgebruik |  | Euro/kW_output
Emissiefactor
| Gebruik van warmte | 0.226 | kg CO2/kWh
| Gebruik van biomassa | 0.183 | kg CO2/ton
| Gebruik van elektriciteit | 0.352 | kg CO2/kWh
| Productie van warmte of hernieuwbaar gas | 0.183 | kg CO2/kWh
| Productie van elektriciteit of overig | 9 | kg CO2/kg H2
| Investeringssubsidie t.g.v. vreemd vermogen (NCW) |  | Euro
| Investeringssubsidie t.g.v. eigen vermogen (NCW) |  | Euro
| Inflatie | 2%
| Rente lening | 3%
| Vereiste return on equity | 12%
| Equity share in investering incl. EIA effect | 30%
| Debt share in investering incl. EIA effect | 70%
| Vennootschapsbelasting | 20.5%
| Economische levensduur | 15 | jaar
| Termijn lening | 15 | jaar
| Afschrijvingstermijn | 15 | jaar
| Beleidsperiode | 15 | jaar
| Onregelmatige cashflow |  |  | Toelichting
| Energieprijzen |  | Jaar | 2020 | 2021 | 2022 | 2023 | 2024 | 2025 | 2026 | 2027 | 2028 | 2029 | 2030 | 2031 | 2032 | 2033 | 2034 | 2035 | 2036 | 2037 | 2038 | 2039 | 2040
| Marktprijs warmte of hernieuwbaar gas |  |  | n.v.t. | n.v.t. | n.v.t. | n.v.t. | n.v.t. | n.v.t. | n.v.t. | n.v.t. | n.v.t. | n.v.t. | n.v.t. | n.v.t. | n.v.t. | n.v.t. | n.v.t. | n.v.t. | n.v.t. | n.v.t. | n.v.t. | n.v.t. | n.v.t.
| Marktprijs elektriciteit |  |  | n.v.t. | n.v.t. | n.v.t. | n.v.t. | n.v.t. | n.v.t. | n.v.t. | n.v.t. | n.v.t. | n.v.t. | n.v.t. | n.v.t. | n.v.t. | n.v.t. | n.v.t. | n.v.t. | n.v.t. | n.v.t. | n.v.t. | n.v.t.
Basisbedrag
| Inflator |  | index | 1 | 1.02 | 1.0404 | 1.0612 | 1.0824 | 1.1041 | 1.1262 | 1.1487 | 1.1717 | 1.1951 | 1.219 | 1.2434 | 1.2682 | 1.2936 | 1.3195 | 1.3459 | 1.3728 | 1.4002 | 1.4282 | 1.4568 | 1.4859 | 1.5157 | 1.546 | 1.5769 | 1.6084 | 1.6406 | 1.6734 | 1.7069 | 1.741 | 1.7758 | 1.8114 | 1.8476 | 1.8845 | 1.9222 | 1.9607 | 1.9999 | 2.0399 | 2.0807 | 2.1223 | 2.1647
Tabel: Nominale kasstroom (positieve bedragen = gunstig voor de producent)
| Positieve bedragen = gunstig voor de producent |  | 0 | 1 | 2 | 3 | 4 | 5 | 6 | 7 | 8 | 9 | 10 | 11 | 12 | 13 | 14 | 15 | 16 | 17 | 18 | 19 | 20 | 21 | 22 | 23 | 24 | 25 | 26 | 27 | 28 | 29 | 30 | 31 | 32 | 33 | 34 | 35 | 36 | 37 | 38 | 39 | 40
| Investering | Euro | 0: -394009
| Afzet elektriciteit | kWh |  | 0 | 0 | 0 | 0 | 0 | 0 | 0 | 0 | 0 | 0 | 0 | 0 | 0 | 0 | 0 | 0 | 0 | 0 | 0 | 0 | 0 | 0 | 0 | 0 | 0 | 0 | 0 | 0 | 0 | 0 | 0 | 0 | 0 | 0 | 0 | 0 | 0 | 0 | 0 | 0
| Afzet warmte | kWh (LHV) |  | 10000000 | 10000000 | 10000000 | 10000000 | 10000000 | 10000000 | 10000000 | 10000000 | 10000000 | 10000000 | 10000000 | 10000000 | 10000000 | 10000000 | 10000000 | 0 | 0 | 0 | 0 | 0 | 0 | 0 | 0 | 0 | 0 | 0 | 0 | 0 | 0 | 0 | 0 | 0 | 0 | 0 | 0 | 0 | 0 | 0 | 0 | 0
| Afzet hernieuwbaar gas | kWh (HHV) |  | 0 | 0 | 0 | 0 | 0 | 0 | 0 | 0 | 0 | 0 | 0 | 0 | 0 | 0 | 0 | 0 | 0 | 0 | 0 | 0 | 0 | 0 | 0 | 0 | 0 | 0 | 0 | 0 | 0 | 0 | 0 | 0 | 0 | 0 | 0 | 0 | 0 | 0 | 0 | 0
| Afzet duurzame energie | kWh |  | 10000000 | 10000000 | 10000000 | 10000000 | 10000000 | 10000000 | 10000000 | 10000000 | 10000000 | 10000000 | 10000000 | 10000000 | 10000000 | 10000000 | 10000000 | 0 | 0 | 0 | 0 | 0 | 0 | 0 | 0 | 0 | 0 | 0 | 0 | 0 | 0 | 0 | 0 | 0 | 0 | 0 | 0 | 0 | 0 | 0 | 0 | 0
| Operationele kosten | Euro |  | 62524 | 63774.48 | 65049.9696 | 66350.969 | 67677.9884 | 69031.5481 | 70412.1791 | 71820.4227 | 73256.8311 | 74721.9678 | 76216.4071 | 77740.7353 | 79295.55 | 80881.461 | 82499.0902 | 0 | 0 | 0 | 0 | 0 | 0 | 0 | 0 | 0 | 0 | 0 | 0 | 0 | 0 | 0 | 0 | 0 | 0 | 0 | 0 | 0 | 0 | 0 | 0 | 0
| Brandstofkosten (biomassa) | Euro |  | 0 | 0 | 0 | 0 | 0 | 0 | 0 | 0 | 0 | 0 | 0 | 0 | 0 | 0 | 0 | 0 | 0 | 0 | 0 | 0 | 0 | 0 | 0 | 0 | 0 | 0 | 0 | 0 | 0 | 0 | 0 | 0 | 0 | 0 | 0 | 0 | 0 | 0 | 0 | 0
| Elektriciteitsgebruik | Euro |  | 0 | 0 | 0 | 0 | 0 | 0 | 0 | 0 | 0 | 0 | 0 | 0 | 0 | 0 | 0 | 0 | 0 | 0 | 0 | 0 | 0 | 0 | 0 | 0 | 0 | 0 | 0 | 0 | 0 | 0 | 0 | 0 | 0 | 0 | 0 | 0 | 0 | 0 | 0 | 0
| Marktwaarde elektriciteit | Euro/kWh |  | 0 | 0 | 0 | 0 | 0 | 0 | 0 | 0 | 0 | 0 | 0 | 0 | 0 | 0 | 0 | 0 | 0 | 0 | 0 | 0 | 0 | 0 | 0 | 0 | 0 | 0 | 0 | 0 | 0 | 0 | 0 | 0 | 0 | 0 | 0 | 0 | 0 | 0 | 0 | 0
| Marktwaarde warmte of hernieuwbaar gas | Euro/kWh |  | 0 | 0 | 0 | 0 | 0 | 0 | 0 | 0 | 0 | 0 | 0 | 0 | 0 | 0 | 0 | 0 | 0 | 0 | 0 | 0 | 0 | 0 | 0 | 0 | 0 | 0 | 0 | 0 | 0 | 0 | 0 | 0 | 0 | 0 | 0 | 0 | 0 | 0 | 0 | 0
| Correctiebedrag | Euro/kWh |  | 0 | 0 | 0 | 0 | 0 | 0 | 0 | 0 | 0 | 0 | 0 | 0 | 0 | 0 | 0 | 0 | 0 | 0 | 0 | 0 | 0 | 0 | 0 | 0 | 0 | 0 | 0 | 0 | 0 | 0 | 0 | 0 | 0 | 0 | 0 | 0 | 0 | 0 | 0 | 0
| Basisbedrag | Euro/kWh |  | 0 | 0 | 0 | 0 | 0 | 0 | 0 | 0 | 0 | 0 | 0 | 0 | 0 | 0 | 0 | 0 | 0 | 0 | 0 | 0 | 0 | 0 | 0 | 0 | 0 | 0 | 0 | 0 | 0 | 0 | 0 | 0 | 0 | 0 | 0 | 0 | 0 | 0 | 0 | 0
| SDE-vergoeding | Euro |  | 0 | 0 | 0 | 0 | 0 | 0 | 0 | 0 | 0 | 0 | 0 | 0 | 0 | 0 | 0 | 0 | 0 | 0 | 0 | 0 | 0 | 0 | 0 | 0 | 0 | 0 | 0 | 0 | 0 | 0 | 0 | 0 | 0 | 0 | 0 | 0 | 0 | 0 | 0 | 0
| Marktinkomsten | Euro |  | 0 | 0 | 0 | 0 | 0 | 0 | 0 | 0 | 0 | 0 | 0 | 0 | 0 | 0 | 0 | 0 | 0 | 0 | 0 | 0 | 0 | 0 | 0 | 0 | 0 | 0 | 0 | 0 | 0 | 0 | 0 | 0 | 0 | 0 | 0 | 0 | 0 | 0 | 0 | 0
| Inkomen totaal (nominaal) | Euro |  | 0 | 0 | 0 | 0 | 0 | 0 | 0 | 0 | 0 | 0 | 0 | 0 | 0 | 0 | 0 | 0 | 0 | 0 | 0 | 0 | 0 | 0 | 0 | 0 | 0 | 0 | 0 | 0 | 0 | 0 | 0 | 0 | 0 | 0 | 0 | 0 | 0 | 0 | 0 | 0
| Kosten totaal (nominaal) | Euro |  | 62524 | 63774.48 | 65049.9696 | 66350.969 | 67677.9884 | 69031.5481 | 70412.1791 | 71820.4227 | 73256.8311 | 74721.9678 | 76216.4071 | 77740.7353 | 79295.55 | 80881.461 | 82499.0902 | 0 | 0 | 0 | 0 | 0 | 0 | 0 | 0 | 0 | 0 | 0 | 0 | 0 | 0 | 0 | 0 | 0 | 0 | 0 | 0 | 0 | 0 | 0 | 0 | 0
| Bruto inkomen (nominaal) | Euro |  | 62524 | 63774.48 | 65049.9696 | 66350.969 | 67677.9884 | 69031.5481 | 70412.1791 | 71820.4227 | 73256.8311 | 74721.9678 | 76216.4071 | 77740.7353 | 79295.55 | 80881.461 | 82499.0902 | 0 | 0 | 0 | 0 | 0 | 0 | 0 | 0 | 0 | 0 | 0 | 0 | 0 | 0 | 0 | 0 | 0 | 0 | 0 | 0 | 0 | 0 | 0 | 0 | 0
| Afschrijving | Euro |  | -26267.2667 | -26267.2667 | -26267.2667 | -26267.2667 | -26267.2667 | -26267.2667 | -26267.2667 | -26267.2667 | -26267.2667 | -26267.2667 | -26267.2667 | -26267.2667 | -26267.2667 | -26267.2667 | -26267.2667 | 0 | 0 | 0 | 0 | 0 | 0 | 0 | 0 | 0 | 0 | 0 | 0 | 0 | 0 | 0 | 0 | 0 | 0 | 0 | 0 | 0 | 0 | 0 | 0 | 0
| Rente | Euro |  | -8274.189 | -7829.3142 | -7371.0931 | -6899.1253 | -6412.9986 | -5912.288 | -5396.5561 | -4865.3523 | -4318.2123 | -3754.6582 | -3174.1974 | -2576.3228 | -1960.512 | -1326.2268 | -672.9131 | 0 | 0 | 0 | 0 | 0 | 0 | 0 | 0 | 0 | 0 | 0 | 0 | 0 | 0 | 0 | 0 | 0 | 0 | 0 | 0 | 0 | 0 | 0 | 0 | 0
| Aflossing | Euro |  | -14829.1616 | -15274.0365 | -15732.2576 | -16204.2253 | -16690.352 | -17191.0626 | -17706.7945 | -18237.9983 | -18785.1383 | -19348.6924 | -19929.1532 | -20527.0278 | -21142.8386 | -21777.1238 | -22430.4375 | 0 | 0 | 0 | 0 | 0 | 0 | 0 | 0 | 0 | 0 | 0 | 0 | 0 | 0 | 0 | 0 | 0 | 0 | 0 | 0 | 0 | 0 | 0 | 0 | 0
| Totale lasten lening | Euro |  | -23103.3506 | -23103.3506 | -23103.3506 | -23103.3506 | -23103.3506 | -23103.3506 | -23103.3506 | -23103.3506 | -23103.3506 | -23103.3506 | -23103.3506 | -23103.3506 | -23103.3506 | -23103.3506 | -23103.3506 | 0 | 0 | 0 | 0 | 0 | 0 | 0 | 0 | 0 | 0 | 0 | 0 | 0 | 0 | 0 | 0 | 0 | 0 | 0 | 0 | 0 | 0 | 0 | 0 | 0
| Belastbaar inkomen | Euro |  | 27982.5443 | 29677.8992 | 31411.6099 | 33184.577 | 34997.7231 | 36851.9935 | 38748.3563 | 40687.8037 | 42671.3521 | 44700.0429 | 46774.943 | 48897.1458 | 51067.7713 | 53287.9675 | 55558.9104 | 0 | 0 | 0 | 0 | 0 | 0 | 0 | 0 | 0 | 0 | 0 | 0 | 0 | 0 | 0 | 0 | 0 | 0 | 0 | 0 | 0 | 0 | 0 | 0 | 0
| Belasting bedrag | Euro |  | -5736.4216 | -6083.9693 | -6439.38 | -6802.8383 | -7174.5332 | -7554.6587 | -7943.413 | -8340.9998 | -8747.6272 | -9163.5088 | -9588.8633 | -10023.9149 | -10468.8931 | -10924.0333 | -11389.5766 | 0 | 0 | 0 | 0 | 0 | 0 | 0 | 0 | 0 | 0 | 0 | 0 | 0 | 0 | 0 | 0 | 0 | 0 | 0 | 0 | 0 | 0 | 0 | 0 | 0
| Netto inkomen na belasting | Euro |  | 33684.2278 | 34587.16 | 35507.239 | 36444.7801 | 37400.1045 | 38373.5389 | 39365.4154 | 40376.0723 | 41405.8533 | 42455.1083 | 43524.1932 | 44613.4698 | 45723.3062 | 46854.077 | 48006.1629 | 0 | 0 | 0 | 0 | 0 | 0 | 0 | 0 | 0 | 0 | 0 | 0 | 0 | 0 | 0 | 0 | 0 | 0 | 0 | 0 | 0 | 0 | 0 | 0 | 0
| Project cashflow | Euro | -394009 | 56787.5784 | 57690.5107 | 58610.5896 | 59548.1307 | 60503.4551 | 61476.8895 | 62468.7661 | 63479.4229 | 64509.204 | 65558.459 | 66627.5438 | 67716.8204 | 68826.6568 | 69957.4276 | 71109.5136 | 0 | 0 | 0 | 0 | 0 | 0 | 0 | 0 | 0 | 0 | 0 | 0 | 0 | 0 | 0 | 0 | 0 | 0 | 0 | 0 | 0 | 0 | 0 | 0 | 0
| Equity cashflow | Euro | -118202.7 | 33684.2278 | 34587.16 | 35507.239 | 36444.7801 | 37400.1045 | 38373.5389 | 39365.4154 | 40376.0723 | 41405.8533 | 42455.1083 | 43524.1932 | 44613.4698 | 45723.3062 | 46854.077 | 48006.1629 | 0 | 0 | 0 | 0 | 0 | 0 | 0 | 0 | 0 | 0 | 0 | 0 | 0 | 0 | 0 | 0 | 0 | 0 | 0 | 0 | 0 | 0 | 0 | 0 | 0
| Subsidiebasis: energieproductie | kWh |  | 10000000 | 10000000 | 10000000 | 10000000 | 10000000 | 10000000 | 10000000 | 10000000 | 10000000 | 10000000 | 10000000 | 10000000 | 10000000 | 10000000 | 10000000 | 0 | 0 | 0 | 0 | 0 | 0 | 0 | 0 | 0 | 0 | 0 | 0 | 0 | 0 | 0 | 0 | 0 | 0 | 0 | 0 | 0 | 0 | 0 | 0 | 0
Tabel: Projectparameters
| Verdisconteerde inkomsten | euro | 0: 262260.2565
| Verdisconteerde energieafzet | kWh | 0: 54146372.6912
| Totale investering | Euro | 0: 394009
| DSCR (gemiddeld) |  | 0: 3.12
| Projectrente (WACC nominaal/reëel) |  | 0: 05% / 04%
| Projectrendement (IRR) |  | 0: n.v.t.
| Rendement op eigen vermogen (IRR) |  | 0: n.v.t.
| Aandeel lening | Euro | 0: 275806.3
| Aandeel equity | Euro | 0: 118202.7
| Warmtekrachtverhouding | E:W | 0: 0
| Samengesteld aantal vollasturen | uur/jaar | 0: 2000

## 73
Berekening basisbedragen: SDE++ 2020
WKO in de glastuinbouw (fresiateelt)
| KERNPARAMETERS | Waarde | Eenheid | Toelichting
| BASISBEDRAG | -0.043992 | Euro/kWh | Indien een basisbedrag wordt ingevuld in rij 40, toont deze waarde de onrendabele top.
| CO2-subsidieintensiteit | n.v.t. | Euro/tCO2
| Correctiebedrag | 0 | Euro/kWh
| Netto emissiefactor | 0.226
| Categorie | Warmte
| CONVERSIEFACTOREN | Waarde | Eenheid | Toelichting
| Verbrandingswaarde methaan (onderwaarde) | 35.8 | MJ/Nm3
| Verbrandingswaarde hernieuwbaar gas (onderwaarde) | 31.65 | MJ/Nm3
| Verbrandingswaarde hernieuwbaar gas (bovenwaarde) | 35.17 | MJ/Nm3
| kWh naar MJ | 3.6 | MJ/kWh
| INPUTVARIABELEN | Waarde | Eenheid | Toelichting
| Inputvermogen | 5000 | kW_input | Het eventuele biomassagebruik wordt berekend aan de hand van het inputvermogen, zie rij 36 (biomassadoorzet).
| Gaat het om een installatie voor hernieuwbaar gas? |  |  | Indien de cashflow betrekking heeft op een installatie voor hernieuwbaar gas, vul in "ja".
| Methaangehalte hernieuwbaar gas voor gaszuivering |  |  | Deze waarde wordt ter informatie getoond, maar niet gebruikt in de berekening.
| Vermogen hernieuwbaargasproductie (voor zuivering) | 0 | Nm3/uur | Deze waarde wordt ter informatie getoond, maar niet gebruikt in de berekening.
| Outputvermogen (thermisch of hernieuwbaar gas) | 5000 | kWth_output | Bij een installatie voor hernieuwbaar gas, het outputvermogen opgeven in onderste verbrandingswaarde (LHV)
| Outputvermogen (hernieuwbaar gas) | 0 | Nm3/uur | Deze waarde wordt ter informatie getoond, maar niet gebruikt in de berekening.
| Outputvermogen (elektrisch of overig) |  | kWel_output
| Vollasturen levering warmte of hernieuwbaar gas | 2000 | uur/jaar | Bij een installatie voor gecombineerde opwekking, wordt de bedrijfstijd genomen als maximum van de vollasturen warmte en vollasturen elektriciteit.
| Vollasturen levering elektriciteit of overig |  | uur/jaar | Bij een installatie voor gecombineerde opwekking, wordt de bedrijfstijd genomen als maximum van de vollasturen warmte en vollasturen elektriciteit.
| Max. elektrisch rendement | 0%
| Elektrisch rendement | 0%
| Thermisch rendement of rendement gasproductie | 100%
| Elektriciteitsderving bij warmtelevering |  | elektriciteit : warmte | Aantal kWh dat minder elektriciteit wordt geproduceerd per kWh extra warmtelevering
| Investeringskosten |  | Euro/kWinput
|  | 119.0112 | Euro/kWoutput
| Totale investeringskosten | 0.59506 | Euro (miljoen) | Deze waarde wordt ter informatie getoond, maar niet gebruikt in de berekening.
| Vaste O&M-kosten |  | Euro/kWinput
|  | -91.091 | Euro/kWoutput
| Totale jaarlijkse vaste O&M-kosten | -455.455 | Euro (duizend) | Deze waarde wordt ter informatie getoond, maar niet gebruikt in de berekening.
| Variabele O&M-kosten (incl. contractkosten) | 0 | Euro/kWh_output | Alle variabele afslagen op een leveringscontract kunnen in deze waarde worden verrekend, inclusief basisprijspremie.
| Energie-inhoud brandstof |  | GJ/ton
| Biomassadoorzet | 0 | ton/jaar | Deze waarde wordt ter informatie getoond, maar niet gebruikt in de berekening.
| Netto brandstofprijs (aan de poort, incl. risico-opslag) |  | Euro/ton
| Netto elektriciteitsprijs |  | Euro/kWh
| Elektriciteitsgebruik | 0 | kWh
| Efficiëntie elektriciteitsgebruik |  | Euro/kW_output
Emissiefactor
| Gebruik van warmte | 0.226 | kg CO2/kWh
| Gebruik van biomassa | 0.183 | kg CO2/ton
| Gebruik van elektriciteit | 0.352 | kg CO2/kWh
| Productie van warmte of hernieuwbaar gas | 0.183 | kg CO2/kWh
| Productie van elektriciteit of overig | 9 | kg CO2/kg H2
| Investeringssubsidie t.g.v. vreemd vermogen (NCW) |  | Euro
| Investeringssubsidie t.g.v. eigen vermogen (NCW) |  | Euro
| Inflatie | 2%
| Rente lening | 3%
| Vereiste return on equity | 12%
| Equity share in investering incl. EIA effect | 30%
| Debt share in investering incl. EIA effect | 70%
| Vennootschapsbelasting | 20.5%
| Economische levensduur | 15 | jaar
| Termijn lening | 15 | jaar
| Afschrijvingstermijn | 15 | jaar
| Beleidsperiode | 15 | jaar
| Onregelmatige cashflow |  |  | Toelichting
| Energieprijzen |  | Jaar | 2020 | 2021 | 2022 | 2023 | 2024 | 2025 | 2026 | 2027 | 2028 | 2029 | 2030 | 2031 | 2032 | 2033 | 2034 | 2035 | 2036 | 2037 | 2038 | 2039 | 2040
| Marktprijs warmte of hernieuwbaar gas |  |  | n.v.t. | n.v.t. | n.v.t. | n.v.t. | n.v.t. | n.v.t. | n.v.t. | n.v.t. | n.v.t. | n.v.t. | n.v.t. | n.v.t. | n.v.t. | n.v.t. | n.v.t. | n.v.t. | n.v.t. | n.v.t. | n.v.t. | n.v.t. | n.v.t.
| Marktprijs elektriciteit |  |  | n.v.t. | n.v.t. | n.v.t. | n.v.t. | n.v.t. | n.v.t. | n.v.t. | n.v.t. | n.v.t. | n.v.t. | n.v.t. | n.v.t. | n.v.t. | n.v.t. | n.v.t. | n.v.t. | n.v.t. | n.v.t. | n.v.t. | n.v.t.
Basisbedrag
| Inflator |  | index | 1 | 1.02 | 1.0404 | 1.0612 | 1.0824 | 1.1041 | 1.1262 | 1.1487 | 1.1717 | 1.1951 | 1.219 | 1.2434 | 1.2682 | 1.2936 | 1.3195 | 1.3459 | 1.3728 | 1.4002 | 1.4282 | 1.4568 | 1.4859 | 1.5157 | 1.546 | 1.5769 | 1.6084 | 1.6406 | 1.6734 | 1.7069 | 1.741 | 1.7758 | 1.8114 | 1.8476 | 1.8845 | 1.9222 | 1.9607 | 1.9999 | 2.0399 | 2.0807 | 2.1223 | 2.1647
Tabel: Nominale kasstroom (positieve bedragen = gunstig voor de producent)
| Positieve bedragen = gunstig voor de producent |  | 0 | 1 | 2 | 3 | 4 | 5 | 6 | 7 | 8 | 9 | 10 | 11 | 12 | 13 | 14 | 15 | 16 | 17 | 18 | 19 | 20 | 21 | 22 | 23 | 24 | 25 | 26 | 27 | 28 | 29 | 30 | 31 | 32 | 33 | 34 | 35 | 36 | 37 | 38 | 39 | 40
| Investering | Euro | 0: -595056
| Afzet elektriciteit | kWh |  | 0 | 0 | 0 | 0 | 0 | 0 | 0 | 0 | 0 | 0 | 0 | 0 | 0 | 0 | 0 | 0 | 0 | 0 | 0 | 0 | 0 | 0 | 0 | 0 | 0 | 0 | 0 | 0 | 0 | 0 | 0 | 0 | 0 | 0 | 0 | 0 | 0 | 0 | 0 | 0
| Afzet warmte | kWh (LHV) |  | 10000000 | 10000000 | 10000000 | 10000000 | 10000000 | 10000000 | 10000000 | 10000000 | 10000000 | 10000000 | 10000000 | 10000000 | 10000000 | 10000000 | 10000000 | 0 | 0 | 0 | 0 | 0 | 0 | 0 | 0 | 0 | 0 | 0 | 0 | 0 | 0 | 0 | 0 | 0 | 0 | 0 | 0 | 0 | 0 | 0 | 0 | 0
| Afzet hernieuwbaar gas | kWh (HHV) |  | 0 | 0 | 0 | 0 | 0 | 0 | 0 | 0 | 0 | 0 | 0 | 0 | 0 | 0 | 0 | 0 | 0 | 0 | 0 | 0 | 0 | 0 | 0 | 0 | 0 | 0 | 0 | 0 | 0 | 0 | 0 | 0 | 0 | 0 | 0 | 0 | 0 | 0 | 0 | 0
| Afzet duurzame energie | kWh |  | 10000000 | 10000000 | 10000000 | 10000000 | 10000000 | 10000000 | 10000000 | 10000000 | 10000000 | 10000000 | 10000000 | 10000000 | 10000000 | 10000000 | 10000000 | 0 | 0 | 0 | 0 | 0 | 0 | 0 | 0 | 0 | 0 | 0 | 0 | 0 | 0 | 0 | 0 | 0 | 0 | 0 | 0 | 0 | 0 | 0 | 0 | 0
| Operationele kosten | Euro |  | 455455 | 464564.1 | 473855.382 | 483332.4896 | 492999.1394 | 502859.1222 | 512916.3047 | 523174.6308 | 533638.1234 | 544310.8858 | 555197.1036 | 566301.0456 | 577627.0665 | 589179.6079 | 600963.2 | 0 | 0 | 0 | 0 | 0 | 0 | 0 | 0 | 0 | 0 | 0 | 0 | 0 | 0 | 0 | 0 | 0 | 0 | 0 | 0 | 0 | 0 | 0 | 0 | 0
| Brandstofkosten (biomassa) | Euro |  | 0 | 0 | 0 | 0 | 0 | 0 | 0 | 0 | 0 | 0 | 0 | 0 | 0 | 0 | 0 | 0 | 0 | 0 | 0 | 0 | 0 | 0 | 0 | 0 | 0 | 0 | 0 | 0 | 0 | 0 | 0 | 0 | 0 | 0 | 0 | 0 | 0 | 0 | 0 | 0
| Elektriciteitsgebruik | Euro |  | 0 | 0 | 0 | 0 | 0 | 0 | 0 | 0 | 0 | 0 | 0 | 0 | 0 | 0 | 0 | 0 | 0 | 0 | 0 | 0 | 0 | 0 | 0 | 0 | 0 | 0 | 0 | 0 | 0 | 0 | 0 | 0 | 0 | 0 | 0 | 0 | 0 | 0 | 0 | 0
| Marktwaarde elektriciteit | Euro/kWh |  | 0 | 0 | 0 | 0 | 0 | 0 | 0 | 0 | 0 | 0 | 0 | 0 | 0 | 0 | 0 | 0 | 0 | 0 | 0 | 0 | 0 | 0 | 0 | 0 | 0 | 0 | 0 | 0 | 0 | 0 | 0 | 0 | 0 | 0 | 0 | 0 | 0 | 0 | 0 | 0
| Marktwaarde warmte of hernieuwbaar gas | Euro/kWh |  | 0 | 0 | 0 | 0 | 0 | 0 | 0 | 0 | 0 | 0 | 0 | 0 | 0 | 0 | 0 | 0 | 0 | 0 | 0 | 0 | 0 | 0 | 0 | 0 | 0 | 0 | 0 | 0 | 0 | 0 | 0 | 0 | 0 | 0 | 0 | 0 | 0 | 0 | 0 | 0
| Correctiebedrag | Euro/kWh |  | 0 | 0 | 0 | 0 | 0 | 0 | 0 | 0 | 0 | 0 | 0 | 0 | 0 | 0 | 0 | 0 | 0 | 0 | 0 | 0 | 0 | 0 | 0 | 0 | 0 | 0 | 0 | 0 | 0 | 0 | 0 | 0 | 0 | 0 | 0 | 0 | 0 | 0 | 0 | 0
| Basisbedrag | Euro/kWh |  | 0 | 0 | 0 | 0 | 0 | 0 | 0 | 0 | 0 | 0 | 0 | 0 | 0 | 0 | 0 | 0 | 0 | 0 | 0 | 0 | 0 | 0 | 0 | 0 | 0 | 0 | 0 | 0 | 0 | 0 | 0 | 0 | 0 | 0 | 0 | 0 | 0 | 0 | 0 | 0
| SDE-vergoeding | Euro |  | 0 | 0 | 0 | 0 | 0 | 0 | 0 | 0 | 0 | 0 | 0 | 0 | 0 | 0 | 0 | 0 | 0 | 0 | 0 | 0 | 0 | 0 | 0 | 0 | 0 | 0 | 0 | 0 | 0 | 0 | 0 | 0 | 0 | 0 | 0 | 0 | 0 | 0 | 0 | 0
| Marktinkomsten | Euro |  | 0 | 0 | 0 | 0 | 0 | 0 | 0 | 0 | 0 | 0 | 0 | 0 | 0 | 0 | 0 | 0 | 0 | 0 | 0 | 0 | 0 | 0 | 0 | 0 | 0 | 0 | 0 | 0 | 0 | 0 | 0 | 0 | 0 | 0 | 0 | 0 | 0 | 0 | 0 | 0
| Inkomen totaal (nominaal) | Euro |  | 0 | 0 | 0 | 0 | 0 | 0 | 0 | 0 | 0 | 0 | 0 | 0 | 0 | 0 | 0 | 0 | 0 | 0 | 0 | 0 | 0 | 0 | 0 | 0 | 0 | 0 | 0 | 0 | 0 | 0 | 0 | 0 | 0 | 0 | 0 | 0 | 0 | 0 | 0 | 0
| Kosten totaal (nominaal) | Euro |  | 455455 | 464564.1 | 473855.382 | 483332.4896 | 492999.1394 | 502859.1222 | 512916.3047 | 523174.6308 | 533638.1234 | 544310.8858 | 555197.1036 | 566301.0456 | 577627.0665 | 589179.6079 | 600963.2 | 0 | 0 | 0 | 0 | 0 | 0 | 0 | 0 | 0 | 0 | 0 | 0 | 0 | 0 | 0 | 0 | 0 | 0 | 0 | 0 | 0 | 0 | 0 | 0 | 0
| Bruto inkomen (nominaal) | Euro |  | 455455 | 464564.1 | 473855.382 | 483332.4896 | 492999.1394 | 502859.1222 | 512916.3047 | 523174.6308 | 533638.1234 | 544310.8858 | 555197.1036 | 566301.0456 | 577627.0665 | 589179.6079 | 600963.2 | 0 | 0 | 0 | 0 | 0 | 0 | 0 | 0 | 0 | 0 | 0 | 0 | 0 | 0 | 0 | 0 | 0 | 0 | 0 | 0 | 0 | 0 | 0 | 0 | 0
| Afschrijving | Euro |  | -39670.4 | -39670.4 | -39670.4 | -39670.4 | -39670.4 | -39670.4 | -39670.4 | -39670.4 | -39670.4 | -39670.4 | -39670.4 | -39670.4 | -39670.4 | -39670.4 | -39670.4 | 0 | 0 | 0 | 0 | 0 | 0 | 0 | 0 | 0 | 0 | 0 | 0 | 0 | 0 | 0 | 0 | 0 | 0 | 0 | 0 | 0 | 0 | 0 | 0 | 0
| Rente | Euro |  | -12496.176 | -11824.2993 | -11132.2664 | -10419.4725 | -9685.2947 | -8929.0916 | -8150.2024 | -7347.9466 | -6521.623 | -5670.5098 | -4793.8631 | -3890.9171 | -2960.8827 | -2002.9472 | -1016.2737 | 0 | 0 | 0 | 0 | 0 | 0 | 0 | 0 | 0 | 0 | 0 | 0 | 0 | 0 | 0 | 0 | 0 | 0 | 0 | 0 | 0 | 0 | 0 | 0 | 0
| Aflossing | Euro |  | -22395.8884 | -23067.7651 | -23759.798 | -24472.592 | -25206.7697 | -25962.9728 | -26741.862 | -27544.1179 | -28370.4414 | -29221.5546 | -30098.2013 | -31001.1473 | -31931.1817 | -32889.1172 | -33875.7907 | 0 | 0 | 0 | 0 | 0 | 0 | 0 | 0 | 0 | 0 | 0 | 0 | 0 | 0 | 0 | 0 | 0 | 0 | 0 | 0 | 0 | 0 | 0 | 0 | 0
| Totale lasten lening | Euro |  | -34892.0644 | -34892.0644 | -34892.0644 | -34892.0644 | -34892.0644 | -34892.0644 | -34892.0644 | -34892.0644 | -34892.0644 | -34892.0644 | -34892.0644 | -34892.0644 | -34892.0644 | -34892.0644 | -34892.0644 | 0 | 0 | 0 | 0 | 0 | 0 | 0 | 0 | 0 | 0 | 0 | 0 | 0 | 0 | 0 | 0 | 0 | 0 | 0 | 0 | 0 | 0 | 0 | 0 | 0
| Belastbaar inkomen | Euro |  | 403288.424 | 413069.4007 | 423052.7156 | 433242.6172 | 443643.4447 | 454259.6306 | 465095.7022 | 476156.2842 | 487446.1003 | 498969.9761 | 510732.8404 | 522739.7285 | 534995.7839 | 547506.2606 | 560276.5263 | 0 | 0 | 0 | 0 | 0 | 0 | 0 | 0 | 0 | 0 | 0 | 0 | 0 | 0 | 0 | 0 | 0 | 0 | 0 | 0 | 0 | 0 | 0 | 0 | 0
| Belasting bedrag | Euro |  | -82674.1269 | -84679.2271 | -86725.8067 | -88814.7365 | -90946.9062 | -93123.2243 | -95344.619 | -97612.0383 | -99926.4506 | -102288.8451 | -104700.2323 | -107161.6443 | -109674.1357 | -112238.7834 | -114856.6879 | 0 | 0 | 0 | 0 | 0 | 0 | 0 | 0 | 0 | 0 | 0 | 0 | 0 | 0 | 0 | 0 | 0 | 0 | 0 | 0 | 0 | 0 | 0 | 0 | 0
| Netto inkomen na belasting | Euro |  | 337888.8087 | 344992.8085 | 352237.5109 | 359625.6887 | 367160.1688 | 374843.8335 | 382679.6213 | 390670.5281 | 398819.6084 | 407129.9763 | 415604.8069 | 424247.3369 | 433060.8664 | 442048.76 | 451214.4477 | 0 | 0 | 0 | 0 | 0 | 0 | 0 | 0 | 0 | 0 | 0 | 0 | 0 | 0 | 0 | 0 | 0 | 0 | 0 | 0 | 0 | 0 | 0 | 0 | 0
| Project cashflow | Euro | -595056 | 372780.8731 | 379884.8729 | 387129.5753 | 394517.7531 | 402052.2333 | 409735.8979 | 417571.6857 | 425562.5925 | 433711.6728 | 442022.0407 | 450496.8713 | 459139.4013 | 467952.9309 | 476940.8244 | 486106.5121 | 0 | 0 | 0 | 0 | 0 | 0 | 0 | 0 | 0 | 0 | 0 | 0 | 0 | 0 | 0 | 0 | 0 | 0 | 0 | 0 | 0 | 0 | 0 | 0 | 0
| Equity cashflow | Euro | -178516.8 | 337888.8087 | 344992.8085 | 352237.5109 | 359625.6887 | 367160.1688 | 374843.8335 | 382679.6213 | 390670.5281 | 398819.6084 | 407129.9763 | 415604.8069 | 424247.3369 | 433060.8664 | 442048.76 | 451214.4477 | 0 | 0 | 0 | 0 | 0 | 0 | 0 | 0 | 0 | 0 | 0 | 0 | 0 | 0 | 0 | 0 | 0 | 0 | 0 | 0 | 0 | 0 | 0 | 0 | 0
| Subsidiebasis: energieproductie | kWh |  | 10000000 | 10000000 | 10000000 | 10000000 | 10000000 | 10000000 | 10000000 | 10000000 | 10000000 | 10000000 | 10000000 | 10000000 | 10000000 | 10000000 | 10000000 | 0 | 0 | 0 | 0 | 0 | 0 | 0 | 0 | 0 | 0 | 0 | 0 | 0 | 0 | 0 | 0 | 0 | 0 | 0 | 0 | 0 | 0 | 0 | 0 | 0
Tabel: Projectparameters
| Verdisconteerde inkomsten | euro | 0: 2560518.0935
| Verdisconteerde energieafzet | kWh | 0: 54146372.6912
| Totale investering | Euro | 0: 595056
| DSCR (gemiddeld) |  | 0: 15.049
| Projectrente (WACC nominaal/reëel) |  | 0: 05% / 04%
| Projectrendement (IRR) |  | 0: n.v.t.
| Rendement op eigen vermogen (IRR) |  | 0: n.v.t.
| Aandeel lening | Euro | 0: 416539.2
| Aandeel equity | Euro | 0: 178516.8
| Warmtekrachtverhouding | E:W | 0: 0
| Samengesteld aantal vollasturen | uur/jaar | 0: 2000

## A
Berekening basisbedragen: SDE++ 2020
Waterstof
| KERNPARAMETERS | Waarde | Eenheid | Toelichting
| BASISBEDRAG | 5.2042 | Euro/kgH2 | Indien een basisbedrag wordt ingevuld in rij 40, toont deze waarde de onrendabele top.
| CO2-subsidieintensiteit | -2232.9569 | Euro/tCO2
| Correctiebedrag | 1.56 | Euro/kgH2
| Netto emissiefactor | -1.632
| Categorie | Waterstof
| CONVERSIEFACTOREN | Waarde | Eenheid | Toelichting
| Verbrandingswaarde methaan (onderwaarde) | 35.8 | MJ/Nm3
| Verbrandingswaarde hernieuwbaar gas (onderwaarde) | 31.65 | MJ/Nm3
| Verbrandingswaarde hernieuwbaar gas (bovenwaarde) | 35.17 | MJ/Nm3
| kWh naar MJ | 3.6 | MJ/kWh
| INPUTVARIABELEN | Waarde | Eenheid | Toelichting
| Inputvermogen |  | kW_input | Het eventuele biomassagebruik wordt berekend aan de hand van het inputvermogen, zie rij 36 (biomassadoorzet).
| Gaat het om een installatie voor hernieuwbaar gas? |  |  | Indien de cashflow betrekking heeft op een installatie voor hernieuwbaar gas, vul in "ja".
| Methaangehalte hernieuwbaar gas voor gaszuivering |  |  | Deze waarde wordt ter informatie getoond, maar niet gebruikt in de berekening.
| Vermogen hernieuwbaargasproductie (voor zuivering) | 0 | Nm3/uur | Deze waarde wordt ter informatie getoond, maar niet gebruikt in de berekening.
| Outputvermogen (thermisch of hernieuwbaar gas) |  | kg H2 | Bij een installatie voor hernieuwbaar gas, het outputvermogen opgeven in onderste verbrandingswaarde (LHV)
| Outputvermogen (hernieuwbaar gas) | 0 | Nm3/uur | Deze waarde wordt ter informatie getoond, maar niet gebruikt in de berekening.
| Outputvermogen (elektrisch of overig) | 344 | kg H2
| Vollasturen levering warmte of hernieuwbaar gas |  | uur/jaar | Bij een installatie voor gecombineerde opwekking, wordt de bedrijfstijd genomen als maximum van de vollasturen warmte en vollasturen elektriciteit.
| Vollasturen levering elektriciteit of overig | 8000 | uur/jaar | Bij een installatie voor gecombineerde opwekking, wordt de bedrijfstijd genomen als maximum van de vollasturen warmte en vollasturen elektriciteit.
| Max. elektrisch rendement | 100%
| Elektrisch rendement | 100%
| Thermisch rendement of rendement gasproductie | 0%
| Elektriciteitsderving bij warmtelevering |  | elektriciteit : warmte | Aantal kWh dat minder elektriciteit wordt geproduceerd per kWh extra warmtelevering
| Investeringskosten |  | Euro/kg H2
|  | 117733 | Euro/kg H2
| Totale investeringskosten | 40.5002 | Euro (miljoen) | Deze waarde wordt ter informatie getoond, maar niet gebruikt in de berekening.
| Vaste O&M-kosten |  | Euro/kg H2
|  | 2209.3 | Euro/kg H2
| Totale jaarlijkse vaste O&M-kosten | 759.9992 | Euro (duizend) | Deze waarde wordt ter informatie getoond, maar niet gebruikt in de berekening.
| Variabele O&M-kosten (incl. contractkosten) |  | Euro/kg H2 | Alle variabele afslagen op een leveringscontract kunnen in deze waarde worden verrekend, inclusief basisprijspremie.
| Energie-inhoud brandstof |  | GJ/ton
| Biomassadoorzet | 0 | ton/jaar | Deze waarde wordt ter informatie getoond, maar niet gebruikt in de berekening.
| Netto brandstofprijs (aan de poort, incl. risico-opslag) |  | Euro/ton
| Netto elektriciteitsprijs | 0.0498 | Euro/kWh
| Elektriciteitsgebruik | 0 | kWh
| Efficiëntie elektriciteitsgebruik | 58.1 | kWh/KgH2_output
Emissiefactor
| Gebruik van warmte | 0.226 | kg CO2/kWh
| Gebruik van biomassa | 0.183 | kg CO2/ton
| Gebruik van elektriciteit | 0.352 | kg CO2/kWh
| Productie van warmte of hernieuwbaar gas | 0.183 | kg CO2/kWh
| Productie van elektriciteit of overig | 9 | kg CO2/kg H2
| Investeringssubsidie t.g.v. vreemd vermogen (NCW) |  | Euro
| Investeringssubsidie t.g.v. eigen vermogen (NCW) |  | Euro
| Inflatie | 2%
| Rente lening | 3%
| Vereiste return on equity | 15%
| Equity share in investering incl. EIA effect | 30%
| Debt share in investering incl. EIA effect | 70%
| Vennootschapsbelasting | 20.5%
| Economische levensduur | 15 | jaar
| Termijn lening | 15 | jaar
| Afschrijvingstermijn | 15 | jaar
| Beleidsperiode | 15 | jaar
| Onregelmatige cashflow |  |  | Toelichting
| Energieprijzen |  | Jaar | 2020 | 2021 | 2022 | 2023 | 2024 | 2025 | 2026 | 2027 | 2028 | 2029 | 2030 | 2031 | 2032 | 2033 | 2034 | 2035 | 2036 | 2037 | 2038 | 2039 | 2040
| Marktprijs warmte of hernieuwbaar gas |  |  | n.v.t. | n.v.t. | n.v.t. | n.v.t. | n.v.t. | n.v.t. | n.v.t. | n.v.t. | n.v.t. | n.v.t. | n.v.t. | n.v.t. | n.v.t. | n.v.t. | n.v.t. | n.v.t. | n.v.t. | n.v.t. | n.v.t. | n.v.t. | n.v.t.
| Marktprijs elektriciteit |  |  | n.v.t. | n.v.t. | n.v.t. | n.v.t. | n.v.t. | n.v.t. | n.v.t. | n.v.t. | n.v.t. | n.v.t. | n.v.t. | n.v.t. | n.v.t. | n.v.t. | n.v.t. | n.v.t. | n.v.t. | n.v.t. | n.v.t. | n.v.t.
Basisbedrag
| Inflator |  | index | 1 | 1.02 | 1.0404 | 1.0612 | 1.0824 | 1.1041 | 1.1262 | 1.1487 | 1.1717 | 1.1951 | 1.219 | 1.2434 | 1.2682 | 1.2936 | 1.3195 | 1.3459 | 1.3728 | 1.4002 | 1.4282 | 1.4568 | 1.4859 | 1.5157 | 1.546 | 1.5769 | 1.6084 | 1.6406 | 1.6734 | 1.7069 | 1.741 | 1.7758 | 1.8114 | 1.8476 | 1.8845 | 1.9222 | 1.9607 | 1.9999 | 2.0399 | 2.0807 | 2.1223 | 2.1647
Tabel: Nominale kasstroom (positieve bedragen = gunstig voor de producent)
| Positieve bedragen = gunstig voor de producent |  | 0 | 1 | 2 | 3 | 4 | 5 | 6 | 7 | 8 | 9 | 10 | 11 | 12 | 13 | 14 | 15 | 16 | 17 | 18 | 19 | 20 | 21 | 22 | 23 | 24 | 25 | 26 | 27 | 28 | 29 | 30 | 31 | 32 | 33 | 34 | 35 | 36 | 37 | 38 | 39 | 40
| Investering | Euro | 0: -40500152
| Afzet elektriciteit | kWh |  | 2752000 | 2752000 | 2752000 | 2752000 | 2752000 | 2752000 | 2752000 | 2752000 | 2752000 | 2752000 | 2752000 | 2752000 | 2752000 | 2752000 | 2752000 | 0 | 0 | 0 | 0 | 0 | 0 | 0 | 0 | 0 | 0 | 0 | 0 | 0 | 0 | 0 | 0 | 0 | 0 | 0 | 0 | 0 | 0 | 0 | 0 | 0
| Afzet warmte | kWh (LHV) |  | 0 | 0 | 0 | 0 | 0 | 0 | 0 | 0 | 0 | 0 | 0 | 0 | 0 | 0 | 0 | 0 | 0 | 0 | 0 | 0 | 0 | 0 | 0 | 0 | 0 | 0 | 0 | 0 | 0 | 0 | 0 | 0 | 0 | 0 | 0 | 0 | 0 | 0 | 0 | 0
| Afzet hernieuwbaar gas | kWh (HHV) |  | 0 | 0 | 0 | 0 | 0 | 0 | 0 | 0 | 0 | 0 | 0 | 0 | 0 | 0 | 0 | 0 | 0 | 0 | 0 | 0 | 0 | 0 | 0 | 0 | 0 | 0 | 0 | 0 | 0 | 0 | 0 | 0 | 0 | 0 | 0 | 0 | 0 | 0 | 0 | 0
| Afzet duurzame energie | kWh |  | 2752000 | 2752000 | 2752000 | 2752000 | 2752000 | 2752000 | 2752000 | 2752000 | 2752000 | 2752000 | 2752000 | 2752000 | 2752000 | 2752000 | 2752000 | 0 | 0 | 0 | 0 | 0 | 0 | 0 | 0 | 0 | 0 | 0 | 0 | 0 | 0 | 0 | 0 | 0 | 0 | 0 | 0 | 0 | 0 | 0 | 0 | 0
| Operationele kosten | Euro |  | -759999.2 | -775199.184 | -790703.1677 | -806517.231 | -822647.5757 | -839100.5272 | -855882.5377 | -873000.1885 | -890460.1922 | -908269.3961 | -926434.784 | -944963.4797 | -963862.7493 | -983140.0043 | -1002802.8043 | 0 | 0 | 0 | 0 | 0 | 0 | 0 | 0 | 0 | 0 | 0 | 0 | 0 | 0 | 0 | 0 | 0 | 0 | 0 | 0 | 0 | 0 | 0 | 0 | 0
| Brandstofkosten (biomassa) | Euro |  | 0 | 0 | 0 | 0 | 0 | 0 | 0 | 0 | 0 | 0 | 0 | 0 | 0 | 0 | 0 | 0 | 0 | 0 | 0 | 0 | 0 | 0 | 0 | 0 | 0 | 0 | 0 | 0 | 0 | 0 | 0 | 0 | 0 | 0 | 0 | 0 | 0 | 0 | 0 | 0
| Elektriciteitsgebruik | Euro |  | -7962581.76 | -8121833.3952 | -8284270.0631 | -8449955.4644 | -8618954.5737 | -8791333.6651 | -8967160.3384 | -9146503.5452 | -9329433.6161 | -9516022.2884 | -9706342.7342 | -9900469.5889 | -10098478.9807 | -10300448.5603 | -10506457.5315 | 0 | 0 | 0 | 0 | 0 | 0 | 0 | 0 | 0 | 0 | 0 | 0 | 0 | 0 | 0 | 0 | 0 | 0 | 0 | 0 | 0 | 0 | 0 | 0 | 0
| Marktwaarde elektriciteit | Euro/kWh |  | 0 | 0 | 0 | 0 | 0 | 0 | 0 | 0 | 0 | 0 | 0 | 0 | 0 | 0 | 0 | 0 | 0 | 0 | 0 | 0 | 0 | 0 | 0 | 0 | 0 | 0 | 0 | 0 | 0 | 0 | 0 | 0 | 0 | 0 | 0 | 0 | 0 | 0 | 0 | 0
| Marktwaarde warmte of hernieuwbaar gas | Euro/kWh |  | 0 | 0 | 0 | 0 | 0 | 0 | 0 | 0 | 0 | 0 | 0 | 0 | 0 | 0 | 0 | 0 | 0 | 0 | 0 | 0 | 0 | 0 | 0 | 0 | 0 | 0 | 0 | 0 | 0 | 0 | 0 | 0 | 0 | 0 | 0 | 0 | 0 | 0 | 0 | 0
| Correctiebedrag | Euro/kWh |  | 0 | 0 | 0 | 0 | 0 | 0 | 0 | 0 | 0 | 0 | 0 | 0 | 0 | 0 | 0 | 0 | 0 | 0 | 0 | 0 | 0 | 0 | 0 | 0 | 0 | 0 | 0 | 0 | 0 | 0 | 0 | 0 | 0 | 0 | 0 | 0 | 0 | 0 | 0 | 0
| Basisbedrag | Euro/kWh |  | 0 | 0 | 0 | 0 | 0 | 0 | 0 | 0 | 0 | 0 | 0 | 0 | 0 | 0 | 0 | 0 | 0 | 0 | 0 | 0 | 0 | 0 | 0 | 0 | 0 | 0 | 0 | 0 | 0 | 0 | 0 | 0 | 0 | 0 | 0 | 0 | 0 | 0 | 0 | 0
| SDE-vergoeding | Euro |  | 0 | 0 | 0 | 0 | 0 | 0 | 0 | 0 | 0 | 0 | 0 | 0 | 0 | 0 | 0 | 0 | 0 | 0 | 0 | 0 | 0 | 0 | 0 | 0 | 0 | 0 | 0 | 0 | 0 | 0 | 0 | 0 | 0 | 0 | 0 | 0 | 0 | 0 | 0 | 0
| Marktinkomsten | Euro |  | 0 | 0 | 0 | 0 | 0 | 0 | 0 | 0 | 0 | 0 | 0 | 0 | 0 | 0 | 0 | 0 | 0 | 0 | 0 | 0 | 0 | 0 | 0 | 0 | 0 | 0 | 0 | 0 | 0 | 0 | 0 | 0 | 0 | 0 | 0 | 0 | 0 | 0 | 0 | 0
| Inkomen totaal (nominaal) | Euro |  | 0 | 0 | 0 | 0 | 0 | 0 | 0 | 0 | 0 | 0 | 0 | 0 | 0 | 0 | 0 | 0 | 0 | 0 | 0 | 0 | 0 | 0 | 0 | 0 | 0 | 0 | 0 | 0 | 0 | 0 | 0 | 0 | 0 | 0 | 0 | 0 | 0 | 0 | 0 | 0
| Kosten totaal (nominaal) | Euro |  | -8722580.96 | -8897032.5792 | -9074973.2308 | -9256472.6954 | -9441602.1493 | -9630434.1923 | -9823042.8761 | -10019503.7337 | -10219893.8083 | -10424291.6845 | -10632777.5182 | -10845433.0686 | -11062341.7299 | -11283588.5645 | -11509260.3358 | 0 | 0 | 0 | 0 | 0 | 0 | 0 | 0 | 0 | 0 | 0 | 0 | 0 | 0 | 0 | 0 | 0 | 0 | 0 | 0 | 0 | 0 | 0 | 0 | 0
| Bruto inkomen (nominaal) | Euro |  | -8722580.96 | -8897032.5792 | -9074973.2308 | -9256472.6954 | -9441602.1493 | -9630434.1923 | -9823042.8761 | -10019503.7337 | -10219893.8083 | -10424291.6845 | -10632777.5182 | -10845433.0686 | -11062341.7299 | -11283588.5645 | -11509260.3358 | 0 | 0 | 0 | 0 | 0 | 0 | 0 | 0 | 0 | 0 | 0 | 0 | 0 | 0 | 0 | 0 | 0 | 0 | 0 | 0 | 0 | 0 | 0 | 0 | 0
| Afschrijving | Euro |  | -2700010.1333 | -2700010.1333 | -2700010.1333 | -2700010.1333 | -2700010.1333 | -2700010.1333 | -2700010.1333 | -2700010.1333 | -2700010.1333 | -2700010.1333 | -2700010.1333 | -2700010.1333 | -2700010.1333 | -2700010.1333 | -2700010.1333 | 0 | 0 | 0 | 0 | 0 | 0 | 0 | 0 | 0 | 0 | 0 | 0 | 0 | 0 | 0 | 0 | 0 | 0 | 0 | 0 | 0 | 0 | 0 | 0 | 0
| Rente | Euro |  | -850503.192 | -804774.5437 | -757674.0359 | -709160.513 | -659191.5843 | -607723.5877 | -554711.5513 | -500109.1538 | -443868.6843 | -385941.0008 | -326275.4867 | -264820.0073 | -201520.8634 | -136322.7453 | -69168.6836 | 0 | 0 | 0 | 0 | 0 | 0 | 0 | 0 | 0 | 0 | 0 | 0 | 0 | 0 | 0 | 0 | 0 | 0 | 0 | 0 | 0 | 0 | 0 | 0 | 0
| Aflossing | Euro |  | -1524288.2769 | -1570016.9252 | -1617117.4329 | -1665630.9559 | -1715599.8846 | -1767067.8811 | -1820079.9176 | -1874682.3151 | -1930922.7845 | -1988850.4681 | -2048515.9821 | -2109971.4616 | -2173270.6054 | -2238468.7236 | -2305622.7853 | 0 | 0 | 0 | 0 | 0 | 0 | 0 | 0 | 0 | 0 | 0 | 0 | 0 | 0 | 0 | 0 | 0 | 0 | 0 | 0 | 0 | 0 | 0 | 0 | 0
| Totale lasten lening | Euro |  | -2374791.4689 | -2374791.4689 | -2374791.4689 | -2374791.4689 | -2374791.4689 | -2374791.4689 | -2374791.4689 | -2374791.4689 | -2374791.4689 | -2374791.4689 | -2374791.4689 | -2374791.4689 | -2374791.4689 | -2374791.4689 | -2374791.4689 | 0 | 0 | 0 | 0 | 0 | 0 | 0 | 0 | 0 | 0 | 0 | 0 | 0 | 0 | 0 | 0 | 0 | 0 | 0 | 0 | 0 | 0 | 0 | 0 | 0
| Belastbaar inkomen | Euro |  | -12273094.2853 | -12401817.2562 | -12532657.4001 | -12665643.3417 | -12800803.8669 | -12938167.9134 | -13077764.5608 | -13219623.0208 | -13363772.626 | -13510242.8186 | -13659063.1383 | -13810263.2092 | -13963872.7267 | -14119921.4431 | -14278439.1527 | 0 | 0 | 0 | 0 | 0 | 0 | 0 | 0 | 0 | 0 | 0 | 0 | 0 | 0 | 0 | 0 | 0 | 0 | 0 | 0 | 0 | 0 | 0 | 0 | 0
| Belasting bedrag | Euro |  | 2515984.3285 | 2542372.5375 | 2569194.767 | 2596456.885 | 2624164.7927 | 2652324.4222 | 2680941.735 | 2710022.7193 | 2739573.3883 | 2769599.7778 | 2800107.9433 | 2831103.9579 | 2862593.909 | 2894583.8958 | 2927080.0263 | 0 | 0 | 0 | 0 | 0 | 0 | 0 | 0 | 0 | 0 | 0 | 0 | 0 | 0 | 0 | 0 | 0 | 0 | 0 | 0 | 0 | 0 | 0 | 0 | 0
| Netto inkomen na belasting | Euro |  | -8581388.1004 | -8729451.5105 | -8880569.9326 | -9034807.2792 | -9192228.8255 | -9352901.2389 | -9516892.6101 | -9684272.4833 | -9855111.8889 | -10029483.3756 | -10207461.0437 | -10389120.5795 | -10574539.2898 | -10763796.1376 | -10956971.7784 | 0 | 0 | 0 | 0 | 0 | 0 | 0 | 0 | 0 | 0 | 0 | 0 | 0 | 0 | 0 | 0 | 0 | 0 | 0 | 0 | 0 | 0 | 0 | 0 | 0
| Project cashflow | Euro | -40500152 | -6206596.6315 | -6354660.0417 | -6505778.4638 | -6660015.8104 | -6817437.3566 | -6978109.7701 | -7142101.1412 | -7309481.0144 | -7480320.42 | -7654691.9067 | -7832669.5748 | -8014329.1107 | -8199747.821 | -8389004.6687 | -8582180.3095 | 0 | 0 | 0 | 0 | 0 | 0 | 0 | 0 | 0 | 0 | 0 | 0 | 0 | 0 | 0 | 0 | 0 | 0 | 0 | 0 | 0 | 0 | 0 | 0 | 0
| Equity cashflow | Euro | -12150045.6 | -8581388.1004 | -8729451.5105 | -8880569.9326 | -9034807.2792 | -9192228.8255 | -9352901.2389 | -9516892.6101 | -9684272.4833 | -9855111.8889 | -10029483.3756 | -10207461.0437 | -10389120.5795 | -10574539.2898 | -10763796.1376 | -10956971.7784 | 0 | 0 | 0 | 0 | 0 | 0 | 0 | 0 | 0 | 0 | 0 | 0 | 0 | 0 | 0 | 0 | 0 | 0 | 0 | 0 | 0 | 0 | 0 | 0 | 0
| Subsidiebasis: energieproductie | kWh |  | 2752000 | 2752000 | 2752000 | 2752000 | 2752000 | 2752000 | 2752000 | 2752000 | 2752000 | 2752000 | 2752000 | 2752000 | 2752000 | 2752000 | 2752000 | 0 | 0 | 0 | 0 | 0 | 0 | 0 | 0 | 0 | 0 | 0 | 0 | 0 | 0 | 0 | 0 | 0 | 0 | 0 | 0 | 0 | 0 | 0 | 0 | 0
Tabel: Projectparameters
| Verdisconteerde inkomsten | euro | 0: -54427674.075
| Verdisconteerde energieafzet | kWh | 0: 12793110.1966
| Totale investering | Euro | 0: 40500152
| DSCR (gemiddeld) |  | 0: -4.2346
| Projectrente (WACC nominaal/reëel) |  | 0: 06% / 04%
| Projectrendement (IRR) |  | 0: n.v.t.
| Rendement op eigen vermogen (IRR) |  | 0: n.v.t.
| Aandeel lening | Euro | 0: 28350106.4
| Aandeel equity | Euro | 0: 12150045.6
| Warmtekrachtverhouding | E:W | 0: 0
| Samengesteld aantal vollasturen | uur/jaar | 0: 8000

## B
Berekening basisbedragen: SDE++ 2020
Compressie warmtepompen elektromotor voor warm water
| KERNPARAMETERS | Waarde | Eenheid | Toelichting
| BASISBEDRAG | 0.03199 | Euro/kWh | Indien een basisbedrag wordt ingevuld in rij 40, toont deze waarde de onrendabele top.
| CO2-subsidieintensiteit | 74.7775 | Euro/tCO2
| Correctiebedrag | 0.019 | Euro/kWh
| Netto emissiefactor | 0.17371
| Categorie | Warmte
| CONVERSIEFACTOREN | Waarde | Eenheid | Toelichting
| Verbrandingswaarde methaan (onderwaarde) | 35.8 | MJ/Nm3
| Verbrandingswaarde hernieuwbaar gas (onderwaarde) | 31.65 | MJ/Nm3
| Verbrandingswaarde hernieuwbaar gas (bovenwaarde) | 35.17 | MJ/Nm3
| kWh naar MJ | 3.6 | MJ/kWh
| INPUTVARIABELEN | Waarde | Eenheid | Toelichting
| Inputvermogen | 143 | kW_input | Het eventuele biomassagebruik wordt berekend aan de hand van het inputvermogen, zie rij 36 (biomassadoorzet).
| Gaat het om een installatie voor hernieuwbaar gas? |  |  | Indien de cashflow betrekking heeft op een installatie voor hernieuwbaar gas, vul in "ja".
| Methaangehalte hernieuwbaar gas voor gaszuivering |  |  | Deze waarde wordt ter informatie getoond, maar niet gebruikt in de berekening.
| Vermogen hernieuwbaargasproductie (voor zuivering) | 0 | Nm3/uur | Deze waarde wordt ter informatie getoond, maar niet gebruikt in de berekening.
| Outputvermogen (thermisch of hernieuwbaar gas) | 500 | kWth_output | Bij een installatie voor hernieuwbaar gas, het outputvermogen opgeven in onderste verbrandingswaarde (LHV)
| Outputvermogen (hernieuwbaar gas) | 0 | Nm3/uur | Deze waarde wordt ter informatie getoond, maar niet gebruikt in de berekening.
| Outputvermogen (elektrisch of overig) |  | kWel_output
| Vollasturen levering warmte of hernieuwbaar gas | 8000 | uur/jaar | Bij een installatie voor gecombineerde opwekking, wordt de bedrijfstijd genomen als maximum van de vollasturen warmte en vollasturen elektriciteit.
| Vollasturen levering elektriciteit of overig |  | uur/jaar | Bij een installatie voor gecombineerde opwekking, wordt de bedrijfstijd genomen als maximum van de vollasturen warmte en vollasturen elektriciteit.
| Max. elektrisch rendement | 0%
| Elektrisch rendement | 0%
| Thermisch rendement of rendement gasproductie | 349.7%
| Elektriciteitsderving bij warmtelevering |  | elektriciteit : warmte | Aantal kWh dat minder elektriciteit wordt geproduceerd per kWh extra warmtelevering
| Investeringskosten |  | Euro/kWinput
|  | 848 | Euro/kWoutput
| Totale investeringskosten | 0.424 | Euro (miljoen) | Deze waarde wordt ter informatie getoond, maar niet gebruikt in de berekening.
| Vaste O&M-kosten |  | Euro/kWinput
|  | 21 | Euro/kWoutput
| Totale jaarlijkse vaste O&M-kosten | 10.5 | Euro (duizend) | Deze waarde wordt ter informatie getoond, maar niet gebruikt in de berekening.
| Variabele O&M-kosten (incl. contractkosten) | 0.0152 | Euro/kWh_output | Alle variabele afslagen op een leveringscontract kunnen in deze waarde worden verrekend, inclusief basisprijspremie.
| Energie-inhoud brandstof |  | GJ/ton
| Biomassadoorzet | 0 | ton/jaar | Deze waarde wordt ter informatie getoond, maar niet gebruikt in de berekening.
| Netto brandstofprijs (aan de poort, incl. risico-opslag) |  | Euro/ton
| Netto elektriciteitsprijs |  | Euro/kWh
| Elektriciteitsgebruik | 0 | kWh
| Efficiëntie elektriciteitsgebruik | 0.286 | Euro/kW_output
Emissiefactor
| Gebruik van warmte | 0.226 | kg CO2/kWh
| Gebruik van biomassa | 0.183 | kg CO2/ton
| Gebruik van elektriciteit | 0.352 | kg CO2/kWh
| Productie van warmte of hernieuwbaar gas | 0.183 | kg CO2/kWh
| Productie van elektriciteit of overig | 9 | kg CO2/kg H2
| Investeringssubsidie t.g.v. vreemd vermogen (NCW) |  | Euro
| Investeringssubsidie t.g.v. eigen vermogen (NCW) |  | Euro
| Inflatie | 2%
| Rente lening | 3%
| Vereiste return on equity | 15%
| Equity share in investering incl. EIA effect | 30%
| Debt share in investering incl. EIA effect | 70%
| Vennootschapsbelasting | 20.5%
| Economische levensduur | 15 | jaar
| Termijn lening | 15 | jaar
| Afschrijvingstermijn | 15 | jaar
| Beleidsperiode | 15 | jaar
| Onregelmatige cashflow |  |  | Toelichting
| Energieprijzen |  | Jaar | 2020 | 2021 | 2022 | 2023 | 2024 | 2025 | 2026 | 2027 | 2028 | 2029 | 2030 | 2031 | 2032 | 2033 | 2034 | 2035 | 2036 | 2037 | 2038 | 2039 | 2040
| Marktprijs warmte of hernieuwbaar gas |  |  | n.v.t. | n.v.t. | n.v.t. | n.v.t. | n.v.t. | n.v.t. | n.v.t. | n.v.t. | n.v.t. | n.v.t. | n.v.t. | n.v.t. | n.v.t. | n.v.t. | n.v.t. | n.v.t. | n.v.t. | n.v.t. | n.v.t. | n.v.t. | n.v.t.
| Marktprijs elektriciteit |  |  | n.v.t. | n.v.t. | n.v.t. | n.v.t. | n.v.t. | n.v.t. | n.v.t. | n.v.t. | n.v.t. | n.v.t. | n.v.t. | n.v.t. | n.v.t. | n.v.t. | n.v.t. | n.v.t. | n.v.t. | n.v.t. | n.v.t. | n.v.t.
Basisbedrag
| Inflator |  | index | 1 | 1.02 | 1.0404 | 1.0612 | 1.0824 | 1.1041 | 1.1262 | 1.1487 | 1.1717 | 1.1951 | 1.219 | 1.2434 | 1.2682 | 1.2936 | 1.3195 | 1.3459 | 1.3728 | 1.4002 | 1.4282 | 1.4568 | 1.4859 | 1.5157 | 1.546 | 1.5769 | 1.6084 | 1.6406 | 1.6734 | 1.7069 | 1.741 | 1.7758 | 1.8114 | 1.8476 | 1.8845 | 1.9222 | 1.9607 | 1.9999 | 2.0399 | 2.0807 | 2.1223 | 2.1647
Tabel: Nominale kasstroom (positieve bedragen = gunstig voor de producent)
| Positieve bedragen = gunstig voor de producent |  | 0 | 1 | 2 | 3 | 4 | 5 | 6 | 7 | 8 | 9 | 10 | 11 | 12 | 13 | 14 | 15 | 16 | 17 | 18 | 19 | 20 | 21 | 22 | 23 | 24 | 25 | 26 | 27 | 28 | 29 | 30 | 31 | 32 | 33 | 34 | 35 | 36 | 37 | 38 | 39 | 40
| Investering | Euro | 0: -424000
| Afzet elektriciteit | kWh |  | 0 | 0 | 0 | 0 | 0 | 0 | 0 | 0 | 0 | 0 | 0 | 0 | 0 | 0 | 0 | 0 | 0 | 0 | 0 | 0 | 0 | 0 | 0 | 0 | 0 | 0 | 0 | 0 | 0 | 0 | 0 | 0 | 0 | 0 | 0 | 0 | 0 | 0 | 0 | 0
| Afzet warmte | kWh (LHV) |  | 4000000 | 4000000 | 4000000 | 4000000 | 4000000 | 4000000 | 4000000 | 4000000 | 4000000 | 4000000 | 4000000 | 4000000 | 4000000 | 4000000 | 4000000 | 0 | 0 | 0 | 0 | 0 | 0 | 0 | 0 | 0 | 0 | 0 | 0 | 0 | 0 | 0 | 0 | 0 | 0 | 0 | 0 | 0 | 0 | 0 | 0 | 0
| Afzet hernieuwbaar gas | kWh (HHV) |  | 0 | 0 | 0 | 0 | 0 | 0 | 0 | 0 | 0 | 0 | 0 | 0 | 0 | 0 | 0 | 0 | 0 | 0 | 0 | 0 | 0 | 0 | 0 | 0 | 0 | 0 | 0 | 0 | 0 | 0 | 0 | 0 | 0 | 0 | 0 | 0 | 0 | 0 | 0 | 0
| Afzet duurzame energie | kWh |  | 4000000 | 4000000 | 4000000 | 4000000 | 4000000 | 4000000 | 4000000 | 4000000 | 4000000 | 4000000 | 4000000 | 4000000 | 4000000 | 4000000 | 4000000 | 0 | 0 | 0 | 0 | 0 | 0 | 0 | 0 | 0 | 0 | 0 | 0 | 0 | 0 | 0 | 0 | 0 | 0 | 0 | 0 | 0 | 0 | 0 | 0 | 0
| Operationele kosten | Euro |  | -71300 | -72726 | -74180.52 | -75664.1304 | -77177.413 | -78720.9613 | -80295.3805 | -81901.2881 | -83539.3139 | -85210.1001 | -86914.3021 | -88652.5882 | -90425.64 | -92234.1528 | -94078.8358 | 0 | 0 | 0 | 0 | 0 | 0 | 0 | 0 | 0 | 0 | 0 | 0 | 0 | 0 | 0 | 0 | 0 | 0 | 0 | 0 | 0 | 0 | 0 | 0 | 0
| Brandstofkosten (biomassa) | Euro |  | 0 | 0 | 0 | 0 | 0 | 0 | 0 | 0 | 0 | 0 | 0 | 0 | 0 | 0 | 0 | 0 | 0 | 0 | 0 | 0 | 0 | 0 | 0 | 0 | 0 | 0 | 0 | 0 | 0 | 0 | 0 | 0 | 0 | 0 | 0 | 0 | 0 | 0 | 0 | 0
| Elektriciteitsgebruik | Euro |  | 0 | 0 | 0 | 0 | 0 | 0 | 0 | 0 | 0 | 0 | 0 | 0 | 0 | 0 | 0 | 0 | 0 | 0 | 0 | 0 | 0 | 0 | 0 | 0 | 0 | 0 | 0 | 0 | 0 | 0 | 0 | 0 | 0 | 0 | 0 | 0 | 0 | 0 | 0 | 0
| Marktwaarde elektriciteit | Euro/kWh |  | 0 | 0 | 0 | 0 | 0 | 0 | 0 | 0 | 0 | 0 | 0 | 0 | 0 | 0 | 0 | 0 | 0 | 0 | 0 | 0 | 0 | 0 | 0 | 0 | 0 | 0 | 0 | 0 | 0 | 0 | 0 | 0 | 0 | 0 | 0 | 0 | 0 | 0 | 0 | 0
| Marktwaarde warmte of hernieuwbaar gas | Euro/kWh |  | 0 | 0 | 0 | 0 | 0 | 0 | 0 | 0 | 0 | 0 | 0 | 0 | 0 | 0 | 0 | 0 | 0 | 0 | 0 | 0 | 0 | 0 | 0 | 0 | 0 | 0 | 0 | 0 | 0 | 0 | 0 | 0 | 0 | 0 | 0 | 0 | 0 | 0 | 0 | 0
| Correctiebedrag | Euro/kWh |  | 0 | 0 | 0 | 0 | 0 | 0 | 0 | 0 | 0 | 0 | 0 | 0 | 0 | 0 | 0 | 0 | 0 | 0 | 0 | 0 | 0 | 0 | 0 | 0 | 0 | 0 | 0 | 0 | 0 | 0 | 0 | 0 | 0 | 0 | 0 | 0 | 0 | 0 | 0 | 0
| Basisbedrag | Euro/kWh |  | 0 | 0 | 0 | 0 | 0 | 0 | 0 | 0 | 0 | 0 | 0 | 0 | 0 | 0 | 0 | 0 | 0 | 0 | 0 | 0 | 0 | 0 | 0 | 0 | 0 | 0 | 0 | 0 | 0 | 0 | 0 | 0 | 0 | 0 | 0 | 0 | 0 | 0 | 0 | 0
| SDE-vergoeding | Euro |  | 0 | 0 | 0 | 0 | 0 | 0 | 0 | 0 | 0 | 0 | 0 | 0 | 0 | 0 | 0 | 0 | 0 | 0 | 0 | 0 | 0 | 0 | 0 | 0 | 0 | 0 | 0 | 0 | 0 | 0 | 0 | 0 | 0 | 0 | 0 | 0 | 0 | 0 | 0 | 0
| Marktinkomsten | Euro |  | 0 | 0 | 0 | 0 | 0 | 0 | 0 | 0 | 0 | 0 | 0 | 0 | 0 | 0 | 0 | 0 | 0 | 0 | 0 | 0 | 0 | 0 | 0 | 0 | 0 | 0 | 0 | 0 | 0 | 0 | 0 | 0 | 0 | 0 | 0 | 0 | 0 | 0 | 0 | 0
| Inkomen totaal (nominaal) | Euro |  | 0 | 0 | 0 | 0 | 0 | 0 | 0 | 0 | 0 | 0 | 0 | 0 | 0 | 0 | 0 | 0 | 0 | 0 | 0 | 0 | 0 | 0 | 0 | 0 | 0 | 0 | 0 | 0 | 0 | 0 | 0 | 0 | 0 | 0 | 0 | 0 | 0 | 0 | 0 | 0
| Kosten totaal (nominaal) | Euro |  | -71300 | -72726 | -74180.52 | -75664.1304 | -77177.413 | -78720.9613 | -80295.3805 | -81901.2881 | -83539.3139 | -85210.1001 | -86914.3021 | -88652.5882 | -90425.64 | -92234.1528 | -94078.8358 | 0 | 0 | 0 | 0 | 0 | 0 | 0 | 0 | 0 | 0 | 0 | 0 | 0 | 0 | 0 | 0 | 0 | 0 | 0 | 0 | 0 | 0 | 0 | 0 | 0
| Bruto inkomen (nominaal) | Euro |  | -71300 | -72726 | -74180.52 | -75664.1304 | -77177.413 | -78720.9613 | -80295.3805 | -81901.2881 | -83539.3139 | -85210.1001 | -86914.3021 | -88652.5882 | -90425.64 | -92234.1528 | -94078.8358 | 0 | 0 | 0 | 0 | 0 | 0 | 0 | 0 | 0 | 0 | 0 | 0 | 0 | 0 | 0 | 0 | 0 | 0 | 0 | 0 | 0 | 0 | 0 | 0 | 0
| Afschrijving | Euro |  | -28266.6667 | -28266.6667 | -28266.6667 | -28266.6667 | -28266.6667 | -28266.6667 | -28266.6667 | -28266.6667 | -28266.6667 | -28266.6667 | -28266.6667 | -28266.6667 | -28266.6667 | -28266.6667 | -28266.6667 | 0 | 0 | 0 | 0 | 0 | 0 | 0 | 0 | 0 | 0 | 0 | 0 | 0 | 0 | 0 | 0 | 0 | 0 | 0 | 0 | 0 | 0 | 0 | 0 | 0
| Rente | Euro |  | -8904 | -8425.2624 | -7932.1626 | -7424.2699 | -6901.1403 | -6362.3169 | -5807.3288 | -5235.691 | -4646.9041 | -4040.4536 | -3415.8096 | -2772.4262 | -2109.7414 | -1427.176 | -724.1336 | 0 | 0 | 0 | 0 | 0 | 0 | 0 | 0 | 0 | 0 | 0 | 0 | 0 | 0 | 0 | 0 | 0 | 0 | 0 | 0 | 0 | 0 | 0 | 0 | 0
| Aflossing | Euro |  | -15957.9211 | -16436.6587 | -16929.7585 | -17437.6512 | -17960.7808 | -18499.6042 | -19054.5923 | -19626.2301 | -20215.017 | -20821.4675 | -21446.1115 | -22089.4949 | -22752.1797 | -23434.7451 | -24137.7875 | 0 | 0 | 0 | 0 | 0 | 0 | 0 | 0 | 0 | 0 | 0 | 0 | 0 | 0 | 0 | 0 | 0 | 0 | 0 | 0 | 0 | 0 | 0 | 0 | 0
| Totale lasten lening | Euro |  | -24861.9211 | -24861.9211 | -24861.9211 | -24861.9211 | -24861.9211 | -24861.9211 | -24861.9211 | -24861.9211 | -24861.9211 | -24861.9211 | -24861.9211 | -24861.9211 | -24861.9211 | -24861.9211 | -24861.9211 | 0 | 0 | 0 | 0 | 0 | 0 | 0 | 0 | 0 | 0 | 0 | 0 | 0 | 0 | 0 | 0 | 0 | 0 | 0 | 0 | 0 | 0 | 0 | 0 | 0
| Belastbaar inkomen | Euro |  | -108470.6667 | -109417.929 | -110379.3493 | -111355.0669 | -112345.22 | -113349.9448 | -114369.3759 | -115403.6458 | -116452.8846 | -117517.2204 | -118596.7784 | -119691.6811 | -120802.048 | -121927.9954 | -123069.6361 | 0 | 0 | 0 | 0 | 0 | 0 | 0 | 0 | 0 | 0 | 0 | 0 | 0 | 0 | 0 | 0 | 0 | 0 | 0 | 0 | 0 | 0 | 0 | 0 | 0
| Belasting bedrag | Euro |  | 22236.4867 | 22430.6755 | 22627.7666 | 22827.7887 | 23030.7701 | 23236.7387 | 23445.7221 | 23657.7474 | 23872.8413 | 24091.0302 | 24312.3396 | 24536.7946 | 24764.4198 | 24995.2391 | 25229.2754 | 0 | 0 | 0 | 0 | 0 | 0 | 0 | 0 | 0 | 0 | 0 | 0 | 0 | 0 | 0 | 0 | 0 | 0 | 0 | 0 | 0 | 0 | 0 | 0 | 0
| Netto inkomen na belasting | Euro |  | -73925.4344 | -75157.2456 | -76414.6745 | -77698.2628 | -79008.564 | -80346.1437 | -81711.5795 | -83105.4618 | -84528.3936 | -85980.991 | -87463.8837 | -88977.7147 | -90523.1412 | -92100.8348 | -93711.4815 | 0 | 0 | 0 | 0 | 0 | 0 | 0 | 0 | 0 | 0 | 0 | 0 | 0 | 0 | 0 | 0 | 0 | 0 | 0 | 0 | 0 | 0 | 0 | 0 | 0
| Project cashflow | Euro | -424000 | -49063.5133 | -50295.3245 | -51552.7534 | -52836.3417 | -54146.6429 | -55484.2226 | -56849.6584 | -58243.5407 | -59666.4725 | -61119.07 | -62601.9626 | -64115.7936 | -65661.2201 | -67238.9137 | -68849.5604 | 0 | 0 | 0 | 0 | 0 | 0 | 0 | 0 | 0 | 0 | 0 | 0 | 0 | 0 | 0 | 0 | 0 | 0 | 0 | 0 | 0 | 0 | 0 | 0 | 0
| Equity cashflow | Euro | -127200 | -73925.4344 | -75157.2456 | -76414.6745 | -77698.2628 | -79008.564 | -80346.1437 | -81711.5795 | -83105.4618 | -84528.3936 | -85980.991 | -87463.8837 | -88977.7147 | -90523.1412 | -92100.8348 | -93711.4815 | 0 | 0 | 0 | 0 | 0 | 0 | 0 | 0 | 0 | 0 | 0 | 0 | 0 | 0 | 0 | 0 | 0 | 0 | 0 | 0 | 0 | 0 | 0 | 0 | 0
| Subsidiebasis: energieproductie | kWh |  | 4000000 | 4000000 | 4000000 | 4000000 | 4000000 | 4000000 | 4000000 | 4000000 | 4000000 | 4000000 | 4000000 | 4000000 | 4000000 | 4000000 | 4000000 | 0 | 0 | 0 | 0 | 0 | 0 | 0 | 0 | 0 | 0 | 0 | 0 | 0 | 0 | 0 | 0 | 0 | 0 | 0 | 0 | 0 | 0 | 0 | 0 | 0
Tabel: Projectparameters
| Verdisconteerde inkomsten | euro | 0: -467641.0158
| Verdisconteerde energieafzet | kWh | 0: 18594636.9136
| Totale investering | Euro | 0: 424000
| DSCR (gemiddeld) |  | 0: -3.3063
| Projectrente (WACC nominaal/reëel) |  | 0: 06% / 04%
| Projectrendement (IRR) |  | 0: n.v.t.
| Rendement op eigen vermogen (IRR) |  | 0: n.v.t.
| Aandeel lening | Euro | 0: 296800
| Aandeel equity | Euro | 0: 127200
| Warmtekrachtverhouding | E:W | 0: 0
| Samengesteld aantal vollasturen | uur/jaar | 0: 8000

## C
Berekening basisbedragen: SDE++ 2020
Compressie warmtepompen elektromotor voor stoom productie
| KERNPARAMETERS | Waarde | Eenheid | Toelichting
| BASISBEDRAG | 0.034034 | Euro/kWh | Indien een basisbedrag wordt ingevuld in rij 40, toont deze waarde de onrendabele top.
| CO2-subsidieintensiteit | 86.5466 | Euro/tCO2
| Correctiebedrag | 0.019 | Euro/kWh
| Netto emissiefactor | 0.17371
| Categorie | Warmte
| CONVERSIEFACTOREN | Waarde | Eenheid | Toelichting
| Verbrandingswaarde methaan (onderwaarde) | 35.8 | MJ/Nm3
| Verbrandingswaarde hernieuwbaar gas (onderwaarde) | 31.65 | MJ/Nm3
| Verbrandingswaarde hernieuwbaar gas (bovenwaarde) | 35.17 | MJ/Nm3
| kWh naar MJ | 3.6 | MJ/kWh
| INPUTVARIABELEN | Waarde | Eenheid | Toelichting
| Inputvermogen | 571 | kW_input | Het eventuele biomassagebruik wordt berekend aan de hand van het inputvermogen, zie rij 36 (biomassadoorzet).
| Gaat het om een installatie voor hernieuwbaar gas? |  |  | Indien de cashflow betrekking heeft op een installatie voor hernieuwbaar gas, vul in "ja".
| Methaangehalte hernieuwbaar gas voor gaszuivering |  |  | Deze waarde wordt ter informatie getoond, maar niet gebruikt in de berekening.
| Vermogen hernieuwbaargasproductie (voor zuivering) | 0 | Nm3/uur | Deze waarde wordt ter informatie getoond, maar niet gebruikt in de berekening.
| Outputvermogen (thermisch of hernieuwbaar gas) | 2000 | kWth_output | Bij een installatie voor hernieuwbaar gas, het outputvermogen opgeven in onderste verbrandingswaarde (LHV)
| Outputvermogen (hernieuwbaar gas) | 0 | Nm3/uur | Deze waarde wordt ter informatie getoond, maar niet gebruikt in de berekening.
| Outputvermogen (elektrisch of overig) |  | kWel_output
| Vollasturen levering warmte of hernieuwbaar gas | 8000 | uur/jaar | Bij een installatie voor gecombineerde opwekking, wordt de bedrijfstijd genomen als maximum van de vollasturen warmte en vollasturen elektriciteit.
| Vollasturen levering elektriciteit of overig |  | uur/jaar | Bij een installatie voor gecombineerde opwekking, wordt de bedrijfstijd genomen als maximum van de vollasturen warmte en vollasturen elektriciteit.
| Max. elektrisch rendement | 0%
| Elektrisch rendement | 0%
| Thermisch rendement of rendement gasproductie | 350.3%
| Elektriciteitsderving bij warmtelevering |  | elektriciteit : warmte | Aantal kWh dat minder elektriciteit wordt geproduceerd per kWh extra warmtelevering
| Investeringskosten |  | Euro/kWinput
|  | 922 | Euro/kWoutput
| Totale investeringskosten | 1.844 | Euro (miljoen) | Deze waarde wordt ter informatie getoond, maar niet gebruikt in de berekening.
| Vaste O&M-kosten |  | Euro/kWinput
|  | 28 | Euro/kWoutput
| Totale jaarlijkse vaste O&M-kosten | 56 | Euro (duizend) | Deze waarde wordt ter informatie getoond, maar niet gebruikt in de berekening.
| Variabele O&M-kosten (incl. contractkosten) | 0.0152 | Euro/kWh_output | Alle variabele afslagen op een leveringscontract kunnen in deze waarde worden verrekend, inclusief basisprijspremie.
| Energie-inhoud brandstof |  | GJ/ton
| Biomassadoorzet | 0 | ton/jaar | Deze waarde wordt ter informatie getoond, maar niet gebruikt in de berekening.
| Netto brandstofprijs (aan de poort, incl. risico-opslag) |  | Euro/ton
| Netto elektriciteitsprijs |  | Euro/kWh
| Elektriciteitsgebruik | 0 | kWh
| Efficiëntie elektriciteitsgebruik | 0.286 | Euro/kW_output
Emissiefactor
| Gebruik van warmte | 0.226 | kg CO2/kWh
| Gebruik van biomassa | 0.183 | kg CO2/ton
| Gebruik van elektriciteit | 0.352 | kg CO2/kWh
| Productie van warmte of hernieuwbaar gas | 0.183 | kg CO2/kWh
| Productie van elektriciteit of overig | 9 | kg CO2/kg H2
| Investeringssubsidie t.g.v. vreemd vermogen (NCW) |  | Euro
| Investeringssubsidie t.g.v. eigen vermogen (NCW) |  | Euro
| Inflatie | 2%
| Rente lening | 3%
| Vereiste return on equity | 15%
| Equity share in investering incl. EIA effect | 30%
| Debt share in investering incl. EIA effect | 70%
| Vennootschapsbelasting | 20.5%
| Economische levensduur | 15 | jaar
| Termijn lening | 15 | jaar
| Afschrijvingstermijn | 15 | jaar
| Beleidsperiode | 15 | jaar
| Onregelmatige cashflow |  |  | Toelichting
| Energieprijzen |  | Jaar | 2020 | 2021 | 2022 | 2023 | 2024 | 2025 | 2026 | 2027 | 2028 | 2029 | 2030 | 2031 | 2032 | 2033 | 2034 | 2035 | 2036 | 2037 | 2038 | 2039 | 2040
| Marktprijs warmte of hernieuwbaar gas |  |  | n.v.t. | n.v.t. | n.v.t. | n.v.t. | n.v.t. | n.v.t. | n.v.t. | n.v.t. | n.v.t. | n.v.t. | n.v.t. | n.v.t. | n.v.t. | n.v.t. | n.v.t. | n.v.t. | n.v.t. | n.v.t. | n.v.t. | n.v.t. | n.v.t.
| Marktprijs elektriciteit |  |  | n.v.t. | n.v.t. | n.v.t. | n.v.t. | n.v.t. | n.v.t. | n.v.t. | n.v.t. | n.v.t. | n.v.t. | n.v.t. | n.v.t. | n.v.t. | n.v.t. | n.v.t. | n.v.t. | n.v.t. | n.v.t. | n.v.t. | n.v.t.
Basisbedrag
| Inflator |  | index | 1 | 1.02 | 1.0404 | 1.0612 | 1.0824 | 1.1041 | 1.1262 | 1.1487 | 1.1717 | 1.1951 | 1.219 | 1.2434 | 1.2682 | 1.2936 | 1.3195 | 1.3459 | 1.3728 | 1.4002 | 1.4282 | 1.4568 | 1.4859 | 1.5157 | 1.546 | 1.5769 | 1.6084 | 1.6406 | 1.6734 | 1.7069 | 1.741 | 1.7758 | 1.8114 | 1.8476 | 1.8845 | 1.9222 | 1.9607 | 1.9999 | 2.0399 | 2.0807 | 2.1223 | 2.1647
Tabel: Nominale kasstroom (positieve bedragen = gunstig voor de producent)
| Positieve bedragen = gunstig voor de producent |  | 0 | 1 | 2 | 3 | 4 | 5 | 6 | 7 | 8 | 9 | 10 | 11 | 12 | 13 | 14 | 15 | 16 | 17 | 18 | 19 | 20 | 21 | 22 | 23 | 24 | 25 | 26 | 27 | 28 | 29 | 30 | 31 | 32 | 33 | 34 | 35 | 36 | 37 | 38 | 39 | 40
| Investering | Euro | 0: -1844000
| Afzet elektriciteit | kWh |  | 0 | 0 | 0 | 0 | 0 | 0 | 0 | 0 | 0 | 0 | 0 | 0 | 0 | 0 | 0 | 0 | 0 | 0 | 0 | 0 | 0 | 0 | 0 | 0 | 0 | 0 | 0 | 0 | 0 | 0 | 0 | 0 | 0 | 0 | 0 | 0 | 0 | 0 | 0 | 0
| Afzet warmte | kWh (LHV) |  | 16000000 | 16000000 | 16000000 | 16000000 | 16000000 | 16000000 | 16000000 | 16000000 | 16000000 | 16000000 | 16000000 | 16000000 | 16000000 | 16000000 | 16000000 | 0 | 0 | 0 | 0 | 0 | 0 | 0 | 0 | 0 | 0 | 0 | 0 | 0 | 0 | 0 | 0 | 0 | 0 | 0 | 0 | 0 | 0 | 0 | 0 | 0
| Afzet hernieuwbaar gas | kWh (HHV) |  | 0 | 0 | 0 | 0 | 0 | 0 | 0 | 0 | 0 | 0 | 0 | 0 | 0 | 0 | 0 | 0 | 0 | 0 | 0 | 0 | 0 | 0 | 0 | 0 | 0 | 0 | 0 | 0 | 0 | 0 | 0 | 0 | 0 | 0 | 0 | 0 | 0 | 0 | 0 | 0
| Afzet duurzame energie | kWh |  | 16000000 | 16000000 | 16000000 | 16000000 | 16000000 | 16000000 | 16000000 | 16000000 | 16000000 | 16000000 | 16000000 | 16000000 | 16000000 | 16000000 | 16000000 | 0 | 0 | 0 | 0 | 0 | 0 | 0 | 0 | 0 | 0 | 0 | 0 | 0 | 0 | 0 | 0 | 0 | 0 | 0 | 0 | 0 | 0 | 0 | 0 | 0
| Operationele kosten | Euro |  | -299200 | -305184 | -311287.68 | -317513.4336 | -323863.7023 | -330340.9763 | -336947.7958 | -343686.7518 | -350560.4868 | -357571.6965 | -364723.1305 | -372017.5931 | -379457.9449 | -387047.1038 | -394788.0459 | 0 | 0 | 0 | 0 | 0 | 0 | 0 | 0 | 0 | 0 | 0 | 0 | 0 | 0 | 0 | 0 | 0 | 0 | 0 | 0 | 0 | 0 | 0 | 0 | 0
| Brandstofkosten (biomassa) | Euro |  | 0 | 0 | 0 | 0 | 0 | 0 | 0 | 0 | 0 | 0 | 0 | 0 | 0 | 0 | 0 | 0 | 0 | 0 | 0 | 0 | 0 | 0 | 0 | 0 | 0 | 0 | 0 | 0 | 0 | 0 | 0 | 0 | 0 | 0 | 0 | 0 | 0 | 0 | 0 | 0
| Elektriciteitsgebruik | Euro |  | 0 | 0 | 0 | 0 | 0 | 0 | 0 | 0 | 0 | 0 | 0 | 0 | 0 | 0 | 0 | 0 | 0 | 0 | 0 | 0 | 0 | 0 | 0 | 0 | 0 | 0 | 0 | 0 | 0 | 0 | 0 | 0 | 0 | 0 | 0 | 0 | 0 | 0 | 0 | 0
| Marktwaarde elektriciteit | Euro/kWh |  | 0 | 0 | 0 | 0 | 0 | 0 | 0 | 0 | 0 | 0 | 0 | 0 | 0 | 0 | 0 | 0 | 0 | 0 | 0 | 0 | 0 | 0 | 0 | 0 | 0 | 0 | 0 | 0 | 0 | 0 | 0 | 0 | 0 | 0 | 0 | 0 | 0 | 0 | 0 | 0
| Marktwaarde warmte of hernieuwbaar gas | Euro/kWh |  | 0 | 0 | 0 | 0 | 0 | 0 | 0 | 0 | 0 | 0 | 0 | 0 | 0 | 0 | 0 | 0 | 0 | 0 | 0 | 0 | 0 | 0 | 0 | 0 | 0 | 0 | 0 | 0 | 0 | 0 | 0 | 0 | 0 | 0 | 0 | 0 | 0 | 0 | 0 | 0
| Correctiebedrag | Euro/kWh |  | 0 | 0 | 0 | 0 | 0 | 0 | 0 | 0 | 0 | 0 | 0 | 0 | 0 | 0 | 0 | 0 | 0 | 0 | 0 | 0 | 0 | 0 | 0 | 0 | 0 | 0 | 0 | 0 | 0 | 0 | 0 | 0 | 0 | 0 | 0 | 0 | 0 | 0 | 0 | 0
| Basisbedrag | Euro/kWh |  | 0 | 0 | 0 | 0 | 0 | 0 | 0 | 0 | 0 | 0 | 0 | 0 | 0 | 0 | 0 | 0 | 0 | 0 | 0 | 0 | 0 | 0 | 0 | 0 | 0 | 0 | 0 | 0 | 0 | 0 | 0 | 0 | 0 | 0 | 0 | 0 | 0 | 0 | 0 | 0
| SDE-vergoeding | Euro |  | 0 | 0 | 0 | 0 | 0 | 0 | 0 | 0 | 0 | 0 | 0 | 0 | 0 | 0 | 0 | 0 | 0 | 0 | 0 | 0 | 0 | 0 | 0 | 0 | 0 | 0 | 0 | 0 | 0 | 0 | 0 | 0 | 0 | 0 | 0 | 0 | 0 | 0 | 0 | 0
| Marktinkomsten | Euro |  | 0 | 0 | 0 | 0 | 0 | 0 | 0 | 0 | 0 | 0 | 0 | 0 | 0 | 0 | 0 | 0 | 0 | 0 | 0 | 0 | 0 | 0 | 0 | 0 | 0 | 0 | 0 | 0 | 0 | 0 | 0 | 0 | 0 | 0 | 0 | 0 | 0 | 0 | 0 | 0
| Inkomen totaal (nominaal) | Euro |  | 0 | 0 | 0 | 0 | 0 | 0 | 0 | 0 | 0 | 0 | 0 | 0 | 0 | 0 | 0 | 0 | 0 | 0 | 0 | 0 | 0 | 0 | 0 | 0 | 0 | 0 | 0 | 0 | 0 | 0 | 0 | 0 | 0 | 0 | 0 | 0 | 0 | 0 | 0 | 0
| Kosten totaal (nominaal) | Euro |  | -299200 | -305184 | -311287.68 | -317513.4336 | -323863.7023 | -330340.9763 | -336947.7958 | -343686.7518 | -350560.4868 | -357571.6965 | -364723.1305 | -372017.5931 | -379457.9449 | -387047.1038 | -394788.0459 | 0 | 0 | 0 | 0 | 0 | 0 | 0 | 0 | 0 | 0 | 0 | 0 | 0 | 0 | 0 | 0 | 0 | 0 | 0 | 0 | 0 | 0 | 0 | 0 | 0
| Bruto inkomen (nominaal) | Euro |  | -299200 | -305184 | -311287.68 | -317513.4336 | -323863.7023 | -330340.9763 | -336947.7958 | -343686.7518 | -350560.4868 | -357571.6965 | -364723.1305 | -372017.5931 | -379457.9449 | -387047.1038 | -394788.0459 | 0 | 0 | 0 | 0 | 0 | 0 | 0 | 0 | 0 | 0 | 0 | 0 | 0 | 0 | 0 | 0 | 0 | 0 | 0 | 0 | 0 | 0 | 0 | 0 | 0
| Afschrijving | Euro |  | -122933.3333 | -122933.3333 | -122933.3333 | -122933.3333 | -122933.3333 | -122933.3333 | -122933.3333 | -122933.3333 | -122933.3333 | -122933.3333 | -122933.3333 | -122933.3333 | -122933.3333 | -122933.3333 | -122933.3333 | 0 | 0 | 0 | 0 | 0 | 0 | 0 | 0 | 0 | 0 | 0 | 0 | 0 | 0 | 0 | 0 | 0 | 0 | 0 | 0 | 0 | 0 | 0 | 0 | 0
| Rente | Euro |  | -38724 | -36641.9429 | -34497.4242 | -32288.5698 | -30013.4499 | -27670.0763 | -25256.4015 | -22770.3165 | -20209.6489 | -17572.1613 | -14855.5491 | -12057.4385 | -9175.3846 | -6206.8691 | -3149.2981 | 0 | 0 | 0 | 0 | 0 | 0 | 0 | 0 | 0 | 0 | 0 | 0 | 0 | 0 | 0 | 0 | 0 | 0 | 0 | 0 | 0 | 0 | 0 | 0 | 0
| Aflossing | Euro |  | -69401.9021 | -71483.9591 | -73628.4779 | -75837.3322 | -78112.4522 | -80455.8258 | -82869.5005 | -85355.5856 | -87916.2531 | -90553.7407 | -93270.3529 | -96068.4635 | -98950.5174 | -101919.033 | -104976.6039 | 0 | 0 | 0 | 0 | 0 | 0 | 0 | 0 | 0 | 0 | 0 | 0 | 0 | 0 | 0 | 0 | 0 | 0 | 0 | 0 | 0 | 0 | 0 | 0 | 0
| Totale lasten lening | Euro |  | -108125.9021 | -108125.9021 | -108125.9021 | -108125.9021 | -108125.9021 | -108125.9021 | -108125.9021 | -108125.9021 | -108125.9021 | -108125.9021 | -108125.9021 | -108125.9021 | -108125.9021 | -108125.9021 | -108125.9021 | 0 | 0 | 0 | 0 | 0 | 0 | 0 | 0 | 0 | 0 | 0 | 0 | 0 | 0 | 0 | 0 | 0 | 0 | 0 | 0 | 0 | 0 | 0 | 0 | 0
| Belastbaar inkomen | Euro |  | -460857.3333 | -464759.2763 | -468718.4375 | -472735.3368 | -476810.4855 | -480944.3859 | -485137.5307 | -489390.4016 | -493703.4691 | -498077.1912 | -502512.0129 | -507008.3649 | -511566.6629 | -516187.3063 | -520870.6774 | 0 | 0 | 0 | 0 | 0 | 0 | 0 | 0 | 0 | 0 | 0 | 0 | 0 | 0 | 0 | 0 | 0 | 0 | 0 | 0 | 0 | 0 | 0 | 0 | 0
| Belasting bedrag | Euro |  | 94475.7533 | 95275.6516 | 96087.2797 | 96910.744 | 97746.1495 | 98593.5991 | 99453.1938 | 100325.0323 | 101209.2112 | 102105.8242 | 103014.9626 | 103936.7148 | 104871.1659 | 105818.3978 | 106778.4889 | 0 | 0 | 0 | 0 | 0 | 0 | 0 | 0 | 0 | 0 | 0 | 0 | 0 | 0 | 0 | 0 | 0 | 0 | 0 | 0 | 0 | 0 | 0 | 0 | 0
| Netto inkomen na belasting | Euro |  | -312850.1487 | -318034.2504 | -323326.3024 | -328728.5916 | -334243.4548 | -339873.2793 | -345620.5041 | -351487.6215 | -357477.1777 | -363591.7744 | -369834.0699 | -376206.7803 | -382712.6811 | -389354.6081 | -396135.4591 | 0 | 0 | 0 | 0 | 0 | 0 | 0 | 0 | 0 | 0 | 0 | 0 | 0 | 0 | 0 | 0 | 0 | 0 | 0 | 0 | 0 | 0 | 0 | 0 | 0
| Project cashflow | Euro | -1844000 | -204724.2467 | -209908.3484 | -215200.4003 | -220602.6896 | -226117.5528 | -231747.3772 | -237494.6021 | -243361.7194 | -249351.2756 | -255465.8723 | -261708.1678 | -268080.8783 | -274586.779 | -281228.706 | -288009.557 | 0 | 0 | 0 | 0 | 0 | 0 | 0 | 0 | 0 | 0 | 0 | 0 | 0 | 0 | 0 | 0 | 0 | 0 | 0 | 0 | 0 | 0 | 0 | 0 | 0
| Equity cashflow | Euro | -553200 | -312850.1487 | -318034.2504 | -323326.3024 | -328728.5916 | -334243.4548 | -339873.2793 | -345620.5041 | -351487.6215 | -357477.1777 | -363591.7744 | -369834.0699 | -376206.7803 | -382712.6811 | -389354.6081 | -396135.4591 | 0 | 0 | 0 | 0 | 0 | 0 | 0 | 0 | 0 | 0 | 0 | 0 | 0 | 0 | 0 | 0 | 0 | 0 | 0 | 0 | 0 | 0 | 0 | 0 | 0
| Subsidiebasis: energieproductie | kWh |  | 16000000 | 16000000 | 16000000 | 16000000 | 16000000 | 16000000 | 16000000 | 16000000 | 16000000 | 16000000 | 16000000 | 16000000 | 16000000 | 16000000 | 16000000 | 0 | 0 | 0 | 0 | 0 | 0 | 0 | 0 | 0 | 0 | 0 | 0 | 0 | 0 | 0 | 0 | 0 | 0 | 0 | 0 | 0 | 0 | 0 | 0 | 0
Tabel: Projectparameters
| Verdisconteerde inkomsten | euro | 0: -1978227.3193
| Verdisconteerde energieafzet | kWh | 0: 74378547.6546
| Totale investering | Euro | 0: 1844000
| DSCR (gemiddeld) |  | 0: -3.1902
| Projectrente (WACC nominaal/reëel) |  | 0: 06% / 04%
| Projectrendement (IRR) |  | 0: n.v.t.
| Rendement op eigen vermogen (IRR) |  | 0: n.v.t.
| Aandeel lening | Euro | 0: 1290800
| Aandeel equity | Euro | 0: 553200
| Warmtekrachtverhouding | E:W | 0: 0
| Samengesteld aantal vollasturen | uur/jaar | 0: 8000

## D
Berekening basisbedragen: SDE++ 2020
Stoom compressie warmtepompen
| KERNPARAMETERS | Waarde | Eenheid | Toelichting
| BASISBEDRAG | 0.023191 | Euro/kWh | Indien een basisbedrag wordt ingevuld in rij 40, toont deze waarde de onrendabele top.
| CO2-subsidieintensiteit | 20.9566 | Euro/tCO2
| Correctiebedrag | 0.019 | Euro/kWh
| Netto emissiefactor | 0.2
| Categorie | Warmte
| CONVERSIEFACTOREN | Waarde | Eenheid | Toelichting
| Verbrandingswaarde methaan (onderwaarde) | 35.8 | MJ/Nm3
| Verbrandingswaarde hernieuwbaar gas (onderwaarde) | 31.65 | MJ/Nm3
| Verbrandingswaarde hernieuwbaar gas (bovenwaarde) | 35.17 | MJ/Nm3
| kWh naar MJ | 3.6 | MJ/kWh
| INPUTVARIABELEN | Waarde | Eenheid | Toelichting
| Inputvermogen | 714 | kW_input | Het eventuele biomassagebruik wordt berekend aan de hand van het inputvermogen, zie rij 36 (biomassadoorzet).
| Gaat het om een installatie voor hernieuwbaar gas? |  |  | Indien de cashflow betrekking heeft op een installatie voor hernieuwbaar gas, vul in "ja".
| Methaangehalte hernieuwbaar gas voor gaszuivering |  |  | Deze waarde wordt ter informatie getoond, maar niet gebruikt in de berekening.
| Vermogen hernieuwbaargasproductie (voor zuivering) | 0 | Nm3/uur | Deze waarde wordt ter informatie getoond, maar niet gebruikt in de berekening.
| Outputvermogen (thermisch of hernieuwbaar gas) | 5000 | kWth_output | Bij een installatie voor hernieuwbaar gas, het outputvermogen opgeven in onderste verbrandingswaarde (LHV)
| Outputvermogen (hernieuwbaar gas) | 0 | Nm3/uur | Deze waarde wordt ter informatie getoond, maar niet gebruikt in de berekening.
| Outputvermogen (elektrisch of overig) |  | kWel_output
| Vollasturen levering warmte of hernieuwbaar gas | 8000 | uur/jaar | Bij een installatie voor gecombineerde opwekking, wordt de bedrijfstijd genomen als maximum van de vollasturen warmte en vollasturen elektriciteit.
| Vollasturen levering elektriciteit of overig |  | uur/jaar | Bij een installatie voor gecombineerde opwekking, wordt de bedrijfstijd genomen als maximum van de vollasturen warmte en vollasturen elektriciteit.
| Max. elektrisch rendement | 0%
| Elektrisch rendement | 0%
| Thermisch rendement of rendement gasproductie | 700.3%
| Elektriciteitsderving bij warmtelevering |  | elektriciteit : warmte | Aantal kWh dat minder elektriciteit wordt geproduceerd per kWh extra warmtelevering
| Investeringskosten |  | Euro/kWinput
|  | 906 | Euro/kWoutput
| Totale investeringskosten | 4.53 | Euro (miljoen) | Deze waarde wordt ter informatie getoond, maar niet gebruikt in de berekening.
| Vaste O&M-kosten |  | Euro/kWinput
|  | 17.1 | Euro/kWoutput
| Totale jaarlijkse vaste O&M-kosten | 85.5 | Euro (duizend) | Deze waarde wordt ter informatie getoond, maar niet gebruikt in de berekening.
| Variabele O&M-kosten (incl. contractkosten) | 0.0069 | Euro/kWh_output | Alle variabele afslagen op een leveringscontract kunnen in deze waarde worden verrekend, inclusief basisprijspremie.
| Energie-inhoud brandstof |  | GJ/ton
| Biomassadoorzet | 0 | ton/jaar | Deze waarde wordt ter informatie getoond, maar niet gebruikt in de berekening.
| Netto brandstofprijs (aan de poort, incl. risico-opslag) |  | Euro/ton
| Netto elektriciteitsprijs |  | Euro/kWh
| Elektriciteitsgebruik | 0 | kWh
| Efficiëntie elektriciteitsgebruik | 0.143 | Euro/kW_output
Emissiefactor
| Gebruik van warmte | 0.226 | kg CO2/kWh
| Gebruik van biomassa | 0.183 | kg CO2/ton
| Gebruik van elektriciteit | 0.352 | kg CO2/kWh
| Productie van warmte of hernieuwbaar gas | 0.183 | kg CO2/kWh
| Productie van elektriciteit of overig | 9 | kg CO2/kg H2
| Investeringssubsidie t.g.v. vreemd vermogen (NCW) |  | Euro
| Investeringssubsidie t.g.v. eigen vermogen (NCW) |  | Euro
| Inflatie | 2%
| Rente lening | 3%
| Vereiste return on equity | 15%
| Equity share in investering incl. EIA effect | 30%
| Debt share in investering incl. EIA effect | 70%
| Vennootschapsbelasting | 20.5%
| Economische levensduur | 15 | jaar
| Termijn lening | 15 | jaar
| Afschrijvingstermijn | 15 | jaar
| Beleidsperiode | 15 | jaar
| Onregelmatige cashflow |  |  | Toelichting
| Energieprijzen |  | Jaar | 2020 | 2021 | 2022 | 2023 | 2024 | 2025 | 2026 | 2027 | 2028 | 2029 | 2030 | 2031 | 2032 | 2033 | 2034 | 2035 | 2036 | 2037 | 2038 | 2039 | 2040
| Marktprijs warmte of hernieuwbaar gas |  |  | n.v.t. | n.v.t. | n.v.t. | n.v.t. | n.v.t. | n.v.t. | n.v.t. | n.v.t. | n.v.t. | n.v.t. | n.v.t. | n.v.t. | n.v.t. | n.v.t. | n.v.t. | n.v.t. | n.v.t. | n.v.t. | n.v.t. | n.v.t. | n.v.t.
| Marktprijs elektriciteit |  |  | n.v.t. | n.v.t. | n.v.t. | n.v.t. | n.v.t. | n.v.t. | n.v.t. | n.v.t. | n.v.t. | n.v.t. | n.v.t. | n.v.t. | n.v.t. | n.v.t. | n.v.t. | n.v.t. | n.v.t. | n.v.t. | n.v.t. | n.v.t.
Basisbedrag
| Inflator |  | index | 1 | 1.02 | 1.0404 | 1.0612 | 1.0824 | 1.1041 | 1.1262 | 1.1487 | 1.1717 | 1.1951 | 1.219 | 1.2434 | 1.2682 | 1.2936 | 1.3195 | 1.3459 | 1.3728 | 1.4002 | 1.4282 | 1.4568 | 1.4859 | 1.5157 | 1.546 | 1.5769 | 1.6084 | 1.6406 | 1.6734 | 1.7069 | 1.741 | 1.7758 | 1.8114 | 1.8476 | 1.8845 | 1.9222 | 1.9607 | 1.9999 | 2.0399 | 2.0807 | 2.1223 | 2.1647
Tabel: Nominale kasstroom (positieve bedragen = gunstig voor de producent)
| Positieve bedragen = gunstig voor de producent |  | 0 | 1 | 2 | 3 | 4 | 5 | 6 | 7 | 8 | 9 | 10 | 11 | 12 | 13 | 14 | 15 | 16 | 17 | 18 | 19 | 20 | 21 | 22 | 23 | 24 | 25 | 26 | 27 | 28 | 29 | 30 | 31 | 32 | 33 | 34 | 35 | 36 | 37 | 38 | 39 | 40
| Investering | Euro | 0: -4530000
| Afzet elektriciteit | kWh |  | 0 | 0 | 0 | 0 | 0 | 0 | 0 | 0 | 0 | 0 | 0 | 0 | 0 | 0 | 0 | 0 | 0 | 0 | 0 | 0 | 0 | 0 | 0 | 0 | 0 | 0 | 0 | 0 | 0 | 0 | 0 | 0 | 0 | 0 | 0 | 0 | 0 | 0 | 0 | 0
| Afzet warmte | kWh (LHV) |  | 40000000 | 40000000 | 40000000 | 40000000 | 40000000 | 40000000 | 40000000 | 40000000 | 40000000 | 40000000 | 40000000 | 40000000 | 40000000 | 40000000 | 40000000 | 0 | 0 | 0 | 0 | 0 | 0 | 0 | 0 | 0 | 0 | 0 | 0 | 0 | 0 | 0 | 0 | 0 | 0 | 0 | 0 | 0 | 0 | 0 | 0 | 0
| Afzet hernieuwbaar gas | kWh (HHV) |  | 0 | 0 | 0 | 0 | 0 | 0 | 0 | 0 | 0 | 0 | 0 | 0 | 0 | 0 | 0 | 0 | 0 | 0 | 0 | 0 | 0 | 0 | 0 | 0 | 0 | 0 | 0 | 0 | 0 | 0 | 0 | 0 | 0 | 0 | 0 | 0 | 0 | 0 | 0 | 0
| Afzet duurzame energie | kWh |  | 40000000 | 40000000 | 40000000 | 40000000 | 40000000 | 40000000 | 40000000 | 40000000 | 40000000 | 40000000 | 40000000 | 40000000 | 40000000 | 40000000 | 40000000 | 0 | 0 | 0 | 0 | 0 | 0 | 0 | 0 | 0 | 0 | 0 | 0 | 0 | 0 | 0 | 0 | 0 | 0 | 0 | 0 | 0 | 0 | 0 | 0 | 0
| Operationele kosten | Euro |  | -361500 | -368730 | -376104.6 | -383626.692 | -391299.2258 | -399125.2104 | -407107.7146 | -415249.8689 | -423554.8662 | -432025.9636 | -440666.4828 | -449479.8125 | -458469.4087 | -467638.7969 | -476991.5728 | 0 | 0 | 0 | 0 | 0 | 0 | 0 | 0 | 0 | 0 | 0 | 0 | 0 | 0 | 0 | 0 | 0 | 0 | 0 | 0 | 0 | 0 | 0 | 0 | 0
| Brandstofkosten (biomassa) | Euro |  | 0 | 0 | 0 | 0 | 0 | 0 | 0 | 0 | 0 | 0 | 0 | 0 | 0 | 0 | 0 | 0 | 0 | 0 | 0 | 0 | 0 | 0 | 0 | 0 | 0 | 0 | 0 | 0 | 0 | 0 | 0 | 0 | 0 | 0 | 0 | 0 | 0 | 0 | 0 | 0
| Elektriciteitsgebruik | Euro |  | 0 | 0 | 0 | 0 | 0 | 0 | 0 | 0 | 0 | 0 | 0 | 0 | 0 | 0 | 0 | 0 | 0 | 0 | 0 | 0 | 0 | 0 | 0 | 0 | 0 | 0 | 0 | 0 | 0 | 0 | 0 | 0 | 0 | 0 | 0 | 0 | 0 | 0 | 0 | 0
| Marktwaarde elektriciteit | Euro/kWh |  | 0 | 0 | 0 | 0 | 0 | 0 | 0 | 0 | 0 | 0 | 0 | 0 | 0 | 0 | 0 | 0 | 0 | 0 | 0 | 0 | 0 | 0 | 0 | 0 | 0 | 0 | 0 | 0 | 0 | 0 | 0 | 0 | 0 | 0 | 0 | 0 | 0 | 0 | 0 | 0
| Marktwaarde warmte of hernieuwbaar gas | Euro/kWh |  | 0 | 0 | 0 | 0 | 0 | 0 | 0 | 0 | 0 | 0 | 0 | 0 | 0 | 0 | 0 | 0 | 0 | 0 | 0 | 0 | 0 | 0 | 0 | 0 | 0 | 0 | 0 | 0 | 0 | 0 | 0 | 0 | 0 | 0 | 0 | 0 | 0 | 0 | 0 | 0
| Correctiebedrag | Euro/kWh |  | 0 | 0 | 0 | 0 | 0 | 0 | 0 | 0 | 0 | 0 | 0 | 0 | 0 | 0 | 0 | 0 | 0 | 0 | 0 | 0 | 0 | 0 | 0 | 0 | 0 | 0 | 0 | 0 | 0 | 0 | 0 | 0 | 0 | 0 | 0 | 0 | 0 | 0 | 0 | 0
| Basisbedrag | Euro/kWh |  | 0 | 0 | 0 | 0 | 0 | 0 | 0 | 0 | 0 | 0 | 0 | 0 | 0 | 0 | 0 | 0 | 0 | 0 | 0 | 0 | 0 | 0 | 0 | 0 | 0 | 0 | 0 | 0 | 0 | 0 | 0 | 0 | 0 | 0 | 0 | 0 | 0 | 0 | 0 | 0
| SDE-vergoeding | Euro |  | 0 | 0 | 0 | 0 | 0 | 0 | 0 | 0 | 0 | 0 | 0 | 0 | 0 | 0 | 0 | 0 | 0 | 0 | 0 | 0 | 0 | 0 | 0 | 0 | 0 | 0 | 0 | 0 | 0 | 0 | 0 | 0 | 0 | 0 | 0 | 0 | 0 | 0 | 0 | 0
| Marktinkomsten | Euro |  | 0 | 0 | 0 | 0 | 0 | 0 | 0 | 0 | 0 | 0 | 0 | 0 | 0 | 0 | 0 | 0 | 0 | 0 | 0 | 0 | 0 | 0 | 0 | 0 | 0 | 0 | 0 | 0 | 0 | 0 | 0 | 0 | 0 | 0 | 0 | 0 | 0 | 0 | 0 | 0
| Inkomen totaal (nominaal) | Euro |  | 0 | 0 | 0 | 0 | 0 | 0 | 0 | 0 | 0 | 0 | 0 | 0 | 0 | 0 | 0 | 0 | 0 | 0 | 0 | 0 | 0 | 0 | 0 | 0 | 0 | 0 | 0 | 0 | 0 | 0 | 0 | 0 | 0 | 0 | 0 | 0 | 0 | 0 | 0 | 0
| Kosten totaal (nominaal) | Euro |  | -361500 | -368730 | -376104.6 | -383626.692 | -391299.2258 | -399125.2104 | -407107.7146 | -415249.8689 | -423554.8662 | -432025.9636 | -440666.4828 | -449479.8125 | -458469.4087 | -467638.7969 | -476991.5728 | 0 | 0 | 0 | 0 | 0 | 0 | 0 | 0 | 0 | 0 | 0 | 0 | 0 | 0 | 0 | 0 | 0 | 0 | 0 | 0 | 0 | 0 | 0 | 0 | 0
| Bruto inkomen (nominaal) | Euro |  | -361500 | -368730 | -376104.6 | -383626.692 | -391299.2258 | -399125.2104 | -407107.7146 | -415249.8689 | -423554.8662 | -432025.9636 | -440666.4828 | -449479.8125 | -458469.4087 | -467638.7969 | -476991.5728 | 0 | 0 | 0 | 0 | 0 | 0 | 0 | 0 | 0 | 0 | 0 | 0 | 0 | 0 | 0 | 0 | 0 | 0 | 0 | 0 | 0 | 0 | 0 | 0 | 0
| Afschrijving | Euro |  | -302000 | -302000 | -302000 | -302000 | -302000 | -302000 | -302000 | -302000 | -302000 | -302000 | -302000 | -302000 | -302000 | -302000 | -302000 | 0 | 0 | 0 | 0 | 0 | 0 | 0 | 0 | 0 | 0 | 0 | 0 | 0 | 0 | 0 | 0 | 0 | 0 | 0 | 0 | 0 | 0 | 0 | 0 | 0
| Rente | Euro |  | -95130 | -90015.1852 | -84746.926 | -79320.6189 | -73731.5227 | -67974.7536 | -62045.2814 | -55937.925 | -49647.348 | -43168.0536 | -36494.3804 | -29620.4971 | -22540.3972 | -15247.8943 | -7736.6163 | 0 | 0 | 0 | 0 | 0 | 0 | 0 | 0 | 0 | 0 | 0 | 0 | 0 | 0 | 0 | 0 | 0 | 0 | 0 | 0 | 0 | 0 | 0 | 0 | 0
| Aflossing | Euro |  | -170493.8266 | -175608.6414 | -180876.9007 | -186303.2077 | -191892.3039 | -197649.0731 | -203578.5453 | -209685.9016 | -215976.4787 | -222455.773 | -229129.4462 | -236003.3296 | -243083.4295 | -250375.9324 | -257887.2103 | 0 | 0 | 0 | 0 | 0 | 0 | 0 | 0 | 0 | 0 | 0 | 0 | 0 | 0 | 0 | 0 | 0 | 0 | 0 | 0 | 0 | 0 | 0 | 0 | 0
| Totale lasten lening | Euro |  | -265623.8266 | -265623.8266 | -265623.8266 | -265623.8266 | -265623.8266 | -265623.8266 | -265623.8266 | -265623.8266 | -265623.8266 | -265623.8266 | -265623.8266 | -265623.8266 | -265623.8266 | -265623.8266 | -265623.8266 | 0 | 0 | 0 | 0 | 0 | 0 | 0 | 0 | 0 | 0 | 0 | 0 | 0 | 0 | 0 | 0 | 0 | 0 | 0 | 0 | 0 | 0 | 0 | 0 | 0
| Belastbaar inkomen | Euro |  | -758630 | -760745.1852 | -762851.526 | -764947.3109 | -767030.7485 | -769099.9639 | -771152.996 | -773187.7939 | -775202.2142 | -777194.0172 | -779160.8633 | -781100.3095 | -783009.8059 | -784886.6912 | -786728.1892 | 0 | 0 | 0 | 0 | 0 | 0 | 0 | 0 | 0 | 0 | 0 | 0 | 0 | 0 | 0 | 0 | 0 | 0 | 0 | 0 | 0 | 0 | 0 | 0 | 0
| Belasting bedrag | Euro |  | 155519.15 | 155952.763 | 156384.5628 | 156814.1987 | 157241.3035 | 157665.4926 | 158086.3642 | 158503.4977 | 158916.4539 | 159324.7735 | 159727.977 | 160125.5635 | 160517.0102 | 160901.7717 | 161279.2788 | 0 | 0 | 0 | 0 | 0 | 0 | 0 | 0 | 0 | 0 | 0 | 0 | 0 | 0 | 0 | 0 | 0 | 0 | 0 | 0 | 0 | 0 | 0 | 0 | 0
| Netto inkomen na belasting | Euro |  | -471604.6766 | -478401.0637 | -485343.8638 | -492436.3199 | -499681.749 | -507083.5444 | -514645.177 | -522370.1978 | -530262.239 | -538325.0167 | -546562.3325 | -554978.0757 | -563576.2252 | -572360.8519 | -581336.1207 | 0 | 0 | 0 | 0 | 0 | 0 | 0 | 0 | 0 | 0 | 0 | 0 | 0 | 0 | 0 | 0 | 0 | 0 | 0 | 0 | 0 | 0 | 0 | 0 | 0
| Project cashflow | Euro | -4530000 | -205980.85 | -212777.237 | -219720.0372 | -226812.4933 | -234057.9224 | -241459.7177 | -249021.3504 | -256746.3711 | -264638.4123 | -272701.19 | -280938.5059 | -289354.249 | -297952.3985 | -306737.0252 | -315712.2941 | 0 | 0 | 0 | 0 | 0 | 0 | 0 | 0 | 0 | 0 | 0 | 0 | 0 | 0 | 0 | 0 | 0 | 0 | 0 | 0 | 0 | 0 | 0 | 0 | 0
| Equity cashflow | Euro | -1359000 | -471604.6766 | -478401.0637 | -485343.8638 | -492436.3199 | -499681.749 | -507083.5444 | -514645.177 | -522370.1978 | -530262.239 | -538325.0167 | -546562.3325 | -554978.0757 | -563576.2252 | -572360.8519 | -581336.1207 | 0 | 0 | 0 | 0 | 0 | 0 | 0 | 0 | 0 | 0 | 0 | 0 | 0 | 0 | 0 | 0 | 0 | 0 | 0 | 0 | 0 | 0 | 0 | 0 | 0
| Subsidiebasis: energieproductie | kWh |  | 40000000 | 40000000 | 40000000 | 40000000 | 40000000 | 40000000 | 40000000 | 40000000 | 40000000 | 40000000 | 40000000 | 40000000 | 40000000 | 40000000 | 40000000 | 0 | 0 | 0 | 0 | 0 | 0 | 0 | 0 | 0 | 0 | 0 | 0 | 0 | 0 | 0 | 0 | 0 | 0 | 0 | 0 | 0 | 0 | 0 | 0 | 0
Tabel: Projectparameters
| Verdisconteerde inkomsten | euro | 0: -2953338.2304
| Verdisconteerde energieafzet | kWh | 0: 185946369.1365
| Totale investering | Euro | 0: 4530000
| DSCR (gemiddeld) |  | 0: -1.569
| Projectrente (WACC nominaal/reëel) |  | 0: 06% / 04%
| Projectrendement (IRR) |  | 0: n.v.t.
| Rendement op eigen vermogen (IRR) |  | 0: n.v.t.
| Aandeel lening | Euro | 0: 3171000
| Aandeel equity | Euro | 0: 1359000
| Warmtekrachtverhouding | E:W | 0: 0
| Samengesteld aantal vollasturen | uur/jaar | 0: 8000

## E
Berekening basisbedragen: SDE++ 2020
Restwarmte lage tempera-tuur (<35 ⁰C) - Uitkoppeling naar WOS
| KERNPARAMETERS | Waarde | Eenheid | Toelichting
| BASISBEDRAG | 0.046227 | Euro/kWh | Indien een basisbedrag wordt ingevuld in rij 40, toont deze waarde de onrendabele top.
| CO2-subsidieintensiteit | 156.7331 | Euro/tCO2
| Correctiebedrag | 0.019 | Euro/kWh
| Netto emissiefactor | 0.17371
| Categorie | Warmte
| CONVERSIEFACTOREN | Waarde | Eenheid | Toelichting
| Verbrandingswaarde methaan (onderwaarde) | 35.8 | MJ/Nm3
| Verbrandingswaarde hernieuwbaar gas (onderwaarde) | 31.65 | MJ/Nm3
| Verbrandingswaarde hernieuwbaar gas (bovenwaarde) | 35.17 | MJ/Nm3
| kWh naar MJ | 3.6 | MJ/kWh
| INPUTVARIABELEN | Waarde | Eenheid | Toelichting
| Inputvermogen |  | kW_input | Het eventuele biomassagebruik wordt berekend aan de hand van het inputvermogen, zie rij 36 (biomassadoorzet).
| Gaat het om een installatie voor hernieuwbaar gas? |  |  | Indien de cashflow betrekking heeft op een installatie voor hernieuwbaar gas, vul in "ja".
| Methaangehalte hernieuwbaar gas voor gaszuivering |  |  | Deze waarde wordt ter informatie getoond, maar niet gebruikt in de berekening.
| Vermogen hernieuwbaargasproductie (voor zuivering) | 0 | Nm3/uur | Deze waarde wordt ter informatie getoond, maar niet gebruikt in de berekening.
| Outputvermogen (thermisch of hernieuwbaar gas) | 25000 | kWth_output | Bij een installatie voor hernieuwbaar gas, het outputvermogen opgeven in onderste verbrandingswaarde (LHV)
| Outputvermogen (hernieuwbaar gas) | 0 | Nm3/uur | Deze waarde wordt ter informatie getoond, maar niet gebruikt in de berekening.
| Outputvermogen (elektrisch of overig) |  | kWel_output
| Vollasturen levering warmte of hernieuwbaar gas | 4000 | uur/jaar | Bij een installatie voor gecombineerde opwekking, wordt de bedrijfstijd genomen als maximum van de vollasturen warmte en vollasturen elektriciteit.
| Vollasturen levering elektriciteit of overig |  | uur/jaar | Bij een installatie voor gecombineerde opwekking, wordt de bedrijfstijd genomen als maximum van de vollasturen warmte en vollasturen elektriciteit.
| Max. elektrisch rendement | 0%
| Elektrisch rendement | 0%
| Thermisch rendement of rendement gasproductie | 0%
| Elektriciteitsderving bij warmtelevering |  | elektriciteit : warmte | Aantal kWh dat minder elektriciteit wordt geproduceerd per kWh extra warmtelevering
| Investeringskosten |  | Euro/kWinput
|  | 884 | Euro/kWoutput
| Totale investeringskosten | 22.1 | Euro (miljoen) | Deze waarde wordt ter informatie getoond, maar niet gebruikt in de berekening.
| Vaste O&M-kosten |  | Euro/kWinput
|  | 17.68 | Euro/kWoutput
| Totale jaarlijkse vaste O&M-kosten | 442 | Euro (duizend) | Deze waarde wordt ter informatie getoond, maar niet gebruikt in de berekening.
| Variabele O&M-kosten (incl. contractkosten) | 0.0141 | Euro/kWh_output | Alle variabele afslagen op een leveringscontract kunnen in deze waarde worden verrekend, inclusief basisprijspremie.
| Energie-inhoud brandstof |  | GJ/ton
| Biomassadoorzet | 0 | ton/jaar | Deze waarde wordt ter informatie getoond, maar niet gebruikt in de berekening.
| Netto brandstofprijs (aan de poort, incl. risico-opslag) |  | Euro/ton
| Netto elektriciteitsprijs |  | Euro/kWh
| Elektriciteitsgebruik | 0 | kWh
| Efficiëntie elektriciteitsgebruik | 0.286 | Euro/kW_output
Emissiefactor
| Gebruik van warmte | 0.226 | kg CO2/kWh
| Gebruik van biomassa | 0.183 | kg CO2/ton
| Gebruik van elektriciteit | 0.352 | kg CO2/kWh
| Productie van warmte of hernieuwbaar gas | 0.183 | kg CO2/kWh
| Productie van elektriciteit of overig | 9 | kg CO2/kg H2
| Investeringssubsidie t.g.v. vreemd vermogen (NCW) |  | Euro
| Investeringssubsidie t.g.v. eigen vermogen (NCW) |  | Euro
| Inflatie | 2%
| Rente lening | 3%
| Vereiste return on equity | 15%
| Equity share in investering incl. EIA effect | 30%
| Debt share in investering incl. EIA effect | 70%
| Vennootschapsbelasting | 20.5%
| Economische levensduur | 15 | jaar
| Termijn lening | 15 | jaar
| Afschrijvingstermijn | 15 | jaar
| Beleidsperiode | 15 | jaar
| Onregelmatige cashflow |  |  | Toelichting
| Energieprijzen |  | Jaar | 2020 | 2021 | 2022 | 2023 | 2024 | 2025 | 2026 | 2027 | 2028 | 2029 | 2030 | 2031 | 2032 | 2033 | 2034 | 2035 | 2036 | 2037 | 2038 | 2039 | 2040
| Marktprijs warmte of hernieuwbaar gas |  |  | n.v.t. | n.v.t. | n.v.t. | n.v.t. | n.v.t. | n.v.t. | n.v.t. | n.v.t. | n.v.t. | n.v.t. | n.v.t. | n.v.t. | n.v.t. | n.v.t. | n.v.t. | n.v.t. | n.v.t. | n.v.t. | n.v.t. | n.v.t. | n.v.t.
| Marktprijs elektriciteit |  |  | n.v.t. | n.v.t. | n.v.t. | n.v.t. | n.v.t. | n.v.t. | n.v.t. | n.v.t. | n.v.t. | n.v.t. | n.v.t. | n.v.t. | n.v.t. | n.v.t. | n.v.t. | n.v.t. | n.v.t. | n.v.t. | n.v.t. | n.v.t.
Basisbedrag
| Inflator |  | index | 1 | 1.02 | 1.0404 | 1.0612 | 1.0824 | 1.1041 | 1.1262 | 1.1487 | 1.1717 | 1.1951 | 1.219 | 1.2434 | 1.2682 | 1.2936 | 1.3195 | 1.3459 | 1.3728 | 1.4002 | 1.4282 | 1.4568 | 1.4859 | 1.5157 | 1.546 | 1.5769 | 1.6084 | 1.6406 | 1.6734 | 1.7069 | 1.741 | 1.7758 | 1.8114 | 1.8476 | 1.8845 | 1.9222 | 1.9607 | 1.9999 | 2.0399 | 2.0807 | 2.1223 | 2.1647
Tabel: Nominale kasstroom (positieve bedragen = gunstig voor de producent)
| Positieve bedragen = gunstig voor de producent |  | 0 | 1 | 2 | 3 | 4 | 5 | 6 | 7 | 8 | 9 | 10 | 11 | 12 | 13 | 14 | 15 | 16 | 17 | 18 | 19 | 20 | 21 | 22 | 23 | 24 | 25 | 26 | 27 | 28 | 29 | 30 | 31 | 32 | 33 | 34 | 35 | 36 | 37 | 38 | 39 | 40
| Investering | Euro | 0: -22100000
| Afzet elektriciteit | kWh |  | 0 | 0 | 0 | 0 | 0 | 0 | 0 | 0 | 0 | 0 | 0 | 0 | 0 | 0 | 0 | 0 | 0 | 0 | 0 | 0 | 0 | 0 | 0 | 0 | 0 | 0 | 0 | 0 | 0 | 0 | 0 | 0 | 0 | 0 | 0 | 0 | 0 | 0 | 0 | 0
| Afzet warmte | kWh (LHV) |  | 100000000 | 100000000 | 100000000 | 100000000 | 100000000 | 100000000 | 100000000 | 100000000 | 100000000 | 100000000 | 100000000 | 100000000 | 100000000 | 100000000 | 100000000 | 0 | 0 | 0 | 0 | 0 | 0 | 0 | 0 | 0 | 0 | 0 | 0 | 0 | 0 | 0 | 0 | 0 | 0 | 0 | 0 | 0 | 0 | 0 | 0 | 0
| Afzet hernieuwbaar gas | kWh (HHV) |  | 0 | 0 | 0 | 0 | 0 | 0 | 0 | 0 | 0 | 0 | 0 | 0 | 0 | 0 | 0 | 0 | 0 | 0 | 0 | 0 | 0 | 0 | 0 | 0 | 0 | 0 | 0 | 0 | 0 | 0 | 0 | 0 | 0 | 0 | 0 | 0 | 0 | 0 | 0 | 0
| Afzet duurzame energie | kWh |  | 100000000 | 100000000 | 100000000 | 100000000 | 100000000 | 100000000 | 100000000 | 100000000 | 100000000 | 100000000 | 100000000 | 100000000 | 100000000 | 100000000 | 100000000 | 0 | 0 | 0 | 0 | 0 | 0 | 0 | 0 | 0 | 0 | 0 | 0 | 0 | 0 | 0 | 0 | 0 | 0 | 0 | 0 | 0 | 0 | 0 | 0 | 0
| Operationele kosten | Euro |  | -1852000 | -1889040 | -1926820.8 | -1965357.216 | -2004664.3603 | -2044757.6475 | -2085652.8005 | -2127365.8565 | -2169913.1736 | -2213311.4371 | -2257577.6658 | -2302729.2191 | -2348783.8035 | -2395759.4796 | -2443674.6692 | 0 | 0 | 0 | 0 | 0 | 0 | 0 | 0 | 0 | 0 | 0 | 0 | 0 | 0 | 0 | 0 | 0 | 0 | 0 | 0 | 0 | 0 | 0 | 0 | 0
| Brandstofkosten (biomassa) | Euro |  | 0 | 0 | 0 | 0 | 0 | 0 | 0 | 0 | 0 | 0 | 0 | 0 | 0 | 0 | 0 | 0 | 0 | 0 | 0 | 0 | 0 | 0 | 0 | 0 | 0 | 0 | 0 | 0 | 0 | 0 | 0 | 0 | 0 | 0 | 0 | 0 | 0 | 0 | 0 | 0
| Elektriciteitsgebruik | Euro |  | 0 | 0 | 0 | 0 | 0 | 0 | 0 | 0 | 0 | 0 | 0 | 0 | 0 | 0 | 0 | 0 | 0 | 0 | 0 | 0 | 0 | 0 | 0 | 0 | 0 | 0 | 0 | 0 | 0 | 0 | 0 | 0 | 0 | 0 | 0 | 0 | 0 | 0 | 0 | 0
| Marktwaarde elektriciteit | Euro/kWh |  | 0 | 0 | 0 | 0 | 0 | 0 | 0 | 0 | 0 | 0 | 0 | 0 | 0 | 0 | 0 | 0 | 0 | 0 | 0 | 0 | 0 | 0 | 0 | 0 | 0 | 0 | 0 | 0 | 0 | 0 | 0 | 0 | 0 | 0 | 0 | 0 | 0 | 0 | 0 | 0
| Marktwaarde warmte of hernieuwbaar gas | Euro/kWh |  | 0 | 0 | 0 | 0 | 0 | 0 | 0 | 0 | 0 | 0 | 0 | 0 | 0 | 0 | 0 | 0 | 0 | 0 | 0 | 0 | 0 | 0 | 0 | 0 | 0 | 0 | 0 | 0 | 0 | 0 | 0 | 0 | 0 | 0 | 0 | 0 | 0 | 0 | 0 | 0
| Correctiebedrag | Euro/kWh |  | 0 | 0 | 0 | 0 | 0 | 0 | 0 | 0 | 0 | 0 | 0 | 0 | 0 | 0 | 0 | 0 | 0 | 0 | 0 | 0 | 0 | 0 | 0 | 0 | 0 | 0 | 0 | 0 | 0 | 0 | 0 | 0 | 0 | 0 | 0 | 0 | 0 | 0 | 0 | 0
| Basisbedrag | Euro/kWh |  | 0 | 0 | 0 | 0 | 0 | 0 | 0 | 0 | 0 | 0 | 0 | 0 | 0 | 0 | 0 | 0 | 0 | 0 | 0 | 0 | 0 | 0 | 0 | 0 | 0 | 0 | 0 | 0 | 0 | 0 | 0 | 0 | 0 | 0 | 0 | 0 | 0 | 0 | 0 | 0
| SDE-vergoeding | Euro |  | 0 | 0 | 0 | 0 | 0 | 0 | 0 | 0 | 0 | 0 | 0 | 0 | 0 | 0 | 0 | 0 | 0 | 0 | 0 | 0 | 0 | 0 | 0 | 0 | 0 | 0 | 0 | 0 | 0 | 0 | 0 | 0 | 0 | 0 | 0 | 0 | 0 | 0 | 0 | 0
| Marktinkomsten | Euro |  | 0 | 0 | 0 | 0 | 0 | 0 | 0 | 0 | 0 | 0 | 0 | 0 | 0 | 0 | 0 | 0 | 0 | 0 | 0 | 0 | 0 | 0 | 0 | 0 | 0 | 0 | 0 | 0 | 0 | 0 | 0 | 0 | 0 | 0 | 0 | 0 | 0 | 0 | 0 | 0
| Inkomen totaal (nominaal) | Euro |  | 0 | 0 | 0 | 0 | 0 | 0 | 0 | 0 | 0 | 0 | 0 | 0 | 0 | 0 | 0 | 0 | 0 | 0 | 0 | 0 | 0 | 0 | 0 | 0 | 0 | 0 | 0 | 0 | 0 | 0 | 0 | 0 | 0 | 0 | 0 | 0 | 0 | 0 | 0 | 0
| Kosten totaal (nominaal) | Euro |  | -1852000 | -1889040 | -1926820.8 | -1965357.216 | -2004664.3603 | -2044757.6475 | -2085652.8005 | -2127365.8565 | -2169913.1736 | -2213311.4371 | -2257577.6658 | -2302729.2191 | -2348783.8035 | -2395759.4796 | -2443674.6692 | 0 | 0 | 0 | 0 | 0 | 0 | 0 | 0 | 0 | 0 | 0 | 0 | 0 | 0 | 0 | 0 | 0 | 0 | 0 | 0 | 0 | 0 | 0 | 0 | 0
| Bruto inkomen (nominaal) | Euro |  | -1852000 | -1889040 | -1926820.8 | -1965357.216 | -2004664.3603 | -2044757.6475 | -2085652.8005 | -2127365.8565 | -2169913.1736 | -2213311.4371 | -2257577.6658 | -2302729.2191 | -2348783.8035 | -2395759.4796 | -2443674.6692 | 0 | 0 | 0 | 0 | 0 | 0 | 0 | 0 | 0 | 0 | 0 | 0 | 0 | 0 | 0 | 0 | 0 | 0 | 0 | 0 | 0 | 0 | 0 | 0 | 0
| Afschrijving | Euro |  | -1473333.3333 | -1473333.3333 | -1473333.3333 | -1473333.3333 | -1473333.3333 | -1473333.3333 | -1473333.3333 | -1473333.3333 | -1473333.3333 | -1473333.3333 | -1473333.3333 | -1473333.3333 | -1473333.3333 | -1473333.3333 | -1473333.3333 | 0 | 0 | 0 | 0 | 0 | 0 | 0 | 0 | 0 | 0 | 0 | 0 | 0 | 0 | 0 | 0 | 0 | 0 | 0 | 0 | 0 | 0 | 0 | 0 | 0
| Rente | Euro |  | -464100 | -439146.93 | -413445.2679 | -386972.556 | -359705.6626 | -331620.7625 | -302693.3154 | -272898.0449 | -242208.9162 | -210599.1137 | -178041.0172 | -144506.1777 | -109965.293 | -74388.1818 | -37743.7573 | 0 | 0 | 0 | 0 | 0 | 0 | 0 | 0 | 0 | 0 | 0 | 0 | 0 | 0 | 0 | 0 | 0 | 0 | 0 | 0 | 0 | 0 | 0 | 0 | 0
| Aflossing | Euro |  | -831768.9998 | -856722.0697 | -882423.7318 | -908896.4438 | -936163.3371 | -964248.2372 | -993175.6843 | -1022970.9549 | -1053660.0835 | -1085269.886 | -1117827.9826 | -1151362.8221 | -1185903.7067 | -1221480.8179 | -1258125.2425 | 0 | 0 | 0 | 0 | 0 | 0 | 0 | 0 | 0 | 0 | 0 | 0 | 0 | 0 | 0 | 0 | 0 | 0 | 0 | 0 | 0 | 0 | 0 | 0 | 0
| Totale lasten lening | Euro |  | -1295868.9998 | -1295868.9998 | -1295868.9998 | -1295868.9998 | -1295868.9998 | -1295868.9998 | -1295868.9998 | -1295868.9998 | -1295868.9998 | -1295868.9998 | -1295868.9998 | -1295868.9998 | -1295868.9998 | -1295868.9998 | -1295868.9998 | 0 | 0 | 0 | 0 | 0 | 0 | 0 | 0 | 0 | 0 | 0 | 0 | 0 | 0 | 0 | 0 | 0 | 0 | 0 | 0 | 0 | 0 | 0 | 0 | 0
| Belastbaar inkomen | Euro |  | -3789433.3333 | -3801520.2633 | -3813599.4012 | -3825663.1053 | -3837703.3563 | -3849711.7434 | -3861679.4492 | -3873597.2347 | -3885455.4232 | -3897243.8842 | -3908952.0163 | -3920568.7302 | -3932082.4299 | -3943480.9947 | -3954751.7598 | 0 | 0 | 0 | 0 | 0 | 0 | 0 | 0 | 0 | 0 | 0 | 0 | 0 | 0 | 0 | 0 | 0 | 0 | 0 | 0 | 0 | 0 | 0 | 0 | 0
| Belasting bedrag | Euro |  | 776833.8333 | 779311.654 | 781787.8773 | 784260.9366 | 786729.188 | 789190.9074 | 791644.2871 | 794087.4331 | 796518.3618 | 798934.9963 | 801335.1633 | 803716.5897 | 806076.8981 | 808413.6039 | 810724.1108 | 0 | 0 | 0 | 0 | 0 | 0 | 0 | 0 | 0 | 0 | 0 | 0 | 0 | 0 | 0 | 0 | 0 | 0 | 0 | 0 | 0 | 0 | 0 | 0 | 0
| Netto inkomen na belasting | Euro |  | -2371035.1664 | -2405597.3458 | -2440901.9225 | -2476965.2792 | -2513804.172 | -2551435.7399 | -2589877.5131 | -2629147.4231 | -2669263.8116 | -2710245.4406 | -2752111.5022 | -2794881.6292 | -2838575.9052 | -2883214.8754 | -2928819.5582 | 0 | 0 | 0 | 0 | 0 | 0 | 0 | 0 | 0 | 0 | 0 | 0 | 0 | 0 | 0 | 0 | 0 | 0 | 0 | 0 | 0 | 0 | 0 | 0 | 0
| Project cashflow | Euro | -22100000 | -1075166.1667 | -1109728.346 | -1145032.9227 | -1181096.2794 | -1217935.1723 | -1255566.7401 | -1294008.5134 | -1333278.4234 | -1373394.8119 | -1414376.4408 | -1456242.5025 | -1499012.6295 | -1542706.9054 | -1587345.8757 | -1632950.5584 | 0 | 0 | 0 | 0 | 0 | 0 | 0 | 0 | 0 | 0 | 0 | 0 | 0 | 0 | 0 | 0 | 0 | 0 | 0 | 0 | 0 | 0 | 0 | 0 | 0
| Equity cashflow | Euro | -6630000 | -2371035.1664 | -2405597.3458 | -2440901.9225 | -2476965.2792 | -2513804.172 | -2551435.7399 | -2589877.5131 | -2629147.4231 | -2669263.8116 | -2710245.4406 | -2752111.5022 | -2794881.6292 | -2838575.9052 | -2883214.8754 | -2928819.5582 | 0 | 0 | 0 | 0 | 0 | 0 | 0 | 0 | 0 | 0 | 0 | 0 | 0 | 0 | 0 | 0 | 0 | 0 | 0 | 0 | 0 | 0 | 0 | 0 | 0
| Subsidiebasis: energieproductie | kWh |  | 100000000 | 100000000 | 100000000 | 100000000 | 100000000 | 100000000 | 100000000 | 100000000 | 100000000 | 100000000 | 100000000 | 100000000 | 100000000 | 100000000 | 100000000 | 0 | 0 | 0 | 0 | 0 | 0 | 0 | 0 | 0 | 0 | 0 | 0 | 0 | 0 | 0 | 0 | 0 | 0 | 0 | 0 | 0 | 0 | 0 | 0 | 0
Tabel: Projectparameters
| Verdisconteerde inkomsten | euro | 0: -14859255.6266
| Verdisconteerde energieafzet | kWh | 0: 464865922.8412
| Totale investering | Euro | 0: 22100000
| DSCR (gemiddeld) |  | 0: -1.6477
| Projectrente (WACC nominaal/reëel) |  | 0: 06% / 04%
| Projectrendement (IRR) |  | 0: n.v.t.
| Rendement op eigen vermogen (IRR) |  | 0: n.v.t.
| Aandeel lening | Euro | 0: 15470000
| Aandeel equity | Euro | 0: 6630000
| Warmtekrachtverhouding | E:W | 0: 0
| Samengesteld aantal vollasturen | uur/jaar | 0: 4000

## F
Berekening basisbedragen: SDE++ 2020
Restwarmte lage tempera-tuur (<35 ⁰C) - Uitkoppeling direct naar tuinbouw of utiliteitsbouw
| KERNPARAMETERS | Waarde | Eenheid | Toelichting
| BASISBEDRAG | 0.035868 | Euro/kWh | Indien een basisbedrag wordt ingevuld in rij 40, toont deze waarde de onrendabele top.
| CO2-subsidieintensiteit | 96.9444 | Euro/tCO2
| Correctiebedrag | 0.019 | Euro/kWh
| Netto emissiefactor | 0.174
| Categorie | Warmte
| CONVERSIEFACTOREN | Waarde | Eenheid | Toelichting
| Verbrandingswaarde methaan (onderwaarde) | 35.8 | MJ/Nm3
| Verbrandingswaarde hernieuwbaar gas (onderwaarde) | 31.65 | MJ/Nm3
| Verbrandingswaarde hernieuwbaar gas (bovenwaarde) | 35.17 | MJ/Nm3
| kWh naar MJ | 3.6 | MJ/kWh
| INPUTVARIABELEN | Waarde | Eenheid | Toelichting
| Inputvermogen |  | kW_input | Het eventuele biomassagebruik wordt berekend aan de hand van het inputvermogen, zie rij 36 (biomassadoorzet).
| Gaat het om een installatie voor hernieuwbaar gas? |  |  | Indien de cashflow betrekking heeft op een installatie voor hernieuwbaar gas, vul in "ja".
| Methaangehalte hernieuwbaar gas voor gaszuivering |  |  | Deze waarde wordt ter informatie getoond, maar niet gebruikt in de berekening.
| Vermogen hernieuwbaargasproductie (voor zuivering) | 0 | Nm3/uur | Deze waarde wordt ter informatie getoond, maar niet gebruikt in de berekening.
| Outputvermogen (thermisch of hernieuwbaar gas) | 25000 | kWth_output | Bij een installatie voor hernieuwbaar gas, het outputvermogen opgeven in onderste verbrandingswaarde (LHV)
| Outputvermogen (hernieuwbaar gas) | 0 | Nm3/uur | Deze waarde wordt ter informatie getoond, maar niet gebruikt in de berekening.
| Outputvermogen (elektrisch of overig) |  | kWel_output
| Vollasturen levering warmte of hernieuwbaar gas | 6000 | uur/jaar | Bij een installatie voor gecombineerde opwekking, wordt de bedrijfstijd genomen als maximum van de vollasturen warmte en vollasturen elektriciteit.
| Vollasturen levering elektriciteit of overig |  | uur/jaar | Bij een installatie voor gecombineerde opwekking, wordt de bedrijfstijd genomen als maximum van de vollasturen warmte en vollasturen elektriciteit.
| Max. elektrisch rendement | 0%
| Elektrisch rendement | 0%
| Thermisch rendement of rendement gasproductie | 0%
| Elektriciteitsderving bij warmtelevering |  | elektriciteit : warmte | Aantal kWh dat minder elektriciteit wordt geproduceerd per kWh extra warmtelevering
| Investeringskosten |  | Euro/kWinput
|  | 884 | Euro/kWoutput
| Totale investeringskosten | 22.1 | Euro (miljoen) | Deze waarde wordt ter informatie getoond, maar niet gebruikt in de berekening.
| Vaste O&M-kosten |  | Euro/kWinput
|  | 17.68 | Euro/kWoutput
| Totale jaarlijkse vaste O&M-kosten | 442 | Euro (duizend) | Deze waarde wordt ter informatie getoond, maar niet gebruikt in de berekening.
| Variabele O&M-kosten (incl. contractkosten) | 0.014 | Euro/kWh_output | Alle variabele afslagen op een leveringscontract kunnen in deze waarde worden verrekend, inclusief basisprijspremie.
| Energie-inhoud brandstof |  | GJ/ton
| Biomassadoorzet | 0 | ton/jaar | Deze waarde wordt ter informatie getoond, maar niet gebruikt in de berekening.
| Netto brandstofprijs (aan de poort, incl. risico-opslag) |  | Euro/ton
| Netto elektriciteitsprijs |  | Euro/kWh
| Elektriciteitsgebruik | 0 | kWh
| Efficiëntie elektriciteitsgebruik | 0.286 | Euro/kW_output
Emissiefactor
| Gebruik van warmte | 0.226 | kg CO2/kWh
| Gebruik van biomassa | 0.183 | kg CO2/ton
| Gebruik van elektriciteit | 0.352 | kg CO2/kWh
| Productie van warmte of hernieuwbaar gas | 0.183 | kg CO2/kWh
| Productie van elektriciteit of overig | 9 | kg CO2/kg H2
| Investeringssubsidie t.g.v. vreemd vermogen (NCW) |  | Euro
| Investeringssubsidie t.g.v. eigen vermogen (NCW) |  | Euro
| Inflatie | 2%
| Rente lening | 3%
| Vereiste return on equity | 15%
| Equity share in investering incl. EIA effect | 30%
| Debt share in investering incl. EIA effect | 70%
| Vennootschapsbelasting | 20.5%
| Economische levensduur | 15 | jaar
| Termijn lening | 15 | jaar
| Afschrijvingstermijn | 15 | jaar
| Beleidsperiode | 15 | jaar
| Onregelmatige cashflow |  |  | Toelichting
| Energieprijzen |  | Jaar | 2020 | 2021 | 2022 | 2023 | 2024 | 2025 | 2026 | 2027 | 2028 | 2029 | 2030 | 2031 | 2032 | 2033 | 2034 | 2035 | 2036 | 2037 | 2038 | 2039 | 2040
| Marktprijs warmte of hernieuwbaar gas |  |  | n.v.t. | n.v.t. | n.v.t. | n.v.t. | n.v.t. | n.v.t. | n.v.t. | n.v.t. | n.v.t. | n.v.t. | n.v.t. | n.v.t. | n.v.t. | n.v.t. | n.v.t. | n.v.t. | n.v.t. | n.v.t. | n.v.t. | n.v.t. | n.v.t.
| Marktprijs elektriciteit |  |  | n.v.t. | n.v.t. | n.v.t. | n.v.t. | n.v.t. | n.v.t. | n.v.t. | n.v.t. | n.v.t. | n.v.t. | n.v.t. | n.v.t. | n.v.t. | n.v.t. | n.v.t. | n.v.t. | n.v.t. | n.v.t. | n.v.t. | n.v.t.
Basisbedrag
| Inflator |  | index | 1 | 1.02 | 1.0404 | 1.0612 | 1.0824 | 1.1041 | 1.1262 | 1.1487 | 1.1717 | 1.1951 | 1.219 | 1.2434 | 1.2682 | 1.2936 | 1.3195 | 1.3459 | 1.3728 | 1.4002 | 1.4282 | 1.4568 | 1.4859 | 1.5157 | 1.546 | 1.5769 | 1.6084 | 1.6406 | 1.6734 | 1.7069 | 1.741 | 1.7758 | 1.8114 | 1.8476 | 1.8845 | 1.9222 | 1.9607 | 1.9999 | 2.0399 | 2.0807 | 2.1223 | 2.1647
Tabel: Nominale kasstroom (positieve bedragen = gunstig voor de producent)
| Positieve bedragen = gunstig voor de producent |  | 0 | 1 | 2 | 3 | 4 | 5 | 6 | 7 | 8 | 9 | 10 | 11 | 12 | 13 | 14 | 15 | 16 | 17 | 18 | 19 | 20 | 21 | 22 | 23 | 24 | 25 | 26 | 27 | 28 | 29 | 30 | 31 | 32 | 33 | 34 | 35 | 36 | 37 | 38 | 39 | 40
| Investering | Euro | 0: -22100000
| Afzet elektriciteit | kWh |  | 0 | 0 | 0 | 0 | 0 | 0 | 0 | 0 | 0 | 0 | 0 | 0 | 0 | 0 | 0 | 0 | 0 | 0 | 0 | 0 | 0 | 0 | 0 | 0 | 0 | 0 | 0 | 0 | 0 | 0 | 0 | 0 | 0 | 0 | 0 | 0 | 0 | 0 | 0 | 0
| Afzet warmte | kWh (LHV) |  | 150000000 | 150000000 | 150000000 | 150000000 | 150000000 | 150000000 | 150000000 | 150000000 | 150000000 | 150000000 | 150000000 | 150000000 | 150000000 | 150000000 | 150000000 | 0 | 0 | 0 | 0 | 0 | 0 | 0 | 0 | 0 | 0 | 0 | 0 | 0 | 0 | 0 | 0 | 0 | 0 | 0 | 0 | 0 | 0 | 0 | 0 | 0
| Afzet hernieuwbaar gas | kWh (HHV) |  | 0 | 0 | 0 | 0 | 0 | 0 | 0 | 0 | 0 | 0 | 0 | 0 | 0 | 0 | 0 | 0 | 0 | 0 | 0 | 0 | 0 | 0 | 0 | 0 | 0 | 0 | 0 | 0 | 0 | 0 | 0 | 0 | 0 | 0 | 0 | 0 | 0 | 0 | 0 | 0
| Afzet duurzame energie | kWh |  | 150000000 | 150000000 | 150000000 | 150000000 | 150000000 | 150000000 | 150000000 | 150000000 | 150000000 | 150000000 | 150000000 | 150000000 | 150000000 | 150000000 | 150000000 | 0 | 0 | 0 | 0 | 0 | 0 | 0 | 0 | 0 | 0 | 0 | 0 | 0 | 0 | 0 | 0 | 0 | 0 | 0 | 0 | 0 | 0 | 0 | 0 | 0
| Operationele kosten | Euro |  | -2542000 | -2592840 | -2644696.8 | -2697590.736 | -2751542.5507 | -2806573.4017 | -2862704.8698 | -2919958.9672 | -2978358.1465 | -3037925.3094 | -3098683.8156 | -3160657.4919 | -3223870.6418 | -3288348.0546 | -3354115.0157 | 0 | 0 | 0 | 0 | 0 | 0 | 0 | 0 | 0 | 0 | 0 | 0 | 0 | 0 | 0 | 0 | 0 | 0 | 0 | 0 | 0 | 0 | 0 | 0 | 0
| Brandstofkosten (biomassa) | Euro |  | 0 | 0 | 0 | 0 | 0 | 0 | 0 | 0 | 0 | 0 | 0 | 0 | 0 | 0 | 0 | 0 | 0 | 0 | 0 | 0 | 0 | 0 | 0 | 0 | 0 | 0 | 0 | 0 | 0 | 0 | 0 | 0 | 0 | 0 | 0 | 0 | 0 | 0 | 0 | 0
| Elektriciteitsgebruik | Euro |  | 0 | 0 | 0 | 0 | 0 | 0 | 0 | 0 | 0 | 0 | 0 | 0 | 0 | 0 | 0 | 0 | 0 | 0 | 0 | 0 | 0 | 0 | 0 | 0 | 0 | 0 | 0 | 0 | 0 | 0 | 0 | 0 | 0 | 0 | 0 | 0 | 0 | 0 | 0 | 0
| Marktwaarde elektriciteit | Euro/kWh |  | 0 | 0 | 0 | 0 | 0 | 0 | 0 | 0 | 0 | 0 | 0 | 0 | 0 | 0 | 0 | 0 | 0 | 0 | 0 | 0 | 0 | 0 | 0 | 0 | 0 | 0 | 0 | 0 | 0 | 0 | 0 | 0 | 0 | 0 | 0 | 0 | 0 | 0 | 0 | 0
| Marktwaarde warmte of hernieuwbaar gas | Euro/kWh |  | 0 | 0 | 0 | 0 | 0 | 0 | 0 | 0 | 0 | 0 | 0 | 0 | 0 | 0 | 0 | 0 | 0 | 0 | 0 | 0 | 0 | 0 | 0 | 0 | 0 | 0 | 0 | 0 | 0 | 0 | 0 | 0 | 0 | 0 | 0 | 0 | 0 | 0 | 0 | 0
| Correctiebedrag | Euro/kWh |  | 0 | 0 | 0 | 0 | 0 | 0 | 0 | 0 | 0 | 0 | 0 | 0 | 0 | 0 | 0 | 0 | 0 | 0 | 0 | 0 | 0 | 0 | 0 | 0 | 0 | 0 | 0 | 0 | 0 | 0 | 0 | 0 | 0 | 0 | 0 | 0 | 0 | 0 | 0 | 0
| Basisbedrag | Euro/kWh |  | 0 | 0 | 0 | 0 | 0 | 0 | 0 | 0 | 0 | 0 | 0 | 0 | 0 | 0 | 0 | 0 | 0 | 0 | 0 | 0 | 0 | 0 | 0 | 0 | 0 | 0 | 0 | 0 | 0 | 0 | 0 | 0 | 0 | 0 | 0 | 0 | 0 | 0 | 0 | 0
| SDE-vergoeding | Euro |  | 0 | 0 | 0 | 0 | 0 | 0 | 0 | 0 | 0 | 0 | 0 | 0 | 0 | 0 | 0 | 0 | 0 | 0 | 0 | 0 | 0 | 0 | 0 | 0 | 0 | 0 | 0 | 0 | 0 | 0 | 0 | 0 | 0 | 0 | 0 | 0 | 0 | 0 | 0 | 0
| Marktinkomsten | Euro |  | 0 | 0 | 0 | 0 | 0 | 0 | 0 | 0 | 0 | 0 | 0 | 0 | 0 | 0 | 0 | 0 | 0 | 0 | 0 | 0 | 0 | 0 | 0 | 0 | 0 | 0 | 0 | 0 | 0 | 0 | 0 | 0 | 0 | 0 | 0 | 0 | 0 | 0 | 0 | 0
| Inkomen totaal (nominaal) | Euro |  | 0 | 0 | 0 | 0 | 0 | 0 | 0 | 0 | 0 | 0 | 0 | 0 | 0 | 0 | 0 | 0 | 0 | 0 | 0 | 0 | 0 | 0 | 0 | 0 | 0 | 0 | 0 | 0 | 0 | 0 | 0 | 0 | 0 | 0 | 0 | 0 | 0 | 0 | 0 | 0
| Kosten totaal (nominaal) | Euro |  | -2542000 | -2592840 | -2644696.8 | -2697590.736 | -2751542.5507 | -2806573.4017 | -2862704.8698 | -2919958.9672 | -2978358.1465 | -3037925.3094 | -3098683.8156 | -3160657.4919 | -3223870.6418 | -3288348.0546 | -3354115.0157 | 0 | 0 | 0 | 0 | 0 | 0 | 0 | 0 | 0 | 0 | 0 | 0 | 0 | 0 | 0 | 0 | 0 | 0 | 0 | 0 | 0 | 0 | 0 | 0 | 0
| Bruto inkomen (nominaal) | Euro |  | -2542000 | -2592840 | -2644696.8 | -2697590.736 | -2751542.5507 | -2806573.4017 | -2862704.8698 | -2919958.9672 | -2978358.1465 | -3037925.3094 | -3098683.8156 | -3160657.4919 | -3223870.6418 | -3288348.0546 | -3354115.0157 | 0 | 0 | 0 | 0 | 0 | 0 | 0 | 0 | 0 | 0 | 0 | 0 | 0 | 0 | 0 | 0 | 0 | 0 | 0 | 0 | 0 | 0 | 0 | 0 | 0
| Afschrijving | Euro |  | -1473333.3333 | -1473333.3333 | -1473333.3333 | -1473333.3333 | -1473333.3333 | -1473333.3333 | -1473333.3333 | -1473333.3333 | -1473333.3333 | -1473333.3333 | -1473333.3333 | -1473333.3333 | -1473333.3333 | -1473333.3333 | -1473333.3333 | 0 | 0 | 0 | 0 | 0 | 0 | 0 | 0 | 0 | 0 | 0 | 0 | 0 | 0 | 0 | 0 | 0 | 0 | 0 | 0 | 0 | 0 | 0 | 0 | 0
| Rente | Euro |  | -464100 | -439146.93 | -413445.2679 | -386972.556 | -359705.6626 | -331620.7625 | -302693.3154 | -272898.0449 | -242208.9162 | -210599.1137 | -178041.0172 | -144506.1777 | -109965.293 | -74388.1818 | -37743.7573 | 0 | 0 | 0 | 0 | 0 | 0 | 0 | 0 | 0 | 0 | 0 | 0 | 0 | 0 | 0 | 0 | 0 | 0 | 0 | 0 | 0 | 0 | 0 | 0 | 0
| Aflossing | Euro |  | -831768.9998 | -856722.0697 | -882423.7318 | -908896.4438 | -936163.3371 | -964248.2372 | -993175.6843 | -1022970.9549 | -1053660.0835 | -1085269.886 | -1117827.9826 | -1151362.8221 | -1185903.7067 | -1221480.8179 | -1258125.2425 | 0 | 0 | 0 | 0 | 0 | 0 | 0 | 0 | 0 | 0 | 0 | 0 | 0 | 0 | 0 | 0 | 0 | 0 | 0 | 0 | 0 | 0 | 0 | 0 | 0
| Totale lasten lening | Euro |  | -1295868.9998 | -1295868.9998 | -1295868.9998 | -1295868.9998 | -1295868.9998 | -1295868.9998 | -1295868.9998 | -1295868.9998 | -1295868.9998 | -1295868.9998 | -1295868.9998 | -1295868.9998 | -1295868.9998 | -1295868.9998 | -1295868.9998 | 0 | 0 | 0 | 0 | 0 | 0 | 0 | 0 | 0 | 0 | 0 | 0 | 0 | 0 | 0 | 0 | 0 | 0 | 0 | 0 | 0 | 0 | 0 | 0 | 0
| Belastbaar inkomen | Euro |  | -4479433.3333 | -4505320.2633 | -4531475.4012 | -4557896.6253 | -4584581.5467 | -4611527.4976 | -4638731.5185 | -4666190.3454 | -4693900.3961 | -4721857.7565 | -4750058.1661 | -4778497.0029 | -4807169.2681 | -4836069.5698 | -4865192.1063 | 0 | 0 | 0 | 0 | 0 | 0 | 0 | 0 | 0 | 0 | 0 | 0 | 0 | 0 | 0 | 0 | 0 | 0 | 0 | 0 | 0 | 0 | 0 | 0 | 0
| Belasting bedrag | Euro |  | 918283.8333 | 923590.654 | 928952.4573 | 934368.8082 | 939839.2171 | 945363.137 | 950939.9613 | 956569.0208 | 962249.5812 | 967980.8401 | 973761.9241 | 979591.8856 | 985469.7 | 991394.2618 | 997364.3818 | 0 | 0 | 0 | 0 | 0 | 0 | 0 | 0 | 0 | 0 | 0 | 0 | 0 | 0 | 0 | 0 | 0 | 0 | 0 | 0 | 0 | 0 | 0 | 0 | 0
| Netto inkomen na belasting | Euro |  | -2919585.1664 | -2965118.3458 | -3011613.3425 | -3059090.9276 | -3107572.3334 | -3157079.2645 | -3207633.9082 | -3259258.9461 | -3311977.5651 | -3365813.4691 | -3420790.8913 | -3476934.6061 | -3534269.9416 | -3592822.7926 | -3652619.6337 | 0 | 0 | 0 | 0 | 0 | 0 | 0 | 0 | 0 | 0 | 0 | 0 | 0 | 0 | 0 | 0 | 0 | 0 | 0 | 0 | 0 | 0 | 0 | 0 | 0
| Project cashflow | Euro | -22100000 | -1623716.1667 | -1669249.346 | -1715744.3427 | -1763221.9278 | -1811703.3336 | -1861210.2647 | -1911764.9085 | -1963389.9464 | -2016108.5653 | -2069944.4694 | -2124921.8916 | -2181065.6063 | -2238400.9418 | -2296953.7928 | -2356750.6339 | 0 | 0 | 0 | 0 | 0 | 0 | 0 | 0 | 0 | 0 | 0 | 0 | 0 | 0 | 0 | 0 | 0 | 0 | 0 | 0 | 0 | 0 | 0 | 0 | 0
| Equity cashflow | Euro | -6630000 | -2919585.1664 | -2965118.3458 | -3011613.3425 | -3059090.9276 | -3107572.3334 | -3157079.2645 | -3207633.9082 | -3259258.9461 | -3311977.5651 | -3365813.4691 | -3420790.8913 | -3476934.6061 | -3534269.9416 | -3592822.7926 | -3652619.6337 | 0 | 0 | 0 | 0 | 0 | 0 | 0 | 0 | 0 | 0 | 0 | 0 | 0 | 0 | 0 | 0 | 0 | 0 | 0 | 0 | 0 | 0 | 0 | 0 | 0
| Subsidiebasis: energieproductie | kWh |  | 150000000 | 150000000 | 150000000 | 150000000 | 150000000 | 150000000 | 150000000 | 150000000 | 150000000 | 150000000 | 150000000 | 150000000 | 150000000 | 150000000 | 150000000 | 0 | 0 | 0 | 0 | 0 | 0 | 0 | 0 | 0 | 0 | 0 | 0 | 0 | 0 | 0 | 0 | 0 | 0 | 0 | 0 | 0 | 0 | 0 | 0 | 0
Tabel: Projectparameters
| Verdisconteerde inkomsten | euro | 0: -18380947.4849
| Verdisconteerde energieafzet | kWh | 0: 697298884.2618
| Totale investering | Euro | 0: 22100000
| DSCR (gemiddeld) |  | 0: -2.2615
| Projectrente (WACC nominaal/reëel) |  | 0: 06% / 04%
| Projectrendement (IRR) |  | 0: n.v.t.
| Rendement op eigen vermogen (IRR) |  | 0: n.v.t.
| Aandeel lening | Euro | 0: 15470000
| Aandeel equity | Euro | 0: 6630000
| Warmtekrachtverhouding | E:W | 0: 0
| Samengesteld aantal vollasturen | uur/jaar | 0: 6000

## G
Berekening basisbedragen: SDE++ 2020
Restwarmte midden tem-peratuur (75 ⁰C – 100 ⁰C, warm water) - Uitkoppeling naar WOS
| KERNPARAMETERS | Waarde | Eenheid | Toelichting
| BASISBEDRAG | 0.0095462 | Euro/kWh | Indien een basisbedrag wordt ingevuld in rij 40, toont deze waarde de onrendabele top.
| CO2-subsidieintensiteit | -42.001 | Euro/tCO2
| Correctiebedrag | 0.019 | Euro/kWh
| Netto emissiefactor | 0.22509
| Categorie | Warmte
| CONVERSIEFACTOREN | Waarde | Eenheid | Toelichting
| Verbrandingswaarde methaan (onderwaarde) | 35.8 | MJ/Nm3
| Verbrandingswaarde hernieuwbaar gas (onderwaarde) | 31.65 | MJ/Nm3
| Verbrandingswaarde hernieuwbaar gas (bovenwaarde) | 35.17 | MJ/Nm3
| kWh naar MJ | 3.6 | MJ/kWh
| INPUTVARIABELEN | Waarde | Eenheid | Toelichting
| Inputvermogen |  | kW_input | Het eventuele biomassagebruik wordt berekend aan de hand van het inputvermogen, zie rij 36 (biomassadoorzet).
| Gaat het om een installatie voor hernieuwbaar gas? |  |  | Indien de cashflow betrekking heeft op een installatie voor hernieuwbaar gas, vul in "ja".
| Methaangehalte hernieuwbaar gas voor gaszuivering |  |  | Deze waarde wordt ter informatie getoond, maar niet gebruikt in de berekening.
| Vermogen hernieuwbaargasproductie (voor zuivering) | 0 | Nm3/uur | Deze waarde wordt ter informatie getoond, maar niet gebruikt in de berekening.
| Outputvermogen (thermisch of hernieuwbaar gas) | 25000 | kWth_output | Bij een installatie voor hernieuwbaar gas, het outputvermogen opgeven in onderste verbrandingswaarde (LHV)
| Outputvermogen (hernieuwbaar gas) | 0 | Nm3/uur | Deze waarde wordt ter informatie getoond, maar niet gebruikt in de berekening.
| Outputvermogen (elektrisch of overig) |  | kWel_output
| Vollasturen levering warmte of hernieuwbaar gas | 4000 | uur/jaar | Bij een installatie voor gecombineerde opwekking, wordt de bedrijfstijd genomen als maximum van de vollasturen warmte en vollasturen elektriciteit.
| Vollasturen levering elektriciteit of overig |  | uur/jaar | Bij een installatie voor gecombineerde opwekking, wordt de bedrijfstijd genomen als maximum van de vollasturen warmte en vollasturen elektriciteit.
| Max. elektrisch rendement | 0%
| Elektrisch rendement | 0%
| Thermisch rendement of rendement gasproductie | 0%
| Elektriciteitsderving bij warmtelevering |  | elektriciteit : warmte | Aantal kWh dat minder elektriciteit wordt geproduceerd per kWh extra warmtelevering
| Investeringskosten |  | Euro/kWinput
|  | 265 | Euro/kWoutput
| Totale investeringskosten | 6.625 | Euro (miljoen) | Deze waarde wordt ter informatie getoond, maar niet gebruikt in de berekening.
| Vaste O&M-kosten |  | Euro/kWinput
|  | 5.3 | Euro/kWoutput
| Totale jaarlijkse vaste O&M-kosten | 132.5 | Euro (duizend) | Deze waarde wordt ter informatie getoond, maar niet gebruikt in de berekening.
| Variabele O&M-kosten (incl. contractkosten) | 0.0003 | Euro/kWh_output | Alle variabele afslagen op een leveringscontract kunnen in deze waarde worden verrekend, inclusief basisprijspremie.
| Energie-inhoud brandstof |  | GJ/ton
| Biomassadoorzet | 0 | ton/jaar | Deze waarde wordt ter informatie getoond, maar niet gebruikt in de berekening.
| Netto brandstofprijs (aan de poort, incl. risico-opslag) |  | Euro/ton
| Netto elektriciteitsprijs |  | Euro/kWh
| Elektriciteitsgebruik | 0 | kWh
| Efficiëntie elektriciteitsgebruik | 0.005 | Euro/kW_output
Emissiefactor
| Gebruik van warmte | 0.226 | kg CO2/kWh
| Gebruik van biomassa | 0.183 | kg CO2/ton
| Gebruik van elektriciteit | 0.352 | kg CO2/kWh
| Productie van warmte of hernieuwbaar gas | 0.183 | kg CO2/kWh
| Productie van elektriciteit of overig | 9 | kg CO2/kg H2
| Investeringssubsidie t.g.v. vreemd vermogen (NCW) |  | Euro
| Investeringssubsidie t.g.v. eigen vermogen (NCW) |  | Euro
| Inflatie | 2%
| Rente lening | 3%
| Vereiste return on equity | 15%
| Equity share in investering incl. EIA effect | 30%
| Debt share in investering incl. EIA effect | 70%
| Vennootschapsbelasting | 20.5%
| Economische levensduur | 15 | jaar
| Termijn lening | 15 | jaar
| Afschrijvingstermijn | 15 | jaar
| Beleidsperiode | 15 | jaar
| Onregelmatige cashflow |  |  | Toelichting
| Energieprijzen |  | Jaar | 2020 | 2021 | 2022 | 2023 | 2024 | 2025 | 2026 | 2027 | 2028 | 2029 | 2030 | 2031 | 2032 | 2033 | 2034 | 2035 | 2036 | 2037 | 2038 | 2039 | 2040
| Marktprijs warmte of hernieuwbaar gas |  |  | n.v.t. | n.v.t. | n.v.t. | n.v.t. | n.v.t. | n.v.t. | n.v.t. | n.v.t. | n.v.t. | n.v.t. | n.v.t. | n.v.t. | n.v.t. | n.v.t. | n.v.t. | n.v.t. | n.v.t. | n.v.t. | n.v.t. | n.v.t. | n.v.t.
| Marktprijs elektriciteit |  |  | n.v.t. | n.v.t. | n.v.t. | n.v.t. | n.v.t. | n.v.t. | n.v.t. | n.v.t. | n.v.t. | n.v.t. | n.v.t. | n.v.t. | n.v.t. | n.v.t. | n.v.t. | n.v.t. | n.v.t. | n.v.t. | n.v.t. | n.v.t.
Basisbedrag
| Inflator |  | index | 1 | 1.02 | 1.0404 | 1.0612 | 1.0824 | 1.1041 | 1.1262 | 1.1487 | 1.1717 | 1.1951 | 1.219 | 1.2434 | 1.2682 | 1.2936 | 1.3195 | 1.3459 | 1.3728 | 1.4002 | 1.4282 | 1.4568 | 1.4859 | 1.5157 | 1.546 | 1.5769 | 1.6084 | 1.6406 | 1.6734 | 1.7069 | 1.741 | 1.7758 | 1.8114 | 1.8476 | 1.8845 | 1.9222 | 1.9607 | 1.9999 | 2.0399 | 2.0807 | 2.1223 | 2.1647
Tabel: Nominale kasstroom (positieve bedragen = gunstig voor de producent)
| Positieve bedragen = gunstig voor de producent |  | 0 | 1 | 2 | 3 | 4 | 5 | 6 | 7 | 8 | 9 | 10 | 11 | 12 | 13 | 14 | 15 | 16 | 17 | 18 | 19 | 20 | 21 | 22 | 23 | 24 | 25 | 26 | 27 | 28 | 29 | 30 | 31 | 32 | 33 | 34 | 35 | 36 | 37 | 38 | 39 | 40
| Investering | Euro | 0: -6625000
| Afzet elektriciteit | kWh |  | 0 | 0 | 0 | 0 | 0 | 0 | 0 | 0 | 0 | 0 | 0 | 0 | 0 | 0 | 0 | 0 | 0 | 0 | 0 | 0 | 0 | 0 | 0 | 0 | 0 | 0 | 0 | 0 | 0 | 0 | 0 | 0 | 0 | 0 | 0 | 0 | 0 | 0 | 0 | 0
| Afzet warmte | kWh (LHV) |  | 100000000 | 100000000 | 100000000 | 100000000 | 100000000 | 100000000 | 100000000 | 100000000 | 100000000 | 100000000 | 100000000 | 100000000 | 100000000 | 100000000 | 100000000 | 0 | 0 | 0 | 0 | 0 | 0 | 0 | 0 | 0 | 0 | 0 | 0 | 0 | 0 | 0 | 0 | 0 | 0 | 0 | 0 | 0 | 0 | 0 | 0 | 0
| Afzet hernieuwbaar gas | kWh (HHV) |  | 0 | 0 | 0 | 0 | 0 | 0 | 0 | 0 | 0 | 0 | 0 | 0 | 0 | 0 | 0 | 0 | 0 | 0 | 0 | 0 | 0 | 0 | 0 | 0 | 0 | 0 | 0 | 0 | 0 | 0 | 0 | 0 | 0 | 0 | 0 | 0 | 0 | 0 | 0 | 0
| Afzet duurzame energie | kWh |  | 100000000 | 100000000 | 100000000 | 100000000 | 100000000 | 100000000 | 100000000 | 100000000 | 100000000 | 100000000 | 100000000 | 100000000 | 100000000 | 100000000 | 100000000 | 0 | 0 | 0 | 0 | 0 | 0 | 0 | 0 | 0 | 0 | 0 | 0 | 0 | 0 | 0 | 0 | 0 | 0 | 0 | 0 | 0 | 0 | 0 | 0 | 0
| Operationele kosten | Euro |  | -162500 | -165750 | -169065 | -172446.3 | -175895.226 | -179413.1305 | -183001.3931 | -186661.421 | -190394.6494 | -194202.5424 | -198086.5932 | -202048.3251 | -206089.2916 | -210211.0774 | -214415.299 | 0 | 0 | 0 | 0 | 0 | 0 | 0 | 0 | 0 | 0 | 0 | 0 | 0 | 0 | 0 | 0 | 0 | 0 | 0 | 0 | 0 | 0 | 0 | 0 | 0
| Brandstofkosten (biomassa) | Euro |  | 0 | 0 | 0 | 0 | 0 | 0 | 0 | 0 | 0 | 0 | 0 | 0 | 0 | 0 | 0 | 0 | 0 | 0 | 0 | 0 | 0 | 0 | 0 | 0 | 0 | 0 | 0 | 0 | 0 | 0 | 0 | 0 | 0 | 0 | 0 | 0 | 0 | 0 | 0 | 0
| Elektriciteitsgebruik | Euro |  | 0 | 0 | 0 | 0 | 0 | 0 | 0 | 0 | 0 | 0 | 0 | 0 | 0 | 0 | 0 | 0 | 0 | 0 | 0 | 0 | 0 | 0 | 0 | 0 | 0 | 0 | 0 | 0 | 0 | 0 | 0 | 0 | 0 | 0 | 0 | 0 | 0 | 0 | 0 | 0
| Marktwaarde elektriciteit | Euro/kWh |  | 0 | 0 | 0 | 0 | 0 | 0 | 0 | 0 | 0 | 0 | 0 | 0 | 0 | 0 | 0 | 0 | 0 | 0 | 0 | 0 | 0 | 0 | 0 | 0 | 0 | 0 | 0 | 0 | 0 | 0 | 0 | 0 | 0 | 0 | 0 | 0 | 0 | 0 | 0 | 0
| Marktwaarde warmte of hernieuwbaar gas | Euro/kWh |  | 0 | 0 | 0 | 0 | 0 | 0 | 0 | 0 | 0 | 0 | 0 | 0 | 0 | 0 | 0 | 0 | 0 | 0 | 0 | 0 | 0 | 0 | 0 | 0 | 0 | 0 | 0 | 0 | 0 | 0 | 0 | 0 | 0 | 0 | 0 | 0 | 0 | 0 | 0 | 0
| Correctiebedrag | Euro/kWh |  | 0 | 0 | 0 | 0 | 0 | 0 | 0 | 0 | 0 | 0 | 0 | 0 | 0 | 0 | 0 | 0 | 0 | 0 | 0 | 0 | 0 | 0 | 0 | 0 | 0 | 0 | 0 | 0 | 0 | 0 | 0 | 0 | 0 | 0 | 0 | 0 | 0 | 0 | 0 | 0
| Basisbedrag | Euro/kWh |  | 0 | 0 | 0 | 0 | 0 | 0 | 0 | 0 | 0 | 0 | 0 | 0 | 0 | 0 | 0 | 0 | 0 | 0 | 0 | 0 | 0 | 0 | 0 | 0 | 0 | 0 | 0 | 0 | 0 | 0 | 0 | 0 | 0 | 0 | 0 | 0 | 0 | 0 | 0 | 0
| SDE-vergoeding | Euro |  | 0 | 0 | 0 | 0 | 0 | 0 | 0 | 0 | 0 | 0 | 0 | 0 | 0 | 0 | 0 | 0 | 0 | 0 | 0 | 0 | 0 | 0 | 0 | 0 | 0 | 0 | 0 | 0 | 0 | 0 | 0 | 0 | 0 | 0 | 0 | 0 | 0 | 0 | 0 | 0
| Marktinkomsten | Euro |  | 0 | 0 | 0 | 0 | 0 | 0 | 0 | 0 | 0 | 0 | 0 | 0 | 0 | 0 | 0 | 0 | 0 | 0 | 0 | 0 | 0 | 0 | 0 | 0 | 0 | 0 | 0 | 0 | 0 | 0 | 0 | 0 | 0 | 0 | 0 | 0 | 0 | 0 | 0 | 0
| Inkomen totaal (nominaal) | Euro |  | 0 | 0 | 0 | 0 | 0 | 0 | 0 | 0 | 0 | 0 | 0 | 0 | 0 | 0 | 0 | 0 | 0 | 0 | 0 | 0 | 0 | 0 | 0 | 0 | 0 | 0 | 0 | 0 | 0 | 0 | 0 | 0 | 0 | 0 | 0 | 0 | 0 | 0 | 0 | 0
| Kosten totaal (nominaal) | Euro |  | -162500 | -165750 | -169065 | -172446.3 | -175895.226 | -179413.1305 | -183001.3931 | -186661.421 | -190394.6494 | -194202.5424 | -198086.5932 | -202048.3251 | -206089.2916 | -210211.0774 | -214415.299 | 0 | 0 | 0 | 0 | 0 | 0 | 0 | 0 | 0 | 0 | 0 | 0 | 0 | 0 | 0 | 0 | 0 | 0 | 0 | 0 | 0 | 0 | 0 | 0 | 0
| Bruto inkomen (nominaal) | Euro |  | -162500 | -165750 | -169065 | -172446.3 | -175895.226 | -179413.1305 | -183001.3931 | -186661.421 | -190394.6494 | -194202.5424 | -198086.5932 | -202048.3251 | -206089.2916 | -210211.0774 | -214415.299 | 0 | 0 | 0 | 0 | 0 | 0 | 0 | 0 | 0 | 0 | 0 | 0 | 0 | 0 | 0 | 0 | 0 | 0 | 0 | 0 | 0 | 0 | 0 | 0 | 0
| Afschrijving | Euro |  | -441666.6667 | -441666.6667 | -441666.6667 | -441666.6667 | -441666.6667 | -441666.6667 | -441666.6667 | -441666.6667 | -441666.6667 | -441666.6667 | -441666.6667 | -441666.6667 | -441666.6667 | -441666.6667 | -441666.6667 | 0 | 0 | 0 | 0 | 0 | 0 | 0 | 0 | 0 | 0 | 0 | 0 | 0 | 0 | 0 | 0 | 0 | 0 | 0 | 0 | 0 | 0 | 0 | 0 | 0
| Rente | Euro |  | -139125 | -131644.7245 | -123940.0407 | -116004.2164 | -107830.3174 | -99411.2014 | -90739.512 | -81807.6718 | -72607.8765 | -63132.0873 | -53372.0244 | -43319.1596 | -32964.7089 | -22299.6246 | -11314.5879 | 0 | 0 | 0 | 0 | 0 | 0 | 0 | 0 | 0 | 0 | 0 | 0 | 0 | 0 | 0 | 0 | 0 | 0 | 0 | 0 | 0 | 0 | 0 | 0 | 0
| Aflossing | Euro |  | -249342.5169 | -256822.7924 | -264527.4762 | -272463.3005 | -280637.1995 | -289056.3155 | -297728.0049 | -306659.8451 | -315859.6404 | -325335.4296 | -335095.4925 | -345148.3573 | -355502.808 | -366167.8923 | -377152.929 | 0 | 0 | 0 | 0 | 0 | 0 | 0 | 0 | 0 | 0 | 0 | 0 | 0 | 0 | 0 | 0 | 0 | 0 | 0 | 0 | 0 | 0 | 0 | 0 | 0
| Totale lasten lening | Euro |  | -388467.5169 | -388467.5169 | -388467.5169 | -388467.5169 | -388467.5169 | -388467.5169 | -388467.5169 | -388467.5169 | -388467.5169 | -388467.5169 | -388467.5169 | -388467.5169 | -388467.5169 | -388467.5169 | -388467.5169 | 0 | 0 | 0 | 0 | 0 | 0 | 0 | 0 | 0 | 0 | 0 | 0 | 0 | 0 | 0 | 0 | 0 | 0 | 0 | 0 | 0 | 0 | 0 | 0 | 0
| Belastbaar inkomen | Euro |  | -743291.6667 | -739061.3912 | -734671.7074 | -730117.1831 | -725392.2101 | -720490.9986 | -715407.5718 | -710135.7595 | -704669.1926 | -699001.2963 | -693125.2843 | -687034.1514 | -680720.6672 | -674177.3688 | -667396.5535 | 0 | 0 | 0 | 0 | 0 | 0 | 0 | 0 | 0 | 0 | 0 | 0 | 0 | 0 | 0 | 0 | 0 | 0 | 0 | 0 | 0 | 0 | 0 | 0 | 0
| Belasting bedrag | Euro |  | 152374.7917 | 151507.5852 | 150607.7 | 149674.0225 | 148705.4031 | 147700.6547 | 146658.5522 | 145577.8307 | 144457.1845 | 143295.2657 | 142090.6833 | 140842.001 | 139547.7368 | 138206.3606 | 136816.2935 | 0 | 0 | 0 | 0 | 0 | 0 | 0 | 0 | 0 | 0 | 0 | 0 | 0 | 0 | 0 | 0 | 0 | 0 | 0 | 0 | 0 | 0 | 0 | 0 | 0
| Netto inkomen na belasting | Euro |  | -398592.7252 | -402709.9317 | -406924.8169 | -411239.7944 | -415657.3398 | -420179.9927 | -424810.3578 | -429551.1072 | -434404.9818 | -439374.7935 | -444463.4269 | -449673.841 | -455009.0717 | -460472.2337 | -466066.5224 | 0 | 0 | 0 | 0 | 0 | 0 | 0 | 0 | 0 | 0 | 0 | 0 | 0 | 0 | 0 | 0 | 0 | 0 | 0 | 0 | 0 | 0 | 0 | 0 | 0
| Project cashflow | Euro | -6625000 | -10125.2083 | -14242.4148 | -18457.3 | -22772.2775 | -27189.8229 | -31712.4758 | -36342.8409 | -41083.5903 | -45937.4649 | -50907.2767 | -55995.91 | -61206.3241 | -66541.5548 | -72004.7169 | -77599.0055 | 0 | 0 | 0 | 0 | 0 | 0 | 0 | 0 | 0 | 0 | 0 | 0 | 0 | 0 | 0 | 0 | 0 | 0 | 0 | 0 | 0 | 0 | 0 | 0 | 0
| Equity cashflow | Euro | -1987500 | -398592.7252 | -402709.9317 | -406924.8169 | -411239.7944 | -415657.3398 | -420179.9927 | -424810.3578 | -429551.1072 | -434404.9818 | -439374.7935 | -444463.4269 | -449673.841 | -455009.0717 | -460472.2337 | -466066.5224 | 0 | 0 | 0 | 0 | 0 | 0 | 0 | 0 | 0 | 0 | 0 | 0 | 0 | 0 | 0 | 0 | 0 | 0 | 0 | 0 | 0 | 0 | 0 | 0 | 0
| Subsidiebasis: energieproductie | kWh |  | 100000000 | 100000000 | 100000000 | 100000000 | 100000000 | 100000000 | 100000000 | 100000000 | 100000000 | 100000000 | 100000000 | 100000000 | 100000000 | 100000000 | 100000000 | 0 | 0 | 0 | 0 | 0 | 0 | 0 | 0 | 0 | 0 | 0 | 0 | 0 | 0 | 0 | 0 | 0 | 0 | 0 | 0 | 0 | 0 | 0 | 0 | 0
Tabel: Projectparameters
| Verdisconteerde inkomsten | euro | 0: -2450209.8442
| Verdisconteerde energieafzet | kWh | 0: 464865922.8412
| Totale investering | Euro | 0: 6625000
| DSCR (gemiddeld) |  | 0: -0.48227
| Projectrente (WACC nominaal/reëel) |  | 0: 06% / 04%
| Projectrendement (IRR) |  | 0: n.v.t.
| Rendement op eigen vermogen (IRR) |  | 0: n.v.t.
| Aandeel lening | Euro | 0: 4637500
| Aandeel equity | Euro | 0: 1987500
| Warmtekrachtverhouding | E:W | 0: 0
| Samengesteld aantal vollasturen | uur/jaar | 0: 4000

## H
Berekening basisbedragen: SDE++ 2020
Restwarmte midden tem-peratuur (75 ⁰C – 100 ⁰C, warm water) - Uitkoppeling direct naar glastuinbouw of utiliteitsbouw
| KERNPARAMETERS | Waarde | Eenheid | Toelichting
| BASISBEDRAG | 0.0064739 | Euro/kWh | Indien een basisbedrag wordt ingevuld in rij 40, toont deze waarde de onrendabele top.
| CO2-subsidieintensiteit | -55.6504 | Euro/tCO2
| Correctiebedrag | 0.019 | Euro/kWh
| Netto emissiefactor | 0.22509
| Categorie | Warmte
| CONVERSIEFACTOREN | Waarde | Eenheid | Toelichting
| Verbrandingswaarde methaan (onderwaarde) | 35.8 | MJ/Nm3
| Verbrandingswaarde hernieuwbaar gas (onderwaarde) | 31.65 | MJ/Nm3
| Verbrandingswaarde hernieuwbaar gas (bovenwaarde) | 35.17 | MJ/Nm3
| kWh naar MJ | 3.6 | MJ/kWh
| INPUTVARIABELEN | Waarde | Eenheid | Toelichting
| Inputvermogen |  | kW_input | Het eventuele biomassagebruik wordt berekend aan de hand van het inputvermogen, zie rij 36 (biomassadoorzet).
| Gaat het om een installatie voor hernieuwbaar gas? |  |  | Indien de cashflow betrekking heeft op een installatie voor hernieuwbaar gas, vul in "ja".
| Methaangehalte hernieuwbaar gas voor gaszuivering |  |  | Deze waarde wordt ter informatie getoond, maar niet gebruikt in de berekening.
| Vermogen hernieuwbaargasproductie (voor zuivering) | 0 | Nm3/uur | Deze waarde wordt ter informatie getoond, maar niet gebruikt in de berekening.
| Outputvermogen (thermisch of hernieuwbaar gas) | 25000 | kWth_output | Bij een installatie voor hernieuwbaar gas, het outputvermogen opgeven in onderste verbrandingswaarde (LHV)
| Outputvermogen (hernieuwbaar gas) | 0 | Nm3/uur | Deze waarde wordt ter informatie getoond, maar niet gebruikt in de berekening.
| Outputvermogen (elektrisch of overig) |  | kWel_output
| Vollasturen levering warmte of hernieuwbaar gas | 6000 | uur/jaar | Bij een installatie voor gecombineerde opwekking, wordt de bedrijfstijd genomen als maximum van de vollasturen warmte en vollasturen elektriciteit.
| Vollasturen levering elektriciteit of overig |  | uur/jaar | Bij een installatie voor gecombineerde opwekking, wordt de bedrijfstijd genomen als maximum van de vollasturen warmte en vollasturen elektriciteit.
| Max. elektrisch rendement | 0%
| Elektrisch rendement | 0%
| Thermisch rendement of rendement gasproductie | 0%
| Elektriciteitsderving bij warmtelevering |  | elektriciteit : warmte | Aantal kWh dat minder elektriciteit wordt geproduceerd per kWh extra warmtelevering
| Investeringskosten |  | Euro/kWinput
|  | 265 | Euro/kWoutput
| Totale investeringskosten | 6.625 | Euro (miljoen) | Deze waarde wordt ter informatie getoond, maar niet gebruikt in de berekening.
| Vaste O&M-kosten |  | Euro/kWinput
|  | 5.3 | Euro/kWoutput
| Totale jaarlijkse vaste O&M-kosten | 132.5 | Euro (duizend) | Deze waarde wordt ter informatie getoond, maar niet gebruikt in de berekening.
| Variabele O&M-kosten (incl. contractkosten) | 0.0003 | Euro/kWh_output | Alle variabele afslagen op een leveringscontract kunnen in deze waarde worden verrekend, inclusief basisprijspremie.
| Energie-inhoud brandstof |  | GJ/ton
| Biomassadoorzet | 0 | ton/jaar | Deze waarde wordt ter informatie getoond, maar niet gebruikt in de berekening.
| Netto brandstofprijs (aan de poort, incl. risico-opslag) |  | Euro/ton
| Netto elektriciteitsprijs |  | Euro/kWh
| Elektriciteitsgebruik | 0 | kWh
| Efficiëntie elektriciteitsgebruik | 0.005 | Euro/kW_output
Emissiefactor
| Gebruik van warmte | 0.226 | kg CO2/kWh
| Gebruik van biomassa | 0.183 | kg CO2/ton
| Gebruik van elektriciteit | 0.352 | kg CO2/kWh
| Productie van warmte of hernieuwbaar gas | 0.183 | kg CO2/kWh
| Productie van elektriciteit of overig | 9 | kg CO2/kg H2
| Investeringssubsidie t.g.v. vreemd vermogen (NCW) |  | Euro
| Investeringssubsidie t.g.v. eigen vermogen (NCW) |  | Euro
| Inflatie | 2%
| Rente lening | 3%
| Vereiste return on equity | 15%
| Equity share in investering incl. EIA effect | 30%
| Debt share in investering incl. EIA effect | 70%
| Vennootschapsbelasting | 20.5%
| Economische levensduur | 15 | jaar
| Termijn lening | 15 | jaar
| Afschrijvingstermijn | 15 | jaar
| Beleidsperiode | 15 | jaar
| Onregelmatige cashflow |  |  | Toelichting
| Energieprijzen |  | Jaar | 2020 | 2021 | 2022 | 2023 | 2024 | 2025 | 2026 | 2027 | 2028 | 2029 | 2030 | 2031 | 2032 | 2033 | 2034 | 2035 | 2036 | 2037 | 2038 | 2039 | 2040
| Marktprijs warmte of hernieuwbaar gas |  |  | n.v.t. | n.v.t. | n.v.t. | n.v.t. | n.v.t. | n.v.t. | n.v.t. | n.v.t. | n.v.t. | n.v.t. | n.v.t. | n.v.t. | n.v.t. | n.v.t. | n.v.t. | n.v.t. | n.v.t. | n.v.t. | n.v.t. | n.v.t. | n.v.t.
| Marktprijs elektriciteit |  |  | n.v.t. | n.v.t. | n.v.t. | n.v.t. | n.v.t. | n.v.t. | n.v.t. | n.v.t. | n.v.t. | n.v.t. | n.v.t. | n.v.t. | n.v.t. | n.v.t. | n.v.t. | n.v.t. | n.v.t. | n.v.t. | n.v.t. | n.v.t.
Basisbedrag
| Inflator |  | index | 1 | 1.02 | 1.0404 | 1.0612 | 1.0824 | 1.1041 | 1.1262 | 1.1487 | 1.1717 | 1.1951 | 1.219 | 1.2434 | 1.2682 | 1.2936 | 1.3195 | 1.3459 | 1.3728 | 1.4002 | 1.4282 | 1.4568 | 1.4859 | 1.5157 | 1.546 | 1.5769 | 1.6084 | 1.6406 | 1.6734 | 1.7069 | 1.741 | 1.7758 | 1.8114 | 1.8476 | 1.8845 | 1.9222 | 1.9607 | 1.9999 | 2.0399 | 2.0807 | 2.1223 | 2.1647
Tabel: Nominale kasstroom (positieve bedragen = gunstig voor de producent)
| Positieve bedragen = gunstig voor de producent |  | 0 | 1 | 2 | 3 | 4 | 5 | 6 | 7 | 8 | 9 | 10 | 11 | 12 | 13 | 14 | 15 | 16 | 17 | 18 | 19 | 20 | 21 | 22 | 23 | 24 | 25 | 26 | 27 | 28 | 29 | 30 | 31 | 32 | 33 | 34 | 35 | 36 | 37 | 38 | 39 | 40
| Investering | Euro | 0: -6625000
| Afzet elektriciteit | kWh |  | 0 | 0 | 0 | 0 | 0 | 0 | 0 | 0 | 0 | 0 | 0 | 0 | 0 | 0 | 0 | 0 | 0 | 0 | 0 | 0 | 0 | 0 | 0 | 0 | 0 | 0 | 0 | 0 | 0 | 0 | 0 | 0 | 0 | 0 | 0 | 0 | 0 | 0 | 0 | 0
| Afzet warmte | kWh (LHV) |  | 150000000 | 150000000 | 150000000 | 150000000 | 150000000 | 150000000 | 150000000 | 150000000 | 150000000 | 150000000 | 150000000 | 150000000 | 150000000 | 150000000 | 150000000 | 0 | 0 | 0 | 0 | 0 | 0 | 0 | 0 | 0 | 0 | 0 | 0 | 0 | 0 | 0 | 0 | 0 | 0 | 0 | 0 | 0 | 0 | 0 | 0 | 0
| Afzet hernieuwbaar gas | kWh (HHV) |  | 0 | 0 | 0 | 0 | 0 | 0 | 0 | 0 | 0 | 0 | 0 | 0 | 0 | 0 | 0 | 0 | 0 | 0 | 0 | 0 | 0 | 0 | 0 | 0 | 0 | 0 | 0 | 0 | 0 | 0 | 0 | 0 | 0 | 0 | 0 | 0 | 0 | 0 | 0 | 0
| Afzet duurzame energie | kWh |  | 150000000 | 150000000 | 150000000 | 150000000 | 150000000 | 150000000 | 150000000 | 150000000 | 150000000 | 150000000 | 150000000 | 150000000 | 150000000 | 150000000 | 150000000 | 0 | 0 | 0 | 0 | 0 | 0 | 0 | 0 | 0 | 0 | 0 | 0 | 0 | 0 | 0 | 0 | 0 | 0 | 0 | 0 | 0 | 0 | 0 | 0 | 0
| Operationele kosten | Euro |  | -177500 | -181050 | -184671 | -188364.42 | -192131.7084 | -195974.3426 | -199893.8294 | -203891.706 | -207969.5401 | -212128.9309 | -216371.5095 | -220698.9397 | -225112.9185 | -229615.1769 | -234207.4804 | 0 | 0 | 0 | 0 | 0 | 0 | 0 | 0 | 0 | 0 | 0 | 0 | 0 | 0 | 0 | 0 | 0 | 0 | 0 | 0 | 0 | 0 | 0 | 0 | 0
| Brandstofkosten (biomassa) | Euro |  | 0 | 0 | 0 | 0 | 0 | 0 | 0 | 0 | 0 | 0 | 0 | 0 | 0 | 0 | 0 | 0 | 0 | 0 | 0 | 0 | 0 | 0 | 0 | 0 | 0 | 0 | 0 | 0 | 0 | 0 | 0 | 0 | 0 | 0 | 0 | 0 | 0 | 0 | 0 | 0
| Elektriciteitsgebruik | Euro |  | 0 | 0 | 0 | 0 | 0 | 0 | 0 | 0 | 0 | 0 | 0 | 0 | 0 | 0 | 0 | 0 | 0 | 0 | 0 | 0 | 0 | 0 | 0 | 0 | 0 | 0 | 0 | 0 | 0 | 0 | 0 | 0 | 0 | 0 | 0 | 0 | 0 | 0 | 0 | 0
| Marktwaarde elektriciteit | Euro/kWh |  | 0 | 0 | 0 | 0 | 0 | 0 | 0 | 0 | 0 | 0 | 0 | 0 | 0 | 0 | 0 | 0 | 0 | 0 | 0 | 0 | 0 | 0 | 0 | 0 | 0 | 0 | 0 | 0 | 0 | 0 | 0 | 0 | 0 | 0 | 0 | 0 | 0 | 0 | 0 | 0
| Marktwaarde warmte of hernieuwbaar gas | Euro/kWh |  | 0 | 0 | 0 | 0 | 0 | 0 | 0 | 0 | 0 | 0 | 0 | 0 | 0 | 0 | 0 | 0 | 0 | 0 | 0 | 0 | 0 | 0 | 0 | 0 | 0 | 0 | 0 | 0 | 0 | 0 | 0 | 0 | 0 | 0 | 0 | 0 | 0 | 0 | 0 | 0
| Correctiebedrag | Euro/kWh |  | 0 | 0 | 0 | 0 | 0 | 0 | 0 | 0 | 0 | 0 | 0 | 0 | 0 | 0 | 0 | 0 | 0 | 0 | 0 | 0 | 0 | 0 | 0 | 0 | 0 | 0 | 0 | 0 | 0 | 0 | 0 | 0 | 0 | 0 | 0 | 0 | 0 | 0 | 0 | 0
| Basisbedrag | Euro/kWh |  | 0 | 0 | 0 | 0 | 0 | 0 | 0 | 0 | 0 | 0 | 0 | 0 | 0 | 0 | 0 | 0 | 0 | 0 | 0 | 0 | 0 | 0 | 0 | 0 | 0 | 0 | 0 | 0 | 0 | 0 | 0 | 0 | 0 | 0 | 0 | 0 | 0 | 0 | 0 | 0
| SDE-vergoeding | Euro |  | 0 | 0 | 0 | 0 | 0 | 0 | 0 | 0 | 0 | 0 | 0 | 0 | 0 | 0 | 0 | 0 | 0 | 0 | 0 | 0 | 0 | 0 | 0 | 0 | 0 | 0 | 0 | 0 | 0 | 0 | 0 | 0 | 0 | 0 | 0 | 0 | 0 | 0 | 0 | 0
| Marktinkomsten | Euro |  | 0 | 0 | 0 | 0 | 0 | 0 | 0 | 0 | 0 | 0 | 0 | 0 | 0 | 0 | 0 | 0 | 0 | 0 | 0 | 0 | 0 | 0 | 0 | 0 | 0 | 0 | 0 | 0 | 0 | 0 | 0 | 0 | 0 | 0 | 0 | 0 | 0 | 0 | 0 | 0
| Inkomen totaal (nominaal) | Euro |  | 0 | 0 | 0 | 0 | 0 | 0 | 0 | 0 | 0 | 0 | 0 | 0 | 0 | 0 | 0 | 0 | 0 | 0 | 0 | 0 | 0 | 0 | 0 | 0 | 0 | 0 | 0 | 0 | 0 | 0 | 0 | 0 | 0 | 0 | 0 | 0 | 0 | 0 | 0 | 0
| Kosten totaal (nominaal) | Euro |  | -177500 | -181050 | -184671 | -188364.42 | -192131.7084 | -195974.3426 | -199893.8294 | -203891.706 | -207969.5401 | -212128.9309 | -216371.5095 | -220698.9397 | -225112.9185 | -229615.1769 | -234207.4804 | 0 | 0 | 0 | 0 | 0 | 0 | 0 | 0 | 0 | 0 | 0 | 0 | 0 | 0 | 0 | 0 | 0 | 0 | 0 | 0 | 0 | 0 | 0 | 0 | 0
| Bruto inkomen (nominaal) | Euro |  | -177500 | -181050 | -184671 | -188364.42 | -192131.7084 | -195974.3426 | -199893.8294 | -203891.706 | -207969.5401 | -212128.9309 | -216371.5095 | -220698.9397 | -225112.9185 | -229615.1769 | -234207.4804 | 0 | 0 | 0 | 0 | 0 | 0 | 0 | 0 | 0 | 0 | 0 | 0 | 0 | 0 | 0 | 0 | 0 | 0 | 0 | 0 | 0 | 0 | 0 | 0 | 0
| Afschrijving | Euro |  | -441666.6667 | -441666.6667 | -441666.6667 | -441666.6667 | -441666.6667 | -441666.6667 | -441666.6667 | -441666.6667 | -441666.6667 | -441666.6667 | -441666.6667 | -441666.6667 | -441666.6667 | -441666.6667 | -441666.6667 | 0 | 0 | 0 | 0 | 0 | 0 | 0 | 0 | 0 | 0 | 0 | 0 | 0 | 0 | 0 | 0 | 0 | 0 | 0 | 0 | 0 | 0 | 0 | 0 | 0
| Rente | Euro |  | -139125 | -131644.7245 | -123940.0407 | -116004.2164 | -107830.3174 | -99411.2014 | -90739.512 | -81807.6718 | -72607.8765 | -63132.0873 | -53372.0244 | -43319.1596 | -32964.7089 | -22299.6246 | -11314.5879 | 0 | 0 | 0 | 0 | 0 | 0 | 0 | 0 | 0 | 0 | 0 | 0 | 0 | 0 | 0 | 0 | 0 | 0 | 0 | 0 | 0 | 0 | 0 | 0 | 0
| Aflossing | Euro |  | -249342.5169 | -256822.7924 | -264527.4762 | -272463.3005 | -280637.1995 | -289056.3155 | -297728.0049 | -306659.8451 | -315859.6404 | -325335.4296 | -335095.4925 | -345148.3573 | -355502.808 | -366167.8923 | -377152.929 | 0 | 0 | 0 | 0 | 0 | 0 | 0 | 0 | 0 | 0 | 0 | 0 | 0 | 0 | 0 | 0 | 0 | 0 | 0 | 0 | 0 | 0 | 0 | 0 | 0
| Totale lasten lening | Euro |  | -388467.5169 | -388467.5169 | -388467.5169 | -388467.5169 | -388467.5169 | -388467.5169 | -388467.5169 | -388467.5169 | -388467.5169 | -388467.5169 | -388467.5169 | -388467.5169 | -388467.5169 | -388467.5169 | -388467.5169 | 0 | 0 | 0 | 0 | 0 | 0 | 0 | 0 | 0 | 0 | 0 | 0 | 0 | 0 | 0 | 0 | 0 | 0 | 0 | 0 | 0 | 0 | 0 | 0 | 0
| Belastbaar inkomen | Euro |  | -758291.6667 | -754361.3912 | -750277.7074 | -746035.3031 | -741628.6925 | -737052.2107 | -732300.0081 | -727366.0445 | -722244.0833 | -716927.6849 | -711410.2006 | -705684.766 | -699744.2941 | -693581.4682 | -687188.735 | 0 | 0 | 0 | 0 | 0 | 0 | 0 | 0 | 0 | 0 | 0 | 0 | 0 | 0 | 0 | 0 | 0 | 0 | 0 | 0 | 0 | 0 | 0 | 0 | 0
| Belasting bedrag | Euro |  | 155449.7917 | 154644.0852 | 153806.93 | 152937.2371 | 152033.882 | 151095.7032 | 150121.5017 | 149110.0391 | 148060.0371 | 146970.1754 | 145839.0911 | 144665.377 | 143447.5803 | 142184.201 | 140873.6907 | 0 | 0 | 0 | 0 | 0 | 0 | 0 | 0 | 0 | 0 | 0 | 0 | 0 | 0 | 0 | 0 | 0 | 0 | 0 | 0 | 0 | 0 | 0 | 0 | 0
| Netto inkomen na belasting | Euro |  | -410517.7252 | -414873.4317 | -419331.5869 | -423894.6998 | -428565.3433 | -433346.1563 | -438239.8447 | -443249.1838 | -448377.02 | -453626.2724 | -458999.9353 | -464501.0796 | -470132.8551 | -475898.4928 | -481801.3067 | 0 | 0 | 0 | 0 | 0 | 0 | 0 | 0 | 0 | 0 | 0 | 0 | 0 | 0 | 0 | 0 | 0 | 0 | 0 | 0 | 0 | 0 | 0 | 0 | 0
| Project cashflow | Euro | -6625000 | -22050.2083 | -26405.9148 | -30864.07 | -35427.1829 | -40097.8264 | -44878.6394 | -49772.3278 | -54781.6669 | -59909.5031 | -65158.7555 | -70532.4184 | -76033.5627 | -81665.3382 | -87430.9759 | -93333.7898 | 0 | 0 | 0 | 0 | 0 | 0 | 0 | 0 | 0 | 0 | 0 | 0 | 0 | 0 | 0 | 0 | 0 | 0 | 0 | 0 | 0 | 0 | 0 | 0 | 0
| Equity cashflow | Euro | -1987500 | -410517.7252 | -414873.4317 | -419331.5869 | -423894.6998 | -428565.3433 | -433346.1563 | -438239.8447 | -443249.1838 | -448377.02 | -453626.2724 | -458999.9353 | -464501.0796 | -470132.8551 | -475898.4928 | -481801.3067 | 0 | 0 | 0 | 0 | 0 | 0 | 0 | 0 | 0 | 0 | 0 | 0 | 0 | 0 | 0 | 0 | 0 | 0 | 0 | 0 | 0 | 0 | 0 | 0 | 0
| Subsidiebasis: energieproductie | kWh |  | 150000000 | 150000000 | 150000000 | 150000000 | 150000000 | 150000000 | 150000000 | 150000000 | 150000000 | 150000000 | 150000000 | 150000000 | 150000000 | 150000000 | 150000000 | 0 | 0 | 0 | 0 | 0 | 0 | 0 | 0 | 0 | 0 | 0 | 0 | 0 | 0 | 0 | 0 | 0 | 0 | 0 | 0 | 0 | 0 | 0 | 0 | 0
Tabel: Projectparameters
| Verdisconteerde inkomsten | euro | 0: -2526768.3628
| Verdisconteerde energieafzet | kWh | 0: 697298884.2618
| Totale investering | Euro | 0: 6625000
| DSCR (gemiddeld) |  | 0: -0.52678
| Projectrente (WACC nominaal/reëel) |  | 0: 06% / 04%
| Projectrendement (IRR) |  | 0: n.v.t.
| Rendement op eigen vermogen (IRR) |  | 0: n.v.t.
| Aandeel lening | Euro | 0: 4637500
| Aandeel equity | Euro | 0: 1987500
| Warmtekrachtverhouding | E:W | 0: 0
| Samengesteld aantal vollasturen | uur/jaar | 0: 6000

## I
Berekening basisbedragen: SDE++ 2020
Restwarmte hoge temperatuur (> 100 ⁰C, stoom) - Uitkoppeling naar WOS
| KERNPARAMETERS | Waarde | Eenheid | Toelichting
| BASISBEDRAG | 0.025545 | Euro/kWh | Indien een basisbedrag wordt ingevuld in rij 40, toont deze waarde de onrendabele top.
| CO2-subsidieintensiteit | 29.09 | Euro/tCO2
| Correctiebedrag | 0.019 | Euro/kWh
| Netto emissiefactor | 0.225
| Categorie | Warmte
| CONVERSIEFACTOREN | Waarde | Eenheid | Toelichting
| Verbrandingswaarde methaan (onderwaarde) | 35.8 | MJ/Nm3
| Verbrandingswaarde hernieuwbaar gas (onderwaarde) | 31.65 | MJ/Nm3
| Verbrandingswaarde hernieuwbaar gas (bovenwaarde) | 35.17 | MJ/Nm3
| kWh naar MJ | 3.6 | MJ/kWh
| INPUTVARIABELEN | Waarde | Eenheid | Toelichting
| Inputvermogen |  | kW_input | Het eventuele biomassagebruik wordt berekend aan de hand van het inputvermogen, zie rij 36 (biomassadoorzet).
| Gaat het om een installatie voor hernieuwbaar gas? |  |  | Indien de cashflow betrekking heeft op een installatie voor hernieuwbaar gas, vul in "ja".
| Methaangehalte hernieuwbaar gas voor gaszuivering |  |  | Deze waarde wordt ter informatie getoond, maar niet gebruikt in de berekening.
| Vermogen hernieuwbaargasproductie (voor zuivering) | 0 | Nm3/uur | Deze waarde wordt ter informatie getoond, maar niet gebruikt in de berekening.
| Outputvermogen (thermisch of hernieuwbaar gas) | 25000 | kWth_output | Bij een installatie voor hernieuwbaar gas, het outputvermogen opgeven in onderste verbrandingswaarde (LHV)
| Outputvermogen (hernieuwbaar gas) | 0 | Nm3/uur | Deze waarde wordt ter informatie getoond, maar niet gebruikt in de berekening.
| Outputvermogen (elektrisch of overig) |  | kWel_output
| Vollasturen levering warmte of hernieuwbaar gas | 4000 | uur/jaar | Bij een installatie voor gecombineerde opwekking, wordt de bedrijfstijd genomen als maximum van de vollasturen warmte en vollasturen elektriciteit.
| Vollasturen levering elektriciteit of overig |  | uur/jaar | Bij een installatie voor gecombineerde opwekking, wordt de bedrijfstijd genomen als maximum van de vollasturen warmte en vollasturen elektriciteit.
| Max. elektrisch rendement | 0%
| Elektrisch rendement | 0%
| Thermisch rendement of rendement gasproductie | 0%
| Elektriciteitsderving bij warmtelevering |  | elektriciteit : warmte | Aantal kWh dat minder elektriciteit wordt geproduceerd per kWh extra warmtelevering
| Investeringskosten |  | Euro/kWinput
|  | 725 | Euro/kWoutput
| Totale investeringskosten | 18.125 | Euro (miljoen) | Deze waarde wordt ter informatie getoond, maar niet gebruikt in de berekening.
| Vaste O&M-kosten |  | Euro/kWinput
|  | 14.5 | Euro/kWoutput
| Totale jaarlijkse vaste O&M-kosten | 362.5 | Euro (duizend) | Deze waarde wordt ter informatie getoond, maar niet gebruikt in de berekening.
| Variabele O&M-kosten (incl. contractkosten) | 0.0003 | Euro/kWh_output | Alle variabele afslagen op een leveringscontract kunnen in deze waarde worden verrekend, inclusief basisprijspremie.
| Energie-inhoud brandstof |  | GJ/ton
| Biomassadoorzet | 0 | ton/jaar | Deze waarde wordt ter informatie getoond, maar niet gebruikt in de berekening.
| Netto brandstofprijs (aan de poort, incl. risico-opslag) |  | Euro/ton
| Netto elektriciteitsprijs |  | Euro/kWh
| Elektriciteitsgebruik | 0 | kWh
| Efficiëntie elektriciteitsgebruik | 0.005 | Euro/kW_output
Emissiefactor
| Gebruik van warmte | 0.226 | kg CO2/kWh
| Gebruik van biomassa | 0.183 | kg CO2/ton
| Gebruik van elektriciteit | 0.352 | kg CO2/kWh
| Productie van warmte of hernieuwbaar gas | 0.183 | kg CO2/kWh
| Productie van elektriciteit of overig | 9 | kg CO2/kg H2
| Investeringssubsidie t.g.v. vreemd vermogen (NCW) |  | Euro
| Investeringssubsidie t.g.v. eigen vermogen (NCW) |  | Euro
| Inflatie | 2%
| Rente lening | 3%
| Vereiste return on equity | 15%
| Equity share in investering incl. EIA effect | 30%
| Debt share in investering incl. EIA effect | 70%
| Vennootschapsbelasting | 20.5%
| Economische levensduur | 15 | jaar
| Termijn lening | 15 | jaar
| Afschrijvingstermijn | 15 | jaar
| Beleidsperiode | 15 | jaar
| Onregelmatige cashflow |  |  | Toelichting
| Energieprijzen |  | Jaar | 2020 | 2021 | 2022 | 2023 | 2024 | 2025 | 2026 | 2027 | 2028 | 2029 | 2030 | 2031 | 2032 | 2033 | 2034 | 2035 | 2036 | 2037 | 2038 | 2039 | 2040
| Marktprijs warmte of hernieuwbaar gas |  |  | n.v.t. | n.v.t. | n.v.t. | n.v.t. | n.v.t. | n.v.t. | n.v.t. | n.v.t. | n.v.t. | n.v.t. | n.v.t. | n.v.t. | n.v.t. | n.v.t. | n.v.t. | n.v.t. | n.v.t. | n.v.t. | n.v.t. | n.v.t. | n.v.t.
| Marktprijs elektriciteit |  |  | n.v.t. | n.v.t. | n.v.t. | n.v.t. | n.v.t. | n.v.t. | n.v.t. | n.v.t. | n.v.t. | n.v.t. | n.v.t. | n.v.t. | n.v.t. | n.v.t. | n.v.t. | n.v.t. | n.v.t. | n.v.t. | n.v.t. | n.v.t.
Basisbedrag
| Inflator |  | index | 1 | 1.02 | 1.0404 | 1.0612 | 1.0824 | 1.1041 | 1.1262 | 1.1487 | 1.1717 | 1.1951 | 1.219 | 1.2434 | 1.2682 | 1.2936 | 1.3195 | 1.3459 | 1.3728 | 1.4002 | 1.4282 | 1.4568 | 1.4859 | 1.5157 | 1.546 | 1.5769 | 1.6084 | 1.6406 | 1.6734 | 1.7069 | 1.741 | 1.7758 | 1.8114 | 1.8476 | 1.8845 | 1.9222 | 1.9607 | 1.9999 | 2.0399 | 2.0807 | 2.1223 | 2.1647
Tabel: Nominale kasstroom (positieve bedragen = gunstig voor de producent)
| Positieve bedragen = gunstig voor de producent |  | 0 | 1 | 2 | 3 | 4 | 5 | 6 | 7 | 8 | 9 | 10 | 11 | 12 | 13 | 14 | 15 | 16 | 17 | 18 | 19 | 20 | 21 | 22 | 23 | 24 | 25 | 26 | 27 | 28 | 29 | 30 | 31 | 32 | 33 | 34 | 35 | 36 | 37 | 38 | 39 | 40
| Investering | Euro | 0: -18125000
| Afzet elektriciteit | kWh |  | 0 | 0 | 0 | 0 | 0 | 0 | 0 | 0 | 0 | 0 | 0 | 0 | 0 | 0 | 0 | 0 | 0 | 0 | 0 | 0 | 0 | 0 | 0 | 0 | 0 | 0 | 0 | 0 | 0 | 0 | 0 | 0 | 0 | 0 | 0 | 0 | 0 | 0 | 0 | 0
| Afzet warmte | kWh (LHV) |  | 100000000 | 100000000 | 100000000 | 100000000 | 100000000 | 100000000 | 100000000 | 100000000 | 100000000 | 100000000 | 100000000 | 100000000 | 100000000 | 100000000 | 100000000 | 0 | 0 | 0 | 0 | 0 | 0 | 0 | 0 | 0 | 0 | 0 | 0 | 0 | 0 | 0 | 0 | 0 | 0 | 0 | 0 | 0 | 0 | 0 | 0 | 0
| Afzet hernieuwbaar gas | kWh (HHV) |  | 0 | 0 | 0 | 0 | 0 | 0 | 0 | 0 | 0 | 0 | 0 | 0 | 0 | 0 | 0 | 0 | 0 | 0 | 0 | 0 | 0 | 0 | 0 | 0 | 0 | 0 | 0 | 0 | 0 | 0 | 0 | 0 | 0 | 0 | 0 | 0 | 0 | 0 | 0 | 0
| Afzet duurzame energie | kWh |  | 100000000 | 100000000 | 100000000 | 100000000 | 100000000 | 100000000 | 100000000 | 100000000 | 100000000 | 100000000 | 100000000 | 100000000 | 100000000 | 100000000 | 100000000 | 0 | 0 | 0 | 0 | 0 | 0 | 0 | 0 | 0 | 0 | 0 | 0 | 0 | 0 | 0 | 0 | 0 | 0 | 0 | 0 | 0 | 0 | 0 | 0 | 0
| Operationele kosten | Euro |  | -392500 | -400350 | -408357 | -416524.14 | -424854.6228 | -433351.7153 | -442018.7496 | -450859.1246 | -459876.307 | -469073.8332 | -478455.3098 | -488024.416 | -497784.9044 | -507740.6025 | -517895.4145 | 0 | 0 | 0 | 0 | 0 | 0 | 0 | 0 | 0 | 0 | 0 | 0 | 0 | 0 | 0 | 0 | 0 | 0 | 0 | 0 | 0 | 0 | 0 | 0 | 0
| Brandstofkosten (biomassa) | Euro |  | 0 | 0 | 0 | 0 | 0 | 0 | 0 | 0 | 0 | 0 | 0 | 0 | 0 | 0 | 0 | 0 | 0 | 0 | 0 | 0 | 0 | 0 | 0 | 0 | 0 | 0 | 0 | 0 | 0 | 0 | 0 | 0 | 0 | 0 | 0 | 0 | 0 | 0 | 0 | 0
| Elektriciteitsgebruik | Euro |  | 0 | 0 | 0 | 0 | 0 | 0 | 0 | 0 | 0 | 0 | 0 | 0 | 0 | 0 | 0 | 0 | 0 | 0 | 0 | 0 | 0 | 0 | 0 | 0 | 0 | 0 | 0 | 0 | 0 | 0 | 0 | 0 | 0 | 0 | 0 | 0 | 0 | 0 | 0 | 0
| Marktwaarde elektriciteit | Euro/kWh |  | 0 | 0 | 0 | 0 | 0 | 0 | 0 | 0 | 0 | 0 | 0 | 0 | 0 | 0 | 0 | 0 | 0 | 0 | 0 | 0 | 0 | 0 | 0 | 0 | 0 | 0 | 0 | 0 | 0 | 0 | 0 | 0 | 0 | 0 | 0 | 0 | 0 | 0 | 0 | 0
| Marktwaarde warmte of hernieuwbaar gas | Euro/kWh |  | 0 | 0 | 0 | 0 | 0 | 0 | 0 | 0 | 0 | 0 | 0 | 0 | 0 | 0 | 0 | 0 | 0 | 0 | 0 | 0 | 0 | 0 | 0 | 0 | 0 | 0 | 0 | 0 | 0 | 0 | 0 | 0 | 0 | 0 | 0 | 0 | 0 | 0 | 0 | 0
| Correctiebedrag | Euro/kWh |  | 0 | 0 | 0 | 0 | 0 | 0 | 0 | 0 | 0 | 0 | 0 | 0 | 0 | 0 | 0 | 0 | 0 | 0 | 0 | 0 | 0 | 0 | 0 | 0 | 0 | 0 | 0 | 0 | 0 | 0 | 0 | 0 | 0 | 0 | 0 | 0 | 0 | 0 | 0 | 0
| Basisbedrag | Euro/kWh |  | 0 | 0 | 0 | 0 | 0 | 0 | 0 | 0 | 0 | 0 | 0 | 0 | 0 | 0 | 0 | 0 | 0 | 0 | 0 | 0 | 0 | 0 | 0 | 0 | 0 | 0 | 0 | 0 | 0 | 0 | 0 | 0 | 0 | 0 | 0 | 0 | 0 | 0 | 0 | 0
| SDE-vergoeding | Euro |  | 0 | 0 | 0 | 0 | 0 | 0 | 0 | 0 | 0 | 0 | 0 | 0 | 0 | 0 | 0 | 0 | 0 | 0 | 0 | 0 | 0 | 0 | 0 | 0 | 0 | 0 | 0 | 0 | 0 | 0 | 0 | 0 | 0 | 0 | 0 | 0 | 0 | 0 | 0 | 0
| Marktinkomsten | Euro |  | 0 | 0 | 0 | 0 | 0 | 0 | 0 | 0 | 0 | 0 | 0 | 0 | 0 | 0 | 0 | 0 | 0 | 0 | 0 | 0 | 0 | 0 | 0 | 0 | 0 | 0 | 0 | 0 | 0 | 0 | 0 | 0 | 0 | 0 | 0 | 0 | 0 | 0 | 0 | 0
| Inkomen totaal (nominaal) | Euro |  | 0 | 0 | 0 | 0 | 0 | 0 | 0 | 0 | 0 | 0 | 0 | 0 | 0 | 0 | 0 | 0 | 0 | 0 | 0 | 0 | 0 | 0 | 0 | 0 | 0 | 0 | 0 | 0 | 0 | 0 | 0 | 0 | 0 | 0 | 0 | 0 | 0 | 0 | 0 | 0
| Kosten totaal (nominaal) | Euro |  | -392500 | -400350 | -408357 | -416524.14 | -424854.6228 | -433351.7153 | -442018.7496 | -450859.1246 | -459876.307 | -469073.8332 | -478455.3098 | -488024.416 | -497784.9044 | -507740.6025 | -517895.4145 | 0 | 0 | 0 | 0 | 0 | 0 | 0 | 0 | 0 | 0 | 0 | 0 | 0 | 0 | 0 | 0 | 0 | 0 | 0 | 0 | 0 | 0 | 0 | 0 | 0
| Bruto inkomen (nominaal) | Euro |  | -392500 | -400350 | -408357 | -416524.14 | -424854.6228 | -433351.7153 | -442018.7496 | -450859.1246 | -459876.307 | -469073.8332 | -478455.3098 | -488024.416 | -497784.9044 | -507740.6025 | -517895.4145 | 0 | 0 | 0 | 0 | 0 | 0 | 0 | 0 | 0 | 0 | 0 | 0 | 0 | 0 | 0 | 0 | 0 | 0 | 0 | 0 | 0 | 0 | 0 | 0 | 0
| Afschrijving | Euro |  | -1208333.3333 | -1208333.3333 | -1208333.3333 | -1208333.3333 | -1208333.3333 | -1208333.3333 | -1208333.3333 | -1208333.3333 | -1208333.3333 | -1208333.3333 | -1208333.3333 | -1208333.3333 | -1208333.3333 | -1208333.3333 | -1208333.3333 | 0 | 0 | 0 | 0 | 0 | 0 | 0 | 0 | 0 | 0 | 0 | 0 | 0 | 0 | 0 | 0 | 0 | 0 | 0 | 0 | 0 | 0 | 0 | 0 | 0
| Rente | Euro |  | -380625 | -360160.0953 | -339081.2435 | -317370.0261 | -295007.4722 | -271974.0417 | -248249.6082 | -223813.4418 | -198644.1904 | -172719.8614 | -146017.8025 | -118514.6819 | -90186.4677 | -61008.407 | -30955.0046 | 0 | 0 | 0 | 0 | 0 | 0 | 0 | 0 | 0 | 0 | 0 | 0 | 0 | 0 | 0 | 0 | 0 | 0 | 0 | 0 | 0 | 0 | 0 | 0 | 0
| Aflossing | Euro |  | -682163.4896 | -702628.3943 | -723707.2461 | -745418.4635 | -767781.0174 | -790814.4479 | -814538.8814 | -838975.0478 | -864144.2993 | -890068.6282 | -916770.6871 | -944273.8077 | -972602.0219 | -1001780.0826 | -1031833.4851 | 0 | 0 | 0 | 0 | 0 | 0 | 0 | 0 | 0 | 0 | 0 | 0 | 0 | 0 | 0 | 0 | 0 | 0 | 0 | 0 | 0 | 0 | 0 | 0 | 0
| Totale lasten lening | Euro |  | -1062788.4896 | -1062788.4896 | -1062788.4896 | -1062788.4896 | -1062788.4896 | -1062788.4896 | -1062788.4896 | -1062788.4896 | -1062788.4896 | -1062788.4896 | -1062788.4896 | -1062788.4896 | -1062788.4896 | -1062788.4896 | -1062788.4896 | 0 | 0 | 0 | 0 | 0 | 0 | 0 | 0 | 0 | 0 | 0 | 0 | 0 | 0 | 0 | 0 | 0 | 0 | 0 | 0 | 0 | 0 | 0 | 0 | 0
| Belastbaar inkomen | Euro |  | -1981458.3333 | -1968843.4286 | -1955771.5768 | -1942227.4994 | -1928195.4283 | -1913659.0903 | -1898601.6911 | -1883005.8997 | -1866853.8307 | -1850127.0279 | -1832806.4457 | -1814872.4313 | -1796304.7054 | -1777082.3428 | -1757183.7524 | 0 | 0 | 0 | 0 | 0 | 0 | 0 | 0 | 0 | 0 | 0 | 0 | 0 | 0 | 0 | 0 | 0 | 0 | 0 | 0 | 0 | 0 | 0 | 0 | 0
| Belasting bedrag | Euro |  | 406198.9583 | 403612.9029 | 400933.1732 | 398156.6374 | 395280.0628 | 392300.1135 | 389213.3467 | 386016.2094 | 382705.0353 | 379276.0407 | 375725.3214 | 372048.8484 | 368242.4646 | 364301.8803 | 360222.6692 | 0 | 0 | 0 | 0 | 0 | 0 | 0 | 0 | 0 | 0 | 0 | 0 | 0 | 0 | 0 | 0 | 0 | 0 | 0 | 0 | 0 | 0 | 0 | 0 | 0
| Netto inkomen na belasting | Euro |  | -1049089.5313 | -1059525.5867 | -1070212.3164 | -1081155.9922 | -1092363.0496 | -1103840.0914 | -1115593.8925 | -1127631.4047 | -1139959.7614 | -1152586.2821 | -1165518.4781 | -1178764.0572 | -1192330.9294 | -1206227.2118 | -1220461.2349 | 0 | 0 | 0 | 0 | 0 | 0 | 0 | 0 | 0 | 0 | 0 | 0 | 0 | 0 | 0 | 0 | 0 | 0 | 0 | 0 | 0 | 0 | 0 | 0 | 0
| Project cashflow | Euro | -18125000 | 13698.9583 | 3262.9029 | -7423.8268 | -18367.5026 | -29574.56 | -41051.6018 | -52805.4029 | -64842.9151 | -77171.2717 | -89797.7925 | -102729.9885 | -115975.5676 | -129542.4398 | -143438.7222 | -157672.7453 | 0 | 0 | 0 | 0 | 0 | 0 | 0 | 0 | 0 | 0 | 0 | 0 | 0 | 0 | 0 | 0 | 0 | 0 | 0 | 0 | 0 | 0 | 0 | 0 | 0
| Equity cashflow | Euro | -5437500 | -1049089.5313 | -1059525.5867 | -1070212.3164 | -1081155.9922 | -1092363.0496 | -1103840.0914 | -1115593.8925 | -1127631.4047 | -1139959.7614 | -1152586.2821 | -1165518.4781 | -1178764.0572 | -1192330.9294 | -1206227.2118 | -1220461.2349 | 0 | 0 | 0 | 0 | 0 | 0 | 0 | 0 | 0 | 0 | 0 | 0 | 0 | 0 | 0 | 0 | 0 | 0 | 0 | 0 | 0 | 0 | 0 | 0 | 0
| Subsidiebasis: energieproductie | kWh |  | 100000000 | 100000000 | 100000000 | 100000000 | 100000000 | 100000000 | 100000000 | 100000000 | 100000000 | 100000000 | 100000000 | 100000000 | 100000000 | 100000000 | 100000000 | 0 | 0 | 0 | 0 | 0 | 0 | 0 | 0 | 0 | 0 | 0 | 0 | 0 | 0 | 0 | 0 | 0 | 0 | 0 | 0 | 0 | 0 | 0 | 0 | 0
Tabel: Projectparameters
| Verdisconteerde inkomsten | euro | 0: -6437616.2259
| Verdisconteerde energieafzet | kWh | 0: 464865922.8412
| Totale investering | Euro | 0: 18125000
| DSCR (gemiddeld) |  | 0: -0.42578
| Projectrente (WACC nominaal/reëel) |  | 0: 06% / 04%
| Projectrendement (IRR) |  | 0: n.v.t.
| Rendement op eigen vermogen (IRR) |  | 0: n.v.t.
| Aandeel lening | Euro | 0: 12687500
| Aandeel equity | Euro | 0: 5437500
| Warmtekrachtverhouding | E:W | 0: 0
| Samengesteld aantal vollasturen | uur/jaar | 0: 4000

## J
Berekening basisbedragen: SDE++ 2020
Restwarmte hoge temperatuur (> 100 ⁰C, stoom) - Uitkoppeling direct naar glastuinbouw of utiliteitsbouw
| KERNPARAMETERS | Waarde | Eenheid | Toelichting
| BASISBEDRAG | 0.01714 | Euro/kWh | Indien een basisbedrag wordt ingevuld in rij 40, toont deze waarde de onrendabele top.
| CO2-subsidieintensiteit | -8.2668 | Euro/tCO2
| Correctiebedrag | 0.019 | Euro/kWh
| Netto emissiefactor | 0.225
| Categorie | Warmte
| CONVERSIEFACTOREN | Waarde | Eenheid | Toelichting
| Verbrandingswaarde methaan (onderwaarde) | 35.8 | MJ/Nm3
| Verbrandingswaarde hernieuwbaar gas (onderwaarde) | 31.65 | MJ/Nm3
| Verbrandingswaarde hernieuwbaar gas (bovenwaarde) | 35.17 | MJ/Nm3
| kWh naar MJ | 3.6 | MJ/kWh
| INPUTVARIABELEN | Waarde | Eenheid | Toelichting
| Inputvermogen |  | kW_input | Het eventuele biomassagebruik wordt berekend aan de hand van het inputvermogen, zie rij 36 (biomassadoorzet).
| Gaat het om een installatie voor hernieuwbaar gas? |  |  | Indien de cashflow betrekking heeft op een installatie voor hernieuwbaar gas, vul in "ja".
| Methaangehalte hernieuwbaar gas voor gaszuivering |  |  | Deze waarde wordt ter informatie getoond, maar niet gebruikt in de berekening.
| Vermogen hernieuwbaargasproductie (voor zuivering) | 0 | Nm3/uur | Deze waarde wordt ter informatie getoond, maar niet gebruikt in de berekening.
| Outputvermogen (thermisch of hernieuwbaar gas) | 25000 | kWth_output | Bij een installatie voor hernieuwbaar gas, het outputvermogen opgeven in onderste verbrandingswaarde (LHV)
| Outputvermogen (hernieuwbaar gas) | 0 | Nm3/uur | Deze waarde wordt ter informatie getoond, maar niet gebruikt in de berekening.
| Outputvermogen (elektrisch of overig) |  | kWel_output
| Vollasturen levering warmte of hernieuwbaar gas | 6000 | uur/jaar | Bij een installatie voor gecombineerde opwekking, wordt de bedrijfstijd genomen als maximum van de vollasturen warmte en vollasturen elektriciteit.
| Vollasturen levering elektriciteit of overig |  | uur/jaar | Bij een installatie voor gecombineerde opwekking, wordt de bedrijfstijd genomen als maximum van de vollasturen warmte en vollasturen elektriciteit.
| Max. elektrisch rendement | 0%
| Elektrisch rendement | 0%
| Thermisch rendement of rendement gasproductie | 0%
| Elektriciteitsderving bij warmtelevering |  | elektriciteit : warmte | Aantal kWh dat minder elektriciteit wordt geproduceerd per kWh extra warmtelevering
| Investeringskosten |  | Euro/kWinput
|  | 725 | Euro/kWoutput
| Totale investeringskosten | 18.125 | Euro (miljoen) | Deze waarde wordt ter informatie getoond, maar niet gebruikt in de berekening.
| Vaste O&M-kosten |  | Euro/kWinput
|  | 14.5 | Euro/kWoutput
| Totale jaarlijkse vaste O&M-kosten | 362.5 | Euro (duizend) | Deze waarde wordt ter informatie getoond, maar niet gebruikt in de berekening.
| Variabele O&M-kosten (incl. contractkosten) | 0.0003 | Euro/kWh_output | Alle variabele afslagen op een leveringscontract kunnen in deze waarde worden verrekend, inclusief basisprijspremie.
| Energie-inhoud brandstof |  | GJ/ton
| Biomassadoorzet | 0 | ton/jaar | Deze waarde wordt ter informatie getoond, maar niet gebruikt in de berekening.
| Netto brandstofprijs (aan de poort, incl. risico-opslag) |  | Euro/ton
| Netto elektriciteitsprijs |  | Euro/kWh
| Elektriciteitsgebruik | 0 | kWh
| Efficiëntie elektriciteitsgebruik | 0.005 | Euro/kW_output
Emissiefactor
| Gebruik van warmte | 0.226 | kg CO2/kWh
| Gebruik van biomassa | 0.183 | kg CO2/ton
| Gebruik van elektriciteit | 0.352 | kg CO2/kWh
| Productie van warmte of hernieuwbaar gas | 0.183 | kg CO2/kWh
| Productie van elektriciteit of overig | 9 | kg CO2/kg H2
| Investeringssubsidie t.g.v. vreemd vermogen (NCW) |  | Euro
| Investeringssubsidie t.g.v. eigen vermogen (NCW) |  | Euro
| Inflatie | 2%
| Rente lening | 3%
| Vereiste return on equity | 15%
| Equity share in investering incl. EIA effect | 30%
| Debt share in investering incl. EIA effect | 70%
| Vennootschapsbelasting | 20.5%
| Economische levensduur | 15 | jaar
| Termijn lening | 15 | jaar
| Afschrijvingstermijn | 15 | jaar
| Beleidsperiode | 15 | jaar
| Onregelmatige cashflow |  |  | Toelichting
| Energieprijzen |  | Jaar | 2020 | 2021 | 2022 | 2023 | 2024 | 2025 | 2026 | 2027 | 2028 | 2029 | 2030 | 2031 | 2032 | 2033 | 2034 | 2035 | 2036 | 2037 | 2038 | 2039 | 2040
| Marktprijs warmte of hernieuwbaar gas |  |  | n.v.t. | n.v.t. | n.v.t. | n.v.t. | n.v.t. | n.v.t. | n.v.t. | n.v.t. | n.v.t. | n.v.t. | n.v.t. | n.v.t. | n.v.t. | n.v.t. | n.v.t. | n.v.t. | n.v.t. | n.v.t. | n.v.t. | n.v.t. | n.v.t.
| Marktprijs elektriciteit |  |  | n.v.t. | n.v.t. | n.v.t. | n.v.t. | n.v.t. | n.v.t. | n.v.t. | n.v.t. | n.v.t. | n.v.t. | n.v.t. | n.v.t. | n.v.t. | n.v.t. | n.v.t. | n.v.t. | n.v.t. | n.v.t. | n.v.t. | n.v.t.
Basisbedrag
| Inflator |  | index | 1 | 1.02 | 1.0404 | 1.0612 | 1.0824 | 1.1041 | 1.1262 | 1.1487 | 1.1717 | 1.1951 | 1.219 | 1.2434 | 1.2682 | 1.2936 | 1.3195 | 1.3459 | 1.3728 | 1.4002 | 1.4282 | 1.4568 | 1.4859 | 1.5157 | 1.546 | 1.5769 | 1.6084 | 1.6406 | 1.6734 | 1.7069 | 1.741 | 1.7758 | 1.8114 | 1.8476 | 1.8845 | 1.9222 | 1.9607 | 1.9999 | 2.0399 | 2.0807 | 2.1223 | 2.1647
Tabel: Nominale kasstroom (positieve bedragen = gunstig voor de producent)
| Positieve bedragen = gunstig voor de producent |  | 0 | 1 | 2 | 3 | 4 | 5 | 6 | 7 | 8 | 9 | 10 | 11 | 12 | 13 | 14 | 15 | 16 | 17 | 18 | 19 | 20 | 21 | 22 | 23 | 24 | 25 | 26 | 27 | 28 | 29 | 30 | 31 | 32 | 33 | 34 | 35 | 36 | 37 | 38 | 39 | 40
| Investering | Euro | 0: -18125000
| Afzet elektriciteit | kWh |  | 0 | 0 | 0 | 0 | 0 | 0 | 0 | 0 | 0 | 0 | 0 | 0 | 0 | 0 | 0 | 0 | 0 | 0 | 0 | 0 | 0 | 0 | 0 | 0 | 0 | 0 | 0 | 0 | 0 | 0 | 0 | 0 | 0 | 0 | 0 | 0 | 0 | 0 | 0 | 0
| Afzet warmte | kWh (LHV) |  | 150000000 | 150000000 | 150000000 | 150000000 | 150000000 | 150000000 | 150000000 | 150000000 | 150000000 | 150000000 | 150000000 | 150000000 | 150000000 | 150000000 | 150000000 | 0 | 0 | 0 | 0 | 0 | 0 | 0 | 0 | 0 | 0 | 0 | 0 | 0 | 0 | 0 | 0 | 0 | 0 | 0 | 0 | 0 | 0 | 0 | 0 | 0
| Afzet hernieuwbaar gas | kWh (HHV) |  | 0 | 0 | 0 | 0 | 0 | 0 | 0 | 0 | 0 | 0 | 0 | 0 | 0 | 0 | 0 | 0 | 0 | 0 | 0 | 0 | 0 | 0 | 0 | 0 | 0 | 0 | 0 | 0 | 0 | 0 | 0 | 0 | 0 | 0 | 0 | 0 | 0 | 0 | 0 | 0
| Afzet duurzame energie | kWh |  | 150000000 | 150000000 | 150000000 | 150000000 | 150000000 | 150000000 | 150000000 | 150000000 | 150000000 | 150000000 | 150000000 | 150000000 | 150000000 | 150000000 | 150000000 | 0 | 0 | 0 | 0 | 0 | 0 | 0 | 0 | 0 | 0 | 0 | 0 | 0 | 0 | 0 | 0 | 0 | 0 | 0 | 0 | 0 | 0 | 0 | 0 | 0
| Operationele kosten | Euro |  | -407500 | -415650 | -423963 | -432442.26 | -441091.1052 | -449912.9273 | -458911.1859 | -468089.4096 | -477451.1978 | -487000.2217 | -496740.2261 | -506675.0307 | -516808.5313 | -527144.7019 | -537687.5959 | 0 | 0 | 0 | 0 | 0 | 0 | 0 | 0 | 0 | 0 | 0 | 0 | 0 | 0 | 0 | 0 | 0 | 0 | 0 | 0 | 0 | 0 | 0 | 0 | 0
| Brandstofkosten (biomassa) | Euro |  | 0 | 0 | 0 | 0 | 0 | 0 | 0 | 0 | 0 | 0 | 0 | 0 | 0 | 0 | 0 | 0 | 0 | 0 | 0 | 0 | 0 | 0 | 0 | 0 | 0 | 0 | 0 | 0 | 0 | 0 | 0 | 0 | 0 | 0 | 0 | 0 | 0 | 0 | 0 | 0
| Elektriciteitsgebruik | Euro |  | 0 | 0 | 0 | 0 | 0 | 0 | 0 | 0 | 0 | 0 | 0 | 0 | 0 | 0 | 0 | 0 | 0 | 0 | 0 | 0 | 0 | 0 | 0 | 0 | 0 | 0 | 0 | 0 | 0 | 0 | 0 | 0 | 0 | 0 | 0 | 0 | 0 | 0 | 0 | 0
| Marktwaarde elektriciteit | Euro/kWh |  | 0 | 0 | 0 | 0 | 0 | 0 | 0 | 0 | 0 | 0 | 0 | 0 | 0 | 0 | 0 | 0 | 0 | 0 | 0 | 0 | 0 | 0 | 0 | 0 | 0 | 0 | 0 | 0 | 0 | 0 | 0 | 0 | 0 | 0 | 0 | 0 | 0 | 0 | 0 | 0
| Marktwaarde warmte of hernieuwbaar gas | Euro/kWh |  | 0 | 0 | 0 | 0 | 0 | 0 | 0 | 0 | 0 | 0 | 0 | 0 | 0 | 0 | 0 | 0 | 0 | 0 | 0 | 0 | 0 | 0 | 0 | 0 | 0 | 0 | 0 | 0 | 0 | 0 | 0 | 0 | 0 | 0 | 0 | 0 | 0 | 0 | 0 | 0
| Correctiebedrag | Euro/kWh |  | 0 | 0 | 0 | 0 | 0 | 0 | 0 | 0 | 0 | 0 | 0 | 0 | 0 | 0 | 0 | 0 | 0 | 0 | 0 | 0 | 0 | 0 | 0 | 0 | 0 | 0 | 0 | 0 | 0 | 0 | 0 | 0 | 0 | 0 | 0 | 0 | 0 | 0 | 0 | 0
| Basisbedrag | Euro/kWh |  | 0 | 0 | 0 | 0 | 0 | 0 | 0 | 0 | 0 | 0 | 0 | 0 | 0 | 0 | 0 | 0 | 0 | 0 | 0 | 0 | 0 | 0 | 0 | 0 | 0 | 0 | 0 | 0 | 0 | 0 | 0 | 0 | 0 | 0 | 0 | 0 | 0 | 0 | 0 | 0
| SDE-vergoeding | Euro |  | 0 | 0 | 0 | 0 | 0 | 0 | 0 | 0 | 0 | 0 | 0 | 0 | 0 | 0 | 0 | 0 | 0 | 0 | 0 | 0 | 0 | 0 | 0 | 0 | 0 | 0 | 0 | 0 | 0 | 0 | 0 | 0 | 0 | 0 | 0 | 0 | 0 | 0 | 0 | 0
| Marktinkomsten | Euro |  | 0 | 0 | 0 | 0 | 0 | 0 | 0 | 0 | 0 | 0 | 0 | 0 | 0 | 0 | 0 | 0 | 0 | 0 | 0 | 0 | 0 | 0 | 0 | 0 | 0 | 0 | 0 | 0 | 0 | 0 | 0 | 0 | 0 | 0 | 0 | 0 | 0 | 0 | 0 | 0
| Inkomen totaal (nominaal) | Euro |  | 0 | 0 | 0 | 0 | 0 | 0 | 0 | 0 | 0 | 0 | 0 | 0 | 0 | 0 | 0 | 0 | 0 | 0 | 0 | 0 | 0 | 0 | 0 | 0 | 0 | 0 | 0 | 0 | 0 | 0 | 0 | 0 | 0 | 0 | 0 | 0 | 0 | 0 | 0 | 0
| Kosten totaal (nominaal) | Euro |  | -407500 | -415650 | -423963 | -432442.26 | -441091.1052 | -449912.9273 | -458911.1859 | -468089.4096 | -477451.1978 | -487000.2217 | -496740.2261 | -506675.0307 | -516808.5313 | -527144.7019 | -537687.5959 | 0 | 0 | 0 | 0 | 0 | 0 | 0 | 0 | 0 | 0 | 0 | 0 | 0 | 0 | 0 | 0 | 0 | 0 | 0 | 0 | 0 | 0 | 0 | 0 | 0
| Bruto inkomen (nominaal) | Euro |  | -407500 | -415650 | -423963 | -432442.26 | -441091.1052 | -449912.9273 | -458911.1859 | -468089.4096 | -477451.1978 | -487000.2217 | -496740.2261 | -506675.0307 | -516808.5313 | -527144.7019 | -537687.5959 | 0 | 0 | 0 | 0 | 0 | 0 | 0 | 0 | 0 | 0 | 0 | 0 | 0 | 0 | 0 | 0 | 0 | 0 | 0 | 0 | 0 | 0 | 0 | 0 | 0
| Afschrijving | Euro |  | -1208333.3333 | -1208333.3333 | -1208333.3333 | -1208333.3333 | -1208333.3333 | -1208333.3333 | -1208333.3333 | -1208333.3333 | -1208333.3333 | -1208333.3333 | -1208333.3333 | -1208333.3333 | -1208333.3333 | -1208333.3333 | -1208333.3333 | 0 | 0 | 0 | 0 | 0 | 0 | 0 | 0 | 0 | 0 | 0 | 0 | 0 | 0 | 0 | 0 | 0 | 0 | 0 | 0 | 0 | 0 | 0 | 0 | 0
| Rente | Euro |  | -380625 | -360160.0953 | -339081.2435 | -317370.0261 | -295007.4722 | -271974.0417 | -248249.6082 | -223813.4418 | -198644.1904 | -172719.8614 | -146017.8025 | -118514.6819 | -90186.4677 | -61008.407 | -30955.0046 | 0 | 0 | 0 | 0 | 0 | 0 | 0 | 0 | 0 | 0 | 0 | 0 | 0 | 0 | 0 | 0 | 0 | 0 | 0 | 0 | 0 | 0 | 0 | 0 | 0
| Aflossing | Euro |  | -682163.4896 | -702628.3943 | -723707.2461 | -745418.4635 | -767781.0174 | -790814.4479 | -814538.8814 | -838975.0478 | -864144.2993 | -890068.6282 | -916770.6871 | -944273.8077 | -972602.0219 | -1001780.0826 | -1031833.4851 | 0 | 0 | 0 | 0 | 0 | 0 | 0 | 0 | 0 | 0 | 0 | 0 | 0 | 0 | 0 | 0 | 0 | 0 | 0 | 0 | 0 | 0 | 0 | 0 | 0
| Totale lasten lening | Euro |  | -1062788.4896 | -1062788.4896 | -1062788.4896 | -1062788.4896 | -1062788.4896 | -1062788.4896 | -1062788.4896 | -1062788.4896 | -1062788.4896 | -1062788.4896 | -1062788.4896 | -1062788.4896 | -1062788.4896 | -1062788.4896 | -1062788.4896 | 0 | 0 | 0 | 0 | 0 | 0 | 0 | 0 | 0 | 0 | 0 | 0 | 0 | 0 | 0 | 0 | 0 | 0 | 0 | 0 | 0 | 0 | 0 | 0 | 0
| Belastbaar inkomen | Euro |  | -1996458.3333 | -1984143.4286 | -1971377.5768 | -1958145.6194 | -1944431.9107 | -1930220.3023 | -1915494.1274 | -1900236.1847 | -1884428.7214 | -1868053.4164 | -1851091.362 | -1833523.0459 | -1815328.3323 | -1796486.4423 | -1776975.9338 | 0 | 0 | 0 | 0 | 0 | 0 | 0 | 0 | 0 | 0 | 0 | 0 | 0 | 0 | 0 | 0 | 0 | 0 | 0 | 0 | 0 | 0 | 0 | 0 | 0
| Belasting bedrag | Euro |  | 409273.9583 | 406749.4029 | 404132.4032 | 401419.852 | 398608.5417 | 395695.162 | 392676.2961 | 389548.4179 | 386307.8879 | 382950.9504 | 379473.7292 | 375872.2244 | 372142.3081 | 368279.7207 | 364280.0664 | 0 | 0 | 0 | 0 | 0 | 0 | 0 | 0 | 0 | 0 | 0 | 0 | 0 | 0 | 0 | 0 | 0 | 0 | 0 | 0 | 0 | 0 | 0 | 0 | 0
| Netto inkomen na belasting | Euro |  | -1061014.5313 | -1071689.0867 | -1082619.0864 | -1093810.8976 | -1105271.0531 | -1117006.2549 | -1129023.3793 | -1141329.4813 | -1153931.7995 | -1166837.761 | -1180054.9866 | -1193591.2959 | -1207454.7128 | -1221653.4709 | -1236196.0191 | 0 | 0 | 0 | 0 | 0 | 0 | 0 | 0 | 0 | 0 | 0 | 0 | 0 | 0 | 0 | 0 | 0 | 0 | 0 | 0 | 0 | 0 | 0 | 0 | 0
| Project cashflow | Euro | -18125000 | 1773.9583 | -8900.5971 | -19830.5968 | -31022.408 | -42482.5635 | -54217.7653 | -66234.8897 | -78540.9917 | -91143.3099 | -104049.2713 | -117266.4969 | -130802.8063 | -144666.2232 | -158864.9812 | -173407.5295 | 0 | 0 | 0 | 0 | 0 | 0 | 0 | 0 | 0 | 0 | 0 | 0 | 0 | 0 | 0 | 0 | 0 | 0 | 0 | 0 | 0 | 0 | 0 | 0 | 0
| Equity cashflow | Euro | -5437500 | -1061014.5313 | -1071689.0867 | -1082619.0864 | -1093810.8976 | -1105271.0531 | -1117006.2549 | -1129023.3793 | -1141329.4813 | -1153931.7995 | -1166837.761 | -1180054.9866 | -1193591.2959 | -1207454.7128 | -1221653.4709 | -1236196.0191 | 0 | 0 | 0 | 0 | 0 | 0 | 0 | 0 | 0 | 0 | 0 | 0 | 0 | 0 | 0 | 0 | 0 | 0 | 0 | 0 | 0 | 0 | 0 | 0 | 0
| Subsidiebasis: energieproductie | kWh |  | 150000000 | 150000000 | 150000000 | 150000000 | 150000000 | 150000000 | 150000000 | 150000000 | 150000000 | 150000000 | 150000000 | 150000000 | 150000000 | 150000000 | 150000000 | 0 | 0 | 0 | 0 | 0 | 0 | 0 | 0 | 0 | 0 | 0 | 0 | 0 | 0 | 0 | 0 | 0 | 0 | 0 | 0 | 0 | 0 | 0 | 0 | 0
Tabel: Projectparameters
| Verdisconteerde inkomsten | euro | 0: -6514174.7445
| Verdisconteerde energieafzet | kWh | 0: 697298884.2618
| Totale investering | Euro | 0: 18125000
| DSCR (gemiddeld) |  | 0: -0.44205
| Projectrente (WACC nominaal/reëel) |  | 0: 06% / 04%
| Projectrendement (IRR) |  | 0: n.v.t.
| Rendement op eigen vermogen (IRR) |  | 0: n.v.t.
| Aandeel lening | Euro | 0: 12687500
| Aandeel equity | Euro | 0: 5437500
| Warmtekrachtverhouding | E:W | 0: 0
| Samengesteld aantal vollasturen | uur/jaar | 0: 6000

## K
Berekening basisbedragen: SDE++ 2020
Restwarmte hoge temperatuur (> 100 ⁰C, stoom) - Uitkoppeling direct naar bedrijfsprocessen
| KERNPARAMETERS | Waarde | Eenheid | Toelichting
| BASISBEDRAG | 0.012828 | Euro/kWh | Indien een basisbedrag wordt ingevuld in rij 40, toont deze waarde de onrendabele top.
| CO2-subsidieintensiteit | -27.4229 | Euro/tCO2
| Correctiebedrag | 0.019 | Euro/kWh
| Netto emissiefactor | 0.22509
| Categorie | Warmte
| CONVERSIEFACTOREN | Waarde | Eenheid | Toelichting
| Verbrandingswaarde methaan (onderwaarde) | 35.8 | MJ/Nm3
| Verbrandingswaarde hernieuwbaar gas (onderwaarde) | 31.65 | MJ/Nm3
| Verbrandingswaarde hernieuwbaar gas (bovenwaarde) | 35.17 | MJ/Nm3
| kWh naar MJ | 3.6 | MJ/kWh
| INPUTVARIABELEN | Waarde | Eenheid | Toelichting
| Inputvermogen |  | kW_input | Het eventuele biomassagebruik wordt berekend aan de hand van het inputvermogen, zie rij 36 (biomassadoorzet).
| Gaat het om een installatie voor hernieuwbaar gas? |  |  | Indien de cashflow betrekking heeft op een installatie voor hernieuwbaar gas, vul in "ja".
| Methaangehalte hernieuwbaar gas voor gaszuivering |  |  | Deze waarde wordt ter informatie getoond, maar niet gebruikt in de berekening.
| Vermogen hernieuwbaargasproductie (voor zuivering) | 0 | Nm3/uur | Deze waarde wordt ter informatie getoond, maar niet gebruikt in de berekening.
| Outputvermogen (thermisch of hernieuwbaar gas) | 25000 | kWth_output | Bij een installatie voor hernieuwbaar gas, het outputvermogen opgeven in onderste verbrandingswaarde (LHV)
| Outputvermogen (hernieuwbaar gas) | 0 | Nm3/uur | Deze waarde wordt ter informatie getoond, maar niet gebruikt in de berekening.
| Outputvermogen (elektrisch of overig) |  | kWel_output
| Vollasturen levering warmte of hernieuwbaar gas | 8000 | uur/jaar | Bij een installatie voor gecombineerde opwekking, wordt de bedrijfstijd genomen als maximum van de vollasturen warmte en vollasturen elektriciteit.
| Vollasturen levering elektriciteit of overig |  | uur/jaar | Bij een installatie voor gecombineerde opwekking, wordt de bedrijfstijd genomen als maximum van de vollasturen warmte en vollasturen elektriciteit.
| Max. elektrisch rendement | 0%
| Elektrisch rendement | 0%
| Thermisch rendement of rendement gasproductie | 0%
| Elektriciteitsderving bij warmtelevering |  | elektriciteit : warmte | Aantal kWh dat minder elektriciteit wordt geproduceerd per kWh extra warmtelevering
| Investeringskosten |  | Euro/kWinput
|  | 725 | Euro/kWoutput
| Totale investeringskosten | 18.125 | Euro (miljoen) | Deze waarde wordt ter informatie getoond, maar niet gebruikt in de berekening.
| Vaste O&M-kosten |  | Euro/kWinput
|  | 14.5 | Euro/kWoutput
| Totale jaarlijkse vaste O&M-kosten | 362.5 | Euro (duizend) | Deze waarde wordt ter informatie getoond, maar niet gebruikt in de berekening.
| Variabele O&M-kosten (incl. contractkosten) | 0.0002 | Euro/kWh_output | Alle variabele afslagen op een leveringscontract kunnen in deze waarde worden verrekend, inclusief basisprijspremie.
| Energie-inhoud brandstof |  | GJ/ton
| Biomassadoorzet | 0 | ton/jaar | Deze waarde wordt ter informatie getoond, maar niet gebruikt in de berekening.
| Netto brandstofprijs (aan de poort, incl. risico-opslag) |  | Euro/ton
| Netto elektriciteitsprijs |  | Euro/kWh
| Elektriciteitsgebruik | 0 | kWh
| Efficiëntie elektriciteitsgebruik | 0.005 | Euro/kW_output
Emissiefactor
| Gebruik van warmte | 0.226 | kg CO2/kWh
| Gebruik van biomassa | 0.183 | kg CO2/ton
| Gebruik van elektriciteit | 0.352 | kg CO2/kWh
| Productie van warmte of hernieuwbaar gas | 0.183 | kg CO2/kWh
| Productie van elektriciteit of overig | 9 | kg CO2/kg H2
| Investeringssubsidie t.g.v. vreemd vermogen (NCW) |  | Euro
| Investeringssubsidie t.g.v. eigen vermogen (NCW) |  | Euro
| Inflatie | 2%
| Rente lening | 3%
| Vereiste return on equity | 15%
| Equity share in investering incl. EIA effect | 30%
| Debt share in investering incl. EIA effect | 70%
| Vennootschapsbelasting | 20.5%
| Economische levensduur | 15 | jaar
| Termijn lening | 15 | jaar
| Afschrijvingstermijn | 15 | jaar
| Beleidsperiode | 15 | jaar
| Onregelmatige cashflow |  |  | Toelichting
| Energieprijzen |  | Jaar | 2020 | 2021 | 2022 | 2023 | 2024 | 2025 | 2026 | 2027 | 2028 | 2029 | 2030 | 2031 | 2032 | 2033 | 2034 | 2035 | 2036 | 2037 | 2038 | 2039 | 2040
| Marktprijs warmte of hernieuwbaar gas |  |  | n.v.t. | n.v.t. | n.v.t. | n.v.t. | n.v.t. | n.v.t. | n.v.t. | n.v.t. | n.v.t. | n.v.t. | n.v.t. | n.v.t. | n.v.t. | n.v.t. | n.v.t. | n.v.t. | n.v.t. | n.v.t. | n.v.t. | n.v.t. | n.v.t.
| Marktprijs elektriciteit |  |  | n.v.t. | n.v.t. | n.v.t. | n.v.t. | n.v.t. | n.v.t. | n.v.t. | n.v.t. | n.v.t. | n.v.t. | n.v.t. | n.v.t. | n.v.t. | n.v.t. | n.v.t. | n.v.t. | n.v.t. | n.v.t. | n.v.t. | n.v.t.
Basisbedrag
| Inflator |  | index | 1 | 1.02 | 1.0404 | 1.0612 | 1.0824 | 1.1041 | 1.1262 | 1.1487 | 1.1717 | 1.1951 | 1.219 | 1.2434 | 1.2682 | 1.2936 | 1.3195 | 1.3459 | 1.3728 | 1.4002 | 1.4282 | 1.4568 | 1.4859 | 1.5157 | 1.546 | 1.5769 | 1.6084 | 1.6406 | 1.6734 | 1.7069 | 1.741 | 1.7758 | 1.8114 | 1.8476 | 1.8845 | 1.9222 | 1.9607 | 1.9999 | 2.0399 | 2.0807 | 2.1223 | 2.1647
Tabel: Nominale kasstroom (positieve bedragen = gunstig voor de producent)
| Positieve bedragen = gunstig voor de producent |  | 0 | 1 | 2 | 3 | 4 | 5 | 6 | 7 | 8 | 9 | 10 | 11 | 12 | 13 | 14 | 15 | 16 | 17 | 18 | 19 | 20 | 21 | 22 | 23 | 24 | 25 | 26 | 27 | 28 | 29 | 30 | 31 | 32 | 33 | 34 | 35 | 36 | 37 | 38 | 39 | 40
| Investering | Euro | 0: -18125000
| Afzet elektriciteit | kWh |  | 0 | 0 | 0 | 0 | 0 | 0 | 0 | 0 | 0 | 0 | 0 | 0 | 0 | 0 | 0 | 0 | 0 | 0 | 0 | 0 | 0 | 0 | 0 | 0 | 0 | 0 | 0 | 0 | 0 | 0 | 0 | 0 | 0 | 0 | 0 | 0 | 0 | 0 | 0 | 0
| Afzet warmte | kWh (LHV) |  | 200000000 | 200000000 | 200000000 | 200000000 | 200000000 | 200000000 | 200000000 | 200000000 | 200000000 | 200000000 | 200000000 | 200000000 | 200000000 | 200000000 | 200000000 | 0 | 0 | 0 | 0 | 0 | 0 | 0 | 0 | 0 | 0 | 0 | 0 | 0 | 0 | 0 | 0 | 0 | 0 | 0 | 0 | 0 | 0 | 0 | 0 | 0
| Afzet hernieuwbaar gas | kWh (HHV) |  | 0 | 0 | 0 | 0 | 0 | 0 | 0 | 0 | 0 | 0 | 0 | 0 | 0 | 0 | 0 | 0 | 0 | 0 | 0 | 0 | 0 | 0 | 0 | 0 | 0 | 0 | 0 | 0 | 0 | 0 | 0 | 0 | 0 | 0 | 0 | 0 | 0 | 0 | 0 | 0
| Afzet duurzame energie | kWh |  | 200000000 | 200000000 | 200000000 | 200000000 | 200000000 | 200000000 | 200000000 | 200000000 | 200000000 | 200000000 | 200000000 | 200000000 | 200000000 | 200000000 | 200000000 | 0 | 0 | 0 | 0 | 0 | 0 | 0 | 0 | 0 | 0 | 0 | 0 | 0 | 0 | 0 | 0 | 0 | 0 | 0 | 0 | 0 | 0 | 0 | 0 | 0
| Operationele kosten | Euro |  | -402500 | -410550 | -418761 | -427136.22 | -435678.9444 | -444392.5233 | -453280.3738 | -462345.9812 | -471592.9009 | -481024.7589 | -490645.254 | -500458.1591 | -510467.3223 | -520676.6688 | -531090.2021 | 0 | 0 | 0 | 0 | 0 | 0 | 0 | 0 | 0 | 0 | 0 | 0 | 0 | 0 | 0 | 0 | 0 | 0 | 0 | 0 | 0 | 0 | 0 | 0 | 0
| Brandstofkosten (biomassa) | Euro |  | 0 | 0 | 0 | 0 | 0 | 0 | 0 | 0 | 0 | 0 | 0 | 0 | 0 | 0 | 0 | 0 | 0 | 0 | 0 | 0 | 0 | 0 | 0 | 0 | 0 | 0 | 0 | 0 | 0 | 0 | 0 | 0 | 0 | 0 | 0 | 0 | 0 | 0 | 0 | 0
| Elektriciteitsgebruik | Euro |  | 0 | 0 | 0 | 0 | 0 | 0 | 0 | 0 | 0 | 0 | 0 | 0 | 0 | 0 | 0 | 0 | 0 | 0 | 0 | 0 | 0 | 0 | 0 | 0 | 0 | 0 | 0 | 0 | 0 | 0 | 0 | 0 | 0 | 0 | 0 | 0 | 0 | 0 | 0 | 0
| Marktwaarde elektriciteit | Euro/kWh |  | 0 | 0 | 0 | 0 | 0 | 0 | 0 | 0 | 0 | 0 | 0 | 0 | 0 | 0 | 0 | 0 | 0 | 0 | 0 | 0 | 0 | 0 | 0 | 0 | 0 | 0 | 0 | 0 | 0 | 0 | 0 | 0 | 0 | 0 | 0 | 0 | 0 | 0 | 0 | 0
| Marktwaarde warmte of hernieuwbaar gas | Euro/kWh |  | 0 | 0 | 0 | 0 | 0 | 0 | 0 | 0 | 0 | 0 | 0 | 0 | 0 | 0 | 0 | 0 | 0 | 0 | 0 | 0 | 0 | 0 | 0 | 0 | 0 | 0 | 0 | 0 | 0 | 0 | 0 | 0 | 0 | 0 | 0 | 0 | 0 | 0 | 0 | 0
| Correctiebedrag | Euro/kWh |  | 0 | 0 | 0 | 0 | 0 | 0 | 0 | 0 | 0 | 0 | 0 | 0 | 0 | 0 | 0 | 0 | 0 | 0 | 0 | 0 | 0 | 0 | 0 | 0 | 0 | 0 | 0 | 0 | 0 | 0 | 0 | 0 | 0 | 0 | 0 | 0 | 0 | 0 | 0 | 0
| Basisbedrag | Euro/kWh |  | 0 | 0 | 0 | 0 | 0 | 0 | 0 | 0 | 0 | 0 | 0 | 0 | 0 | 0 | 0 | 0 | 0 | 0 | 0 | 0 | 0 | 0 | 0 | 0 | 0 | 0 | 0 | 0 | 0 | 0 | 0 | 0 | 0 | 0 | 0 | 0 | 0 | 0 | 0 | 0
| SDE-vergoeding | Euro |  | 0 | 0 | 0 | 0 | 0 | 0 | 0 | 0 | 0 | 0 | 0 | 0 | 0 | 0 | 0 | 0 | 0 | 0 | 0 | 0 | 0 | 0 | 0 | 0 | 0 | 0 | 0 | 0 | 0 | 0 | 0 | 0 | 0 | 0 | 0 | 0 | 0 | 0 | 0 | 0
| Marktinkomsten | Euro |  | 0 | 0 | 0 | 0 | 0 | 0 | 0 | 0 | 0 | 0 | 0 | 0 | 0 | 0 | 0 | 0 | 0 | 0 | 0 | 0 | 0 | 0 | 0 | 0 | 0 | 0 | 0 | 0 | 0 | 0 | 0 | 0 | 0 | 0 | 0 | 0 | 0 | 0 | 0 | 0
| Inkomen totaal (nominaal) | Euro |  | 0 | 0 | 0 | 0 | 0 | 0 | 0 | 0 | 0 | 0 | 0 | 0 | 0 | 0 | 0 | 0 | 0 | 0 | 0 | 0 | 0 | 0 | 0 | 0 | 0 | 0 | 0 | 0 | 0 | 0 | 0 | 0 | 0 | 0 | 0 | 0 | 0 | 0 | 0 | 0
| Kosten totaal (nominaal) | Euro |  | -402500 | -410550 | -418761 | -427136.22 | -435678.9444 | -444392.5233 | -453280.3738 | -462345.9812 | -471592.9009 | -481024.7589 | -490645.254 | -500458.1591 | -510467.3223 | -520676.6688 | -531090.2021 | 0 | 0 | 0 | 0 | 0 | 0 | 0 | 0 | 0 | 0 | 0 | 0 | 0 | 0 | 0 | 0 | 0 | 0 | 0 | 0 | 0 | 0 | 0 | 0 | 0
| Bruto inkomen (nominaal) | Euro |  | -402500 | -410550 | -418761 | -427136.22 | -435678.9444 | -444392.5233 | -453280.3738 | -462345.9812 | -471592.9009 | -481024.7589 | -490645.254 | -500458.1591 | -510467.3223 | -520676.6688 | -531090.2021 | 0 | 0 | 0 | 0 | 0 | 0 | 0 | 0 | 0 | 0 | 0 | 0 | 0 | 0 | 0 | 0 | 0 | 0 | 0 | 0 | 0 | 0 | 0 | 0 | 0
| Afschrijving | Euro |  | -1208333.3333 | -1208333.3333 | -1208333.3333 | -1208333.3333 | -1208333.3333 | -1208333.3333 | -1208333.3333 | -1208333.3333 | -1208333.3333 | -1208333.3333 | -1208333.3333 | -1208333.3333 | -1208333.3333 | -1208333.3333 | -1208333.3333 | 0 | 0 | 0 | 0 | 0 | 0 | 0 | 0 | 0 | 0 | 0 | 0 | 0 | 0 | 0 | 0 | 0 | 0 | 0 | 0 | 0 | 0 | 0 | 0 | 0
| Rente | Euro |  | -380625 | -360160.0953 | -339081.2435 | -317370.0261 | -295007.4722 | -271974.0417 | -248249.6082 | -223813.4418 | -198644.1904 | -172719.8614 | -146017.8025 | -118514.6819 | -90186.4677 | -61008.407 | -30955.0046 | 0 | 0 | 0 | 0 | 0 | 0 | 0 | 0 | 0 | 0 | 0 | 0 | 0 | 0 | 0 | 0 | 0 | 0 | 0 | 0 | 0 | 0 | 0 | 0 | 0
| Aflossing | Euro |  | -682163.4896 | -702628.3943 | -723707.2461 | -745418.4635 | -767781.0174 | -790814.4479 | -814538.8814 | -838975.0478 | -864144.2993 | -890068.6282 | -916770.6871 | -944273.8077 | -972602.0219 | -1001780.0826 | -1031833.4851 | 0 | 0 | 0 | 0 | 0 | 0 | 0 | 0 | 0 | 0 | 0 | 0 | 0 | 0 | 0 | 0 | 0 | 0 | 0 | 0 | 0 | 0 | 0 | 0 | 0
| Totale lasten lening | Euro |  | -1062788.4896 | -1062788.4896 | -1062788.4896 | -1062788.4896 | -1062788.4896 | -1062788.4896 | -1062788.4896 | -1062788.4896 | -1062788.4896 | -1062788.4896 | -1062788.4896 | -1062788.4896 | -1062788.4896 | -1062788.4896 | -1062788.4896 | 0 | 0 | 0 | 0 | 0 | 0 | 0 | 0 | 0 | 0 | 0 | 0 | 0 | 0 | 0 | 0 | 0 | 0 | 0 | 0 | 0 | 0 | 0 | 0 | 0
| Belastbaar inkomen | Euro |  | -1991458.3333 | -1979043.4286 | -1966175.5768 | -1952839.5794 | -1939019.7499 | -1924699.8983 | -1909863.3153 | -1894492.7564 | -1878570.4245 | -1862077.9536 | -1844996.3899 | -1827306.1744 | -1808987.1233 | -1790018.4091 | -1770378.54 | 0 | 0 | 0 | 0 | 0 | 0 | 0 | 0 | 0 | 0 | 0 | 0 | 0 | 0 | 0 | 0 | 0 | 0 | 0 | 0 | 0 | 0 | 0 | 0 | 0
| Belasting bedrag | Euro |  | 408248.9583 | 405703.9029 | 403065.9932 | 400332.1138 | 397499.0487 | 394563.4791 | 391521.9796 | 388371.0151 | 385106.937 | 381725.9805 | 378224.2599 | 374597.7657 | 370842.3603 | 366953.7739 | 362927.6007 | 0 | 0 | 0 | 0 | 0 | 0 | 0 | 0 | 0 | 0 | 0 | 0 | 0 | 0 | 0 | 0 | 0 | 0 | 0 | 0 | 0 | 0 | 0 | 0 | 0
| Netto inkomen na belasting | Euro |  | -1057039.5313 | -1067634.5867 | -1078483.4964 | -1089592.5958 | -1100968.3853 | -1112617.5338 | -1124546.8837 | -1136763.4558 | -1149274.4534 | -1162087.268 | -1175209.4837 | -1188648.883 | -1202413.4516 | -1216511.3845 | -1230951.091 | 0 | 0 | 0 | 0 | 0 | 0 | 0 | 0 | 0 | 0 | 0 | 0 | 0 | 0 | 0 | 0 | 0 | 0 | 0 | 0 | 0 | 0 | 0 | 0 | 0
| Project cashflow | Euro | -18125000 | 5748.9583 | -4846.0971 | -15695.0068 | -26804.1062 | -38179.8957 | -49829.0441 | -61758.3941 | -73974.9662 | -86485.9638 | -99298.7784 | -112420.9941 | -125860.3934 | -139624.962 | -153722.8949 | -168162.6014 | 0 | 0 | 0 | 0 | 0 | 0 | 0 | 0 | 0 | 0 | 0 | 0 | 0 | 0 | 0 | 0 | 0 | 0 | 0 | 0 | 0 | 0 | 0 | 0 | 0
| Equity cashflow | Euro | -5437500 | -1057039.5313 | -1067634.5867 | -1078483.4964 | -1089592.5958 | -1100968.3853 | -1112617.5338 | -1124546.8837 | -1136763.4558 | -1149274.4534 | -1162087.268 | -1175209.4837 | -1188648.883 | -1202413.4516 | -1216511.3845 | -1230951.091 | 0 | 0 | 0 | 0 | 0 | 0 | 0 | 0 | 0 | 0 | 0 | 0 | 0 | 0 | 0 | 0 | 0 | 0 | 0 | 0 | 0 | 0 | 0 | 0 | 0
| Subsidiebasis: energieproductie | kWh |  | 200000000 | 200000000 | 200000000 | 200000000 | 200000000 | 200000000 | 200000000 | 200000000 | 200000000 | 200000000 | 200000000 | 200000000 | 200000000 | 200000000 | 200000000 | 0 | 0 | 0 | 0 | 0 | 0 | 0 | 0 | 0 | 0 | 0 | 0 | 0 | 0 | 0 | 0 | 0 | 0 | 0 | 0 | 0 | 0 | 0 | 0 | 0
Tabel: Projectparameters
| Verdisconteerde inkomsten | euro | 0: -6488655.2383
| Verdisconteerde energieafzet | kWh | 0: 929731845.6823
| Totale investering | Euro | 0: 18125000
| DSCR (gemiddeld) |  | 0: -0.43662
| Projectrente (WACC nominaal/reëel) |  | 0: 06% / 04%
| Projectrendement (IRR) |  | 0: n.v.t.
| Rendement op eigen vermogen (IRR) |  | 0: n.v.t.
| Aandeel lening | Euro | 0: 12687500
| Aandeel equity | Euro | 0: 5437500
| Warmtekrachtverhouding | E:W | 0: 0
| Samengesteld aantal vollasturen | uur/jaar | 0: 8000

## L
Berekening basisbedragen: SDE++ 2020
Elektrische boiler >5 MWe
| KERNPARAMETERS | Waarde | Eenheid | Toelichting
| BASISBEDRAG | 0.044176 | Euro/kWh | Indien een basisbedrag wordt ingevuld in rij 40, toont deze waarde de onrendabele top.
| CO2-subsidieintensiteit | 111.398 | Euro/tCO2
| Correctiebedrag | 0.019 | Euro/kWh
| Netto emissiefactor | 0.226
| Categorie | Warmte
| CONVERSIEFACTOREN | Waarde | Eenheid | Toelichting
| Verbrandingswaarde methaan (onderwaarde) | 35.8 | MJ/Nm3
| Verbrandingswaarde hernieuwbaar gas (onderwaarde) | 31.65 | MJ/Nm3
| Verbrandingswaarde hernieuwbaar gas (bovenwaarde) | 35.17 | MJ/Nm3
| kWh naar MJ | 3.6 | MJ/kWh
| INPUTVARIABELEN | Waarde | Eenheid | Toelichting
| Inputvermogen | 10000 | kW_input | Het eventuele biomassagebruik wordt berekend aan de hand van het inputvermogen, zie rij 36 (biomassadoorzet).
| Gaat het om een installatie voor hernieuwbaar gas? |  |  | Indien de cashflow betrekking heeft op een installatie voor hernieuwbaar gas, vul in "ja".
| Methaangehalte hernieuwbaar gas voor gaszuivering |  |  | Deze waarde wordt ter informatie getoond, maar niet gebruikt in de berekening.
| Vermogen hernieuwbaargasproductie (voor zuivering) | 0 | Nm3/uur | Deze waarde wordt ter informatie getoond, maar niet gebruikt in de berekening.
| Outputvermogen (thermisch of hernieuwbaar gas) | 9900 | kWth_output | Bij een installatie voor hernieuwbaar gas, het outputvermogen opgeven in onderste verbrandingswaarde (LHV)
| Outputvermogen (hernieuwbaar gas) | 0 | Nm3/uur | Deze waarde wordt ter informatie getoond, maar niet gebruikt in de berekening.
| Outputvermogen (elektrisch of overig) |  | kWel_output
| Vollasturen levering warmte of hernieuwbaar gas | 2000 | uur/jaar | Bij een installatie voor gecombineerde opwekking, wordt de bedrijfstijd genomen als maximum van de vollasturen warmte en vollasturen elektriciteit.
| Vollasturen levering elektriciteit of overig |  | uur/jaar | Bij een installatie voor gecombineerde opwekking, wordt de bedrijfstijd genomen als maximum van de vollasturen warmte en vollasturen elektriciteit.
| Max. elektrisch rendement | 0%
| Elektrisch rendement | 0%
| Thermisch rendement of rendement gasproductie | 99%
| Elektriciteitsderving bij warmtelevering |  | elektriciteit : warmte | Aantal kWh dat minder elektriciteit wordt geproduceerd per kWh extra warmtelevering
| Investeringskosten | 71 | Euro/kWinput
Euro/kWoutput
| Totale investeringskosten | 0.71 | Euro (miljoen) | Deze waarde wordt ter informatie getoond, maar niet gebruikt in de berekening.
| Vaste O&M-kosten | 0.81 | Euro/kWinput
Euro/kWoutput
| Totale jaarlijkse vaste O&M-kosten | 8.1 | Euro (duizend) | Deze waarde wordt ter informatie getoond, maar niet gebruikt in de berekening.
| Variabele O&M-kosten (incl. contractkosten) | 0.036 | Euro/kWh_output | Alle variabele afslagen op een leveringscontract kunnen in deze waarde worden verrekend, inclusief basisprijspremie.
| Energie-inhoud brandstof |  | GJ/ton
| Biomassadoorzet | 0 | ton/jaar | Deze waarde wordt ter informatie getoond, maar niet gebruikt in de berekening.
| Netto brandstofprijs (aan de poort, incl. risico-opslag) |  | Euro/ton
| Netto elektriciteitsprijs |  | Euro/kWh
| Elektriciteitsgebruik | 0 | kWh
| Efficiëntie elektriciteitsgebruik | 1.01 | Euro/kW_output
Emissiefactor
| Gebruik van warmte | 0.226 | kg CO2/kWh
| Gebruik van biomassa | 0.183 | kg CO2/ton
| Gebruik van elektriciteit | 0.352 | kg CO2/kWh
| Productie van warmte of hernieuwbaar gas | 0.183 | kg CO2/kWh
| Productie van elektriciteit of overig | 9 | kg CO2/kg H2
| Investeringssubsidie t.g.v. vreemd vermogen (NCW) |  | Euro
| Investeringssubsidie t.g.v. eigen vermogen (NCW) |  | Euro
| Inflatie | 2%
| Rente lening | 3%
| Vereiste return on equity | 15%
| Equity share in investering incl. EIA effect | 30%
| Debt share in investering incl. EIA effect | 70%
| Vennootschapsbelasting | 20.5%
| Economische levensduur | 15 | jaar
| Termijn lening | 15 | jaar
| Afschrijvingstermijn | 15 | jaar
| Beleidsperiode | 15 | jaar
| Onregelmatige cashflow |  |  | Toelichting
| Energieprijzen |  | Jaar | 2020 | 2021 | 2022 | 2023 | 2024 | 2025 | 2026 | 2027 | 2028 | 2029 | 2030 | 2031 | 2032 | 2033 | 2034 | 2035 | 2036 | 2037 | 2038 | 2039 | 2040
| Marktprijs warmte of hernieuwbaar gas |  |  | n.v.t. | n.v.t. | n.v.t. | n.v.t. | n.v.t. | n.v.t. | n.v.t. | n.v.t. | n.v.t. | n.v.t. | n.v.t. | n.v.t. | n.v.t. | n.v.t. | n.v.t. | n.v.t. | n.v.t. | n.v.t. | n.v.t. | n.v.t. | n.v.t.
| Marktprijs elektriciteit |  |  | n.v.t. | n.v.t. | n.v.t. | n.v.t. | n.v.t. | n.v.t. | n.v.t. | n.v.t. | n.v.t. | n.v.t. | n.v.t. | n.v.t. | n.v.t. | n.v.t. | n.v.t. | n.v.t. | n.v.t. | n.v.t. | n.v.t. | n.v.t.
Basisbedrag
| Inflator |  | index | 1 | 1.02 | 1.0404 | 1.0612 | 1.0824 | 1.1041 | 1.1262 | 1.1487 | 1.1717 | 1.1951 | 1.219 | 1.2434 | 1.2682 | 1.2936 | 1.3195 | 1.3459 | 1.3728 | 1.4002 | 1.4282 | 1.4568 | 1.4859 | 1.5157 | 1.546 | 1.5769 | 1.6084 | 1.6406 | 1.6734 | 1.7069 | 1.741 | 1.7758 | 1.8114 | 1.8476 | 1.8845 | 1.9222 | 1.9607 | 1.9999 | 2.0399 | 2.0807 | 2.1223 | 2.1647
Tabel: Nominale kasstroom (positieve bedragen = gunstig voor de producent)
| Positieve bedragen = gunstig voor de producent |  | 0 | 1 | 2 | 3 | 4 | 5 | 6 | 7 | 8 | 9 | 10 | 11 | 12 | 13 | 14 | 15 | 16 | 17 | 18 | 19 | 20 | 21 | 22 | 23 | 24 | 25 | 26 | 27 | 28 | 29 | 30 | 31 | 32 | 33 | 34 | 35 | 36 | 37 | 38 | 39 | 40
| Investering | Euro | 0: -710000
| Afzet elektriciteit | kWh |  | 0 | 0 | 0 | 0 | 0 | 0 | 0 | 0 | 0 | 0 | 0 | 0 | 0 | 0 | 0 | 0 | 0 | 0 | 0 | 0 | 0 | 0 | 0 | 0 | 0 | 0 | 0 | 0 | 0 | 0 | 0 | 0 | 0 | 0 | 0 | 0 | 0 | 0 | 0 | 0
| Afzet warmte | kWh (LHV) |  | 19800000 | 19800000 | 19800000 | 19800000 | 19800000 | 19800000 | 19800000 | 19800000 | 19800000 | 19800000 | 19800000 | 19800000 | 19800000 | 19800000 | 19800000 | 0 | 0 | 0 | 0 | 0 | 0 | 0 | 0 | 0 | 0 | 0 | 0 | 0 | 0 | 0 | 0 | 0 | 0 | 0 | 0 | 0 | 0 | 0 | 0 | 0
| Afzet hernieuwbaar gas | kWh (HHV) |  | 0 | 0 | 0 | 0 | 0 | 0 | 0 | 0 | 0 | 0 | 0 | 0 | 0 | 0 | 0 | 0 | 0 | 0 | 0 | 0 | 0 | 0 | 0 | 0 | 0 | 0 | 0 | 0 | 0 | 0 | 0 | 0 | 0 | 0 | 0 | 0 | 0 | 0 | 0 | 0
| Afzet duurzame energie | kWh |  | 19800000 | 19800000 | 19800000 | 19800000 | 19800000 | 19800000 | 19800000 | 19800000 | 19800000 | 19800000 | 19800000 | 19800000 | 19800000 | 19800000 | 19800000 | 0 | 0 | 0 | 0 | 0 | 0 | 0 | 0 | 0 | 0 | 0 | 0 | 0 | 0 | 0 | 0 | 0 | 0 | 0 | 0 | 0 | 0 | 0 | 0 | 0
| Operationele kosten | Euro |  | -720900 | -735318 | -750024.36 | -765024.8472 | -780325.3441 | -795931.851 | -811850.488 | -828087.4978 | -844649.2478 | -861542.2327 | -878773.0774 | -896348.5389 | -914275.5097 | -932561.0199 | -951212.2403 | 0 | 0 | 0 | 0 | 0 | 0 | 0 | 0 | 0 | 0 | 0 | 0 | 0 | 0 | 0 | 0 | 0 | 0 | 0 | 0 | 0 | 0 | 0 | 0 | 0
| Brandstofkosten (biomassa) | Euro |  | 0 | 0 | 0 | 0 | 0 | 0 | 0 | 0 | 0 | 0 | 0 | 0 | 0 | 0 | 0 | 0 | 0 | 0 | 0 | 0 | 0 | 0 | 0 | 0 | 0 | 0 | 0 | 0 | 0 | 0 | 0 | 0 | 0 | 0 | 0 | 0 | 0 | 0 | 0 | 0
| Elektriciteitsgebruik | Euro |  | 0 | 0 | 0 | 0 | 0 | 0 | 0 | 0 | 0 | 0 | 0 | 0 | 0 | 0 | 0 | 0 | 0 | 0 | 0 | 0 | 0 | 0 | 0 | 0 | 0 | 0 | 0 | 0 | 0 | 0 | 0 | 0 | 0 | 0 | 0 | 0 | 0 | 0 | 0 | 0
| Marktwaarde elektriciteit | Euro/kWh |  | 0 | 0 | 0 | 0 | 0 | 0 | 0 | 0 | 0 | 0 | 0 | 0 | 0 | 0 | 0 | 0 | 0 | 0 | 0 | 0 | 0 | 0 | 0 | 0 | 0 | 0 | 0 | 0 | 0 | 0 | 0 | 0 | 0 | 0 | 0 | 0 | 0 | 0 | 0 | 0
| Marktwaarde warmte of hernieuwbaar gas | Euro/kWh |  | 0 | 0 | 0 | 0 | 0 | 0 | 0 | 0 | 0 | 0 | 0 | 0 | 0 | 0 | 0 | 0 | 0 | 0 | 0 | 0 | 0 | 0 | 0 | 0 | 0 | 0 | 0 | 0 | 0 | 0 | 0 | 0 | 0 | 0 | 0 | 0 | 0 | 0 | 0 | 0
| Correctiebedrag | Euro/kWh |  | 0 | 0 | 0 | 0 | 0 | 0 | 0 | 0 | 0 | 0 | 0 | 0 | 0 | 0 | 0 | 0 | 0 | 0 | 0 | 0 | 0 | 0 | 0 | 0 | 0 | 0 | 0 | 0 | 0 | 0 | 0 | 0 | 0 | 0 | 0 | 0 | 0 | 0 | 0 | 0
| Basisbedrag | Euro/kWh |  | 0 | 0 | 0 | 0 | 0 | 0 | 0 | 0 | 0 | 0 | 0 | 0 | 0 | 0 | 0 | 0 | 0 | 0 | 0 | 0 | 0 | 0 | 0 | 0 | 0 | 0 | 0 | 0 | 0 | 0 | 0 | 0 | 0 | 0 | 0 | 0 | 0 | 0 | 0 | 0
| SDE-vergoeding | Euro |  | 0 | 0 | 0 | 0 | 0 | 0 | 0 | 0 | 0 | 0 | 0 | 0 | 0 | 0 | 0 | 0 | 0 | 0 | 0 | 0 | 0 | 0 | 0 | 0 | 0 | 0 | 0 | 0 | 0 | 0 | 0 | 0 | 0 | 0 | 0 | 0 | 0 | 0 | 0 | 0
| Marktinkomsten | Euro |  | 0 | 0 | 0 | 0 | 0 | 0 | 0 | 0 | 0 | 0 | 0 | 0 | 0 | 0 | 0 | 0 | 0 | 0 | 0 | 0 | 0 | 0 | 0 | 0 | 0 | 0 | 0 | 0 | 0 | 0 | 0 | 0 | 0 | 0 | 0 | 0 | 0 | 0 | 0 | 0
| Inkomen totaal (nominaal) | Euro |  | 0 | 0 | 0 | 0 | 0 | 0 | 0 | 0 | 0 | 0 | 0 | 0 | 0 | 0 | 0 | 0 | 0 | 0 | 0 | 0 | 0 | 0 | 0 | 0 | 0 | 0 | 0 | 0 | 0 | 0 | 0 | 0 | 0 | 0 | 0 | 0 | 0 | 0 | 0 | 0
| Kosten totaal (nominaal) | Euro |  | -720900 | -735318 | -750024.36 | -765024.8472 | -780325.3441 | -795931.851 | -811850.488 | -828087.4978 | -844649.2478 | -861542.2327 | -878773.0774 | -896348.5389 | -914275.5097 | -932561.0199 | -951212.2403 | 0 | 0 | 0 | 0 | 0 | 0 | 0 | 0 | 0 | 0 | 0 | 0 | 0 | 0 | 0 | 0 | 0 | 0 | 0 | 0 | 0 | 0 | 0 | 0 | 0
| Bruto inkomen (nominaal) | Euro |  | -720900 | -735318 | -750024.36 | -765024.8472 | -780325.3441 | -795931.851 | -811850.488 | -828087.4978 | -844649.2478 | -861542.2327 | -878773.0774 | -896348.5389 | -914275.5097 | -932561.0199 | -951212.2403 | 0 | 0 | 0 | 0 | 0 | 0 | 0 | 0 | 0 | 0 | 0 | 0 | 0 | 0 | 0 | 0 | 0 | 0 | 0 | 0 | 0 | 0 | 0 | 0 | 0
| Afschrijving | Euro |  | -47333.3333 | -47333.3333 | -47333.3333 | -47333.3333 | -47333.3333 | -47333.3333 | -47333.3333 | -47333.3333 | -47333.3333 | -47333.3333 | -47333.3333 | -47333.3333 | -47333.3333 | -47333.3333 | -47333.3333 | 0 | 0 | 0 | 0 | 0 | 0 | 0 | 0 | 0 | 0 | 0 | 0 | 0 | 0 | 0 | 0 | 0 | 0 | 0 | 0 | 0 | 0 | 0 | 0 | 0
| Rente | Euro |  | -14910 | -14108.3403 | -13282.6308 | -12432.15 | -11556.1548 | -10653.8797 | -9724.5364 | -8767.3128 | -7781.3724 | -6765.8539 | -5719.8698 | -4642.5062 | -3532.8216 | -2389.8466 | -1212.5822 | 0 | 0 | 0 | 0 | 0 | 0 | 0 | 0 | 0 | 0 | 0 | 0 | 0 | 0 | 0 | 0 | 0 | 0 | 0 | 0 | 0 | 0 | 0 | 0 | 0
| Aflossing | Euro |  | -26721.9905 | -27523.6502 | -28349.3597 | -29199.8405 | -30075.8357 | -30978.1108 | -31907.4541 | -32864.6777 | -33850.6181 | -34866.1366 | -35912.1207 | -36989.4843 | -38099.1689 | -39242.1439 | -40419.4082 | 0 | 0 | 0 | 0 | 0 | 0 | 0 | 0 | 0 | 0 | 0 | 0 | 0 | 0 | 0 | 0 | 0 | 0 | 0 | 0 | 0 | 0 | 0 | 0 | 0
| Totale lasten lening | Euro |  | -41631.9905 | -41631.9905 | -41631.9905 | -41631.9905 | -41631.9905 | -41631.9905 | -41631.9905 | -41631.9905 | -41631.9905 | -41631.9905 | -41631.9905 | -41631.9905 | -41631.9905 | -41631.9905 | -41631.9905 | 0 | 0 | 0 | 0 | 0 | 0 | 0 | 0 | 0 | 0 | 0 | 0 | 0 | 0 | 0 | 0 | 0 | 0 | 0 | 0 | 0 | 0 | 0 | 0 | 0
| Belastbaar inkomen | Euro |  | -783143.3333 | -796759.6736 | -810640.3241 | -824790.3305 | -839214.8323 | -853919.0641 | -868908.3578 | -884188.1439 | -899763.9535 | -915641.4199 | -931826.2805 | -948324.3784 | -965141.6647 | -982284.1998 | -999758.1559 | 0 | 0 | 0 | 0 | 0 | 0 | 0 | 0 | 0 | 0 | 0 | 0 | 0 | 0 | 0 | 0 | 0 | 0 | 0 | 0 | 0 | 0 | 0 | 0 | 0
| Belasting bedrag | Euro |  | 160544.3833 | 163335.7331 | 166181.2664 | 169082.0178 | 172039.0406 | 175053.4081 | 178126.2133 | 181258.5695 | 184451.6105 | 187706.4911 | 191024.3875 | 194406.4976 | 197854.0413 | 201368.261 | 204950.422 | 0 | 0 | 0 | 0 | 0 | 0 | 0 | 0 | 0 | 0 | 0 | 0 | 0 | 0 | 0 | 0 | 0 | 0 | 0 | 0 | 0 | 0 | 0 | 0 | 0
| Netto inkomen na belasting | Euro |  | -601987.6072 | -613614.2574 | -625475.084 | -637574.8199 | -649918.294 | -662510.4334 | -675356.2652 | -688460.9188 | -701829.6278 | -715467.7321 | -729380.6804 | -743574.0318 | -758053.4589 | -772824.7494 | -787893.8088 | 0 | 0 | 0 | 0 | 0 | 0 | 0 | 0 | 0 | 0 | 0 | 0 | 0 | 0 | 0 | 0 | 0 | 0 | 0 | 0 | 0 | 0 | 0 | 0 | 0
| Project cashflow | Euro | -710000 | -560355.6167 | -571982.2669 | -583843.0936 | -595942.8294 | -608286.3035 | -620878.4429 | -633724.2747 | -646828.9283 | -660197.6373 | -673835.7416 | -687748.6899 | -701942.0413 | -716421.4684 | -731192.7589 | -746261.8183 | 0 | 0 | 0 | 0 | 0 | 0 | 0 | 0 | 0 | 0 | 0 | 0 | 0 | 0 | 0 | 0 | 0 | 0 | 0 | 0 | 0 | 0 | 0 | 0 | 0
| Equity cashflow | Euro | -213000 | -601987.6072 | -613614.2574 | -625475.084 | -637574.8199 | -649918.294 | -662510.4334 | -675356.2652 | -688460.9188 | -701829.6278 | -715467.7321 | -729380.6804 | -743574.0318 | -758053.4589 | -772824.7494 | -787893.8088 | 0 | 0 | 0 | 0 | 0 | 0 | 0 | 0 | 0 | 0 | 0 | 0 | 0 | 0 | 0 | 0 | 0 | 0 | 0 | 0 | 0 | 0 | 0 | 0 | 0
| Subsidiebasis: energieproductie | kWh |  | 19800000 | 19800000 | 19800000 | 19800000 | 19800000 | 19800000 | 19800000 | 19800000 | 19800000 | 19800000 | 19800000 | 19800000 | 19800000 | 19800000 | 19800000 | 0 | 0 | 0 | 0 | 0 | 0 | 0 | 0 | 0 | 0 | 0 | 0 | 0 | 0 | 0 | 0 | 0 | 0 | 0 | 0 | 0 | 0 | 0 | 0 | 0
Tabel: Projectparameters
| Verdisconteerde inkomsten | euro | 0: -3853106.0118
| Verdisconteerde energieafzet | kWh | 0: 92043452.7226
| Totale investering | Euro | 0: 710000
| DSCR (gemiddeld) |  | 0: -19.9635
| Projectrente (WACC nominaal/reëel) |  | 0: 06% / 04%
| Projectrendement (IRR) |  | 0: n.v.t.
| Rendement op eigen vermogen (IRR) |  | 0: n.v.t.
| Aandeel lening | Euro | 0: 497000
| Aandeel equity | Euro | 0: 213000
| Warmtekrachtverhouding | E:W | 0: 0
| Samengesteld aantal vollasturen | uur/jaar | 0: 2000

## M
Berekening basisbedragen: SDE++ 2020
CCS - CO2-opslag bij bestaande installaties
| KERNPARAMETERS | Waarde | Eenheid | Toelichting
| BASISBEDRAG | 35.2432 | Euro/tCO2 | Indien een basisbedrag wordt ingevuld in rij 40, toont deze waarde de onrendabele top.
| CO2-subsidieintensiteit | 19.6432 | Euro/tCO2
| Correctiebedrag | 15.6 | Euro/tCO2
| Netto emissiefactor | 0
| Categorie | CCS
| CONVERSIEFACTOREN | Waarde | Eenheid | Toelichting
| Verbrandingswaarde methaan (onderwaarde) | 35.8 | MJ/Nm3
| Verbrandingswaarde hernieuwbaar gas (onderwaarde) | 31.65 | MJ/Nm3
| Verbrandingswaarde hernieuwbaar gas (bovenwaarde) | 35.17 | MJ/Nm3
| kWh naar MJ | 3.6 | MJ/kWh
| INPUTVARIABELEN | Waarde | Eenheid | Toelichting
| Inputvermogen | 68.75 | tCO2/uur | Het eventuele biomassagebruik wordt berekend aan de hand van het inputvermogen, zie rij 36 (biomassadoorzet).
| Gaat het om een installatie voor hernieuwbaar gas? |  |  | Indien de cashflow betrekking heeft op een installatie voor hernieuwbaar gas, vul in "ja".
| Methaangehalte hernieuwbaar gas voor gaszuivering |  |  | Deze waarde wordt ter informatie getoond, maar niet gebruikt in de berekening.
| Vermogen hernieuwbaargasproductie (voor zuivering) | 0 | Nm3/uur | Deze waarde wordt ter informatie getoond, maar niet gebruikt in de berekening.
| Outputvermogen (thermisch of hernieuwbaar gas) | 68.75 | tCO2/uur | Bij een installatie voor hernieuwbaar gas, het outputvermogen opgeven in onderste verbrandingswaarde (LHV)
| Outputvermogen (hernieuwbaar gas) | 0 | Nm3/uur | Deze waarde wordt ter informatie getoond, maar niet gebruikt in de berekening.
| Outputvermogen (elektrisch of overig) |  | tCO2/uur
| Vollasturen levering warmte of hernieuwbaar gas | 8000 | uur/jaar | Bij een installatie voor gecombineerde opwekking, wordt de bedrijfstijd genomen als maximum van de vollasturen warmte en vollasturen elektriciteit.
| Vollasturen levering elektriciteit of overig |  | uur/jaar | Bij een installatie voor gecombineerde opwekking, wordt de bedrijfstijd genomen als maximum van de vollasturen warmte en vollasturen elektriciteit.
| Max. elektrisch rendement | 0%
| Elektrisch rendement | 0%
| Thermisch rendement of rendement gasproductie | 100%
| Elektriciteitsderving bij warmtelevering |  | elektriciteit : warmte | Aantal kWh dat minder elektriciteit wordt geproduceerd per kWh extra warmtelevering
| Investeringskosten | 53818.2 | Euro/(tCO2/uur)
Euro/(tCO2/uur)
| Totale investeringskosten | 3.7 | Euro (miljoen) | Deze waarde wordt ter informatie getoond, maar niet gebruikt in de berekening.
| Vaste O&M-kosten | 1454.5 | Euro/(tCO2/uur)
Euro/(tCO2/uur)
| Totale jaarlijkse vaste O&M-kosten | 99.9969 | Euro (duizend) | Deze waarde wordt ter informatie getoond, maar niet gebruikt in de berekening.
| Variabele O&M-kosten (incl. contractkosten) | 31.2 | Euro/tCO2 | Alle variabele afslagen op een leveringscontract kunnen in deze waarde worden verrekend, inclusief basisprijspremie.
| Energie-inhoud brandstof |  | GJ/ton
| Biomassadoorzet | 0 | ton/jaar | Deze waarde wordt ter informatie getoond, maar niet gebruikt in de berekening.
| Netto brandstofprijs (aan de poort, incl. risico-opslag) |  | Euro/ton
| Netto elektriciteitsprijs | 0.046 | Euro/kWh
| Elektriciteitsgebruik | 66000 | kWh
| Efficiëntie elektriciteitsgebruik | 0.03 | kWh/tCO2
Emissiefactor
| Gebruik van warmte | 0.226 | kg CO2/kWh
| Gebruik van biomassa | 0.183 | kg CO2/ton
| Gebruik van elektriciteit | 0.352 | kg CO2/kWh
| Productie van warmte of hernieuwbaar gas | 0.183 | kg CO2/kWh
| Productie van elektriciteit of overig | 9 | kg CO2/kg H2
| Investeringssubsidie t.g.v. vreemd vermogen (NCW) |  | Euro
| Investeringssubsidie t.g.v. eigen vermogen (NCW) |  | Euro
| Inflatie | 2%
| Rente lening | 3%
| Vereiste return on equity | 15%
| Equity share in investering incl. EIA effect | 30%
| Debt share in investering incl. EIA effect | 70%
| Vennootschapsbelasting | 20.5%
| Economische levensduur | 15 | jaar
| Termijn lening | 15 | jaar
| Afschrijvingstermijn | 15 | jaar
| Beleidsperiode | 15 | jaar
| Onregelmatige cashflow |  |  | Toelichting
| Energieprijzen |  | Jaar | 2020 | 2021 | 2022 | 2023 | 2024 | 2025 | 2026 | 2027 | 2028 | 2029 | 2030 | 2031 | 2032 | 2033 | 2034 | 2035 | 2036 | 2037 | 2038 | 2039 | 2040
| Marktprijs warmte of hernieuwbaar gas |  |  | n.v.t. | n.v.t. | n.v.t. | n.v.t. | n.v.t. | n.v.t. | n.v.t. | n.v.t. | n.v.t. | n.v.t. | n.v.t. | n.v.t. | n.v.t. | n.v.t. | n.v.t. | n.v.t. | n.v.t. | n.v.t. | n.v.t. | n.v.t. | n.v.t.
| Marktprijs elektriciteit |  |  | n.v.t. | n.v.t. | n.v.t. | n.v.t. | n.v.t. | n.v.t. | n.v.t. | n.v.t. | n.v.t. | n.v.t. | n.v.t. | n.v.t. | n.v.t. | n.v.t. | n.v.t. | n.v.t. | n.v.t. | n.v.t. | n.v.t. | n.v.t.
Basisbedrag
| Inflator |  | index | 1 | 1.02 | 1.0404 | 1.0612 | 1.0824 | 1.1041 | 1.1262 | 1.1487 | 1.1717 | 1.1951 | 1.219 | 1.2434 | 1.2682 | 1.2936 | 1.3195 | 1.3459 | 1.3728 | 1.4002 | 1.4282 | 1.4568 | 1.4859 | 1.5157 | 1.546 | 1.5769 | 1.6084 | 1.6406 | 1.6734 | 1.7069 | 1.741 | 1.7758 | 1.8114 | 1.8476 | 1.8845 | 1.9222 | 1.9607 | 1.9999 | 2.0399 | 2.0807 | 2.1223 | 2.1647
Tabel: Nominale kasstroom (positieve bedragen = gunstig voor de producent)
| Positieve bedragen = gunstig voor de producent |  | 0 | 1 | 2 | 3 | 4 | 5 | 6 | 7 | 8 | 9 | 10 | 11 | 12 | 13 | 14 | 15 | 16 | 17 | 18 | 19 | 20 | 21 | 22 | 23 | 24 | 25 | 26 | 27 | 28 | 29 | 30 | 31 | 32 | 33 | 34 | 35 | 36 | 37 | 38 | 39 | 40
| Investering | Euro | 0: -3700001.25
| Afzet elektriciteit | kWh |  | 0 | 0 | 0 | 0 | 0 | 0 | 0 | 0 | 0 | 0 | 0 | 0 | 0 | 0 | 0 | 0 | 0 | 0 | 0 | 0 | 0 | 0 | 0 | 0 | 0 | 0 | 0 | 0 | 0 | 0 | 0 | 0 | 0 | 0 | 0 | 0 | 0 | 0 | 0 | 0
| Afzet warmte | kWh (LHV) |  | 550000 | 550000 | 550000 | 550000 | 550000 | 550000 | 550000 | 550000 | 550000 | 550000 | 550000 | 550000 | 550000 | 550000 | 550000 | 0 | 0 | 0 | 0 | 0 | 0 | 0 | 0 | 0 | 0 | 0 | 0 | 0 | 0 | 0 | 0 | 0 | 0 | 0 | 0 | 0 | 0 | 0 | 0 | 0
| Afzet hernieuwbaar gas | kWh (HHV) |  | 0 | 0 | 0 | 0 | 0 | 0 | 0 | 0 | 0 | 0 | 0 | 0 | 0 | 0 | 0 | 0 | 0 | 0 | 0 | 0 | 0 | 0 | 0 | 0 | 0 | 0 | 0 | 0 | 0 | 0 | 0 | 0 | 0 | 0 | 0 | 0 | 0 | 0 | 0 | 0
| Afzet duurzame energie | kWh |  | 550000 | 550000 | 550000 | 550000 | 550000 | 550000 | 550000 | 550000 | 550000 | 550000 | 550000 | 550000 | 550000 | 550000 | 550000 | 0 | 0 | 0 | 0 | 0 | 0 | 0 | 0 | 0 | 0 | 0 | 0 | 0 | 0 | 0 | 0 | 0 | 0 | 0 | 0 | 0 | 0 | 0 | 0 | 0
| Operationele kosten | Euro |  | -17259996.875 | -17605196.8125 | -17957300.7488 | -18316446.7637 | -18682775.699 | -19056431.213 | -19437559.8372 | -19826311.034 | -20222837.2547 | -20627293.9998 | -21039839.8798 | -21460636.6773 | -21889849.4109 | -22327646.3991 | -22774199.3271 | 0 | 0 | 0 | 0 | 0 | 0 | 0 | 0 | 0 | 0 | 0 | 0 | 0 | 0 | 0 | 0 | 0 | 0 | 0 | 0 | 0 | 0 | 0 | 0 | 0
| Brandstofkosten (biomassa) | Euro |  | 0 | 0 | 0 | 0 | 0 | 0 | 0 | 0 | 0 | 0 | 0 | 0 | 0 | 0 | 0 | 0 | 0 | 0 | 0 | 0 | 0 | 0 | 0 | 0 | 0 | 0 | 0 | 0 | 0 | 0 | 0 | 0 | 0 | 0 | 0 | 0 | 0 | 0 | 0 | 0
| Elektriciteitsgebruik | Euro |  | 0 | 0 | 0 | 0 | 0 | 0 | 0 | 0 | 0 | 0 | 0 | 0 | 0 | 0 | 0 | 0 | 0 | 0 | 0 | 0 | 0 | 0 | 0 | 0 | 0 | 0 | 0 | 0 | 0 | 0 | 0 | 0 | 0 | 0 | 0 | 0 | 0 | 0 | 0 | 0
| Marktwaarde elektriciteit | Euro/kWh |  | 0 | 0 | 0 | 0 | 0 | 0 | 0 | 0 | 0 | 0 | 0 | 0 | 0 | 0 | 0 | 0 | 0 | 0 | 0 | 0 | 0 | 0 | 0 | 0 | 0 | 0 | 0 | 0 | 0 | 0 | 0 | 0 | 0 | 0 | 0 | 0 | 0 | 0 | 0 | 0
| Marktwaarde warmte of hernieuwbaar gas | Euro/kWh |  | 0 | 0 | 0 | 0 | 0 | 0 | 0 | 0 | 0 | 0 | 0 | 0 | 0 | 0 | 0 | 0 | 0 | 0 | 0 | 0 | 0 | 0 | 0 | 0 | 0 | 0 | 0 | 0 | 0 | 0 | 0 | 0 | 0 | 0 | 0 | 0 | 0 | 0 | 0 | 0
| Correctiebedrag | Euro/kWh |  | 0 | 0 | 0 | 0 | 0 | 0 | 0 | 0 | 0 | 0 | 0 | 0 | 0 | 0 | 0 | 0 | 0 | 0 | 0 | 0 | 0 | 0 | 0 | 0 | 0 | 0 | 0 | 0 | 0 | 0 | 0 | 0 | 0 | 0 | 0 | 0 | 0 | 0 | 0 | 0
| Basisbedrag | Euro/kWh |  | 0 | 0 | 0 | 0 | 0 | 0 | 0 | 0 | 0 | 0 | 0 | 0 | 0 | 0 | 0 | 0 | 0 | 0 | 0 | 0 | 0 | 0 | 0 | 0 | 0 | 0 | 0 | 0 | 0 | 0 | 0 | 0 | 0 | 0 | 0 | 0 | 0 | 0 | 0 | 0
| SDE-vergoeding | Euro |  | 0 | 0 | 0 | 0 | 0 | 0 | 0 | 0 | 0 | 0 | 0 | 0 | 0 | 0 | 0 | 0 | 0 | 0 | 0 | 0 | 0 | 0 | 0 | 0 | 0 | 0 | 0 | 0 | 0 | 0 | 0 | 0 | 0 | 0 | 0 | 0 | 0 | 0 | 0 | 0
| Marktinkomsten | Euro |  | 0 | 0 | 0 | 0 | 0 | 0 | 0 | 0 | 0 | 0 | 0 | 0 | 0 | 0 | 0 | 0 | 0 | 0 | 0 | 0 | 0 | 0 | 0 | 0 | 0 | 0 | 0 | 0 | 0 | 0 | 0 | 0 | 0 | 0 | 0 | 0 | 0 | 0 | 0 | 0
| Inkomen totaal (nominaal) | Euro |  | 0 | 0 | 0 | 0 | 0 | 0 | 0 | 0 | 0 | 0 | 0 | 0 | 0 | 0 | 0 | 0 | 0 | 0 | 0 | 0 | 0 | 0 | 0 | 0 | 0 | 0 | 0 | 0 | 0 | 0 | 0 | 0 | 0 | 0 | 0 | 0 | 0 | 0 | 0 | 0
| Kosten totaal (nominaal) | Euro |  | -17259996.875 | -17605196.8125 | -17957300.7488 | -18316446.7637 | -18682775.699 | -19056431.213 | -19437559.8372 | -19826311.034 | -20222837.2547 | -20627293.9998 | -21039839.8798 | -21460636.6773 | -21889849.4109 | -22327646.3991 | -22774199.3271 | 0 | 0 | 0 | 0 | 0 | 0 | 0 | 0 | 0 | 0 | 0 | 0 | 0 | 0 | 0 | 0 | 0 | 0 | 0 | 0 | 0 | 0 | 0 | 0 | 0
| Bruto inkomen (nominaal) | Euro |  | -17259996.875 | -17605196.8125 | -17957300.7488 | -18316446.7637 | -18682775.699 | -19056431.213 | -19437559.8372 | -19826311.034 | -20222837.2547 | -20627293.9998 | -21039839.8798 | -21460636.6773 | -21889849.4109 | -22327646.3991 | -22774199.3271 | 0 | 0 | 0 | 0 | 0 | 0 | 0 | 0 | 0 | 0 | 0 | 0 | 0 | 0 | 0 | 0 | 0 | 0 | 0 | 0 | 0 | 0 | 0 | 0 | 0
| Afschrijving | Euro |  | -246666.75 | -246666.75 | -246666.75 | -246666.75 | -246666.75 | -246666.75 | -246666.75 | -246666.75 | -246666.75 | -246666.75 | -246666.75 | -246666.75 | -246666.75 | -246666.75 | -246666.75 | 0 | 0 | 0 | 0 | 0 | 0 | 0 | 0 | 0 | 0 | 0 | 0 | 0 | 0 | 0 | 0 | 0 | 0 | 0 | 0 | 0 | 0 | 0 | 0 | 0
| Rente | Euro |  | -77700.0262 | -73522.3615 | -69219.3669 | -64787.2824 | -60222.2354 | -55520.2369 | -50677.1785 | -45688.8284 | -40550.8277 | -35258.6871 | -29807.7822 | -24193.3501 | -18410.4851 | -12454.1342 | -6319.0927 | 0 | 0 | 0 | 0 | 0 | 0 | 0 | 0 | 0 | 0 | 0 | 0 | 0 | 0 | 0 | 0 | 0 | 0 | 0 | 0 | 0 | 0 | 0 | 0 | 0
| Aflossing | Euro |  | -139255.4904 | -143433.1552 | -147736.1498 | -152168.2343 | -156733.2813 | -161435.2798 | -166278.3382 | -171266.6883 | -176404.689 | -181696.8296 | -187147.7345 | -192762.1666 | -198545.0316 | -204501.3825 | -210636.424 | 0 | 0 | 0 | 0 | 0 | 0 | 0 | 0 | 0 | 0 | 0 | 0 | 0 | 0 | 0 | 0 | 0 | 0 | 0 | 0 | 0 | 0 | 0 | 0 | 0
| Totale lasten lening | Euro |  | -216955.5167 | -216955.5167 | -216955.5167 | -216955.5167 | -216955.5167 | -216955.5167 | -216955.5167 | -216955.5167 | -216955.5167 | -216955.5167 | -216955.5167 | -216955.5167 | -216955.5167 | -216955.5167 | -216955.5167 | 0 | 0 | 0 | 0 | 0 | 0 | 0 | 0 | 0 | 0 | 0 | 0 | 0 | 0 | 0 | 0 | 0 | 0 | 0 | 0 | 0 | 0 | 0 | 0 | 0
| Belastbaar inkomen | Euro |  | -17584363.6513 | -17925385.924 | -18273186.8656 | -18627900.7961 | -18989664.6844 | -19358618.1999 | -19734903.7658 | -20118666.6124 | -20510054.8324 | -20909219.4368 | -21316314.4119 | -21731496.7775 | -22154926.646 | -22586767.2833 | -23027185.1698 | 0 | 0 | 0 | 0 | 0 | 0 | 0 | 0 | 0 | 0 | 0 | 0 | 0 | 0 | 0 | 0 | 0 | 0 | 0 | 0 | 0 | 0 | 0 | 0 | 0
| Belasting bedrag | Euro |  | 3604794.5485 | 3674704.1144 | 3746003.3075 | 3818719.6632 | 3892881.2603 | 3968516.731 | 4045655.272 | 4124326.6555 | 4204561.2406 | 4286389.9845 | 4369844.4544 | 4454956.8394 | 4541759.9624 | 4630287.2931 | 4720572.9598 | 0 | 0 | 0 | 0 | 0 | 0 | 0 | 0 | 0 | 0 | 0 | 0 | 0 | 0 | 0 | 0 | 0 | 0 | 0 | 0 | 0 | 0 | 0 | 0 | 0
| Netto inkomen na belasting | Euro |  | -13872157.8432 | -14147448.2148 | -14428252.958 | -14714682.6172 | -15006849.9554 | -15304869.9987 | -15608860.082 | -15918939.8951 | -16235231.5307 | -16557859.5319 | -16886950.942 | -17222635.3547 | -17565044.9651 | -17914314.6227 | -18270581.884 | 0 | 0 | 0 | 0 | 0 | 0 | 0 | 0 | 0 | 0 | 0 | 0 | 0 | 0 | 0 | 0 | 0 | 0 | 0 | 0 | 0 | 0 | 0 | 0 | 0
| Project cashflow | Euro | -3700001.25 | -13655202.3265 | -13930492.6981 | -14211297.4413 | -14497727.1005 | -14789894.4387 | -15087914.482 | -15391904.5653 | -15701984.3784 | -16018276.014 | -16340904.0152 | -16669995.4253 | -17005679.838 | -17348089.4485 | -17697359.106 | -18053626.3673 | 0 | 0 | 0 | 0 | 0 | 0 | 0 | 0 | 0 | 0 | 0 | 0 | 0 | 0 | 0 | 0 | 0 | 0 | 0 | 0 | 0 | 0 | 0 | 0 | 0
| Equity cashflow | Euro | -1110000.375 | -13872157.8432 | -14147448.2148 | -14428252.958 | -14714682.6172 | -15006849.9554 | -15304869.9987 | -15608860.082 | -15918939.8951 | -16235231.5307 | -16557859.5319 | -16886950.942 | -17222635.3547 | -17565044.9651 | -17914314.6227 | -18270581.884 | 0 | 0 | 0 | 0 | 0 | 0 | 0 | 0 | 0 | 0 | 0 | 0 | 0 | 0 | 0 | 0 | 0 | 0 | 0 | 0 | 0 | 0 | 0 | 0 | 0
| Subsidiebasis: energieproductie | kWh |  | 550000 | 550000 | 550000 | 550000 | 550000 | 550000 | 550000 | 550000 | 550000 | 550000 | 550000 | 550000 | 550000 | 550000 | 550000 | 0 | 0 | 0 | 0 | 0 | 0 | 0 | 0 | 0 | 0 | 0 | 0 | 0 | 0 | 0 | 0 | 0 | 0 | 0 | 0 | 0 | 0 | 0 | 0 | 0
Tabel: Projectparameters
| Verdisconteerde inkomsten | euro | 0: -88998535.796
| Verdisconteerde energieafzet | kWh | 0: 2556762.5756
| Totale investering | Euro | 0: 3700001.25
| DSCR (gemiddeld) |  | 0: -91.7191
| Projectrente (WACC nominaal/reëel) |  | 0: 06% / 04%
| Projectrendement (IRR) |  | 0: n.v.t.
| Rendement op eigen vermogen (IRR) |  | 0: n.v.t.
| Aandeel lening | Euro | 0: 2590000.875
| Aandeel equity | Euro | 0: 1110000.375
| Warmtekrachtverhouding | E:W | 0: 0
| Samengesteld aantal vollasturen | uur/jaar | 0: 8000

## N
Berekening basisbedragen: SDE++ 2020
CCS - Geconcentreerde CO2-bronnen
| KERNPARAMETERS | Waarde | Eenheid | Toelichting
| BASISBEDRAG | 67.3204 | Euro/tCO2 | Indien een basisbedrag wordt ingevuld in rij 40, toont deze waarde de onrendabele top.
| CO2-subsidieintensiteit | 51.7204 | Euro/tCO2
| Correctiebedrag | 15.6 | Euro/tCO2
| Netto emissiefactor | 0
| Categorie | CCS
| CONVERSIEFACTOREN | Waarde | Eenheid | Toelichting
| Verbrandingswaarde methaan (onderwaarde) | 35.8 | MJ/Nm3
| Verbrandingswaarde hernieuwbaar gas (onderwaarde) | 31.65 | MJ/Nm3
| Verbrandingswaarde hernieuwbaar gas (bovenwaarde) | 35.17 | MJ/Nm3
| kWh naar MJ | 3.6 | MJ/kWh
| INPUTVARIABELEN | Waarde | Eenheid | Toelichting
| Inputvermogen | 41.25 | tCO2/uur | Het eventuele biomassagebruik wordt berekend aan de hand van het inputvermogen, zie rij 36 (biomassadoorzet).
| Gaat het om een installatie voor hernieuwbaar gas? |  |  | Indien de cashflow betrekking heeft op een installatie voor hernieuwbaar gas, vul in "ja".
| Methaangehalte hernieuwbaar gas voor gaszuivering |  |  | Deze waarde wordt ter informatie getoond, maar niet gebruikt in de berekening.
| Vermogen hernieuwbaargasproductie (voor zuivering) | 0 | Nm3/uur | Deze waarde wordt ter informatie getoond, maar niet gebruikt in de berekening.
| Outputvermogen (thermisch of hernieuwbaar gas) | 41.25 | tCO2/uur | Bij een installatie voor hernieuwbaar gas, het outputvermogen opgeven in onderste verbrandingswaarde (LHV)
| Outputvermogen (hernieuwbaar gas) | 0 | Nm3/uur | Deze waarde wordt ter informatie getoond, maar niet gebruikt in de berekening.
| Outputvermogen (elektrisch of overig) |  | tCO2/uur
| Vollasturen levering warmte of hernieuwbaar gas | 8000 | uur/jaar | Bij een installatie voor gecombineerde opwekking, wordt de bedrijfstijd genomen als maximum van de vollasturen warmte en vollasturen elektriciteit.
| Vollasturen levering elektriciteit of overig |  | uur/jaar | Bij een installatie voor gecombineerde opwekking, wordt de bedrijfstijd genomen als maximum van de vollasturen warmte en vollasturen elektriciteit.
| Max. elektrisch rendement | 0%
| Elektrisch rendement | 0%
| Thermisch rendement of rendement gasproductie | 100%
| Elektriciteitsderving bij warmtelevering |  | elektriciteit : warmte | Aantal kWh dat minder elektriciteit wordt geproduceerd per kWh extra warmtelevering
| Investeringskosten | 1326060.6 | Euro/(tCO2/uur)
Euro/(tCO2/uur)
| Totale investeringskosten | 54.7 | Euro (miljoen) | Deze waarde wordt ter informatie getoond, maar niet gebruikt in de berekening.
| Vaste O&M-kosten | 21818 | Euro/(tCO2/uur)
Euro/(tCO2/uur)
| Totale jaarlijkse vaste O&M-kosten | 899.9925 | Euro (duizend) | Deze waarde wordt ter informatie getoond, maar niet gebruikt in de berekening.
| Variabele O&M-kosten (incl. contractkosten) | 40.9 | Euro/tCO2 | Alle variabele afslagen op een leveringscontract kunnen in deze waarde worden verrekend, inclusief basisprijspremie.
| Energie-inhoud brandstof |  | GJ/ton
| Biomassadoorzet | 0 | ton/jaar | Deze waarde wordt ter informatie getoond, maar niet gebruikt in de berekening.
| Netto brandstofprijs (aan de poort, incl. risico-opslag) |  | Euro/ton
| Netto elektriciteitsprijs | 0.046 | Euro/kWh
| Elektriciteitsgebruik | 11880 | kWh
| Efficiëntie elektriciteitsgebruik | 0.1 | kWh/tCO2
Emissiefactor
| Gebruik van warmte | 0.226 | kg CO2/kWh
| Gebruik van biomassa | 0.183 | kg CO2/ton
| Gebruik van elektriciteit | 0.352 | kg CO2/kWh
| Productie van warmte of hernieuwbaar gas | 0.183 | kg CO2/kWh
| Productie van elektriciteit of overig | 9 | kg CO2/kg H2
| Investeringssubsidie t.g.v. vreemd vermogen (NCW) |  | Euro
| Investeringssubsidie t.g.v. eigen vermogen (NCW) |  | Euro
| Inflatie | 2%
| Rente lening | 3%
| Vereiste return on equity | 15%
| Equity share in investering incl. EIA effect | 30%
| Debt share in investering incl. EIA effect | 70%
| Vennootschapsbelasting | 20.5%
| Economische levensduur | 15 | jaar
| Termijn lening | 15 | jaar
| Afschrijvingstermijn | 15 | jaar
| Beleidsperiode | 15 | jaar
| Onregelmatige cashflow |  |  | Toelichting
| Energieprijzen |  | Jaar | 2020 | 2021 | 2022 | 2023 | 2024 | 2025 | 2026 | 2027 | 2028 | 2029 | 2030 | 2031 | 2032 | 2033 | 2034 | 2035 | 2036 | 2037 | 2038 | 2039 | 2040
| Marktprijs warmte of hernieuwbaar gas |  |  | n.v.t. | n.v.t. | n.v.t. | n.v.t. | n.v.t. | n.v.t. | n.v.t. | n.v.t. | n.v.t. | n.v.t. | n.v.t. | n.v.t. | n.v.t. | n.v.t. | n.v.t. | n.v.t. | n.v.t. | n.v.t. | n.v.t. | n.v.t. | n.v.t.
| Marktprijs elektriciteit |  |  | n.v.t. | n.v.t. | n.v.t. | n.v.t. | n.v.t. | n.v.t. | n.v.t. | n.v.t. | n.v.t. | n.v.t. | n.v.t. | n.v.t. | n.v.t. | n.v.t. | n.v.t. | n.v.t. | n.v.t. | n.v.t. | n.v.t. | n.v.t.
Basisbedrag
| Inflator |  | index | 1 | 1.02 | 1.0404 | 1.0612 | 1.0824 | 1.1041 | 1.1262 | 1.1487 | 1.1717 | 1.1951 | 1.219 | 1.2434 | 1.2682 | 1.2936 | 1.3195 | 1.3459 | 1.3728 | 1.4002 | 1.4282 | 1.4568 | 1.4859 | 1.5157 | 1.546 | 1.5769 | 1.6084 | 1.6406 | 1.6734 | 1.7069 | 1.741 | 1.7758 | 1.8114 | 1.8476 | 1.8845 | 1.9222 | 1.9607 | 1.9999 | 2.0399 | 2.0807 | 2.1223 | 2.1647
Tabel: Nominale kasstroom (positieve bedragen = gunstig voor de producent)
| Positieve bedragen = gunstig voor de producent |  | 0 | 1 | 2 | 3 | 4 | 5 | 6 | 7 | 8 | 9 | 10 | 11 | 12 | 13 | 14 | 15 | 16 | 17 | 18 | 19 | 20 | 21 | 22 | 23 | 24 | 25 | 26 | 27 | 28 | 29 | 30 | 31 | 32 | 33 | 34 | 35 | 36 | 37 | 38 | 39 | 40
| Investering | Euro | 0: -54699999.75
| Afzet elektriciteit | kWh |  | 0 | 0 | 0 | 0 | 0 | 0 | 0 | 0 | 0 | 0 | 0 | 0 | 0 | 0 | 0 | 0 | 0 | 0 | 0 | 0 | 0 | 0 | 0 | 0 | 0 | 0 | 0 | 0 | 0 | 0 | 0 | 0 | 0 | 0 | 0 | 0 | 0 | 0 | 0 | 0
| Afzet warmte | kWh (LHV) |  | 330000 | 330000 | 330000 | 330000 | 330000 | 330000 | 330000 | 330000 | 330000 | 330000 | 330000 | 330000 | 330000 | 330000 | 330000 | 0 | 0 | 0 | 0 | 0 | 0 | 0 | 0 | 0 | 0 | 0 | 0 | 0 | 0 | 0 | 0 | 0 | 0 | 0 | 0 | 0 | 0 | 0 | 0 | 0
| Afzet hernieuwbaar gas | kWh (HHV) |  | 0 | 0 | 0 | 0 | 0 | 0 | 0 | 0 | 0 | 0 | 0 | 0 | 0 | 0 | 0 | 0 | 0 | 0 | 0 | 0 | 0 | 0 | 0 | 0 | 0 | 0 | 0 | 0 | 0 | 0 | 0 | 0 | 0 | 0 | 0 | 0 | 0 | 0 | 0 | 0
| Afzet duurzame energie | kWh |  | 330000 | 330000 | 330000 | 330000 | 330000 | 330000 | 330000 | 330000 | 330000 | 330000 | 330000 | 330000 | 330000 | 330000 | 330000 | 0 | 0 | 0 | 0 | 0 | 0 | 0 | 0 | 0 | 0 | 0 | 0 | 0 | 0 | 0 | 0 | 0 | 0 | 0 | 0 | 0 | 0 | 0 | 0 | 0
| Operationele kosten | Euro |  | -14396992.5 | -14684932.35 | -14978630.997 | -15278203.6169 | -15583767.6893 | -15895443.0431 | -16213351.9039 | -16537618.942 | -16868371.3208 | -17205738.7473 | -17549853.5222 | -17900850.5927 | -18258867.6045 | -18624044.9566 | -18996525.8557 | 0 | 0 | 0 | 0 | 0 | 0 | 0 | 0 | 0 | 0 | 0 | 0 | 0 | 0 | 0 | 0 | 0 | 0 | 0 | 0 | 0 | 0 | 0 | 0 | 0
| Brandstofkosten (biomassa) | Euro |  | 0 | 0 | 0 | 0 | 0 | 0 | 0 | 0 | 0 | 0 | 0 | 0 | 0 | 0 | 0 | 0 | 0 | 0 | 0 | 0 | 0 | 0 | 0 | 0 | 0 | 0 | 0 | 0 | 0 | 0 | 0 | 0 | 0 | 0 | 0 | 0 | 0 | 0 | 0 | 0
| Elektriciteitsgebruik | Euro |  | 0 | 0 | 0 | 0 | 0 | 0 | 0 | 0 | 0 | 0 | 0 | 0 | 0 | 0 | 0 | 0 | 0 | 0 | 0 | 0 | 0 | 0 | 0 | 0 | 0 | 0 | 0 | 0 | 0 | 0 | 0 | 0 | 0 | 0 | 0 | 0 | 0 | 0 | 0 | 0
| Marktwaarde elektriciteit | Euro/kWh |  | 0 | 0 | 0 | 0 | 0 | 0 | 0 | 0 | 0 | 0 | 0 | 0 | 0 | 0 | 0 | 0 | 0 | 0 | 0 | 0 | 0 | 0 | 0 | 0 | 0 | 0 | 0 | 0 | 0 | 0 | 0 | 0 | 0 | 0 | 0 | 0 | 0 | 0 | 0 | 0
| Marktwaarde warmte of hernieuwbaar gas | Euro/kWh |  | 0 | 0 | 0 | 0 | 0 | 0 | 0 | 0 | 0 | 0 | 0 | 0 | 0 | 0 | 0 | 0 | 0 | 0 | 0 | 0 | 0 | 0 | 0 | 0 | 0 | 0 | 0 | 0 | 0 | 0 | 0 | 0 | 0 | 0 | 0 | 0 | 0 | 0 | 0 | 0
| Correctiebedrag | Euro/kWh |  | 0 | 0 | 0 | 0 | 0 | 0 | 0 | 0 | 0 | 0 | 0 | 0 | 0 | 0 | 0 | 0 | 0 | 0 | 0 | 0 | 0 | 0 | 0 | 0 | 0 | 0 | 0 | 0 | 0 | 0 | 0 | 0 | 0 | 0 | 0 | 0 | 0 | 0 | 0 | 0
| Basisbedrag | Euro/kWh |  | 0 | 0 | 0 | 0 | 0 | 0 | 0 | 0 | 0 | 0 | 0 | 0 | 0 | 0 | 0 | 0 | 0 | 0 | 0 | 0 | 0 | 0 | 0 | 0 | 0 | 0 | 0 | 0 | 0 | 0 | 0 | 0 | 0 | 0 | 0 | 0 | 0 | 0 | 0 | 0
| SDE-vergoeding | Euro |  | 0 | 0 | 0 | 0 | 0 | 0 | 0 | 0 | 0 | 0 | 0 | 0 | 0 | 0 | 0 | 0 | 0 | 0 | 0 | 0 | 0 | 0 | 0 | 0 | 0 | 0 | 0 | 0 | 0 | 0 | 0 | 0 | 0 | 0 | 0 | 0 | 0 | 0 | 0 | 0
| Marktinkomsten | Euro |  | 0 | 0 | 0 | 0 | 0 | 0 | 0 | 0 | 0 | 0 | 0 | 0 | 0 | 0 | 0 | 0 | 0 | 0 | 0 | 0 | 0 | 0 | 0 | 0 | 0 | 0 | 0 | 0 | 0 | 0 | 0 | 0 | 0 | 0 | 0 | 0 | 0 | 0 | 0 | 0
| Inkomen totaal (nominaal) | Euro |  | 0 | 0 | 0 | 0 | 0 | 0 | 0 | 0 | 0 | 0 | 0 | 0 | 0 | 0 | 0 | 0 | 0 | 0 | 0 | 0 | 0 | 0 | 0 | 0 | 0 | 0 | 0 | 0 | 0 | 0 | 0 | 0 | 0 | 0 | 0 | 0 | 0 | 0 | 0 | 0
| Kosten totaal (nominaal) | Euro |  | -14396992.5 | -14684932.35 | -14978630.997 | -15278203.6169 | -15583767.6893 | -15895443.0431 | -16213351.9039 | -16537618.942 | -16868371.3208 | -17205738.7473 | -17549853.5222 | -17900850.5927 | -18258867.6045 | -18624044.9566 | -18996525.8557 | 0 | 0 | 0 | 0 | 0 | 0 | 0 | 0 | 0 | 0 | 0 | 0 | 0 | 0 | 0 | 0 | 0 | 0 | 0 | 0 | 0 | 0 | 0 | 0 | 0
| Bruto inkomen (nominaal) | Euro |  | -14396992.5 | -14684932.35 | -14978630.997 | -15278203.6169 | -15583767.6893 | -15895443.0431 | -16213351.9039 | -16537618.942 | -16868371.3208 | -17205738.7473 | -17549853.5222 | -17900850.5927 | -18258867.6045 | -18624044.9566 | -18996525.8557 | 0 | 0 | 0 | 0 | 0 | 0 | 0 | 0 | 0 | 0 | 0 | 0 | 0 | 0 | 0 | 0 | 0 | 0 | 0 | 0 | 0 | 0 | 0 | 0 | 0
| Afschrijving | Euro |  | -3646666.65 | -3646666.65 | -3646666.65 | -3646666.65 | -3646666.65 | -3646666.65 | -3646666.65 | -3646666.65 | -3646666.65 | -3646666.65 | -3646666.65 | -3646666.65 | -3646666.65 | -3646666.65 | -3646666.65 | 0 | 0 | 0 | 0 | 0 | 0 | 0 | 0 | 0 | 0 | 0 | 0 | 0 | 0 | 0 | 0 | 0 | 0 | 0 | 0 | 0 | 0 | 0 | 0 | 0
| Rente | Euro |  | -1148699.9948 | -1086938.3241 | -1023323.8032 | -957800.8468 | -890312.2017 | -820798.8972 | -749200.1936 | -675453.5288 | -599494.4642 | -521256.6275 | -440671.6558 | -357669.135 | -272176.5385 | -184119.1641 | -93420.0685 | 0 | 0 | 0 | 0 | 0 | 0 | 0 | 0 | 0 | 0 | 0 | 0 | 0 | 0 | 0 | 0 | 0 | 0 | 0 | 0 | 0 | 0 | 0 | 0 | 0
| Aflossing | Euro |  | -2058722.3565 | -2120484.0272 | -2184098.548 | -2249621.5044 | -2317110.1496 | -2386623.4541 | -2458222.1577 | -2531968.8224 | -2607927.8871 | -2686165.7237 | -2766750.6954 | -2849753.2163 | -2935245.8128 | -3023303.1871 | -3114002.2828 | 0 | 0 | 0 | 0 | 0 | 0 | 0 | 0 | 0 | 0 | 0 | 0 | 0 | 0 | 0 | 0 | 0 | 0 | 0 | 0 | 0 | 0 | 0 | 0 | 0
| Totale lasten lening | Euro |  | -3207422.3512 | -3207422.3512 | -3207422.3512 | -3207422.3512 | -3207422.3512 | -3207422.3512 | -3207422.3512 | -3207422.3512 | -3207422.3512 | -3207422.3512 | -3207422.3512 | -3207422.3512 | -3207422.3512 | -3207422.3512 | -3207422.3512 | 0 | 0 | 0 | 0 | 0 | 0 | 0 | 0 | 0 | 0 | 0 | 0 | 0 | 0 | 0 | 0 | 0 | 0 | 0 | 0 | 0 | 0 | 0 | 0 | 0
| Belastbaar inkomen | Euro |  | -19192359.1447 | -19418537.3241 | -19648621.4502 | -19882671.1137 | -20120746.5409 | -20362908.5902 | -20609218.7475 | -20859739.1208 | -21114532.435 | -21373662.0248 | -21637191.828 | -21905186.3776 | -22177710.793 | -22454830.7707 | -22736612.5742 | 0 | 0 | 0 | 0 | 0 | 0 | 0 | 0 | 0 | 0 | 0 | 0 | 0 | 0 | 0 | 0 | 0 | 0 | 0 | 0 | 0 | 0 | 0 | 0 | 0
| Belasting bedrag | Euro |  | 3934433.6247 | 3980800.1514 | 4027967.3973 | 4075947.5783 | 4124753.0409 | 4174396.261 | 4224889.8432 | 4276246.5198 | 4328479.1492 | 4381600.7151 | 4435624.3247 | 4490563.2074 | 4546430.7126 | 4603240.308 | 4661005.5777 | 0 | 0 | 0 | 0 | 0 | 0 | 0 | 0 | 0 | 0 | 0 | 0 | 0 | 0 | 0 | 0 | 0 | 0 | 0 | 0 | 0 | 0 | 0 | 0 | 0
| Netto inkomen na belasting | Euro |  | -13669981.2266 | -13911554.5498 | -14158085.9509 | -14409678.3899 | -14666436.9996 | -14928469.1333 | -15195884.4119 | -15468794.7735 | -15747314.5229 | -16031560.3834 | -16321651.5487 | -16617709.7365 | -16919859.2432 | -17228226.9998 | -17542942.6293 | 0 | 0 | 0 | 0 | 0 | 0 | 0 | 0 | 0 | 0 | 0 | 0 | 0 | 0 | 0 | 0 | 0 | 0 | 0 | 0 | 0 | 0 | 0 | 0 | 0
| Project cashflow | Euro | -54699999.75 | -10462558.8753 | -10704132.1986 | -10950663.5997 | -11202256.0386 | -11459014.6484 | -11721046.7821 | -11988462.0607 | -12261372.4222 | -12539892.1717 | -12824138.0322 | -13114229.1975 | -13410287.3852 | -13712436.8919 | -14020804.6486 | -14335520.278 | 0 | 0 | 0 | 0 | 0 | 0 | 0 | 0 | 0 | 0 | 0 | 0 | 0 | 0 | 0 | 0 | 0 | 0 | 0 | 0 | 0 | 0 | 0 | 0 | 0
| Equity cashflow | Euro | -16409999.925 | -13669981.2266 | -13911554.5498 | -14158085.9509 | -14409678.3899 | -14666436.9996 | -14928469.1333 | -15195884.4119 | -15468794.7735 | -15747314.5229 | -16031560.3834 | -16321651.5487 | -16617709.7365 | -16919859.2432 | -17228226.9998 | -17542942.6293 | 0 | 0 | 0 | 0 | 0 | 0 | 0 | 0 | 0 | 0 | 0 | 0 | 0 | 0 | 0 | 0 | 0 | 0 | 0 | 0 | 0 | 0 | 0 | 0 | 0
| Subsidiebasis: energieproductie | kWh |  | 330000 | 330000 | 330000 | 330000 | 330000 | 330000 | 330000 | 330000 | 330000 | 330000 | 330000 | 330000 | 330000 | 330000 | 330000 | 0 | 0 | 0 | 0 | 0 | 0 | 0 | 0 | 0 | 0 | 0 | 0 | 0 | 0 | 0 | 0 | 0 | 0 | 0 | 0 | 0 | 0 | 0 | 0 | 0
Tabel: Projectparameters
| Verdisconteerde inkomsten | euro | 0: -86863345.0447
| Verdisconteerde energieafzet | kWh | 0: 1534057.5454
| Totale investering | Euro | 0: 54699999.75
| DSCR (gemiddeld) |  | 0: -5.1749
| Projectrente (WACC nominaal/reëel) |  | 0: 06% / 04%
| Projectrendement (IRR) |  | 0: n.v.t.
| Rendement op eigen vermogen (IRR) |  | 0: n.v.t.
| Aandeel lening | Euro | 0: 38289999.825
| Aandeel equity | Euro | 0: 16409999.925
| Warmtekrachtverhouding | E:W | 0: 0
| Samengesteld aantal vollasturen | uur/jaar | 0: 8000

## O
Berekening basisbedragen: SDE++ 2020
CCS bij afvalverbrandingsinstallaties
| KERNPARAMETERS | Waarde | Eenheid | Toelichting
| BASISBEDRAG | 90.6866 | Euro/tCO2 | Indien een basisbedrag wordt ingevuld in rij 40, toont deze waarde de onrendabele top.
| CO2-subsidieintensiteit | 75.0866 | Euro/tCO2
| Correctiebedrag | 15.6 | Euro/tCO2
| Netto emissiefactor | 0
| Categorie | CCS
| CONVERSIEFACTOREN | Waarde | Eenheid | Toelichting
| Verbrandingswaarde methaan (onderwaarde) | 35.8 | MJ/Nm3
| Verbrandingswaarde hernieuwbaar gas (onderwaarde) | 31.65 | MJ/Nm3
| Verbrandingswaarde hernieuwbaar gas (bovenwaarde) | 35.17 | MJ/Nm3
| kWh naar MJ | 3.6 | MJ/kWh
| INPUTVARIABELEN | Waarde | Eenheid | Toelichting
| Inputvermogen | 38.75 | tCO2/uur | Het eventuele biomassagebruik wordt berekend aan de hand van het inputvermogen, zie rij 36 (biomassadoorzet).
| Gaat het om een installatie voor hernieuwbaar gas? |  |  | Indien de cashflow betrekking heeft op een installatie voor hernieuwbaar gas, vul in "ja".
| Methaangehalte hernieuwbaar gas voor gaszuivering |  |  | Deze waarde wordt ter informatie getoond, maar niet gebruikt in de berekening.
| Vermogen hernieuwbaargasproductie (voor zuivering) | 0 | Nm3/uur | Deze waarde wordt ter informatie getoond, maar niet gebruikt in de berekening.
| Outputvermogen (thermisch of hernieuwbaar gas) | 38.75 | tCO2/uur | Bij een installatie voor hernieuwbaar gas, het outputvermogen opgeven in onderste verbrandingswaarde (LHV)
| Outputvermogen (hernieuwbaar gas) | 0 | Nm3/uur | Deze waarde wordt ter informatie getoond, maar niet gebruikt in de berekening.
| Outputvermogen (elektrisch of overig) |  | tCO2/uur
| Vollasturen levering warmte of hernieuwbaar gas | 8000 | uur/jaar | Bij een installatie voor gecombineerde opwekking, wordt de bedrijfstijd genomen als maximum van de vollasturen warmte en vollasturen elektriciteit.
| Vollasturen levering elektriciteit of overig |  | uur/jaar | Bij een installatie voor gecombineerde opwekking, wordt de bedrijfstijd genomen als maximum van de vollasturen warmte en vollasturen elektriciteit.
| Max. elektrisch rendement | 0%
| Elektrisch rendement | 0%
| Thermisch rendement of rendement gasproductie | 100%
| Elektriciteitsderving bij warmtelevering |  | elektriciteit : warmte | Aantal kWh dat minder elektriciteit wordt geproduceerd per kWh extra warmtelevering
| Investeringskosten | 1834838.7 | Euro/(tCO2/uur)
Euro/(tCO2/uur)
| Totale investeringskosten | 71.1 | Euro (miljoen) | Deze waarde wordt ter informatie getoond, maar niet gebruikt in de berekening.
| Vaste O&M-kosten | 82581 | Euro/(tCO2/uur)
Euro/(tCO2/uur)
| Totale jaarlijkse vaste O&M-kosten | 3200.0138 | Euro (duizend) | Deze waarde wordt ter informatie getoond, maar niet gebruikt in de berekening.
| Variabele O&M-kosten (incl. contractkosten) | 47.8 | Euro/tCO2 | Alle variabele afslagen op een leveringscontract kunnen in deze waarde worden verrekend, inclusief basisprijspremie.
| Energie-inhoud brandstof |  | GJ/ton
| Biomassadoorzet | 0 | ton/jaar | Deze waarde wordt ter informatie getoond, maar niet gebruikt in de berekening.
| Netto brandstofprijs (aan de poort, incl. risico-opslag) |  | Euro/ton
| Netto elektriciteitsprijs | 0.046 | Euro/kWh
| Elektriciteitsgebruik | 11160 | kWh
| Efficiëntie elektriciteitsgebruik | 0.1 | kWh/tCO2
Emissiefactor
| Gebruik van warmte | 0.226 | kg CO2/kWh
| Gebruik van biomassa | 0.183 | kg CO2/ton
| Gebruik van elektriciteit | 0.352 | kg CO2/kWh
| Productie van warmte of hernieuwbaar gas | 0.183 | kg CO2/kWh
| Productie van elektriciteit of overig | 9 | kg CO2/kg H2
| Investeringssubsidie t.g.v. vreemd vermogen (NCW) |  | Euro
| Investeringssubsidie t.g.v. eigen vermogen (NCW) |  | Euro
| Inflatie | 2%
| Rente lening | 3%
| Vereiste return on equity | 15%
| Equity share in investering incl. EIA effect | 30%
| Debt share in investering incl. EIA effect | 70%
| Vennootschapsbelasting | 20.5%
| Economische levensduur | 15 | jaar
| Termijn lening | 15 | jaar
| Afschrijvingstermijn | 15 | jaar
| Beleidsperiode | 15 | jaar
| Onregelmatige cashflow |  |  | Toelichting
| Energieprijzen |  | Jaar | 2020 | 2021 | 2022 | 2023 | 2024 | 2025 | 2026 | 2027 | 2028 | 2029 | 2030 | 2031 | 2032 | 2033 | 2034 | 2035 | 2036 | 2037 | 2038 | 2039 | 2040
| Marktprijs warmte of hernieuwbaar gas |  |  | n.v.t. | n.v.t. | n.v.t. | n.v.t. | n.v.t. | n.v.t. | n.v.t. | n.v.t. | n.v.t. | n.v.t. | n.v.t. | n.v.t. | n.v.t. | n.v.t. | n.v.t. | n.v.t. | n.v.t. | n.v.t. | n.v.t. | n.v.t. | n.v.t.
| Marktprijs elektriciteit |  |  | n.v.t. | n.v.t. | n.v.t. | n.v.t. | n.v.t. | n.v.t. | n.v.t. | n.v.t. | n.v.t. | n.v.t. | n.v.t. | n.v.t. | n.v.t. | n.v.t. | n.v.t. | n.v.t. | n.v.t. | n.v.t. | n.v.t. | n.v.t.
Basisbedrag
| Inflator |  | index | 1 | 1.02 | 1.0404 | 1.0612 | 1.0824 | 1.1041 | 1.1262 | 1.1487 | 1.1717 | 1.1951 | 1.219 | 1.2434 | 1.2682 | 1.2936 | 1.3195 | 1.3459 | 1.3728 | 1.4002 | 1.4282 | 1.4568 | 1.4859 | 1.5157 | 1.546 | 1.5769 | 1.6084 | 1.6406 | 1.6734 | 1.7069 | 1.741 | 1.7758 | 1.8114 | 1.8476 | 1.8845 | 1.9222 | 1.9607 | 1.9999 | 2.0399 | 2.0807 | 2.1223 | 2.1647
Tabel: Nominale kasstroom (positieve bedragen = gunstig voor de producent)
| Positieve bedragen = gunstig voor de producent |  | 0 | 1 | 2 | 3 | 4 | 5 | 6 | 7 | 8 | 9 | 10 | 11 | 12 | 13 | 14 | 15 | 16 | 17 | 18 | 19 | 20 | 21 | 22 | 23 | 24 | 25 | 26 | 27 | 28 | 29 | 30 | 31 | 32 | 33 | 34 | 35 | 36 | 37 | 38 | 39 | 40
| Investering | Euro | 0: -71099999.625
| Afzet elektriciteit | kWh |  | 0 | 0 | 0 | 0 | 0 | 0 | 0 | 0 | 0 | 0 | 0 | 0 | 0 | 0 | 0 | 0 | 0 | 0 | 0 | 0 | 0 | 0 | 0 | 0 | 0 | 0 | 0 | 0 | 0 | 0 | 0 | 0 | 0 | 0 | 0 | 0 | 0 | 0 | 0 | 0
| Afzet warmte | kWh (LHV) |  | 310000 | 310000 | 310000 | 310000 | 310000 | 310000 | 310000 | 310000 | 310000 | 310000 | 310000 | 310000 | 310000 | 310000 | 310000 | 0 | 0 | 0 | 0 | 0 | 0 | 0 | 0 | 0 | 0 | 0 | 0 | 0 | 0 | 0 | 0 | 0 | 0 | 0 | 0 | 0 | 0 | 0 | 0 | 0
| Afzet hernieuwbaar gas | kWh (HHV) |  | 0 | 0 | 0 | 0 | 0 | 0 | 0 | 0 | 0 | 0 | 0 | 0 | 0 | 0 | 0 | 0 | 0 | 0 | 0 | 0 | 0 | 0 | 0 | 0 | 0 | 0 | 0 | 0 | 0 | 0 | 0 | 0 | 0 | 0 | 0 | 0 | 0 | 0 | 0 | 0
| Afzet duurzame energie | kWh |  | 310000 | 310000 | 310000 | 310000 | 310000 | 310000 | 310000 | 310000 | 310000 | 310000 | 310000 | 310000 | 310000 | 310000 | 310000 | 0 | 0 | 0 | 0 | 0 | 0 | 0 | 0 | 0 | 0 | 0 | 0 | 0 | 0 | 0 | 0 | 0 | 0 | 0 | 0 | 0 | 0 | 0 | 0 | 0
| Operationele kosten | Euro |  | -18018013.75 | -18378374.025 | -18745941.5055 | -19120860.3356 | -19503277.5423 | -19893343.0932 | -20291209.955 | -20697034.1541 | -21110974.8372 | -21533194.334 | -21963858.2206 | -22403135.3851 | -22851198.0928 | -23308222.0546 | -23774386.4957 | 0 | 0 | 0 | 0 | 0 | 0 | 0 | 0 | 0 | 0 | 0 | 0 | 0 | 0 | 0 | 0 | 0 | 0 | 0 | 0 | 0 | 0 | 0 | 0 | 0
| Brandstofkosten (biomassa) | Euro |  | 0 | 0 | 0 | 0 | 0 | 0 | 0 | 0 | 0 | 0 | 0 | 0 | 0 | 0 | 0 | 0 | 0 | 0 | 0 | 0 | 0 | 0 | 0 | 0 | 0 | 0 | 0 | 0 | 0 | 0 | 0 | 0 | 0 | 0 | 0 | 0 | 0 | 0 | 0 | 0
| Elektriciteitsgebruik | Euro |  | 0 | 0 | 0 | 0 | 0 | 0 | 0 | 0 | 0 | 0 | 0 | 0 | 0 | 0 | 0 | 0 | 0 | 0 | 0 | 0 | 0 | 0 | 0 | 0 | 0 | 0 | 0 | 0 | 0 | 0 | 0 | 0 | 0 | 0 | 0 | 0 | 0 | 0 | 0 | 0
| Marktwaarde elektriciteit | Euro/kWh |  | 0 | 0 | 0 | 0 | 0 | 0 | 0 | 0 | 0 | 0 | 0 | 0 | 0 | 0 | 0 | 0 | 0 | 0 | 0 | 0 | 0 | 0 | 0 | 0 | 0 | 0 | 0 | 0 | 0 | 0 | 0 | 0 | 0 | 0 | 0 | 0 | 0 | 0 | 0 | 0
| Marktwaarde warmte of hernieuwbaar gas | Euro/kWh |  | 0 | 0 | 0 | 0 | 0 | 0 | 0 | 0 | 0 | 0 | 0 | 0 | 0 | 0 | 0 | 0 | 0 | 0 | 0 | 0 | 0 | 0 | 0 | 0 | 0 | 0 | 0 | 0 | 0 | 0 | 0 | 0 | 0 | 0 | 0 | 0 | 0 | 0 | 0 | 0
| Correctiebedrag | Euro/kWh |  | 0 | 0 | 0 | 0 | 0 | 0 | 0 | 0 | 0 | 0 | 0 | 0 | 0 | 0 | 0 | 0 | 0 | 0 | 0 | 0 | 0 | 0 | 0 | 0 | 0 | 0 | 0 | 0 | 0 | 0 | 0 | 0 | 0 | 0 | 0 | 0 | 0 | 0 | 0 | 0
| Basisbedrag | Euro/kWh |  | 0 | 0 | 0 | 0 | 0 | 0 | 0 | 0 | 0 | 0 | 0 | 0 | 0 | 0 | 0 | 0 | 0 | 0 | 0 | 0 | 0 | 0 | 0 | 0 | 0 | 0 | 0 | 0 | 0 | 0 | 0 | 0 | 0 | 0 | 0 | 0 | 0 | 0 | 0 | 0
| SDE-vergoeding | Euro |  | 0 | 0 | 0 | 0 | 0 | 0 | 0 | 0 | 0 | 0 | 0 | 0 | 0 | 0 | 0 | 0 | 0 | 0 | 0 | 0 | 0 | 0 | 0 | 0 | 0 | 0 | 0 | 0 | 0 | 0 | 0 | 0 | 0 | 0 | 0 | 0 | 0 | 0 | 0 | 0
| Marktinkomsten | Euro |  | 0 | 0 | 0 | 0 | 0 | 0 | 0 | 0 | 0 | 0 | 0 | 0 | 0 | 0 | 0 | 0 | 0 | 0 | 0 | 0 | 0 | 0 | 0 | 0 | 0 | 0 | 0 | 0 | 0 | 0 | 0 | 0 | 0 | 0 | 0 | 0 | 0 | 0 | 0 | 0
| Inkomen totaal (nominaal) | Euro |  | 0 | 0 | 0 | 0 | 0 | 0 | 0 | 0 | 0 | 0 | 0 | 0 | 0 | 0 | 0 | 0 | 0 | 0 | 0 | 0 | 0 | 0 | 0 | 0 | 0 | 0 | 0 | 0 | 0 | 0 | 0 | 0 | 0 | 0 | 0 | 0 | 0 | 0 | 0 | 0
| Kosten totaal (nominaal) | Euro |  | -18018013.75 | -18378374.025 | -18745941.5055 | -19120860.3356 | -19503277.5423 | -19893343.0932 | -20291209.955 | -20697034.1541 | -21110974.8372 | -21533194.334 | -21963858.2206 | -22403135.3851 | -22851198.0928 | -23308222.0546 | -23774386.4957 | 0 | 0 | 0 | 0 | 0 | 0 | 0 | 0 | 0 | 0 | 0 | 0 | 0 | 0 | 0 | 0 | 0 | 0 | 0 | 0 | 0 | 0 | 0 | 0 | 0
| Bruto inkomen (nominaal) | Euro |  | -18018013.75 | -18378374.025 | -18745941.5055 | -19120860.3356 | -19503277.5423 | -19893343.0932 | -20291209.955 | -20697034.1541 | -21110974.8372 | -21533194.334 | -21963858.2206 | -22403135.3851 | -22851198.0928 | -23308222.0546 | -23774386.4957 | 0 | 0 | 0 | 0 | 0 | 0 | 0 | 0 | 0 | 0 | 0 | 0 | 0 | 0 | 0 | 0 | 0 | 0 | 0 | 0 | 0 | 0 | 0 | 0 | 0
| Afschrijving | Euro |  | -4739999.975 | -4739999.975 | -4739999.975 | -4739999.975 | -4739999.975 | -4739999.975 | -4739999.975 | -4739999.975 | -4739999.975 | -4739999.975 | -4739999.975 | -4739999.975 | -4739999.975 | -4739999.975 | -4739999.975 | 0 | 0 | 0 | 0 | 0 | 0 | 0 | 0 | 0 | 0 | 0 | 0 | 0 | 0 | 0 | 0 | 0 | 0 | 0 | 0 | 0 | 0 | 0 | 0 | 0
| Rente | Euro |  | -1493099.9921 | -1412821.1113 | -1330133.864 | -1244965.9993 | -1157243.0986 | -1066888.5109 | -973823.2856 | -877966.1036 | -779233.2061 | -677538.3216 | -572792.5906 | -464904.4877 | -353779.7417 | -239321.2533 | -121429.0103 | 0 | 0 | 0 | 0 | 0 | 0 | 0 | 0 | 0 | 0 | 0 | 0 | 0 | 0 | 0 | 0 | 0 | 0 | 0 | 0 | 0 | 0 | 0 | 0 | 0
| Aflossing | Euro |  | -2675962.6955 | -2756241.5764 | -2838928.8236 | -2924096.6884 | -3011819.589 | -3102174.1767 | -3195239.402 | -3291096.584 | -3389829.4816 | -3491524.366 | -3596270.097 | -3704158.1999 | -3815282.9459 | -3929741.4343 | -4047633.6773 | 0 | 0 | 0 | 0 | 0 | 0 | 0 | 0 | 0 | 0 | 0 | 0 | 0 | 0 | 0 | 0 | 0 | 0 | 0 | 0 | 0 | 0 | 0 | 0 | 0
| Totale lasten lening | Euro |  | -4169062.6876 | -4169062.6876 | -4169062.6876 | -4169062.6876 | -4169062.6876 | -4169062.6876 | -4169062.6876 | -4169062.6876 | -4169062.6876 | -4169062.6876 | -4169062.6876 | -4169062.6876 | -4169062.6876 | -4169062.6876 | -4169062.6876 | 0 | 0 | 0 | 0 | 0 | 0 | 0 | 0 | 0 | 0 | 0 | 0 | 0 | 0 | 0 | 0 | 0 | 0 | 0 | 0 | 0 | 0 | 0 | 0 | 0
| Belastbaar inkomen | Euro |  | -24251113.7171 | -24531195.1113 | -24816075.3445 | -25105826.3099 | -25400520.6159 | -25700231.5791 | -26005033.2157 | -26315000.2327 | -26630208.0183 | -26950732.6306 | -27276650.7863 | -27608039.8478 | -27944977.8095 | -28287543.283 | -28635815.481 | 0 | 0 | 0 | 0 | 0 | 0 | 0 | 0 | 0 | 0 | 0 | 0 | 0 | 0 | 0 | 0 | 0 | 0 | 0 | 0 | 0 | 0 | 0 | 0 | 0
| Belasting bedrag | Euro |  | 4971478.312 | 5028894.9978 | 5087295.4456 | 5146694.3935 | 5207106.7263 | 5268547.4737 | 5331031.8092 | 5394575.0477 | 5459192.6437 | 5524900.1893 | 5591713.4112 | 5659648.1688 | 5728720.4509 | 5798946.373 | 5870342.1736 | 0 | 0 | 0 | 0 | 0 | 0 | 0 | 0 | 0 | 0 | 0 | 0 | 0 | 0 | 0 | 0 | 0 | 0 | 0 | 0 | 0 | 0 | 0 | 0 | 0
| Netto inkomen na belasting | Euro |  | -17215598.1256 | -17518541.7148 | -17827708.7475 | -18143228.6297 | -18465233.5037 | -18793858.3071 | -19129240.8334 | -19471521.794 | -19820844.8811 | -20177356.8323 | -20541207.4971 | -20912549.9039 | -21291540.3294 | -21678338.3692 | -22073107.0097 | 0 | 0 | 0 | 0 | 0 | 0 | 0 | 0 | 0 | 0 | 0 | 0 | 0 | 0 | 0 | 0 | 0 | 0 | 0 | 0 | 0 | 0 | 0 | 0 | 0
| Project cashflow | Euro | -71099999.625 | -13046535.438 | -13349479.0272 | -13658646.0599 | -13974165.9421 | -14296170.8161 | -14624795.6195 | -14960178.1458 | -15302459.1064 | -15651782.1935 | -16008294.1447 | -16372144.8095 | -16743487.2163 | -17122477.6418 | -17509275.6816 | -17904044.3221 | 0 | 0 | 0 | 0 | 0 | 0 | 0 | 0 | 0 | 0 | 0 | 0 | 0 | 0 | 0 | 0 | 0 | 0 | 0 | 0 | 0 | 0 | 0 | 0 | 0
| Equity cashflow | Euro | -21329999.8875 | -17215598.1256 | -17518541.7148 | -17827708.7475 | -18143228.6297 | -18465233.5037 | -18793858.3071 | -19129240.8334 | -19471521.794 | -19820844.8811 | -20177356.8323 | -20541207.4971 | -20912549.9039 | -21291540.3294 | -21678338.3692 | -22073107.0097 | 0 | 0 | 0 | 0 | 0 | 0 | 0 | 0 | 0 | 0 | 0 | 0 | 0 | 0 | 0 | 0 | 0 | 0 | 0 | 0 | 0 | 0 | 0 | 0 | 0
| Subsidiebasis: energieproductie | kWh |  | 310000 | 310000 | 310000 | 310000 | 310000 | 310000 | 310000 | 310000 | 310000 | 310000 | 310000 | 310000 | 310000 | 310000 | 310000 | 0 | 0 | 0 | 0 | 0 | 0 | 0 | 0 | 0 | 0 | 0 | 0 | 0 | 0 | 0 | 0 | 0 | 0 | 0 | 0 | 0 | 0 | 0 | 0 | 0
Tabel: Projectparameters
| Verdisconteerde inkomsten | euro | 0: -109356988.4996
| Verdisconteerde energieafzet | kWh | 0: 1441084.3608
| Totale investering | Euro | 0: 71099999.625
| DSCR (gemiddeld) |  | 0: -4.9826
| Projectrente (WACC nominaal/reëel) |  | 0: 06% / 04%
| Projectrendement (IRR) |  | 0: n.v.t.
| Rendement op eigen vermogen (IRR) |  | 0: n.v.t.
| Aandeel lening | Euro | 0: 49769999.7375
| Aandeel equity | Euro | 0: 21329999.8875
| Warmtekrachtverhouding | E:W | 0: 0
| Samengesteld aantal vollasturen | uur/jaar | 0: 8000

## P
Berekening basisbedragen: SDE++ 2020
CCS bij raffinaderijen
| KERNPARAMETERS | Waarde | Eenheid | Toelichting
| BASISBEDRAG | 139.0528 | Euro/tCO2 | Indien een basisbedrag wordt ingevuld in rij 40, toont deze waarde de onrendabele top.
| CO2-subsidieintensiteit | 123.4528 | Euro/tCO2
| Correctiebedrag | 15.6 | Euro/tCO2
| Netto emissiefactor | 0
| Categorie | CCS
| CONVERSIEFACTOREN | Waarde | Eenheid | Toelichting
| Verbrandingswaarde methaan (onderwaarde) | 35.8 | MJ/Nm3
| Verbrandingswaarde hernieuwbaar gas (onderwaarde) | 31.65 | MJ/Nm3
| Verbrandingswaarde hernieuwbaar gas (bovenwaarde) | 35.17 | MJ/Nm3
| kWh naar MJ | 3.6 | MJ/kWh
| INPUTVARIABELEN | Waarde | Eenheid | Toelichting
| Inputvermogen | 16.25 | tCO2/uur | Het eventuele biomassagebruik wordt berekend aan de hand van het inputvermogen, zie rij 36 (biomassadoorzet).
| Gaat het om een installatie voor hernieuwbaar gas? |  |  | Indien de cashflow betrekking heeft op een installatie voor hernieuwbaar gas, vul in "ja".
| Methaangehalte hernieuwbaar gas voor gaszuivering |  |  | Deze waarde wordt ter informatie getoond, maar niet gebruikt in de berekening.
| Vermogen hernieuwbaargasproductie (voor zuivering) | 0 | Nm3/uur | Deze waarde wordt ter informatie getoond, maar niet gebruikt in de berekening.
| Outputvermogen (thermisch of hernieuwbaar gas) | 16.25 | tCO2/uur | Bij een installatie voor hernieuwbaar gas, het outputvermogen opgeven in onderste verbrandingswaarde (LHV)
| Outputvermogen (hernieuwbaar gas) | 0 | Nm3/uur | Deze waarde wordt ter informatie getoond, maar niet gebruikt in de berekening.
| Outputvermogen (elektrisch of overig) |  | tCO2/uur
| Vollasturen levering warmte of hernieuwbaar gas | 8000 | uur/jaar | Bij een installatie voor gecombineerde opwekking, wordt de bedrijfstijd genomen als maximum van de vollasturen warmte en vollasturen elektriciteit.
| Vollasturen levering elektriciteit of overig |  | uur/jaar | Bij een installatie voor gecombineerde opwekking, wordt de bedrijfstijd genomen als maximum van de vollasturen warmte en vollasturen elektriciteit.
| Max. elektrisch rendement | 0%
| Elektrisch rendement | 0%
| Thermisch rendement of rendement gasproductie | 100%
| Elektriciteitsderving bij warmtelevering |  | elektriciteit : warmte | Aantal kWh dat minder elektriciteit wordt geproduceerd per kWh extra warmtelevering
| Investeringskosten | 4633846.1 | Euro/(tCO2/uur)
Euro/(tCO2/uur)
| Totale investeringskosten | 75.3 | Euro (miljoen) | Deze waarde wordt ter informatie getoond, maar niet gebruikt in de berekening.
| Vaste O&M-kosten | 92308 | Euro/(tCO2/uur)
Euro/(tCO2/uur)
| Totale jaarlijkse vaste O&M-kosten | 1500.005 | Euro (duizend) | Deze waarde wordt ter informatie getoond, maar niet gebruikt in de berekening.
| Variabele O&M-kosten (incl. contractkosten) | 53.3 | Euro/tCO2 | Alle variabele afslagen op een leveringscontract kunnen in deze waarde worden verrekend, inclusief basisprijspremie.
| Energie-inhoud brandstof |  | GJ/ton
| Biomassadoorzet | 0 | ton/jaar | Deze waarde wordt ter informatie getoond, maar niet gebruikt in de berekening.
| Netto brandstofprijs (aan de poort, incl. risico-opslag) |  | Euro/ton
| Netto elektriciteitsprijs | 0.046 | Euro/kWh
| Elektriciteitsgebruik | 4680 | kWh
| Efficiëntie elektriciteitsgebruik | 0.1 | kWh/tCO2
Emissiefactor
| Gebruik van warmte | 0.226 | kg CO2/kWh
| Gebruik van biomassa | 0.183 | kg CO2/ton
| Gebruik van elektriciteit | 0.352 | kg CO2/kWh
| Productie van warmte of hernieuwbaar gas | 0.183 | kg CO2/kWh
| Productie van elektriciteit of overig | 9 | kg CO2/kg H2
| Investeringssubsidie t.g.v. vreemd vermogen (NCW) |  | Euro
| Investeringssubsidie t.g.v. eigen vermogen (NCW) |  | Euro
| Inflatie | 2%
| Rente lening | 3%
| Vereiste return on equity | 15%
| Equity share in investering incl. EIA effect | 30%
| Debt share in investering incl. EIA effect | 70%
| Vennootschapsbelasting | 20.5%
| Economische levensduur | 15 | jaar
| Termijn lening | 15 | jaar
| Afschrijvingstermijn | 15 | jaar
| Beleidsperiode | 15 | jaar
| Onregelmatige cashflow |  |  | Toelichting
| Energieprijzen |  | Jaar | 2020 | 2021 | 2022 | 2023 | 2024 | 2025 | 2026 | 2027 | 2028 | 2029 | 2030 | 2031 | 2032 | 2033 | 2034 | 2035 | 2036 | 2037 | 2038 | 2039 | 2040
| Marktprijs warmte of hernieuwbaar gas |  |  | n.v.t. | n.v.t. | n.v.t. | n.v.t. | n.v.t. | n.v.t. | n.v.t. | n.v.t. | n.v.t. | n.v.t. | n.v.t. | n.v.t. | n.v.t. | n.v.t. | n.v.t. | n.v.t. | n.v.t. | n.v.t. | n.v.t. | n.v.t. | n.v.t.
| Marktprijs elektriciteit |  |  | n.v.t. | n.v.t. | n.v.t. | n.v.t. | n.v.t. | n.v.t. | n.v.t. | n.v.t. | n.v.t. | n.v.t. | n.v.t. | n.v.t. | n.v.t. | n.v.t. | n.v.t. | n.v.t. | n.v.t. | n.v.t. | n.v.t. | n.v.t.
Basisbedrag
| Inflator |  | index | 1 | 1.02 | 1.0404 | 1.0612 | 1.0824 | 1.1041 | 1.1262 | 1.1487 | 1.1717 | 1.1951 | 1.219 | 1.2434 | 1.2682 | 1.2936 | 1.3195 | 1.3459 | 1.3728 | 1.4002 | 1.4282 | 1.4568 | 1.4859 | 1.5157 | 1.546 | 1.5769 | 1.6084 | 1.6406 | 1.6734 | 1.7069 | 1.741 | 1.7758 | 1.8114 | 1.8476 | 1.8845 | 1.9222 | 1.9607 | 1.9999 | 2.0399 | 2.0807 | 2.1223 | 2.1647
Tabel: Nominale kasstroom (positieve bedragen = gunstig voor de producent)
| Positieve bedragen = gunstig voor de producent |  | 0 | 1 | 2 | 3 | 4 | 5 | 6 | 7 | 8 | 9 | 10 | 11 | 12 | 13 | 14 | 15 | 16 | 17 | 18 | 19 | 20 | 21 | 22 | 23 | 24 | 25 | 26 | 27 | 28 | 29 | 30 | 31 | 32 | 33 | 34 | 35 | 36 | 37 | 38 | 39 | 40
| Investering | Euro | 0: -75299999.125
| Afzet elektriciteit | kWh |  | 0 | 0 | 0 | 0 | 0 | 0 | 0 | 0 | 0 | 0 | 0 | 0 | 0 | 0 | 0 | 0 | 0 | 0 | 0 | 0 | 0 | 0 | 0 | 0 | 0 | 0 | 0 | 0 | 0 | 0 | 0 | 0 | 0 | 0 | 0 | 0 | 0 | 0 | 0 | 0
| Afzet warmte | kWh (LHV) |  | 130000 | 130000 | 130000 | 130000 | 130000 | 130000 | 130000 | 130000 | 130000 | 130000 | 130000 | 130000 | 130000 | 130000 | 130000 | 0 | 0 | 0 | 0 | 0 | 0 | 0 | 0 | 0 | 0 | 0 | 0 | 0 | 0 | 0 | 0 | 0 | 0 | 0 | 0 | 0 | 0 | 0 | 0 | 0
| Afzet hernieuwbaar gas | kWh (HHV) |  | 0 | 0 | 0 | 0 | 0 | 0 | 0 | 0 | 0 | 0 | 0 | 0 | 0 | 0 | 0 | 0 | 0 | 0 | 0 | 0 | 0 | 0 | 0 | 0 | 0 | 0 | 0 | 0 | 0 | 0 | 0 | 0 | 0 | 0 | 0 | 0 | 0 | 0 | 0 | 0
| Afzet duurzame energie | kWh |  | 130000 | 130000 | 130000 | 130000 | 130000 | 130000 | 130000 | 130000 | 130000 | 130000 | 130000 | 130000 | 130000 | 130000 | 130000 | 0 | 0 | 0 | 0 | 0 | 0 | 0 | 0 | 0 | 0 | 0 | 0 | 0 | 0 | 0 | 0 | 0 | 0 | 0 | 0 | 0 | 0 | 0 | 0 | 0
| Operationele kosten | Euro |  | -8429005 | -8597585.1 | -8769536.802 | -8944927.538 | -9123826.0888 | -9306302.6106 | -9492428.6628 | -9682277.236 | -9875922.7808 | -10073441.2364 | -10274910.0611 | -10480408.2623 | -10690016.4276 | -10903816.7561 | -11121893.0913 | 0 | 0 | 0 | 0 | 0 | 0 | 0 | 0 | 0 | 0 | 0 | 0 | 0 | 0 | 0 | 0 | 0 | 0 | 0 | 0 | 0 | 0 | 0 | 0 | 0
| Brandstofkosten (biomassa) | Euro |  | 0 | 0 | 0 | 0 | 0 | 0 | 0 | 0 | 0 | 0 | 0 | 0 | 0 | 0 | 0 | 0 | 0 | 0 | 0 | 0 | 0 | 0 | 0 | 0 | 0 | 0 | 0 | 0 | 0 | 0 | 0 | 0 | 0 | 0 | 0 | 0 | 0 | 0 | 0 | 0
| Elektriciteitsgebruik | Euro |  | 0 | 0 | 0 | 0 | 0 | 0 | 0 | 0 | 0 | 0 | 0 | 0 | 0 | 0 | 0 | 0 | 0 | 0 | 0 | 0 | 0 | 0 | 0 | 0 | 0 | 0 | 0 | 0 | 0 | 0 | 0 | 0 | 0 | 0 | 0 | 0 | 0 | 0 | 0 | 0
| Marktwaarde elektriciteit | Euro/kWh |  | 0 | 0 | 0 | 0 | 0 | 0 | 0 | 0 | 0 | 0 | 0 | 0 | 0 | 0 | 0 | 0 | 0 | 0 | 0 | 0 | 0 | 0 | 0 | 0 | 0 | 0 | 0 | 0 | 0 | 0 | 0 | 0 | 0 | 0 | 0 | 0 | 0 | 0 | 0 | 0
| Marktwaarde warmte of hernieuwbaar gas | Euro/kWh |  | 0 | 0 | 0 | 0 | 0 | 0 | 0 | 0 | 0 | 0 | 0 | 0 | 0 | 0 | 0 | 0 | 0 | 0 | 0 | 0 | 0 | 0 | 0 | 0 | 0 | 0 | 0 | 0 | 0 | 0 | 0 | 0 | 0 | 0 | 0 | 0 | 0 | 0 | 0 | 0
| Correctiebedrag | Euro/kWh |  | 0 | 0 | 0 | 0 | 0 | 0 | 0 | 0 | 0 | 0 | 0 | 0 | 0 | 0 | 0 | 0 | 0 | 0 | 0 | 0 | 0 | 0 | 0 | 0 | 0 | 0 | 0 | 0 | 0 | 0 | 0 | 0 | 0 | 0 | 0 | 0 | 0 | 0 | 0 | 0
| Basisbedrag | Euro/kWh |  | 0 | 0 | 0 | 0 | 0 | 0 | 0 | 0 | 0 | 0 | 0 | 0 | 0 | 0 | 0 | 0 | 0 | 0 | 0 | 0 | 0 | 0 | 0 | 0 | 0 | 0 | 0 | 0 | 0 | 0 | 0 | 0 | 0 | 0 | 0 | 0 | 0 | 0 | 0 | 0
| SDE-vergoeding | Euro |  | 0 | 0 | 0 | 0 | 0 | 0 | 0 | 0 | 0 | 0 | 0 | 0 | 0 | 0 | 0 | 0 | 0 | 0 | 0 | 0 | 0 | 0 | 0 | 0 | 0 | 0 | 0 | 0 | 0 | 0 | 0 | 0 | 0 | 0 | 0 | 0 | 0 | 0 | 0 | 0
| Marktinkomsten | Euro |  | 0 | 0 | 0 | 0 | 0 | 0 | 0 | 0 | 0 | 0 | 0 | 0 | 0 | 0 | 0 | 0 | 0 | 0 | 0 | 0 | 0 | 0 | 0 | 0 | 0 | 0 | 0 | 0 | 0 | 0 | 0 | 0 | 0 | 0 | 0 | 0 | 0 | 0 | 0 | 0
| Inkomen totaal (nominaal) | Euro |  | 0 | 0 | 0 | 0 | 0 | 0 | 0 | 0 | 0 | 0 | 0 | 0 | 0 | 0 | 0 | 0 | 0 | 0 | 0 | 0 | 0 | 0 | 0 | 0 | 0 | 0 | 0 | 0 | 0 | 0 | 0 | 0 | 0 | 0 | 0 | 0 | 0 | 0 | 0 | 0
| Kosten totaal (nominaal) | Euro |  | -8429005 | -8597585.1 | -8769536.802 | -8944927.538 | -9123826.0888 | -9306302.6106 | -9492428.6628 | -9682277.236 | -9875922.7808 | -10073441.2364 | -10274910.0611 | -10480408.2623 | -10690016.4276 | -10903816.7561 | -11121893.0913 | 0 | 0 | 0 | 0 | 0 | 0 | 0 | 0 | 0 | 0 | 0 | 0 | 0 | 0 | 0 | 0 | 0 | 0 | 0 | 0 | 0 | 0 | 0 | 0 | 0
| Bruto inkomen (nominaal) | Euro |  | -8429005 | -8597585.1 | -8769536.802 | -8944927.538 | -9123826.0888 | -9306302.6106 | -9492428.6628 | -9682277.236 | -9875922.7808 | -10073441.2364 | -10274910.0611 | -10480408.2623 | -10690016.4276 | -10903816.7561 | -11121893.0913 | 0 | 0 | 0 | 0 | 0 | 0 | 0 | 0 | 0 | 0 | 0 | 0 | 0 | 0 | 0 | 0 | 0 | 0 | 0 | 0 | 0 | 0 | 0 | 0 | 0
| Afschrijving | Euro |  | -5019999.9417 | -5019999.9417 | -5019999.9417 | -5019999.9417 | -5019999.9417 | -5019999.9417 | -5019999.9417 | -5019999.9417 | -5019999.9417 | -5019999.9417 | -5019999.9417 | -5019999.9417 | -5019999.9417 | -5019999.9417 | -5019999.9417 | 0 | 0 | 0 | 0 | 0 | 0 | 0 | 0 | 0 | 0 | 0 | 0 | 0 | 0 | 0 | 0 | 0 | 0 | 0 | 0 | 0 | 0 | 0 | 0 | 0
| Rente | Euro |  | -1581299.9816 | -1496278.8889 | -1408707.1634 | -1318508.2862 | -1225603.4426 | -1129911.4538 | -1031348.7052 | -929829.0743 | -825263.8543 | -717561.6778 | -606628.436 | -492367.197 | -374678.1207 | -253458.3722 | -128602.0312 | 0 | 0 | 0 | 0 | 0 | 0 | 0 | 0 | 0 | 0 | 0 | 0 | 0 | 0 | 0 | 0 | 0 | 0 | 0 | 0 | 0 | 0 | 0 | 0 | 0
| Aflossing | Euro |  | -2834036.4232 | -2919057.5159 | -3006629.2414 | -3096828.1187 | -3189732.9622 | -3285424.9511 | -3383987.6996 | -3485507.3306 | -3590072.5505 | -3697774.727 | -3808707.9688 | -3922969.2079 | -4040658.2841 | -4161878.0327 | -4286734.3737 | 0 | 0 | 0 | 0 | 0 | 0 | 0 | 0 | 0 | 0 | 0 | 0 | 0 | 0 | 0 | 0 | 0 | 0 | 0 | 0 | 0 | 0 | 0 | 0 | 0
| Totale lasten lening | Euro |  | -4415336.4049 | -4415336.4049 | -4415336.4049 | -4415336.4049 | -4415336.4049 | -4415336.4049 | -4415336.4049 | -4415336.4049 | -4415336.4049 | -4415336.4049 | -4415336.4049 | -4415336.4049 | -4415336.4049 | -4415336.4049 | -4415336.4049 | 0 | 0 | 0 | 0 | 0 | 0 | 0 | 0 | 0 | 0 | 0 | 0 | 0 | 0 | 0 | 0 | 0 | 0 | 0 | 0 | 0 | 0 | 0 | 0 | 0
| Belastbaar inkomen | Euro |  | -15030304.9233 | -15113863.9306 | -15198243.9071 | -15283435.7659 | -15369429.4731 | -15456214.006 | -15543777.3097 | -15632106.252 | -15721186.5768 | -15811002.8559 | -15901538.4388 | -15992775.4009 | -16084694.49 | -16177275.07 | -16270495.0641 | 0 | 0 | 0 | 0 | 0 | 0 | 0 | 0 | 0 | 0 | 0 | 0 | 0 | 0 | 0 | 0 | 0 | 0 | 0 | 0 | 0 | 0 | 0 | 0 | 0
| Belasting bedrag | Euro |  | 3081212.5093 | 3098342.1058 | 3115640.001 | 3133104.332 | 3150733.042 | 3168523.8712 | 3186474.3485 | 3204581.7817 | 3222843.2482 | 3241255.5855 | 3259815.38 | 3278518.9572 | 3297362.3704 | 3316341.3893 | 3335451.4881 | 0 | 0 | 0 | 0 | 0 | 0 | 0 | 0 | 0 | 0 | 0 | 0 | 0 | 0 | 0 | 0 | 0 | 0 | 0 | 0 | 0 | 0 | 0 | 0 | 0
| Netto inkomen na belasting | Euro |  | -9763128.8956 | -9914579.3991 | -10069233.2059 | -10227159.6109 | -10388429.4517 | -10553115.1442 | -10721290.7192 | -10893031.8593 | -11068415.9374 | -11247522.0558 | -11430431.086 | -11617225.71 | -11807990.462 | -12002811.7716 | -12201778.008 | 0 | 0 | 0 | 0 | 0 | 0 | 0 | 0 | 0 | 0 | 0 | 0 | 0 | 0 | 0 | 0 | 0 | 0 | 0 | 0 | 0 | 0 | 0 | 0 | 0
| Project cashflow | Euro | -75299999.125 | -5347792.4907 | -5499242.9942 | -5653896.801 | -5811823.206 | -5973093.0468 | -6137778.7393 | -6305954.3143 | -6477695.4544 | -6653079.5325 | -6832185.6509 | -7015094.6812 | -7201889.3051 | -7392654.0571 | -7587475.3668 | -7786441.6031 | 0 | 0 | 0 | 0 | 0 | 0 | 0 | 0 | 0 | 0 | 0 | 0 | 0 | 0 | 0 | 0 | 0 | 0 | 0 | 0 | 0 | 0 | 0 | 0 | 0
| Equity cashflow | Euro | -22589999.7375 | -9763128.8956 | -9914579.3991 | -10069233.2059 | -10227159.6109 | -10388429.4517 | -10553115.1442 | -10721290.7192 | -10893031.8593 | -11068415.9374 | -11247522.0558 | -11430431.086 | -11617225.71 | -11807990.462 | -12002811.7716 | -12201778.008 | 0 | 0 | 0 | 0 | 0 | 0 | 0 | 0 | 0 | 0 | 0 | 0 | 0 | 0 | 0 | 0 | 0 | 0 | 0 | 0 | 0 | 0 | 0 | 0 | 0
| Subsidiebasis: energieproductie | kWh |  | 130000 | 130000 | 130000 | 130000 | 130000 | 130000 | 130000 | 130000 | 130000 | 130000 | 130000 | 130000 | 130000 | 130000 | 130000 | 0 | 0 | 0 | 0 | 0 | 0 | 0 | 0 | 0 | 0 | 0 | 0 | 0 | 0 | 0 | 0 | 0 | 0 | 0 | 0 | 0 | 0 | 0 | 0 | 0
Tabel: Projectparameters
| Verdisconteerde inkomsten | euro | 0: -61443177.1425
| Verdisconteerde energieafzet | kWh | 0: 604325.6997
| Totale investering | Euro | 0: 75299999.125
| DSCR (gemiddeld) |  | 0: -2.2009
| Projectrente (WACC nominaal/reëel) |  | 0: 06% / 04%
| Projectrendement (IRR) |  | 0: n.v.t.
| Rendement op eigen vermogen (IRR) |  | 0: n.v.t.
| Aandeel lening | Euro | 0: 52709999.3875
| Aandeel equity | Euro | 0: 22589999.7375
| Warmtekrachtverhouding | E:W | 0: 0
| Samengesteld aantal vollasturen | uur/jaar | 0: 8000