## Colofon
Berekening basisbedragen
SDE++ 2022
| Auteur | OT-model Iulia Pisca &Sander Lensink
| Datum | april 2021
| Versie | Conceptadvies SDE++ 2022
| Verantwoording | Contactinformatie voor deze rekensheet: sde@pbl.nl.
Kleurcodering:
Niets invullen
Waarde door gebruiker in te vullen

## Overzicht
Sheet | Categorie | Productietype | Subsidie-intensiteit | Eindadvies basisbedrag SDE++ 2021 | Netlevering zon-PV (%) | Berekeningswijze correctiebedrag | Gemiddelde emissiefactor | Langetermijnprijs | Bodemprijs of basisprijs | Voorlopig correctiebedrag 2021 | Voorlopige GvO-waarde 2021 | Voorlopige ETS-waarde 2021 (nevenbaten indien van toepassing op project) | Emissiefactor | Vollasturen | Warmte-kracht-verhouding
|  | [eenheid] | [€/tCO2] | [€/eenheid] |  | [Methode-ID] | [kg CO2/eenheid] | [€/eenheid] | [€/eenheid] | [€/eenheid] | [€/eenheid] | [€/eenheid] | [kg CO2/eenheid] | [uur/jaar] | [W/K]
|  |  | A=(B-C)/D*1000 | B |  |  |  | C |  |  |  |  | D
HERNIEUWBARE ENERGIE
Energie uit water
1 | Waterkracht, valhoogte ≥ 50 cm | Elektriciteit (kWh) | 404 | 0.1321 |  | 1 | 0.0449 | 0.0449 | 0.0299 | 0.0312 | 0 | 0 | 0.216 | 5700 | 0
2 | Waterkracht, valhoogte ≥ 50 cm, renovatie | Elektriciteit (kWh) | 244 | 0.0975 |  | 1 | 0.0449 | 0.0449 | 0.0299 | 0.0312 | 0 | 0 | 0.216 | 2600 | 0
3 | Vrije stromingsenergie, valhoogte < 50 cm | Elektriciteit (kWh) | 668 | 0.1891 |  | 1 | 0.0449 | 0.0449 | 0.0299 | 0.0312 | 0 | 0 | 0.216 | 3700 | 0
4 | Osmose | Elektriciteit (kWh) | 2446 | 0.5733 |  | 1 | 0.0449 | 0.0449 | 0.0299 | 0.0312 | 0 | 0 | 0.216 | 8000 | 0
5 | Aquathermie – Thermische energie uit oppervlaktewater (TEO), geen basislast | Warmte (kWh) | 517 | 0.1157 |  | 15 | 0.0359 | 0.0359 | 0.0275 | 0.029 | 0 | 0.005 | 0.1545 | 3500 | 0
6 | Aquathermie – Thermische energie uit oppervlaktewater (TEO), basislast | Warmte (kWh) | 362 | 0.0918 |  | 15 | 0.0359 | 0.0359 | 0.0275 | 0.029 | 0 | 0.005 | 0.1545 | 6000 | 0
7 | Aquathermie – Thermische energie uit oppervlaktewater voor directe toepassing (TEO-d) | Warmte (kWh) | 131 | 0.0584 |  | 15 | 0.0359 | 0.0359 | 0.0275 | 0.029 | 0 | 0.005 | 0.172 | 3500 | 0
8 | Aquathermie – Thermische energie uit afvalwater (TEA) | Warmte (kWh) | 195 | 0.0678 |  | 15 | 0.0359 | 0.0359 | 0.0275 | 0.029 | 0 | 0.005 | 0.1632 | 6000 | 0
Zonne-energie
9 | Fotovoltaïsche zonnepanelen, ≥15 kWp en <1 MWp, gebouwgebonden | Elektriciteit (kWh) | 43 | 0.0667 | 50% | 6 | 0.05735 | 0.0356 | 0.0238 | 0.0272 | 0.004 | 0 | 0.216 | 900 | 0
[5 empty] | 50% | 7 |  | 0.0791 | 0.0672 | 0.0706 | 0.004 | 0
10 | Fotovoltaïsche zonnepanelen, ≥15 kWp en <1 MWp, grondgebonden of drijvend op water | Elektriciteit (kWh) | 47 | 0.0631 | 60% | 6 | 0.053 | 0.0356 | 0.0238 | 0.0272 | 0.004 | 0 | 0.216 | 950 | 0
[5 empty] | 40% | 7 |  | 0.0791 | 0.0672 | 0.0706 | 0 | 0
11 | Fotovoltaïsche zonnepanelen, ≥ 1 MWp, gebouwgebonden | Elektriciteit (kWh) | 75 | 0.062 | 70% | 6 | 0.04583 | 0.0356 | 0.0238 | 0.0272 | 0.004 | 0 | 0.216 | 900 | 0
[5 empty] | 30% | 8 |  | 0.0697 | 0.0578 | 0.0612 | 0 | 0
12 | Fotovoltaïsche zonnepanelen, ≥ 1 MWp, grondgebonden | Elektriciteit (kWh) | 81 | 0.0548 | 95% | 6 | 0.037305 | 0.0356 | 0.0238 | 0.0272 | 0.004 | 0 | 0.216 | 950 | 0
[5 empty] | 5% | 8 |  | 0.0697 | 0.0578 | 0.0612 | 0 | 0
13 | Fotovoltaïsche zonnepanelen, ≥ 1 MWp, drijvend op water | Elektriciteit (kWh) | 123 | 0.0639 | 95% | 6 | 0.037305 | 0.0356 | 0.0238 | 0.0272 | 0.004 | 0 | 0.216 | 950 | 0
[5 empty] | 5% | 8 |  | 0.0697 | 0.0578 | 0.0612 | 0 | 0
14 | Fotovoltaïsche zonnepanelen, ≥ 1 MWp, zonvolgend op land | Elektriciteit (kWh) | 81 | 0.0548 | 95% | 6 | 0.037305 | 0.0356 | 0.0238 | 0.0272 | 0.004 | 0 | 0.216 | 1045 | 0
[5 empty] | 5% | 8 |  | 0.0697 | 0.0578 | 0.0612 | 0 | 0
15 | Fotovoltaïsche zonnepanelen, ≥ 1 MWp, zonvolgend op water | Elektriciteit (kWh) | 123 | 0.0639 | 95% | 6 | 0.037305 | 0.0356 | 0.0238 | 0.0272 | 0.004 | 0 | 0.216 | 1190 | 0
[5 empty] | 5% | 8 |  | 0.0697 | 0.0578 | 0.0612 | 0 | 0
16 | Zonthermie, ≥140 kWth tot 1 MWth | Warmte (kWh) | 256 | 0.0938 |  | 15 | 0.0359 | 0.0359 | 0.0275 | 0.029 | 0 | 0.005 | 0.226 | 600 | 0
17 | Zonthermie, ≥1 MWth | Warmte (kWh) | 218 | 0.08 |  | 16 | 0.0307 | 0.0307 | 0.0223 | 0.0238 | 0 | 0.005 | 0.226 | 600 | 0
18 | PVT met warmtepomp | Warmte (kWh) | 43 | 0.0442 |  | 15 | 0.0359 | 0.0359 | 0.0275 | 0.029 | 0 | 0.005 | 0.1941 | 3500 | 0
19 | Daglichtkas | Warmte (kWh) | 319 | 0.0773 |  | 18 | 0.0203 | 0.0203 | 0.0135 | 0.0147 | 0 | 0.005 | 0.1785 | 3850 | 0
Windenergie
20 | Wind op land, ≥ 8,5 m/s | Elektriciteit (kWh) | 50 | 0.0402 |  | 4 | 0.0309 | 0.0309 | 0.0206 | 0.0284 | 0.004 | 0 | 0.187 | 4050 | 0
21 | Wind op land, ≥ 8 en < 8,5 m/s | Elektriciteit (kWh) | 59 | 0.0419 |  | 4 | 0.0309 | 0.0309 | 0.0206 | 0.0284 | 0.004 | 0 | 0.187 | 3840 | 0
22 | Wind op land, ≥ 7,5 en < 8 m/s | Elektriciteit (kWh) | 75 | 0.0449 |  | 4 | 0.0309 | 0.0309 | 0.0206 | 0.0284 | 0.004 | 0 | 0.187 | 3510 | 0
23 | Wind op land, ≥ 7,0 en < 7,5 m/s | Elektriciteit (kWh) | 96 | 0.0489 |  | 4 | 0.0309 | 0.0309 | 0.0206 | 0.0284 | 0.004 | 0 | 0.187 | 3150 | 0
24 | Wind op land, ≥ 6,75 en < 7,0 m/s | Elektriciteit (kWh) | 111 | 0.0516 |  | 4 | 0.0309 | 0.0309 | 0.0206 | 0.0284 | 0.004 | 0 | 0.187 | 2950 | 0
25 | Wind op land, < 6,75 m/s | Elektriciteit (kWh) | 134 | 0.056 |  | 4 | 0.0309 | 0.0309 | 0.0206 | 0.0284 | 0.004 | 0 | 0.187 | 2670 | 0
26 | Wind op land, hoogtebeperkt ≥ 8,5 m/s | Elektriciteit (kWh) | 70 | 0.0439 |  | 4 | 0.0309 | 0.0309 | 0.0206 | 0.0284 | 0.004 | 0 | 0.187 | 3650 | 0
27 | Wind op land, hoogtebeperkt ≥ 8 en < 8,5 m/s | Elektriciteit (kWh) | 82 | 0.0463 |  | 4 | 0.0309 | 0.0309 | 0.0206 | 0.0284 | 0.004 | 0 | 0.187 | 3410 | 0
28 | Wind op land, hoogtebeperkt ≥ 7,5 en < 8 m/s | Elektriciteit (kWh) | 103 | 0.0502 |  | 4 | 0.0309 | 0.0309 | 0.0206 | 0.0284 | 0.004 | 0 | 0.187 | 3080 | 0
29 | Wind op land, hoogtebeperkt ≥ 7,0 en < 7,5 m/s | Elektriciteit (kWh) | 128 | 0.0548 |  | 4 | 0.0309 | 0.0309 | 0.0206 | 0.0284 | 0.004 | 0 | 0.187 | 2760 | 0
30 | Wind op land, hoogtebeperkt ≥ 6,75 en < 7,0 m/s | Elektriciteit (kWh) | 145 | 0.0581 |  | 4 | 0.0309 | 0.0309 | 0.0206 | 0.0284 | 0.004 | 0 | 0.187 | 2570 | 0
31 | Wind op land, hoogtebeperkt < 6,75 m/s | Elektriciteit (kWh) | 170 | 0.0626 |  | 4 | 0.0309 | 0.0309 | 0.0206 | 0.0284 | 0.004 | 0 | 0.187 | 2350 | 0
32 | Wind op waterkeringen, ≥ 8,5 m/s | Elektriciteit (kWh) | 68 | 0.0437 |  | 4 | 0.0309 | 0.0309 | 0.0206 | 0.0284 | 0.004 | 0 | 0.187 | 4070 | 0
33 | Wind op waterkeringen, ≥ 8 en < 8,5 m/s | Elektriciteit (kWh) | 78 | 0.0455 |  | 4 | 0.0309 | 0.0309 | 0.0206 | 0.0284 | 0.004 | 0 | 0.187 | 3860 | 0
34 | Wind op waterkeringen, ≥ 7,5 en < 8 m/s | Elektriciteit (kWh) | 95 | 0.0486 |  | 4 | 0.0309 | 0.0309 | 0.0206 | 0.0284 | 0.004 | 0 | 0.187 | 3550 | 0
35 | Wind op waterkeringen, ≥ 7,0 en < 7,5 m/s | Elektriciteit (kWh) | 118 | 0.0529 |  | 4 | 0.0309 | 0.0309 | 0.0206 | 0.0284 | 0.004 | 0 | 0.187 | 3200 | 0
36 | Wind op waterkeringen, ≥ 6,75 en < 7,0 m/s | Elektriciteit (kWh) | 136 | 0.0564 |  | 4 | 0.0309 | 0.0309 | 0.0206 | 0.0284 | 0.004 | 0 | 0.187 | 2960 | 0
37 | Wind op waterkeringen, < 6,75 m/s | Elektriciteit (kWh) | 160 | 0.0608 |  | 4 | 0.0309 | 0.0309 | 0.0206 | 0.0284 | 0.004 | 0 | 0.187 | 2700 | 0
38 | Wind in meer, water ≥ 1 km2 | Elektriciteit (kWh) | 151 | 0.0592 |  | 4 | 0.0309 | 0.0309 | 0.0206 | 0.0284 | 0.004 | 0 | 0.187 | 4250 | 0
Geothermie
39 | Ondiepe geothermie (geen basislast) | Warmte (kWh) | 440 | 0.1044 |  | 16 | 0.0307 | 0.0307 | 0.0223 | 0.0238 | 0 | 0.005 | 0.1676 | 3500 | 0
40 | Ondiepe geothermie ( basislast) | Warmte (kWh) | 237 | 0.0705 |  | 16 | 0.0307 | 0.0307 | 0.0223 | 0.0238 | 0 | 0.005 | 0.1676 | 6000 | 0
41 | Diepe geothermie < 20MWth (basislast) | Warmte (kWh) | 146 | 0.0518 |  | 18 | 0.0203 | 0.0203 | 0.0135 | 0.0147 | 0 | 0.005 | 0.2163 | 6000 | 0
42 | Diepe geothermie ≥ 20MWth (basislast) | Warmte (kWh) | 117 | 0.0455 |  | 18 | 0.0203 | 0.0203 | 0.0135 | 0.0147 | 0 | 0.005 | 0.2153 | 6000 | 0
43 | Diepe geothermie warmte (geen basislast) | Warmte (kWh) | 378 | 0.0997 |  | 18 | 0.0203 | 0.0203 | 0.0135 | 0.0147 | 0 | 0.005 | 0.2101 | 3500 | 0
44 | Ultradiepe geothermie | Warmte (kWh) | 227 | 0.0694 |  | 18 | 0.0203 | 0.0203 | 0.0135 | 0.0147 | 0 | 0.005 | 0.2159 | 7000 | 0
45 | Diepe geothermie (uitbreiding) | Warmte (kWh) | 59 | 0.0331 |  | 18 | 0.0203 | 0.0203 | 0.0135 | 0.0147 | 0 | 0.005 | 0.2163 | 6000 | 0
Verbranding en vergassing van biomassa
46 | Biomassavergassing (uitgezonderd B-hout) | Gas (kWh) | 405 | 0.0944 |  | 13 | 0.0203 | 0.0203 | 0.0135 | 0.0147 | 0 | 0 | 0.183 | 7500 | 0
47 | Biomassavergassing B-hout | Gas (kWh) | 261 | 0.068 |  | 13 | 0.0203 | 0.0203 | 0.0135 | 0.0147 | 0 | 0 | 0.183 | 7500 | 0
48 | Ketel op vaste of vloeibare biomassa 0,5 - 5 MWth | Warmte (kWh) | 123 | 0.0586 |  | 16 | 0.0307 | 0.0307 | 0.0223 | 0.0238 | 0 | 0.005 | 0.226 | 3000 | 0
49 | Ketel op vaste of vloeibare biomassa ≥ 5 MWth (4500 uur) | Warmte (kWh) | 135 | 0.0508 |  | 18 | 0.0203 | 0.0203 | 0.0135 | 0.0147 | 0 | 0.005 | 0.226 | 4500 | 0
50 | Ketel op vaste of vloeibare biomassa ≥ 5 MWth (5000 uur) | Warmte (kWh) | 131 | 0.0499 |  | 18 | 0.0203 | 0.0203 | 0.0135 | 0.0147 | 0 | 0.005 | 0.226 | 5000 | 0
51 | Ketel op vaste of vloeibare biomassa ≥ 5 MWth (5500 uur) | Warmte (kWh) | 127 | 0.0491 |  | 18 | 0.0203 | 0.0203 | 0.0135 | 0.0147 | 0 | 0.005 | 0.226 | 5500 | 0
52 | Ketel op vaste of vloeibare biomassa ≥ 5 MWth (6000 uur) | Warmte (kWh) | 124 | 0.0484 |  | 18 | 0.0203 | 0.0203 | 0.0135 | 0.0147 | 0 | 0.005 | 0.226 | 6000 | 0
53 | Ketel op vaste of vloeibare biomassa ≥ 5 MWth (6500 uur) | Warmte (kWh) | 122 | 0.0478 |  | 18 | 0.0203 | 0.0203 | 0.0135 | 0.0147 | 0 | 0.005 | 0.226 | 6500 | 0
54 | Ketel op vaste of vloeibare biomassa ≥ 5 MWth (7000 uur) | Warmte (kWh) | 119 | 0.0473 |  | 18 | 0.0203 | 0.0203 | 0.0135 | 0.0147 | 0 | 0.005 | 0.226 | 7000 | 0
55 | Ketel op vaste of vloeibare biomassa ≥ 5 MWth (7500 uur) | Warmte (kWh) | 118 | 0.0469 |  | 18 | 0.0203 | 0.0203 | 0.0135 | 0.0147 | 0 | 0.005 | 0.226 | 7500 | 0
56 | Ketel op vaste of vloeibare biomassa ≥ 5 MWth (8000 uur) | Warmte (kWh) | 116 | 0.0465 |  | 18 | 0.0203 | 0.0203 | 0.0135 | 0.0147 | 0 | 0.005 | 0.226 | 8000 | 0
57 | Ketel op vaste of vloeibare biomassa ≥ 5 MWth (8500 uur) | Warmte (kWh) | 115 | 0.0462 |  | 18 | 0.0203 | 0.0203 | 0.0135 | 0.0147 | 0 | 0.005 | 0.226 | 8500 | 0
58 | Ketel op B-hout | Warmte (kWh) | 33 | 0.0277 |  | 18 | 0.0203 | 0.0203 | 0.0135 | 0.0147 | 0 | 0.005 | 0.226 | 7500 | 0
59 | Ketel op vloeibare biomassa | Warmte (kWh) | 154 | 0.0654 |  | 16 | 0.0307 | 0.0307 | 0.0223 | 0.0238 | 0 | 0.005 | 0.226 | 7000 | 0
60 | Ketel stoom uit houtpellets ≥ 5 MWth | Warmte (kWh) | 204 | 0.0664 |  | 18 | 0.0203 | 0.0203 | 0.0135 | 0.0147 | 0 | 0.005 | 0.226 | 8500 | 0
61 | Ketel warmte uit houtpellets ≥ 10 MWth | Warmte (kWh) | 234 | 0.0687 |  | 17 | 0.0158 | 0.0158 | 0.0105 | 0.0114 | 0 | 0.005 | 0.226 | 6000 | 0
62 | Directe inzet van houtpellets voor industriële toepassingen | Warmte (kWh) | 108 | 0.0519 |  | 20 | 0.0276 | 0.0276 | 0.0201 | 0.0214 | 0 | 0.005 | 0.226 | 3000 | 0
63 | Levensduurverlenging ketel op vaste of vloeibare biomassa 0,5-5 MWth | Warmte (kWh) | 57 | 0.0332 |  | 18 | 0.0203 | 0.0203 | 0.0135 | 0.0147 | 0 | 0.005 | 0.226 | 3000 | 0
64 | Levensduurverlenging ketel op vaste of vloeibare biomassa ≥ 5 MWth | Warmte (kWh) | 66 | 0.0352 |  | 18 | 0.0203 | 0.0203 | 0.0135 | 0.0147 | 0 | 0.005 | 0.226 | 8000 | 0
Vergisting van biomassa
65 | Grootschalige vergisting, hernieuwbaar gas | Gas (kWh) | 252 | 0.0664 |  | 13 | 0.0203 | 0.0203 | 0.0135 | 0.0147 | 0 | 0 | 0.183 | 8000 | 0
66 | Grootschalige vergisting, gecombineerde opwekking | WKK (kWh) | 153 | 0.0699 |  | 25 | 0.036 | 0.036 | 0.0248 | 0.0274 | 0 | 0.003 | 0.2212 | 7622.4719 | 1.07
67 | Grootschalige vergisting, warmte | Warmte (kWh) | 142 | 0.0627 |  | 16 | 0.0307 | 0.0307 | 0.0223 | 0.0238 | 0 | 0.005 | 0.226 | 7000 | 0
68 | Monomestvergisting kleinschalig, hernieuwbaar gas | Gas (kWh) | 216 | 0.093 |  | 13 | 0.0203 | 0.0203 | 0.0135 | 0.0147 | 0 | 0 | 0.3358 | 8000 | 0
69 | Monomestvergisting kleinschalig, gecombineerde opwekking | WKK (kWh) | 263 | 0.131 |  | 23 | 0.0326 | 0.0326 | 0.0217 | 0.0506 | 0 | 0.003 | 0.3738 | 6374.0514 | 1
70 | Monomestvergisting kleinschalig, warmte | Warmte (kWh) | 199 | 0.1061 |  | 16 | 0.0307 | 0.0307 | 0.0223 | 0.0238 | 0 | 0.005 | 0.3788 | 7000 | 0
71 | Monomestvergisting grootschalig, hernieuwbaar gas | Gas (kWh) | 160 | 0.0741 |  | 13 | 0.0203 | 0.0203 | 0.0135 | 0.0147 | 0 | 0 | 0.3358 | 8000 | 0
72 | Monomestvergisting grootschalig, gecombineerde opwekking | WKK (kWh) | 121 | 0.0813 |  | 25 | 0.0362 | 0.0362 | 0.025 | 0.0275 | 0 | 0.003 | 0.3738 | 7352.809 | 1
73 | Monomestvergisting grootschalig, warmte | Warmte (kWh) | 105 | 0.0705 |  | 16 | 0.0307 | 0.0307 | 0.0223 | 0.0238 | 0 | 0.005 | 0.3788 | 7000 | 0
74 | Verbeterde slibgisting, hernieuwbaar gas | Gas (kWh) | 352 | 0.0848 |  | 13 | 0.0203 | 0.0203 | 0.0135 | 0.0147 | 0 | 0 | 0.183 | 8000 | 0
75 | Verbeterde slibgisting, gecombineerde opwekking | WKK (kWh) | 264 | 0.0932 |  | 24 | 0.0351 | 0.0351 | 0.0234 | 0.0303 | 0 | 0.002 | 0.22 | 5729.4626 | 0.66
76 | Verbeterde slibgisting, warmte | Warmte (kWh) | 166 | 0.0682 |  | 16 | 0.0307 | 0.0307 | 0.0223 | 0.0238 | 0 | 0.005 | 0.226 | 7000 | 0
77 | Bestaande slibgisting, hernieuwbaar gas | Gas (kWh) | 63 | 0.0319 |  | 13 | 0.0203 | 0.0203 | 0.0135 | 0.0147 | 0 | 0 | 0.183 | 8000 | 0
78 | Warmte uit compostering | Warmte (kWh) | 52 | 0.0425 |  | 16 | 0.0307 | 0.0307 | 0.0223 | 0.0238 | 0 | 0.005 | 0.226 | 5200 | 0
79 | Levensduurverlenging bestaande installaties, Grootschalige vergisting, hernieuwbaar gas | Gas (kWh) | 186 | 0.0543 |  | 13 | 0.0203 | 0.0203 | 0.0135 | 0.0147 | 0 | 0 | 0.183 | 8000 | 0
80 | Levensduurverlenging bestaande installaties, Grootschalige vergisting, gecombineerde opwekking | WKK (kWh) | 105 | 0.0592 |  | 25 | 0.036 | 0.036 | 0.0248 | 0.0274 | 0 | 0.003 | 0.2212 | 7622.4719 | 1.07
81 | Levensduurverlenging bestaande installaties, Grootschalige vergisting, warmte | Warmte (kWh) | 101 | 0.0536 |  | 16 | 0.0307 | 0.0307 | 0.0223 | 0.0238 | 0 | 0.005 | 0.226 | 7000 | 0
82 | Levensduurverlenging bestaande installaties, Grootschalige vergisting, Ombouw naar hernieuwbaar gas | Gas (kWh) | 204 | 0.0577 |  | 13 | 0.0203 | 0.0203 | 0.0135 | 0.0147 | 0 | 0 | 0.183 | 8000 | 0
83 | Levensduurverlenging bestaande installaties, Monomestvergisting kleinschalig, hernieuwbaar gas | Gas (kWh) | 155 | 0.0722 |  | 13 | 0.0203 | 0.0203 | 0.0135 | 0.0147 | 0 | 0 | 0.3358 | 8000 | 0
84 | Levensduurverlenging bestaande installaties, Monomestvergisting kleinschalig, gecombineerde opwekking | WKK (kWh) | 169 | 0.0959 |  | 23 | 0.0326 | 0.0326 | 0.0217 | 0.0506 | 0 | 0.003 | 0.3738 | 6374.0514 | 1
85 | Levensduurverlenging bestaande installaties, Monomestvergisting kleinschalig, warmte | Warmte (kWh) | 121 | 0.0764 |  | 16 | 0.0307 | 0.0307 | 0.0223 | 0.0238 | 0 | 0.005 | 0.3788 | 7000 | 0
86 | Levensduurverlenging bestaande installaties, Monomestvergisting kleinschalig, Ombouw naar hernieuwbaar gas | Gas (kWh) | 176 | 0.0794 |  | 13 | 0.0203 | 0.0203 | 0.0135 | 0.0147 | 0 | 0 | 0.3358 | 8000 | 0
OVERIGE CO2-REDUCERENDE OPTIES
| Geavanceerde hernieuwbare brandstoffen | [9 empty] | (Voorlopige HBE-waarde 2021 [€/eenheid])
87 | Bio-ethanol uit lignocellulosehoudende biomassa | Benzine (kWh) | 157 | 0.1222 |  | 36 | 0.075 | 0.075 | 0.05 | 0.0577 | 0.094 | 0 | 0.3012 | 8000 | 0
88 | Bio-LNG uit monomestvergisting | Gas (kWh) | 166 | 0.088 |  | 40 | 0.0235 | 0.0235 | 0.0167 | 0.0179 | 0.094 | 0 | 0.3894 | 8000 | 0
89 | Bio-LNG uit allesvergisting | Gas (kWh) | 249 | 0.0814 |  | 40 | 0.0235 | 0.0235 | 0.0167 | 0.0179 | 0.047 | 0 | 0.2328 | 8000 | 0
90 | Hydropyrolyse-olie uit lignocellulose | Benzine/diesel (kWh) | 151 | 0.1117 |  | 37 | 0.0741 | 0.0741 | 0.0494 | 0.0576 | 0.094 | 0 | 0.2493 | 7500 | 0
91 | Methanol uit lignocellulose | Biomethanol (kWh) | 79 | 0.094 |  | 36 | 0.075 | 0.075 | 0.05 | 0.0577 | 0.094 | 0 | 0.2414 | 8000 | 0
92 | FT liquids uit lignocellulose | Benzine/diesel (kWh) | 74 | 0.0951 |  | 42 | 0.0736 | 0.0736 | 0.0491 | 0.0575 | 0.094 | 0 | 0.2918 | 8000 | 0
Warmtepomp, elektrische boiler, en elektrificatie offshore productieplatformen
93 | Grootschalige elektrische boilers | Warmte (kWh) | 139 | 0.0518 |  | 18 | 0.0203 | 0.0203 | 0.0135 | 0.0147 | 0 | 0.005 | 0.226 | 3000 | 0
94 | Gesloten systeem elektrisch gedreven warmtepomp (3000 uur) | Warmte (kWh) | 305 | 0.0704 |  | 18 | 0.0203 | 0.0203 | 0.0135 | 0.0147 | 0 | 0.005 | 0.1643 | 3000 | 0
95 | Gesloten systeem elektrisch gedreven warmtepomp (5000 uur) | Warmte (kWh) | 167 | 0.0478 |  | 18 | 0.0203 | 0.0203 | 0.0135 | 0.0147 | 0 | 0.005 | 0.1643 | 5000 | 0
96 | Gesloten systeem elektrisch gedreven warmtepomp (8000 uur) | Warmte (kWh) | 90 | 0.0351 |  | 18 | 0.0203 | 0.0203 | 0.0135 | 0.0147 | 0 | 0.005 | 0.1643 | 8000 | 0
97 | Open systeem elektrisch gedreven warmtepomp (3000 uur) | Warmte (kWh) | 329 | 0.0845 |  | 18 | 0.0203 | 0.0203 | 0.0135 | 0.0147 | 0 | 0.005 | 0.1951 | 3000 | 0
98 | Open systeem elektrisch gedreven warmtepomp (5000 uur) | Warmte (kWh) | 170 | 0.0535 |  | 18 | 0.0203 | 0.0203 | 0.0135 | 0.0147 | 0 | 0.005 | 0.1951 | 5000 | 0
99 | Open systeem elektrisch gedreven warmtepomp (8000 uur) | Warmte (kWh) | 81 | 0.0361 |  | 18 | 0.0203 | 0.0203 | 0.0135 | 0.0147 | 0 | 0.005 | 0.1951 | 8000 | 0
100 | Elektrificatie Offshore Productieplatformen | Elektriciteit (kWh) | 132 | 0.107 |  | 38 | 0.062 | 0.062 | 0.0413 | 0.0449 | 0 | 0.013 | 0.342 | 8500 | 0
101 | Hybride glasovens | Warmte (kWh) | 728 | 0.0789 |  | 41 | 0.0423 | 0.0423 | 0.0282 | 0.0423 | 0 | 0.01 | 0.0503 | 8760 | 0
Restwarmte
102 | Benutting restwarmte (warm water) zonder warmtepomp, geen aansluiting op gemeenschappelijke infrastructuur; Verhouding ≥ 0,20 en < 0,30 | Warmte (kWh) | -7 | 0.0188 |  | 18 | 0.0203 | 0.0203 | 0.0135 | 0.0147 | 0 | 0.005 | 0.2011 | 6000 | 0
103 | Benutting restwarmte (warm water) zonder warmtepomp, geen aansluiting op gemeenschappelijke infrastructuur; Verhouding ≥ 0,30 en < 0,40 | Warmte (kWh) | 17 | 0.0238 |  | 18 | 0.0203 | 0.0203 | 0.0135 | 0.0147 | 0 | 0.005 | 0.2003 | 6000 | 0
104 | Benutting restwarmte (warm water) zonder warmtepomp, geen aansluiting op gemeenschappelijke infrastructuur; Verhouding ≥ 0,40 en < 0,50 | Warmte (kWh) | 42 | 0.0287 |  | 18 | 0.0203 | 0.0203 | 0.0135 | 0.0147 | 0 | 0.005 | 0.1995 | 6000 | 0
105 | Benutting restwarmte (warm water) zonder warmtepomp, geen aansluiting op gemeenschappelijke infrastructuur; Verhouding ≥ 0,50 | Warmte (kWh) | 67 | 0.0337 |  | 18 | 0.0203 | 0.0203 | 0.0135 | 0.0147 | 0 | 0.005 | 0.1987 | 6000 | 0
106 | Uitkoppeling restwarmte (warm water), aansluiting op gemeenschappelijke infrastructuur | Warmte (kWh) | 88 | 0.0381 |  | 18 | 0.0203 | 0.0203 | 0.0135 | 0.0147 | 0 | 0.005 | 0.2026 | 6000 | 0
107 | Benutting restwarmte (warm water) met warmtepomp | Warmte (kWh) | 141 | 0.0391 |  | 18 | 0.0203 | 0.0203 | 0.0135 | 0.0147 | 0 | 0.005 | 0.1329 | 7000 | 0
Grondstoffen: waterstof en etheen
108 | Waterstofproductie via elektrolyse, netkoppeling | Waterstof (kWh H2) | 869 | 0.1715 |  | 30 | 0.0326 | 0.0326 | 0.0242 | 0.0257 | 0 | 0 | 0.1599 | 3500 | 0
109 | Waterstofproductie via elektrolyse, directe lijn met wind aan de kust , 10 MW electrolyser | Waterstof (kWh H2) | 525 | 0.1528 |  | 30 | 0.0326 | 0.0326 | 0.0242 | 0.0257 | 0 | 0 | 0.229 | 4000 | 0
110 | Waterstofproductie via elektrolyse, directe lijn met zon, 1 MW electrolyser | Waterstof (kWh H2) | 801 | 0.216 |  | 30 | 0.0326 | 0.0326 | 0.0242 | 0.0257 | 0 | 0 | 0.229 | 3000 | 0
111 | Etheenproductie uit bionafta | Etheen (kg C2H4) | 770 | 4.7923 |  | 32 | 1.004 | 1.004 | 0.6693 | 1.004 | 0 | 0.042 | 4.92 | 8000 | 0
112 | Etheenproductie uit bio-ethanol | Etheen (kg C2H4) | 31 | 1.1385 |  | 32 | 1.004 | 1.004 | 0.6693 | 1.004 | 0 | 0.042 | 4.339 | 8000 | 0
CO2-afvang en -opslag (CCS)
113 | CCS - Gedeeltelijke CO2-opslag bij bestaande installaties, gasvormig transport (variant 1A) | CCS (t CO2) | 60 | 98.2454 |  | 31 | 39.9009 | 39.9009 | 26.6006 | 23.7691 | 0 | 0 | 973 | 4000 | 0
114 | CCS - Volledige CO2-opslag bij bestaande installaties, gasvormig transport (variant 1B) | CCS (t CO2) | 22 | 61.5061 |  | 31 | 39.9009 | 39.9009 | 26.6006 | 23.7691 | 0 | 0 | 973 | 8000 | 0
115 | CCS - Gedeeltelijke CO2-opslag bij bestaande installaties, vloeibaar transport (variant 2A) | CCS (t CO2) | 33 | 71.6077 |  | 31 | 39.9009 | 39.9009 | 26.6006 | 23.7691 | 0 | 0 | 965.008 | 4000 | 0
116 | CCS - Volledige CO2-opslag bij bestaande installaties, vloeibaar transport (variant 2B) | CCS (t CO2) | 54 | 91.7963 |  | 31 | 39.9009 | 39.9009 | 26.6006 | 23.7691 | 0 | 0 | 965.008 | 8000 | 0
117 | CCS - Nieuwe pre-combustion CO2-afvang, bestaande installatie, gasvormig transport (variant 3) | CCS (t CO2) | 65 | 97.7752 |  | 31 | 39.9009 | 39.9009 | 26.6006 | 23.7691 | 0 | 0 | 891.462 | 8000 | 0
118 | CCS - Nieuwe pre-combustion CO2-afvang, bestaande installatie, vloeibaar transport (variant 4) | CCS (t CO2) | 96 | 124.7259 |  | 31 | 39.9009 | 39.9009 | 26.6006 | 23.7691 | 0 | 0 | 883.47 | 8000 | 0
119 | CCS - Nieuwe post-combustion CO2-afvang, bestaande installatie, gasvormig transport (variant 5) | CCS (t CO2) | 111 | 130.2545 |  | 31 | 39.9009 | 39.9009 | 26.6006 | 23.7691 | 0 | 0 | 810.78 | 8000 | 0
120 | CCS - Nieuwe post-combustion CO2-afvang, bestaande installatie, vloeibaar transport (variant 6) | CCS (t CO2) | 145 | 156.5234 |  | 31 | 39.9009 | 39.9009 | 26.6006 | 23.7691 | 0 | 0 | 802.788 | 8000 | 0
121 | CCS - Nieuwe pre-combustion CO2-afvang, nieuwe installatie, gasvormig transport (variant 7) | CCS (t CO2) | 44 | 79.0093 |  | 31 | 39.9009 | 39.9009 | 26.6006 | 23.7691 | 0 | 0 | 897.564 | 8000 | 0
122 | CCS - Nieuwe pre-combustion CO2-afvang, nieuwe installatie, vloeibaar transport (variant 8) | CCS (t CO2) | 78 | 109.6982 |  | 31 | 39.9009 | 39.9009 | 26.6006 | 23.7691 | 0 | 0 | 889.572 | 8000 | 0
123 | CCS - Nieuwe post-combustion CO2-afvang, nieuwe installatie, gasvormig transport (variant 9) | CCS (t CO2) | 90 | 114.2829 |  | 31 | 39.9009 | 39.9009 | 26.6006 | 23.7691 | 0 | 0 | 826.6 | 8000 | 0
124 | CCS - Nieuwe post-combustion CO2-afvang, nieuwe installatie, vloeibaar transport (variant 10) | CCS (t CO2) | 121 | 138.8041 |  | 31 | 39.9009 | 39.9009 | 26.6006 | 23.7691 | 0 | 0 | 818.608 | 8000 | 0
CO2-afvang en -gebruik (CCU)
125 | CCU - Nieuwe pre-combustion CO2-afvang, bestaande installatie, gasvormig transport, bestaande pijpleiding | CCU (t CO2) | 23 | 72.7462 |  | 35 | 51.8095 | 51.8095 | 34.5397 | 38.9761 | 0 | 0 | 891.575 | 4000 | 0
126 | CCU - Nieuwe pre-combustion CO2-afvang, bestaande installatie, gasvormig transport, nieuw aan te leggen pijpleiding | CCU (t CO2) | 83 | 125.5742 |  | 35 | 51.8095 | 51.8095 | 34.5397 | 38.9761 | 0 | 0 | 891.575 | 4000 | 0
127 | CCU - Nieuwe pre-combustion CO2-afvang, bestaande installatie, vloeibaar transport | CCU (t CO2) | 84 | 125.8109 |  | 35 | 51.8095 | 51.8095 | 34.5397 | 38.9761 | 0 | 0 | 883.583 | 4000 | 0
128 | CCU - Nieuwe pre-combustion CO2-afvang, nieuwe installatie, gasvormig transport, bestaande pijpleiding | CCU (t CO2) | -12 | 41.4426 |  | 35 | 51.8095 | 51.8095 | 34.5397 | 38.9761 | 0 | 0 | 897.4736 | 4000 | 0
129 | CCU - Nieuwe pre-combustion CO2-afvang, nieuwe installatie, gasvormig transport, nieuw aan te leggen pijpleiding | CCU (t CO2) | 47 | 94.2706 |  | 35 | 51.8095 | 51.8095 | 34.5397 | 38.9761 | 0 | 0 | 897.4736 | 4000 | 0
130 | CCU - Nieuwe pre-combustion CO2-afvang, nieuwe installatie, vloeibaar transport | CCU (t CO2) | 56 | 101.6645 |  | 35 | 51.8095 | 51.8095 | 34.5397 | 38.9761 | 0 | 0 | 889.4816 | 4000 | 0
131 | CCU - Nieuwe post-combustion CO2-afvang bij AVI, gasvormig transport, bestaande pijpleiding | CCU (t CO2) | 111 | 142.1422 |  | 35 | 51.8095 | 51.8095 | 34.5397 | 38.9761 | 0 | 0 | 810.78 | 4000 | 0
132 | CCU - Nieuwe post-combustion CO2-afvang bij AVI, gasvormig transport, nieuw aan te leggen pijpleiding | CCU (t CO2) | 177 | 194.9702 |  | 35 | 51.8095 | 51.8095 | 34.5397 | 38.9761 | 0 | 0 | 810.78 | 4000 | 0
133 | CCU - Nieuwe post-combustion CO2-afvang bij AVI, vloeibaar transport | CCU (t CO2) | 186 | 201.4868 |  | 35 | 51.8095 | 51.8095 | 34.5397 | 38.9761 | 0 | 0 | 802.788 | 4000 | 0
134 | CCU - Nieuwe post-combustion CO2-afvang, bestaande biomassa-installatie tuinbouw, gasvormig | CCU (t CO2) | 11 | 61.0521 |  | 35 | 51.8095 | 51.8095 | 34.5397 | 38.9761 | 0 | 0 | 839.9014 | 4000 | 0
135 | CCU - Nieuwe post-combustion CO2-afvang, bestaande biomassa-installatie tuinbouw, vloeibaar | CCU (t CO2) | 65 | 103.924 |  | 35 | 51.8095 | 51.8095 | 34.5397 | 38.9761 | 0 | 0 | 806.46 | 4000 | 0
136 | CCU - extra pre-combustion CO2-afvang, bestaande installatie, gasvormig transport, bestaande pijpleiding | CCU (t CO2) | -45 | 10.2436 |  | 35 | 51.8095 | 51.8095 | 34.5397 | 38.9761 | 0 | 0 | 918.575 | 4000 | 0
137 | CCU - extra pre-combustion CO2-afvang, bestaande installatie, gasvormig transport, nieuwe pijpleiding | CCU (t CO2) | 12 | 63.0715 |  | 35 | 51.8095 | 51.8095 | 34.5397 | 38.9761 | 0 | 0 | 918.575 | 4000 | 0
138 | CCU - extra pre-combustion CO2-afvang, bestaande installatie, vloeibaar transport | CCU (t CO2) | 37 | 84.2777 |  | 35 | 51.8095 | 51.8095 | 34.5397 | 38.9761 | 0 | 0 | 883.583 | 4000 | 0
Chemische recycling
139 | PET Depolymerisatie | Product (kg PET) | -178 | 0.5664 |  | 33 | 0.87 | 0.87 | 0.58 | 0.87 | 0 | 0 | 1.7099 | 8000 | 0
140 | Fysische EPS-recycling | Product (kg PS) | -305 | 0.7689 |  | 34 | 1.13 | 1.13 | 0.7533 | 1.13 | 0 | 0 | 1.1841 | 8000 | 0

## Rangschikking
Categorie | Subsidie-intensiteit | Productietype | Eindadvies basisbedrag SDE++ 2021 | Langetermijnprijs | Emissiefactor
| [€/tCO2] | [eenheid] | [€/eenheid] | [€/eenheid] | [kg CO2/eenheid]
| A=(B-C)/D |  | B | C | D
Fysische EPS-recycling | -305 | Product (kg PS) | 0.7689 | 1.13 | 1.1841
PET Depolymerisatie | -178 | Product (kg PET) | 0.5664 | 0.87 | 1.7099
CCU - extra pre-combustion CO2-afvang, bestaande installatie, gasvormig transport, bestaande pijpleiding | -45 | CCU (t CO2) | 10.2436 | 51.8095 | 918.575
CCU - Nieuwe pre-combustion CO2-afvang, nieuwe installatie, gasvormig transport, bestaande pijpleiding | -12 | CCU (t CO2) | 41.4426 | 51.8095 | 897.4736
Benutting restwarmte (warm water) zonder warmtepomp, geen aansluiting op gemeenschappelijke infrastructuur; Verhouding ≥ 0,20 en < 0,30 | -7 | Warmte (kWh) | 0.0188 | 0.0203 | 0.2011
CCU - Nieuwe post-combustion CO2-afvang, bestaande biomassa-installatie tuinbouw, gasvormig | 11 | CCU (t CO2) | 61.0521 | 51.8095 | 839.9014
CCU - extra pre-combustion CO2-afvang, bestaande installatie, gasvormig transport, nieuwe pijpleiding | 12 | CCU (t CO2) | 63.0715 | 51.8095 | 918.575
Benutting restwarmte (warm water) zonder warmtepomp, geen aansluiting op gemeenschappelijke infrastructuur; Verhouding ≥ 0,30 en < 0,40 | 17 | Warmte (kWh) | 0.0238 | 0.0203 | 0.2003
CCS - Volledige CO2-opslag bij bestaande installaties, gasvormig transport (variant 1B) | 22 | CCS (t CO2) | 61.5061 | 39.9009 | 973
CCU - Nieuwe pre-combustion CO2-afvang, bestaande installatie, gasvormig transport, bestaande pijpleiding | 23 | CCU (t CO2) | 72.7462 | 51.8095 | 891.575
Etheenproductie uit bio-ethanol | 31 | Etheen (kg C2H4) | 1.1385 | 1.004 | 4.339
Ketel op B-hout | 33 | Warmte (kWh) | 0.0277 | 0.0203 | 0.226
CCS - Gedeeltelijke CO2-opslag bij bestaande installaties, vloeibaar transport (variant 2A) | 33 | CCS (t CO2) | 71.6077 | 39.9009 | 965.008
CCU - extra pre-combustion CO2-afvang, bestaande installatie, vloeibaar transport | 37 | CCU (t CO2) | 84.2777 | 51.8095 | 883.583
Benutting restwarmte (warm water) zonder warmtepomp, geen aansluiting op gemeenschappelijke infrastructuur; Verhouding ≥ 0,40 en < 0,50 | 42 | Warmte (kWh) | 0.0287 | 0.0203 | 0.1995
Fotovoltaïsche zonnepanelen, ≥15 kWp en <1 MWp, gebouwgebonden | 43 | Elektriciteit (kWh) | 0.0667 | 0.05735 | 0.216
PVT met warmtepomp | 43 | Warmte (kWh) | 0.0442 | 0.0359 | 0.1941
CCS - Nieuwe pre-combustion CO2-afvang, nieuwe installatie, gasvormig transport (variant 7) | 44 | CCS (t CO2) | 79.0093 | 39.9009 | 897.564
Fotovoltaïsche zonnepanelen, ≥15 kWp en <1 MWp, grondgebonden of drijvend op water | 47 | Elektriciteit (kWh) | 0.0631 | 0.053 | 0.216
CCU - Nieuwe pre-combustion CO2-afvang, nieuwe installatie, gasvormig transport, nieuw aan te leggen pijpleiding | 47 | CCU (t CO2) | 94.2706 | 51.8095 | 897.4736
Wind op land, ≥ 8,5 m/s | 50 | Elektriciteit (kWh) | 0.0402 | 0.0309 | 0.187
Warmte uit compostering | 52 | Warmte (kWh) | 0.0425 | 0.0307 | 0.226
CCS - Volledige CO2-opslag bij bestaande installaties, vloeibaar transport (variant 2B) | 54 | CCS (t CO2) | 91.7963 | 39.9009 | 965.008
CCU - Nieuwe pre-combustion CO2-afvang, nieuwe installatie, vloeibaar transport | 56 | CCU (t CO2) | 101.6645 | 51.8095 | 889.4816
Levensduurverlenging ketel op vaste of vloeibare biomassa 0,5-5 MWth | 57 | Warmte (kWh) | 0.0332 | 0.0203 | 0.226
Wind op land, ≥ 8 en < 8,5 m/s | 59 | Elektriciteit (kWh) | 0.0419 | 0.0309 | 0.187
Diepe geothermie (uitbreiding) | 59 | Warmte (kWh) | 0.0331 | 0.0203 | 0.2163
CCS - Gedeeltelijke CO2-opslag bij bestaande installaties, gasvormig transport (variant 1A) | 60 | CCS (t CO2) | 98.2454 | 39.9009 | 973
Bestaande slibgisting, hernieuwbaar gas | 63 | Gas (kWh) | 0.0319 | 0.0203 | 0.183
CCS - Nieuwe pre-combustion CO2-afvang, bestaande installatie, gasvormig transport (variant 3) | 65 | CCS (t CO2) | 97.7752 | 39.9009 | 891.462
CCU - Nieuwe post-combustion CO2-afvang, bestaande biomassa-installatie tuinbouw, vloeibaar | 65 | CCU (t CO2) | 103.924 | 51.8095 | 806.46
Levensduurverlenging ketel op vaste of vloeibare biomassa ≥ 5 MWth | 66 | Warmte (kWh) | 0.0352 | 0.0203 | 0.226
Benutting restwarmte (warm water) zonder warmtepomp, geen aansluiting op gemeenschappelijke infrastructuur; Verhouding ≥ 0,50 | 67 | Warmte (kWh) | 0.0337 | 0.0203 | 0.1987
Wind op waterkeringen, ≥ 8,5 m/s | 68 | Elektriciteit (kWh) | 0.0437 | 0.0309 | 0.187
Wind op land, hoogtebeperkt ≥ 8,5 m/s | 70 | Elektriciteit (kWh) | 0.0439 | 0.0309 | 0.187
FT liquids uit lignocellulose | 74 | Benzine/diesel (kWh) | 0.0951 | 0.0736 | 0.2918
Fotovoltaïsche zonnepanelen, ≥ 1 MWp, gebouwgebonden | 75 | Elektriciteit (kWh) | 0.062 | 0.04583 | 0.216
Wind op land, ≥ 7,5 en < 8 m/s | 75 | Elektriciteit (kWh) | 0.0449 | 0.0309 | 0.187
Wind op waterkeringen, ≥ 8 en < 8,5 m/s | 78 | Elektriciteit (kWh) | 0.0455 | 0.0309 | 0.187
CCS - Nieuwe pre-combustion CO2-afvang, nieuwe installatie, vloeibaar transport (variant 8) | 78 | CCS (t CO2) | 109.6982 | 39.9009 | 889.572
Methanol uit lignocellulose | 79 | Biomethanol (kWh) | 0.094 | 0.075 | 0.2414
Fotovoltaïsche zonnepanelen, ≥ 1 MWp, grondgebonden | 81 | Elektriciteit (kWh) | 0.0548 | 0.037305 | 0.216
Fotovoltaïsche zonnepanelen, ≥ 1 MWp, zonvolgend op land | 81 | Elektriciteit (kWh) | 0.0548 | 0.037305 | 0.216
Open systeem elektrisch gedreven warmtepomp (8000 uur) | 81 | Warmte (kWh) | 0.0361 | 0.0203 | 0.1951
Wind op land, hoogtebeperkt ≥ 8 en < 8,5 m/s | 82 | Elektriciteit (kWh) | 0.0463 | 0.0309 | 0.187
CCU - Nieuwe pre-combustion CO2-afvang, bestaande installatie, gasvormig transport, nieuw aan te leggen pijpleiding | 83 | CCU (t CO2) | 125.5742 | 51.8095 | 891.575
CCU - Nieuwe pre-combustion CO2-afvang, bestaande installatie, vloeibaar transport | 84 | CCU (t CO2) | 125.8109 | 51.8095 | 883.583
Uitkoppeling restwarmte (warm water), aansluiting op gemeenschappelijke infrastructuur | 88 | Warmte (kWh) | 0.0381 | 0.0203 | 0.2026
Gesloten systeem elektrisch gedreven warmtepomp (8000 uur) | 90 | Warmte (kWh) | 0.0351 | 0.0203 | 0.1643
CCS - Nieuwe post-combustion CO2-afvang, nieuwe installatie, gasvormig transport (variant 9) | 90 | CCS (t CO2) | 114.2829 | 39.9009 | 826.6
Wind op waterkeringen, ≥ 7,5 en < 8 m/s | 95 | Elektriciteit (kWh) | 0.0486 | 0.0309 | 0.187
Wind op land, ≥ 7,0 en < 7,5 m/s | 96 | Elektriciteit (kWh) | 0.0489 | 0.0309 | 0.187
CCS - Nieuwe pre-combustion CO2-afvang, bestaande installatie, vloeibaar transport (variant 4) | 96 | CCS (t CO2) | 124.7259 | 39.9009 | 883.47
Levensduurverlenging bestaande installaties, Grootschalige vergisting, warmte | 101 | Warmte (kWh) | 0.0536 | 0.0307 | 0.226
Wind op land, hoogtebeperkt ≥ 7,5 en < 8 m/s | 103 | Elektriciteit (kWh) | 0.0502 | 0.0309 | 0.187
Monomestvergisting grootschalig, warmte | 105 | Warmte (kWh) | 0.0705 | 0.0307 | 0.3788
Levensduurverlenging bestaande installaties, Grootschalige vergisting, gecombineerde opwekking | 105 | WKK (kWh) | 0.0592 | 0.036 | 0.2212
Directe inzet van houtpellets voor industriële toepassingen | 108 | Warmte (kWh) | 0.0519 | 0.0276 | 0.226
Wind op land, ≥ 6,75 en < 7,0 m/s | 111 | Elektriciteit (kWh) | 0.0516 | 0.0309 | 0.187
CCS - Nieuwe post-combustion CO2-afvang, bestaande installatie, gasvormig transport (variant 5) | 111 | CCS (t CO2) | 130.2545 | 39.9009 | 810.78
CCU - Nieuwe post-combustion CO2-afvang bij AVI, gasvormig transport, bestaande pijpleiding | 111 | CCU (t CO2) | 142.1422 | 51.8095 | 810.78
Ketel op vaste of vloeibare biomassa ≥ 5 MWth (8500 uur) | 115 | Warmte (kWh) | 0.0462 | 0.0203 | 0.226
Ketel op vaste of vloeibare biomassa ≥ 5 MWth (8000 uur) | 116 | Warmte (kWh) | 0.0465 | 0.0203 | 0.226
Diepe geothermie ≥ 20MWth (basislast) | 117 | Warmte (kWh) | 0.0455 | 0.0203 | 0.2153
Wind op waterkeringen, ≥ 7,0 en < 7,5 m/s | 118 | Elektriciteit (kWh) | 0.0529 | 0.0309 | 0.187
Ketel op vaste of vloeibare biomassa ≥ 5 MWth (7500 uur) | 118 | Warmte (kWh) | 0.0469 | 0.0203 | 0.226
Ketel op vaste of vloeibare biomassa ≥ 5 MWth (7000 uur) | 119 | Warmte (kWh) | 0.0473 | 0.0203 | 0.226
Monomestvergisting grootschalig, gecombineerde opwekking | 121 | WKK (kWh) | 0.0813 | 0.0362 | 0.3738
Levensduurverlenging bestaande installaties, Monomestvergisting kleinschalig, warmte | 121 | Warmte (kWh) | 0.0764 | 0.0307 | 0.3788
CCS - Nieuwe post-combustion CO2-afvang, nieuwe installatie, vloeibaar transport (variant 10) | 121 | CCS (t CO2) | 138.8041 | 39.9009 | 818.608
Ketel op vaste of vloeibare biomassa ≥ 5 MWth (6500 uur) | 122 | Warmte (kWh) | 0.0478 | 0.0203 | 0.226
Fotovoltaïsche zonnepanelen, ≥ 1 MWp, drijvend op water | 123 | Elektriciteit (kWh) | 0.0639 | 0.037305 | 0.216
Fotovoltaïsche zonnepanelen, ≥ 1 MWp, zonvolgend op water | 123 | Elektriciteit (kWh) | 0.0639 | 0.037305 | 0.216
Ketel op vaste of vloeibare biomassa 0,5 - 5 MWth | 123 | Warmte (kWh) | 0.0586 | 0.0307 | 0.226
Ketel op vaste of vloeibare biomassa ≥ 5 MWth (6000 uur) | 124 | Warmte (kWh) | 0.0484 | 0.0203 | 0.226
Ketel op vaste of vloeibare biomassa ≥ 5 MWth (5500 uur) | 127 | Warmte (kWh) | 0.0491 | 0.0203 | 0.226
Wind op land, hoogtebeperkt ≥ 7,0 en < 7,5 m/s | 128 | Elektriciteit (kWh) | 0.0548 | 0.0309 | 0.187
Aquathermie – Thermische energie uit oppervlaktewater voor directe toepassing (TEO-d) | 131 | Warmte (kWh) | 0.0584 | 0.0359 | 0.172
Ketel op vaste of vloeibare biomassa ≥ 5 MWth (5000 uur) | 131 | Warmte (kWh) | 0.0499 | 0.0203 | 0.226
Elektrificatie Offshore Productieplatformen | 132 | Elektriciteit (kWh) | 0.107 | 0.062 | 0.342
Wind op land, < 6,75 m/s | 134 | Elektriciteit (kWh) | 0.056 | 0.0309 | 0.187
Ketel op vaste of vloeibare biomassa ≥ 5 MWth (4500 uur) | 135 | Warmte (kWh) | 0.0508 | 0.0203 | 0.226
Wind op waterkeringen, ≥ 6,75 en < 7,0 m/s | 136 | Elektriciteit (kWh) | 0.0564 | 0.0309 | 0.187
Grootschalige elektrische boilers | 139 | Warmte (kWh) | 0.0518 | 0.0203 | 0.226
Benutting restwarmte (warm water) met warmtepomp | 141 | Warmte (kWh) | 0.0391 | 0.0203 | 0.1329
Grootschalige vergisting, warmte | 142 | Warmte (kWh) | 0.0627 | 0.0307 | 0.226
Wind op land, hoogtebeperkt ≥ 6,75 en < 7,0 m/s | 145 | Elektriciteit (kWh) | 0.0581 | 0.0309 | 0.187
CCS - Nieuwe post-combustion CO2-afvang, bestaande installatie, vloeibaar transport (variant 6) | 145 | CCS (t CO2) | 156.5234 | 39.9009 | 802.788
Diepe geothermie < 20MWth (basislast) | 146 | Warmte (kWh) | 0.0518 | 0.0203 | 0.2163
Wind in meer, water ≥ 1 km2 | 151 | Elektriciteit (kWh) | 0.0592 | 0.0309 | 0.187
Hydropyrolyse-olie uit lignocellulose | 151 | Benzine/diesel (kWh) | 0.1117 | 0.0741 | 0.2493
Grootschalige vergisting, gecombineerde opwekking | 153 | WKK (kWh) | 0.0699 | 0.036 | 0.2212
Ketel op vloeibare biomassa | 154 | Warmte (kWh) | 0.0654 | 0.0307 | 0.226
Levensduurverlenging bestaande installaties, Monomestvergisting kleinschalig, hernieuwbaar gas | 155 | Gas (kWh) | 0.0722 | 0.0203 | 0.3358
Bio-ethanol uit lignocellulosehoudende biomassa | 157 | Benzine (kWh) | 0.1222 | 0.075 | 0.3012
Wind op waterkeringen, < 6,75 m/s | 160 | Elektriciteit (kWh) | 0.0608 | 0.0309 | 0.187
Monomestvergisting grootschalig, hernieuwbaar gas | 160 | Gas (kWh) | 0.0741 | 0.0203 | 0.3358
Verbeterde slibgisting, warmte | 166 | Warmte (kWh) | 0.0682 | 0.0307 | 0.226
Bio-LNG uit monomestvergisting | 166 | Gas (kWh) | 0.088 | 0.0235 | 0.3894
Gesloten systeem elektrisch gedreven warmtepomp (5000 uur) | 167 | Warmte (kWh) | 0.0478 | 0.0203 | 0.1643
Levensduurverlenging bestaande installaties, Monomestvergisting kleinschalig, gecombineerde opwekking | 169 | WKK (kWh) | 0.0959 | 0.0326 | 0.3738
Wind op land, hoogtebeperkt < 6,75 m/s | 170 | Elektriciteit (kWh) | 0.0626 | 0.0309 | 0.187
Open systeem elektrisch gedreven warmtepomp (5000 uur) | 170 | Warmte (kWh) | 0.0535 | 0.0203 | 0.1951
Levensduurverlenging bestaande installaties, Monomestvergisting kleinschalig, Ombouw naar hernieuwbaar gas | 176 | Gas (kWh) | 0.0794 | 0.0203 | 0.3358
CCU - Nieuwe post-combustion CO2-afvang bij AVI, gasvormig transport, nieuw aan te leggen pijpleiding | 177 | CCU (t CO2) | 194.9702 | 51.8095 | 810.78
Levensduurverlenging bestaande installaties, Grootschalige vergisting, hernieuwbaar gas | 186 | Gas (kWh) | 0.0543 | 0.0203 | 0.183
CCU - Nieuwe post-combustion CO2-afvang bij AVI, vloeibaar transport | 186 | CCU (t CO2) | 201.4868 | 51.8095 | 802.788
Aquathermie – Thermische energie uit afvalwater (TEA) | 195 | Warmte (kWh) | 0.0678 | 0.0359 | 0.1632
Monomestvergisting kleinschalig, warmte | 199 | Warmte (kWh) | 0.1061 | 0.0307 | 0.3788
Ketel stoom uit houtpellets ≥ 5 MWth | 204 | Warmte (kWh) | 0.0664 | 0.0203 | 0.226
Levensduurverlenging bestaande installaties, Grootschalige vergisting, Ombouw naar hernieuwbaar gas | 204 | Gas (kWh) | 0.0577 | 0.0203 | 0.183
Monomestvergisting kleinschalig, hernieuwbaar gas | 216 | Gas (kWh) | 0.093 | 0.0203 | 0.3358
Zonthermie, ≥1 MWth | 218 | Warmte (kWh) | 0.08 | 0.0307 | 0.226
Ultradiepe geothermie | 227 | Warmte (kWh) | 0.0694 | 0.0203 | 0.2159
Ketel warmte uit houtpellets ≥ 10 MWth | 234 | Warmte (kWh) | 0.0687 | 0.0158 | 0.226
Ondiepe geothermie ( basislast) | 237 | Warmte (kWh) | 0.0705 | 0.0307 | 0.1676
Waterkracht, valhoogte ≥ 50 cm, renovatie | 244 | Elektriciteit (kWh) | 0.0975 | 0.0449 | 0.216
Bio-LNG uit allesvergisting | 249 | Gas (kWh) | 0.0814 | 0.0235 | 0.2328
Grootschalige vergisting, hernieuwbaar gas | 252 | Gas (kWh) | 0.0664 | 0.0203 | 0.183
Zonthermie, ≥140 kWth tot 1 MWth | 256 | Warmte (kWh) | 0.0938 | 0.0359 | 0.226
Biomassavergassing B-hout | 261 | Gas (kWh) | 0.068 | 0.0203 | 0.183
Monomestvergisting kleinschalig, gecombineerde opwekking | 263 | WKK (kWh) | 0.131 | 0.0326 | 0.3738
Verbeterde slibgisting, gecombineerde opwekking | 264 | WKK (kWh) | 0.0932 | 0.0351 | 0.22
Gesloten systeem elektrisch gedreven warmtepomp (3000 uur) | 305 | Warmte (kWh) | 0.0704 | 0.0203 | 0.1643
Daglichtkas | 319 | Warmte (kWh) | 0.0773 | 0.0203 | 0.1785
Open systeem elektrisch gedreven warmtepomp (3000 uur) | 329 | Warmte (kWh) | 0.0845 | 0.0203 | 0.1951
Verbeterde slibgisting, hernieuwbaar gas | 352 | Gas (kWh) | 0.0848 | 0.0203 | 0.183
Aquathermie – Thermische energie uit oppervlaktewater (TEO), basislast | 362 | Warmte (kWh) | 0.0918 | 0.0359 | 0.1545
Diepe geothermie warmte (geen basislast) | 378 | Warmte (kWh) | 0.0997 | 0.0203 | 0.2101
Waterkracht, valhoogte ≥ 50 cm | 404 | Elektriciteit (kWh) | 0.1321 | 0.0449 | 0.216
Biomassavergassing (uitgezonderd B-hout) | 405 | Gas (kWh) | 0.0944 | 0.0203 | 0.183
Ondiepe geothermie (geen basislast) | 440 | Warmte (kWh) | 0.1044 | 0.0307 | 0.1676
Aquathermie – Thermische energie uit oppervlaktewater (TEO), geen basislast | 517 | Warmte (kWh) | 0.1157 | 0.0359 | 0.1545
Waterstofproductie via elektrolyse, directe lijn met wind aan de kust , 10 MW electrolyser | 525 | Waterstof (kWh H2) | 0.1528 | 0.0326 | 0.229
Vrije stromingsenergie, valhoogte < 50 cm | 668 | Elektriciteit (kWh) | 0.1891 | 0.0449 | 0.216
Hybride glasovens | 728 | Warmte (kWh) | 0.0789 | 0.0423 | 0.0503
Etheenproductie uit bionafta | 770 | Etheen (kg C2H4) | 4.7923 | 1.004 | 4.92
Waterstofproductie via elektrolyse, directe lijn met zon, 1 MW electrolyser | 801 | Waterstof (kWh H2) | 0.216 | 0.0326 | 0.229
Waterstofproductie via elektrolyse, netkoppeling | 869 | Waterstof (kWh H2) | 0.1715 | 0.0326 | 0.1599
Osmose | 2446 | Elektriciteit (kWh) | 0.5733 | 0.0449 | 0.216

## Correctiebedragen
Methode-ID | Omschrijving | Categorie | Voorlopig correctiebedrag 2021 |  | Basis- of bodemprijs |  | Langetermijnprijs
|  |  | Waarde | Formule | Waarde | Formule | Waarde | Formule
1 | Elektriciteit | Elektriciteit | 0.03125 | EPEX | 0.029921 | 2/3 x LT_e | 0.044881 | LT_e
4 | Elektriciteit-WOL | Elektriciteit | 0.028437 | EPEX x PIF_WOL | 0.020577 | 2/3 x LT_e x LT_PIF_WOL | 0.030865 | LT_e x LT_PIF_WOL
6 | Elektriciteit-ZonPV-netlevering | Elektriciteit | 0.027187 | EPEX x PIF_PV | 0.02376 | 2/3 x LT_e x LT_PIF_PV | 0.035641 | LT_e x LT_PIF_PV
7 | Elektricteit-ZonPV-niet-netlevering, klein | Elektriciteit | 0.070607 | EPEX x PIF_PV + EB3_e + ODE3_e + transport | 0.06718 | 2/3 x LT_e x LT_PIF_PV + EB3_e + ODE3_3 + transporttarief | 0.079061 | LT_e x LT_PIF_PV + EB3_e + ODE3_3 + transporttarief
8 | Elektricteit-ZonPV-niet-netlevering, groot | Elektriciteit | 0.061217 | EPEX x PIF_PV + EB3_e + ODE3_e | 0.05779 | 2/3 x LT_e x LT_PIF_PV + EB3_e + ODE3_e | 0.069671 | LT_e x LT_PIF_PV + EB3_e + ODE3_e
13 | Hernieuwbaar gas HHV | Hernieuwbaar gas | 0.014688 | TTF[HHV] | 0.013518 | 2/3 x LT_g[HHV] | 0.020276 | LT_g[HHV]
14 | Warmte, klein | Warmte | 0.070024 | (TTF[LHV] + EB1 + ODE1) / 90% | 0.068579 | (2/3 x LT_g[LHV] + EB1 + ODE1) / 90% | 0.076924 | (LT_g[LHV] + EB1 + ODE1) / 90%
15 | Warmte, middelklein | Warmte | 0.028984 | (TTF[LHV] + EB2 + ODE2) / 90% | 0.027539 | (2/3 x LT_g[LHV] + EB2 + ODE2) / 90% | 0.035884 | (LT_g[LHV] + EB2 + ODE2) / 90%
16 | Warmte, middelgroot | Warmte | 0.023782 | (TTF[LHV] + EB3 + ODE 3) / 90% | 0.022337 | (2/3 x LT_g[LHV] + EB3 + ODE3) / 90% | 0.030682 | (LT_g[LHV] + EB3 + ODE3) / 90%
17 | Warmte, groot_1 | Warmte | 0.011425 | 70% x TTF[LHV] | 0.010515 | 70% x 2/3 x LT_g[LHV] | 0.015772 | 70% x LT_g[LHV]
18 | Warmte, groot | Warmte | 0.01469 | 90% x TTF[LHV] | 0.013519 | 90% x 2/3 x LT_g[LHV] | 0.020278 | 90% x LT_g[LHV]
20 | Directe warmte | Warmte | 0.021404 | TTF[LHV] + EB3 + ODE3 | 0.020103 | 2/3*LT_g[LHV] + EB3 + ODE3 | 0.027614 | LT_g[LHV] + EB3 + ODE3
23 | WKK, klein | WKK | projectspecifiek | (EPEX + (WK x (TTF[LHV] + EB1 + ODE1) / 90%) / (1 + WK-factor) | projectspecifiek | 2/3 x ( LT_e + WK x ( LT_g[LHV] + EB1 + ODE1 / 90%)/(1 + WK-factor) | projectspecifiek | ( LT_e + WK x ( LT_g[LHV] + EB1 + ODE1 / 90%)/(1 + WK-factor)
24 | WKK, middelklein | WKK | projectspecifiek | (EPEX + (WK x (TTF[LHV] + EB2 + ODE2) / 90%) / (1 + WK-factor) | projectspecifiek | 2/3 x ( LT_e + WK x ( LT_g[LHV] + EB2 + ODE2 / 90%)/(1 + WK-factor) | projectspecifiek | ( LT_e + WK x ( LT_g[LHV] + EB2 + ODE2 / 90%)/(1 + WK-factor)
25 | WKK, middelgroot | WKK | projectspecifiek | (EPEX + (WK x (TTF[LHV] + EB3 + ODE3) / 90%) / (1 + WK-factor) | projectspecifiek | 2/3 x ( LT_e + WK x ( LT_g[LHV] + EB3 + ODE3 / 90%)/(1 + WK-factor) | projectspecifiek | ( LT_e + WK x ( LT_g[LHV] + EB3 + ODE3 / 90%)/(1 + WK-factor)
30 | Waterstof | Waterstof | 0.02568 | (0,29 + 49 x TTF[HHV])/39.32 | 0.024221 | (0,29 + 49 x 2/3 x LT_g[HHV])/39.32 | 0.032644 | (0,29 + 49 x LT_g[HHV])/39.32
31 | CCS | CCS | 23.7691 | EUA | 26.6006 | 2/3 x LT_CO2 | 39.9009 | LT_CO2
32 | Etheen | Grondstoffen | 1.004 | ETH | 0.66933 | 2/3 x ETH | 1.004 | ETH
33 | PET | Recycling | 0.87 | PET | 0.58 | 2/3 x PET | 0.87 | PET
34 | PS | Recycling | 1.13 | PS | 0.75333 | 2/3 x PS | 1.13 | PS
35 | CO2-gebruik | CCU | 38.9761 | TTF[LHV] / ketel_co2 x 1000 - 2/3 x 1000 x EPEX/wkk_co2 | 34.5397 | (2/3 x LT_g[LHV]) / ketel_co2 x 1000 - 2/3 x 1000 x (2/3 x LT_e)/wkk_co2 | 51.8095 | LT_g[LHV] / ketel_co2 x 1000 - 2/3 x 1000 x LT_e/wkk_co2
36 | Benzine | Brandstoffen | 0.057675 | ol | 0.05 | 2/3 x LT_ol | 0.075 | LT_ol
37 | Benzine/diesel | Brandstoffen | 0.057576 | 57% x ol + 43% x dies | 0.049427 | 2/3 x (57% x LG_ol + 43% x LT_dies) | 0.07414 | 57% x LG_ol + 43% x LT_dies
38 | Offshore elektrificatie | Elektriciteit | 0.044885 | 2,75 x TTF[LHV] | 0.041308 | 2,75 x 2/3 x LT_g[LHV] | 0.061962 | 2,75 x LT_g[LHV]
39 | Hernieuwbaar gas LHV | Hernieuwbaar gas | 0.016322 | TTF[LHV] | 0.015021 | 2/3 x LT_g[LHV] | 0.022531 | LT_g[LHV]
40 | LNG | Brandstoffen | 0.017878 | TTF[HHV] + 0,00319 | 0.016708 | 2/3 x LT_g[HHV] + 0,00319 | 0.023466 | LT_g[HHV] + 0,00319
41 | Glasoven | Warmte | 0.0423 | Glasoven | 0.0282 | 2/3 x Glasoven | 0.0423 | Glasoven
42 | FT | Brandstoffen | 0.057515 | 30% x ol + 70% x dies | 0.049067 | 2/3 x (30% x LT_ol + 70% x LT_dies) | 0.0736 | 30% x LT_ol + 70% x LT_dies
Code | Omschrijving |  | Waarde | Eenheid | Berekeningswijze (alle gemiddelden zijn ongewogen)
EPEX | Elektriciteitsprijs |  | 0.03125 | €/kWh | Gemiddelde EPEX 1-9-2019 t/m 31-8-2020, incl. correctie voor blokken van 6 uur of langer met een negatieve elektriciteitsprijs
LT_e | Langetermijnelektriciteitsprijs |  | 0.044881 | €/kWh | Gemiddelde reële prijzen elektriciteit basislast 2021-2035 (KEV2020)
PIF_WOL | Profiel- en onbalansfactor wind op land |  | 0.91 | - | Gemiddelde 1-1-2019 t/m 31-12-2019
LT_PIF_WOL | Langetermijnprofiel- en langetermijnonbalansfactor wind op land |  | 0.68771 | - | Gemiddelde 2021-2035 (KEV2020)
PIF_PV | Profiel- en onbalansfactor zon-PV |  | 0.87 | - | Gemiddelde 1-1-2019 t/m 31-12-2019
LT_PIF_PV | Langetermijnprofiel- en langetermijnonbalansfactor zon-PV |  | 0.79411 | - | Gemiddelde 2021-2030 (KEV2020)
TTF[HHV] | Gasprijs in bovenwaarde |  | 0.014688 | €/kWhHHV | Gemiddelde TTF 1-9-2019 t/m 31-8-2020, cal-21
TTF[LHV] | Gasprijs in onderwaarde |  | 0.016322 | €/kWhLHV | Gemiddelde TTF 1-9-2019 t/m 31-8-2020, cal-21
LT_g[HHV] | Langetermijngasprijs in bovenwaarde |  | 0.020276 | €/kWhHHV | Gemiddelde reële prijzen gas 2021-2035 (KEV2020)
LT_g[LHV] | Langetermijngasprijs in onderwaarde |  | 0.022531 | €/kWhLHV | Gemiddelde reële prijzen gas 2021-2035 (KEV2020)
EUA | Prijs CO2-emissierechten |  | 23.7691 | €/tCO2 | Gemiddelde EUA 1-9-2019 t/m 31-8-2020
LT_CO2 | Langetermijn-CO2-prijs |  | 39.9009 | €/tCO2 | Gemiddelde reële prijzen CO2 2021-2035 (KEV2020)
transport | Marginale transporttarieven |  | 0.00939 | €/kWh | Gemiddelde netbeheerders 2020
WK | Warmtekrachtverhouding |  | - | - | Categorie-specifiek
EB3_e | Energiebelasting elektriciteit, 3e schijf |  | 0.03403 | €/kWh | Tarief 2020
ODE3_e | Opslag Duurzame Energie elektriciteit, 3e schijf |  |  |  | Tarief 2020
EB1 | Energiebelasting gas, 1e schijf |  | 0.0467 | €/kWhLHV | Tarief 2020
ODE1 | Opslag Duurzame Energie gas, 1e schijf |  |  |  | Tarief 2020
EB2 | Energiebelasting gas, 2e schijf |  | 0.0097638 | €/kWhLHV | Tarief 2020
ODE2 | Opslag Duurzame Energie gas, 2e schijf |  |  |  | Tarief 2020
EB3 | Energiebelasting gas, 3e schijf |  | 0.0050821 | €/kWhLHV | Tarief 2020
ODE3 | Opslag Duurzame Energie gas, 3e schijf |  |  |  | Tarief 2020
ETH | Etheen prijs |  | 1.004 | €/kg | Gemiddelde maandelijkse contractprijzen etheen 2019 (ICIS)
PET | PET prijs |  | 0.87 | €/kg PET | PET glashelder virgin prijs 16 november 2020
PS | PS prijs |  | 1.13 | €/kg PS | PS helder virgin prijs 16 november 2020
ol | Kale pomprijs benzine |  | 0.057675 | €/kWhLHV | Gemiddelde 1-9-2019 t/m 31-8-2020 (CBS)
dies | Kale pomprijs dieselprijs |  | 0.057446 | €/kWhLHV | Gemiddelde 1-9-2019 t/m 31-8-2020 (CBS)
LT_ol | Langetermijn kale pompprijs benzine |  | 0.075 | €/kWhLHV | Gemiddelde 2020-2030 (KEV2020)
LT_dies | Langetermijn kale pompprijs diesel |  | 0.073 | €/kWhLHV | Gemiddelde 2020-2030 (KEV2020)
ketel_co2 | CO2 uit ketel tuinbouw |  | 0.21832 | kgCO2/kWh;LHV | Gebaseerd op 56,4 kgCO2/GJ_LHV aardgas en een WEcR aandeel van 0,93
wkk_co2 | CO2 uit WKK tuinbouw |  | 0.58219 | kgCO2/kWh;e | Gebaseerd op 56,4 kgCO2/GJ_LHV aardgas, een WEcR aandeel van 0,93 en een elektrisch rendement van 38%
Glasoven | Warmteopwekking luchtgestookte glasoven |  | 0.0423 | €/kWh;e | Gebaseerd op de langetermijn gas- en elektriciteitsprijzen, het bespaarde gasverbruik en het extra elektriciteitsverbruik van een hybride glasoven tov een luchtgestookte glasoven

## 1
Berekening basisbedragen: conceptadvies SDE++ 2022
Waterkracht, valhoogte ≥ 50 cm
| BASISBEDRAG | Waarde | Eenheid | Toelichting
| Basisbedrag | 0.1321 | Euro/kWh
| CO2-subsidie-intensiteit | 404 | Euro/t CO2
| Langetermijnprijs | 0.0449 | Euro/kWh
| Netto emissiefactor | 0.216 | kg CO2/kWh
| Productie-eenheid | kWh
| Vermogenseenheid | kW
| CONVERSIEFACTOREN | Waarde | Eenheid | Toelichting
| Verbrandingswaarde methaan (onderwaarde) | 35.8 | MJ/Nm3
| Verbrandingswaarde hernieuwbaar gas (onderwaarde) | 31.65 | MJ/Nm3
| Verbrandingswaarde hernieuwbaar gas (bovenwaarde) | 35.17 | MJ/Nm3
| kWh naar MJ | 3.6 | MJ/kWh
| INPUTVARIABELEN | Waarde | Eenheid | Toelichting
| Inputvermogen | 1000 | kW
Gaat het om een installatie voor hernieuwbaar gas?
Methaangehalte hernieuwbaar gas voor gaszuivering
| Vermogen hernieuwbaargasproductie (voor zuivering) | 0 | Nm3/uur
| Outputvermogen (thermisch of hernieuwbaar gas) |  | kW
| Outputvermogen (hernieuwbaar gas) | 0 | Nm3/uur
| Outputvermogen (elektrisch of overig) | 1000 | kW
| Vollasturen levering (thermisch of hernieuwbaar gas) |  | uur/jaar | Bij een installatie voor gecombineerde opwekking, wordt de bedrijfstijd genomen als maximum van de vollasturen warmte en vollasturen elektriciteit.
| Vollasturen levering (elektrisch of overig) | 5700 | uur/jaar | Bij een installatie voor gecombineerde opwekking, wordt de bedrijfstijd genomen als maximum van de vollasturen warmte en vollasturen elektriciteit.
| Max. elektrisch rendement | 100%
| Elektrisch rendement | 100%
| Thermisch rendement of rendement gasproductie | 0%
| Elektriciteitsderving bij warmtelevering |  | elektriciteit : warmte
| Investeringskosten | 6000 | Euro/kW
Euro/kW
| Totale investeringskosten | 6 | Euro (miljoen)
| Vaste O&M-kosten | 125 | Euro/kW/jaar
Euro/kW/jaar
| Totale jaarlijkse vaste O&M-kosten | 125 | Euro (duizend)
| Variabele O&M-kosten (incl. contractkosten) | 0.0019 | Euro/kWh
| Energie-inhoud brandstof |  | GJ/ton
| Biomassadoorzet | 0 | ton/jaar
| Netto brandstofprijs (aan de poort, incl. risico-opslag) |  | Euro/ton
| Relatief elektriciteitsgebruik |  | kWh/kWh
| Elektriciteitsgebruik | 0 | MWh/jaar
| Relatief warmtegebruik |  | kWh/kWh
| Warmtegebruik | 0 | MWh/jaar
| Relatief gasverbruik |  | kWh/kWh
| Gasverbruik |  | MWh/jaar
EMISSIEFACTOR
| Productie van warmte of overig | 0.226 | kg CO2/kWh
| Productie van elektriciteit of overig | 0.216 | kg CO2/kWh
| Productie van gas | 0.183 | kg CO2/kWh
| Gebruik van biomassa | 0 | kg CO2/ton
| Gebruik van warmte | 0 | kg CO2/kWh
| Gebruik van elektriciteit | 0.216 | kg CO2/kWh
| Gebruik van gas |  | kg CO2/kWh
| Elektriciteitsprijs na subsidieperiode (incl PIF) |  | Euro/kWh
| Vollasturen na subsidieperiode |  | uur/jaar
| Prijs warmte of overige na subsidieperiode |  | Euro/kWh
| Vollasturen na subsidieperiode |  | uur/jaar
| Investeringssubsidie t.g.v. vreemd vermogen |  | Euro
| Investeringssubsidie t.g.v. eigen vermogen (NCW) |  | Euro
| Inflatie | 1.5%
| Rente lening | 1.5%
| Vereiste return on equity | 11%
| Equity share in investering incl. EIA effect | 30%
| Debt share in investering incl. EIA effect | 70%
| Vennootschapsbelasting | 25%
| Economische levensduur | 15 | jaar
| Termijn lening | 15 | jaar
| Afschrijvingstermijn | 15 | jaar
| Beleidsperiode | 15 | jaar
| Onregelmatige cashflow |  |  | Toelichting
| Energieprijzen |  | Jaar | 2022 | 2023 | 2024 | 2025 | 2026 | 2027 | 2028 | 2029 | 2030 | 2031 | 2032 | 2033 | 2034 | 2035 | 2036 | 2037 | 2038 | 2039 | 2040 | 2041 | 2042
Basisbedrag
| Inflator |  | index | 1 | 1.015 | 1.0302 | 1.0457 | 1.0614 | 1.0773 | 1.0934 | 1.1098 | 1.1265 | 1.1434 | 1.1605 | 1.1779 | 1.1956 | 1.2136 | 1.2318 | 1.2502 | 1.269 | 1.288 | 1.3073 | 1.327 | 1.3469 | 1.3671 | 1.3876 | 1.4084 | 1.4295 | 1.4509 | 1.4727 | 1.4948 | 1.5172 | 1.54 | 1.5631 | 1.5865 | 1.6103 | 1.6345 | 1.659 | 1.6839 | 1.7091 | 1.7348 | 1.7608 | 1.7872
Tabel: Nominale kasstroom (positieve bedragen = gunstig voor de producent)
| Positieve bedragen = gunstig voor de producent |  | 0 | 1 | 2 | 3 | 4 | 5 | 6 | 7 | 8 | 9 | 10 | 11 | 12 | 13 | 14 | 15 | 16 | 17 | 18 | 19 | 20 | 21 | 22 | 23 | 24 | 25 | 26 | 27 | 28 | 29 | 30 | 31 | 32 | 33 | 34 | 35 | 36 | 37 | 38 | 39 | 40
| Investering | Euro | 0: -6000000
| Afzet elektriciteit of overige | kWh |  | 5700000 | 5700000 | 5700000 | 5700000 | 5700000 | 5700000 | 5700000 | 5700000 | 5700000 | 5700000 | 5700000 | 5700000 | 5700000 | 5700000 | 5700000 | 0 | 0 | 0 | 0 | 0 | 0 | 0 | 0 | 0 | 0 | 0 | 0 | 0 | 0 | 0 | 0 | 0 | 0 | 0 | 0 | 0 | 0 | 0 | 0 | 0
| Afzet warmte of overige | kWh |  | 0 | 0 | 0 | 0 | 0 | 0 | 0 | 0 | 0 | 0 | 0 | 0 | 0 | 0 | 0 | 0 | 0 | 0 | 0 | 0 | 0 | 0 | 0 | 0 | 0 | 0 | 0 | 0 | 0 | 0 | 0 | 0 | 0 | 0 | 0 | 0 | 0 | 0 | 0 | 0
| Afzet hernieuwbaar gas | kWh (HHV) |  | 0 | 0 | 0 | 0 | 0 | 0 | 0 | 0 | 0 | 0 | 0 | 0 | 0 | 0 | 0 | 0 | 0 | 0 | 0 | 0 | 0 | 0 | 0 | 0 | 0 | 0 | 0 | 0 | 0 | 0 | 0 | 0 | 0 | 0 | 0 | 0 | 0 | 0 | 0 | 0
| Afzet | kWh |  | 5700000 | 5700000 | 5700000 | 5700000 | 5700000 | 5700000 | 5700000 | 5700000 | 5700000 | 5700000 | 5700000 | 5700000 | 5700000 | 5700000 | 5700000 | 0 | 0 | 0 | 0 | 0 | 0 | 0 | 0 | 0 | 0 | 0 | 0 | 0 | 0 | 0 | 0 | 0 | 0 | 0 | 0 | 0 | 0 | 0 | 0 | 0
| Operationele kosten | Euro |  | -135830 | -137867.45 | -139935.4617 | -142034.4937 | -144165.0111 | -146327.4862 | -148522.3985 | -150750.2345 | -153011.488 | -155306.6604 | -157636.2603 | -160000.8042 | -162400.8162 | -164836.8285 | -167309.3809 | 0 | 0 | 0 | 0 | 0 | 0 | 0 | 0 | 0 | 0 | 0 | 0 | 0 | 0 | 0 | 0 | 0 | 0 | 0 | 0 | 0 | 0 | 0 | 0 | 0
| Brandstofkosten (biomassa) | Euro |  | 0 | 0 | 0 | 0 | 0 | 0 | 0 | 0 | 0 | 0 | 0 | 0 | 0 | 0 | 0 | 0 | 0 | 0 | 0 | 0 | 0 | 0 | 0 | 0 | 0 | 0 | 0 | 0 | 0 | 0 | 0 | 0 | 0 | 0 | 0 | 0 | 0 | 0 | 0 | 0
| Marktwaarde elektriciteit | Euro/kWh |  | 0 | 0 | 0 | 0 | 0 | 0 | 0 | 0 | 0 | 0 | 0 | 0 | 0 | 0 | 0 | 0 | 0 | 0 | 0 | 0 | 0 | 0 | 0 | 0 | 0 | 0 | 0 | 0 | 0 | 0 | 0 | 0 | 0 | 0 | 0 | 0 | 0 | 0 | 0 | 0
| Marktwaarde warmte of hernieuwbaar gas | Euro/kWh |  | 0 | 0 | 0 | 0 | 0 | 0 | 0 | 0 | 0 | 0 | 0 | 0 | 0 | 0 | 0 | 0 | 0 | 0 | 0 | 0 | 0 | 0 | 0 | 0 | 0 | 0 | 0 | 0 | 0 | 0 | 0 | 0 | 0 | 0 | 0 | 0 | 0 | 0 | 0 | 0
| Correctiebedrag | Euro/kWh |  | 0 | 0 | 0 | 0 | 0 | 0 | 0 | 0 | 0 | 0 | 0 | 0 | 0 | 0 | 0 | 0 | 0 | 0 | 0 | 0 | 0 | 0 | 0 | 0 | 0 | 0 | 0 | 0 | 0 | 0 | 0 | 0 | 0 | 0 | 0 | 0 | 0 | 0 | 0 | 0
| Basisbedrag | Euro/kWh |  | 0 | 0 | 0 | 0 | 0 | 0 | 0 | 0 | 0 | 0 | 0 | 0 | 0 | 0 | 0 | 0 | 0 | 0 | 0 | 0 | 0 | 0 | 0 | 0 | 0 | 0 | 0 | 0 | 0 | 0 | 0 | 0 | 0 | 0 | 0 | 0 | 0 | 0 | 0 | 0
| SDE-vergoeding | Euro |  | 0 | 0 | 0 | 0 | 0 | 0 | 0 | 0 | 0 | 0 | 0 | 0 | 0 | 0 | 0 | 0 | 0 | 0 | 0 | 0 | 0 | 0 | 0 | 0 | 0 | 0 | 0 | 0 | 0 | 0 | 0 | 0 | 0 | 0 | 0 | 0 | 0 | 0 | 0 | 0
| Marktinkomsten | Euro |  | 0 | 0 | 0 | 0 | 0 | 0 | 0 | 0 | 0 | 0 | 0 | 0 | 0 | 0 | 0 | 0 | 0 | 0 | 0 | 0 | 0 | 0 | 0 | 0 | 0 | 0 | 0 | 0 | 0 | 0 | 0 | 0 | 0 | 0 | 0 | 0 | 0 | 0 | 0 | 0
| Inkomen totaal (nominaal) | Euro |  | 0 | 0 | 0 | 0 | 0 | 0 | 0 | 0 | 0 | 0 | 0 | 0 | 0 | 0 | 0 | 0 | 0 | 0 | 0 | 0 | 0 | 0 | 0 | 0 | 0 | 0 | 0 | 0 | 0 | 0 | 0 | 0 | 0 | 0 | 0 | 0 | 0 | 0 | 0 | 0
| Kosten totaal (nominaal) | Euro |  | -135830 | -137867.45 | -139935.4617 | -142034.4937 | -144165.0111 | -146327.4862 | -148522.3985 | -150750.2345 | -153011.488 | -155306.6604 | -157636.2603 | -160000.8042 | -162400.8162 | -164836.8285 | -167309.3809 | 0 | 0 | 0 | 0 | 0 | 0 | 0 | 0 | 0 | 0 | 0 | 0 | 0 | 0 | 0 | 0 | 0 | 0 | 0 | 0 | 0 | 0 | 0 | 0 | 0
| Bruto inkomen (nominaal) | Euro |  | -135830 | -137867.45 | -139935.4617 | -142034.4937 | -144165.0111 | -146327.4862 | -148522.3985 | -150750.2345 | -153011.488 | -155306.6604 | -157636.2603 | -160000.8042 | -162400.8162 | -164836.8285 | -167309.3809 | 0 | 0 | 0 | 0 | 0 | 0 | 0 | 0 | 0 | 0 | 0 | 0 | 0 | 0 | 0 | 0 | 0 | 0 | 0 | 0 | 0 | 0 | 0 | 0 | 0
| Afschrijving | Euro |  | -400000 | -400000 | -400000 | -400000 | -400000 | -400000 | -400000 | -400000 | -400000 | -400000 | -400000 | -400000 | -400000 | -400000 | -400000 | 0 | 0 | 0 | 0 | 0 | 0 | 0 | 0 | 0 | 0 | 0 | 0 | 0 | 0 | 0 | 0 | 0 | 0 | 0 | 0 | 0 | 0 | 0 | 0 | 0
| Rente | Euro |  | -63000 | -59223.5056 | -55390.3638 | -51499.7248 | -47550.7263 | -43542.4928 | -39474.1358 | -35344.7534 | -31153.4303 | -26899.2373 | -22581.2315 | -18198.4556 | -13749.938 | -9234.6926 | -4651.7186 | 0 | 0 | 0 | 0 | 0 | 0 | 0 | 0 | 0 | 0 | 0 | 0 | 0 | 0 | 0 | 0 | 0 | 0 | 0 | 0 | 0 | 0 | 0 | 0 | 0
| Aflossing | Euro |  | -251766.2938 | -255542.7882 | -259375.93 | -263266.5689 | -267215.5675 | -271223.801 | -275292.158 | -279421.5404 | -283612.8635 | -287867.0564 | -292185.0623 | -296567.8382 | -301016.3558 | -305531.6011 | -310114.5751 | 0 | 0 | 0 | 0 | 0 | 0 | 0 | 0 | 0 | 0 | 0 | 0 | 0 | 0 | 0 | 0 | 0 | 0 | 0 | 0 | 0 | 0 | 0 | 0 | 0
| Totale lasten lening | Euro |  | -314766.2938 | -314766.2938 | -314766.2938 | -314766.2938 | -314766.2938 | -314766.2938 | -314766.2938 | -314766.2938 | -314766.2938 | -314766.2938 | -314766.2938 | -314766.2938 | -314766.2938 | -314766.2938 | -314766.2938 | 0 | 0 | 0 | 0 | 0 | 0 | 0 | 0 | 0 | 0 | 0 | 0 | 0 | 0 | 0 | 0 | 0 | 0 | 0 | 0 | 0 | 0 | 0 | 0 | 0
| Belastbaar inkomen | Euro |  | -598830 | -597090.9556 | -595325.8255 | -593534.2185 | -591715.7374 | -589869.979 | -587996.5343 | -586094.9879 | -584164.9183 | -582205.8977 | -580217.4918 | -578199.2597 | -576150.7542 | -574071.5211 | -571961.0995 | 0 | 0 | 0 | 0 | 0 | 0 | 0 | 0 | 0 | 0 | 0 | 0 | 0 | 0 | 0 | 0 | 0 | 0 | 0 | 0 | 0 | 0 | 0 | 0 | 0
| Belasting bedrag | Euro |  | 149707.5 | 149272.7389 | 148831.4564 | 148383.5546 | 147928.9343 | 147467.4948 | 146999.1336 | 146523.747 | 146041.2296 | 145551.4744 | 145054.3729 | 144549.8149 | 144037.6886 | 143517.8803 | 142990.2749 | 0 | 0 | 0 | 0 | 0 | 0 | 0 | 0 | 0 | 0 | 0 | 0 | 0 | 0 | 0 | 0 | 0 | 0 | 0 | 0 | 0 | 0 | 0 | 0 | 0
| Netto inkomen na belasting | Euro |  | -300888.7938 | -303361.0049 | -305870.2991 | -308417.2328 | -311002.3705 | -313626.2852 | -316289.5587 | -318992.7813 | -321736.5522 | -324521.4797 | -327348.1811 | -330217.283 | -333129.4214 | -336085.2419 | -339085.3998 | 0 | 0 | 0 | 0 | 0 | 0 | 0 | 0 | 0 | 0 | 0 | 0 | 0 | 0 | 0 | 0 | 0 | 0 | 0 | 0 | 0 | 0 | 0 | 0 | 0
| Project cashflow | Euro | -6000000 | 13877.5 | 11405.2889 | 8895.9946 | 6349.0609 | 3763.9233 | 1140.0085 | -1523.265 | -4226.4875 | -6970.2585 | -9755.1859 | -12581.8873 | -15450.9892 | -18363.1277 | -21318.9482 | -24319.106 | 0 | 0 | 0 | 0 | 0 | 0 | 0 | 0 | 0 | 0 | 0 | 0 | 0 | 0 | 0 | 0 | 0 | 0 | 0 | 0 | 0 | 0 | 0 | 0 | 0
| Equity cashflow | Euro | -1800000 | -300888.7938 | -303361.0049 | -305870.2991 | -308417.2328 | -311002.3705 | -313626.2852 | -316289.5587 | -318992.7813 | -321736.5522 | -324521.4797 | -327348.1811 | -330217.283 | -333129.4214 | -336085.2419 | -339085.3998 | 0 | 0 | 0 | 0 | 0 | 0 | 0 | 0 | 0 | 0 | 0 | 0 | 0 | 0 | 0 | 0 | 0 | 0 | 0 | 0 | 0 | 0 | 0 | 0 | 0
| Subsidiebasis: afzet | kWh |  | 5700000 | 5700000 | 5700000 | 5700000 | 5700000 | 5700000 | 5700000 | 5700000 | 5700000 | 5700000 | 5700000 | 5700000 | 5700000 | 5700000 | 5700000 | 0 | 0 | 0 | 0 | 0 | 0 | 0 | 0 | 0 | 0 | 0 | 0 | 0 | 0 | 0 | 0 | 0 | 0 | 0 | 0 | 0 | 0 | 0 | 0 | 0
| Terug te verdienen investering |  | 0: 6000000; 1: 5445860; 2: 4889980.9556; 3: 4332336.7811; 4: 3772900.9996; 5: 3211646.737; 6: 2648546.716; 7: 2083573.2503; 8: 1516698.2382; 9: 947893.1565; 10: 377129.0542; 11: -195623.454; 12: -770394.1943; 13: -1347213.4401; 14: -1926111.919; 15: -2507120.8194; 16: -2507120.8194; 17: -2507120.8194; 18: -2507120.8194; 19: -2507120.8194; 20: -2507120.8194; 21: -2507120.8194
| DSCR |  | 1: 1.9606; 2: 1.9542; 3: 1.9476; 4: 1.9409; 5: 1.9341; 6: 1.9273; 7: 1.9203; 8: 1.9132; 9: 1.906; 10: 1.8988; 11: 1.8914; 12: 1.8838; 13: 1.8762; 14: 1.8685; 15: 1.8606
Tabel: Projectparameters
| Verdisconteerde inkomsten | euro | 0: -2260048.2748
| Verdisconteerde afzet | kWh | 0: 30740967.437
| Totale investering | Euro | 0: 6000000
| DSCR (gemiddeld) |  | 0: 1.9122
| Projectrente (WACC nominaal/reëel) |  | 0: 4.1% / 2.5%
| Projectrendement (IRR) |  | 0: n.v.t.
| Rendement op eigen vermogen (IRR) |  | 0: n.v.t.
| Aandeel lening | Euro | 0: 4200000
| Aandeel equity | Euro | 0: 1800000
| Warmtekrachtverhouding | W:E | 0: 0
| Samengesteld aantal vollasturen | uur/jaar | 0: 5700
| Terugverdientijd | jaren | 0: tussen 10 en 11 jaren; 2: 0.066667

## 2
Berekening basisbedragen: conceptadvies SDE++ 2022
Waterkracht, valhoogte ≥ 50 cm, renovatie
| BASISBEDRAG | Waarde | Eenheid | Toelichting
| Basisbedrag | 0.0975 | Euro/kWh
| CO2-subsidie-intensiteit | 244 | Euro/t CO2
| Langetermijnprijs | 0.0449 | Euro/kWh
| Netto emissiefactor | 0.216 | kg CO2/kWh
| Productie-eenheid | kWh
| Vermogenseenheid | kW
| CONVERSIEFACTOREN | Waarde | Eenheid | Toelichting
| Verbrandingswaarde methaan (onderwaarde) | 35.8 | MJ/Nm3
| Verbrandingswaarde hernieuwbaar gas (onderwaarde) | 31.65 | MJ/Nm3
| Verbrandingswaarde hernieuwbaar gas (bovenwaarde) | 35.17 | MJ/Nm3
| kWh naar MJ | 3.6 | MJ/kWh
| INPUTVARIABELEN | Waarde | Eenheid | Toelichting
| Inputvermogen | 1000 | kW
Gaat het om een installatie voor hernieuwbaar gas?
Methaangehalte hernieuwbaar gas voor gaszuivering
| Vermogen hernieuwbaargasproductie (voor zuivering) | 0 | Nm3/uur
| Outputvermogen (thermisch of hernieuwbaar gas) |  | kW
| Outputvermogen (hernieuwbaar gas) | 0 | Nm3/uur
| Outputvermogen (elektrisch of overig) | 1000 | kW
| Vollasturen levering (thermisch of hernieuwbaar gas) |  | uur/jaar | Bij een installatie voor gecombineerde opwekking, wordt de bedrijfstijd genomen als maximum van de vollasturen warmte en vollasturen elektriciteit.
| Vollasturen levering (elektrisch of overig) | 2600 | uur/jaar | Bij een installatie voor gecombineerde opwekking, wordt de bedrijfstijd genomen als maximum van de vollasturen warmte en vollasturen elektriciteit.
| Max. elektrisch rendement | 100%
| Elektrisch rendement | 100%
| Thermisch rendement of rendement gasproductie | 0%
| Elektriciteitsderving bij warmtelevering |  | elektriciteit : warmte
| Investeringskosten | 1600 | Euro/kW
Euro/kW
| Totale investeringskosten | 1.6 | Euro (miljoen)
| Vaste O&M-kosten | 80 | Euro/kW/jaar
Euro/kW/jaar
| Totale jaarlijkse vaste O&M-kosten | 80 | Euro (duizend)
| Variabele O&M-kosten (incl. contractkosten) | 0.0019 | Euro/kWh
| Energie-inhoud brandstof |  | GJ/ton
| Biomassadoorzet | 0 | ton/jaar
| Netto brandstofprijs (aan de poort, incl. risico-opslag) |  | Euro/ton
| Relatief elektriciteitsgebruik |  | kWh/kWh
| Elektriciteitsgebruik | 0 | MWh/jaar
| Relatief warmtegebruik |  | kWh/kWh
| Warmtegebruik | 0 | MWh/jaar
| Relatief gasverbruik |  | kWh/kWh
| Gasverbruik |  | MWh/jaar
EMISSIEFACTOR
| Productie van warmte of overig | 0.226 | kg CO2/kWh
| Productie van elektriciteit of overig | 0.216 | kg CO2/kWh
| Productie van gas | 0.183 | kg CO2/kWh
| Gebruik van biomassa | 0 | kg CO2/ton
| Gebruik van warmte | 0 | kg CO2/kWh
| Gebruik van elektriciteit | 0.216 | kg CO2/kWh
| Gebruik van gas |  | kg CO2/kWh
| Elektriciteitsprijs na subsidieperiode (incl PIF) |  | Euro/kWh
| Vollasturen na subsidieperiode |  | uur/jaar
| Prijs warmte of overige na subsidieperiode |  | Euro/kWh
| Vollasturen na subsidieperiode |  | uur/jaar
| Investeringssubsidie t.g.v. vreemd vermogen |  | Euro
| Investeringssubsidie t.g.v. eigen vermogen (NCW) |  | Euro
| Inflatie | 1.5%
| Rente lening | 1.5%
| Vereiste return on equity | 11%
| Equity share in investering incl. EIA effect | 30%
| Debt share in investering incl. EIA effect | 70%
| Vennootschapsbelasting | 25%
| Economische levensduur | 15 | jaar
| Termijn lening | 15 | jaar
| Afschrijvingstermijn | 15 | jaar
| Beleidsperiode | 15 | jaar
| Onregelmatige cashflow |  |  | Toelichting
| Energieprijzen |  | Jaar | 2022 | 2023 | 2024 | 2025 | 2026 | 2027 | 2028 | 2029 | 2030 | 2031 | 2032 | 2033 | 2034 | 2035 | 2036 | 2037 | 2038 | 2039 | 2040 | 2041 | 2042
Basisbedrag
| Inflator |  | index | 1 | 1.015 | 1.0302 | 1.0457 | 1.0614 | 1.0773 | 1.0934 | 1.1098 | 1.1265 | 1.1434 | 1.1605 | 1.1779 | 1.1956 | 1.2136 | 1.2318 | 1.2502 | 1.269 | 1.288 | 1.3073 | 1.327 | 1.3469 | 1.3671 | 1.3876 | 1.4084 | 1.4295 | 1.4509 | 1.4727 | 1.4948 | 1.5172 | 1.54 | 1.5631 | 1.5865 | 1.6103 | 1.6345 | 1.659 | 1.6839 | 1.7091 | 1.7348 | 1.7608 | 1.7872
Tabel: Nominale kasstroom (positieve bedragen = gunstig voor de producent)
| Positieve bedragen = gunstig voor de producent |  | 0 | 1 | 2 | 3 | 4 | 5 | 6 | 7 | 8 | 9 | 10 | 11 | 12 | 13 | 14 | 15 | 16 | 17 | 18 | 19 | 20 | 21 | 22 | 23 | 24 | 25 | 26 | 27 | 28 | 29 | 30 | 31 | 32 | 33 | 34 | 35 | 36 | 37 | 38 | 39 | 40
| Investering | Euro | 0: -1600000
| Afzet elektriciteit of overige | kWh |  | 2600000 | 2600000 | 2600000 | 2600000 | 2600000 | 2600000 | 2600000 | 2600000 | 2600000 | 2600000 | 2600000 | 2600000 | 2600000 | 2600000 | 2600000 | 0 | 0 | 0 | 0 | 0 | 0 | 0 | 0 | 0 | 0 | 0 | 0 | 0 | 0 | 0 | 0 | 0 | 0 | 0 | 0 | 0 | 0 | 0 | 0 | 0
| Afzet warmte of overige | kWh |  | 0 | 0 | 0 | 0 | 0 | 0 | 0 | 0 | 0 | 0 | 0 | 0 | 0 | 0 | 0 | 0 | 0 | 0 | 0 | 0 | 0 | 0 | 0 | 0 | 0 | 0 | 0 | 0 | 0 | 0 | 0 | 0 | 0 | 0 | 0 | 0 | 0 | 0 | 0 | 0
| Afzet hernieuwbaar gas | kWh (HHV) |  | 0 | 0 | 0 | 0 | 0 | 0 | 0 | 0 | 0 | 0 | 0 | 0 | 0 | 0 | 0 | 0 | 0 | 0 | 0 | 0 | 0 | 0 | 0 | 0 | 0 | 0 | 0 | 0 | 0 | 0 | 0 | 0 | 0 | 0 | 0 | 0 | 0 | 0 | 0 | 0
| Afzet | kWh |  | 2600000 | 2600000 | 2600000 | 2600000 | 2600000 | 2600000 | 2600000 | 2600000 | 2600000 | 2600000 | 2600000 | 2600000 | 2600000 | 2600000 | 2600000 | 0 | 0 | 0 | 0 | 0 | 0 | 0 | 0 | 0 | 0 | 0 | 0 | 0 | 0 | 0 | 0 | 0 | 0 | 0 | 0 | 0 | 0 | 0 | 0 | 0
| Operationele kosten | Euro |  | -84940 | -86214.1 | -87507.3115 | -88819.9212 | -90152.22 | -91504.5033 | -92877.0708 | -94270.2269 | -95684.2803 | -97119.5445 | -98576.3377 | -100054.9827 | -101555.8075 | -103079.1446 | -104625.3318 | 0 | 0 | 0 | 0 | 0 | 0 | 0 | 0 | 0 | 0 | 0 | 0 | 0 | 0 | 0 | 0 | 0 | 0 | 0 | 0 | 0 | 0 | 0 | 0 | 0
| Brandstofkosten (biomassa) | Euro |  | 0 | 0 | 0 | 0 | 0 | 0 | 0 | 0 | 0 | 0 | 0 | 0 | 0 | 0 | 0 | 0 | 0 | 0 | 0 | 0 | 0 | 0 | 0 | 0 | 0 | 0 | 0 | 0 | 0 | 0 | 0 | 0 | 0 | 0 | 0 | 0 | 0 | 0 | 0 | 0
| Marktwaarde elektriciteit | Euro/kWh |  | 0 | 0 | 0 | 0 | 0 | 0 | 0 | 0 | 0 | 0 | 0 | 0 | 0 | 0 | 0 | 0 | 0 | 0 | 0 | 0 | 0 | 0 | 0 | 0 | 0 | 0 | 0 | 0 | 0 | 0 | 0 | 0 | 0 | 0 | 0 | 0 | 0 | 0 | 0 | 0
| Marktwaarde warmte of hernieuwbaar gas | Euro/kWh |  | 0 | 0 | 0 | 0 | 0 | 0 | 0 | 0 | 0 | 0 | 0 | 0 | 0 | 0 | 0 | 0 | 0 | 0 | 0 | 0 | 0 | 0 | 0 | 0 | 0 | 0 | 0 | 0 | 0 | 0 | 0 | 0 | 0 | 0 | 0 | 0 | 0 | 0 | 0 | 0
| Correctiebedrag | Euro/kWh |  | 0 | 0 | 0 | 0 | 0 | 0 | 0 | 0 | 0 | 0 | 0 | 0 | 0 | 0 | 0 | 0 | 0 | 0 | 0 | 0 | 0 | 0 | 0 | 0 | 0 | 0 | 0 | 0 | 0 | 0 | 0 | 0 | 0 | 0 | 0 | 0 | 0 | 0 | 0 | 0
| Basisbedrag | Euro/kWh |  | 0 | 0 | 0 | 0 | 0 | 0 | 0 | 0 | 0 | 0 | 0 | 0 | 0 | 0 | 0 | 0 | 0 | 0 | 0 | 0 | 0 | 0 | 0 | 0 | 0 | 0 | 0 | 0 | 0 | 0 | 0 | 0 | 0 | 0 | 0 | 0 | 0 | 0 | 0 | 0
| SDE-vergoeding | Euro |  | 0 | 0 | 0 | 0 | 0 | 0 | 0 | 0 | 0 | 0 | 0 | 0 | 0 | 0 | 0 | 0 | 0 | 0 | 0 | 0 | 0 | 0 | 0 | 0 | 0 | 0 | 0 | 0 | 0 | 0 | 0 | 0 | 0 | 0 | 0 | 0 | 0 | 0 | 0 | 0
| Marktinkomsten | Euro |  | 0 | 0 | 0 | 0 | 0 | 0 | 0 | 0 | 0 | 0 | 0 | 0 | 0 | 0 | 0 | 0 | 0 | 0 | 0 | 0 | 0 | 0 | 0 | 0 | 0 | 0 | 0 | 0 | 0 | 0 | 0 | 0 | 0 | 0 | 0 | 0 | 0 | 0 | 0 | 0
| Inkomen totaal (nominaal) | Euro |  | 0 | 0 | 0 | 0 | 0 | 0 | 0 | 0 | 0 | 0 | 0 | 0 | 0 | 0 | 0 | 0 | 0 | 0 | 0 | 0 | 0 | 0 | 0 | 0 | 0 | 0 | 0 | 0 | 0 | 0 | 0 | 0 | 0 | 0 | 0 | 0 | 0 | 0 | 0 | 0
| Kosten totaal (nominaal) | Euro |  | -84940 | -86214.1 | -87507.3115 | -88819.9212 | -90152.22 | -91504.5033 | -92877.0708 | -94270.2269 | -95684.2803 | -97119.5445 | -98576.3377 | -100054.9827 | -101555.8075 | -103079.1446 | -104625.3318 | 0 | 0 | 0 | 0 | 0 | 0 | 0 | 0 | 0 | 0 | 0 | 0 | 0 | 0 | 0 | 0 | 0 | 0 | 0 | 0 | 0 | 0 | 0 | 0 | 0
| Bruto inkomen (nominaal) | Euro |  | -84940 | -86214.1 | -87507.3115 | -88819.9212 | -90152.22 | -91504.5033 | -92877.0708 | -94270.2269 | -95684.2803 | -97119.5445 | -98576.3377 | -100054.9827 | -101555.8075 | -103079.1446 | -104625.3318 | 0 | 0 | 0 | 0 | 0 | 0 | 0 | 0 | 0 | 0 | 0 | 0 | 0 | 0 | 0 | 0 | 0 | 0 | 0 | 0 | 0 | 0 | 0 | 0 | 0
| Afschrijving | Euro |  | -106666.6667 | -106666.6667 | -106666.6667 | -106666.6667 | -106666.6667 | -106666.6667 | -106666.6667 | -106666.6667 | -106666.6667 | -106666.6667 | -106666.6667 | -106666.6667 | -106666.6667 | -106666.6667 | -106666.6667 | 0 | 0 | 0 | 0 | 0 | 0 | 0 | 0 | 0 | 0 | 0 | 0 | 0 | 0 | 0 | 0 | 0 | 0 | 0 | 0 | 0 | 0 | 0 | 0 | 0
| Rente | Euro |  | -16800 | -15792.9348 | -14770.7637 | -13733.26 | -12680.1937 | -11611.3314 | -10526.4362 | -9425.2676 | -8307.5814 | -7173.13 | -6021.6617 | -4852.9215 | -3666.6501 | -2462.5847 | -1240.4583 | 0 | 0 | 0 | 0 | 0 | 0 | 0 | 0 | 0 | 0 | 0 | 0 | 0 | 0 | 0 | 0 | 0 | 0 | 0 | 0 | 0 | 0 | 0 | 0 | 0
| Aflossing | Euro |  | -67137.6783 | -68144.7435 | -69166.9147 | -70204.4184 | -71257.4847 | -72326.3469 | -73411.2421 | -74512.4108 | -75630.0969 | -76764.5484 | -77916.0166 | -79084.7569 | -80271.0282 | -81475.0936 | -82697.22 | 0 | 0 | 0 | 0 | 0 | 0 | 0 | 0 | 0 | 0 | 0 | 0 | 0 | 0 | 0 | 0 | 0 | 0 | 0 | 0 | 0 | 0 | 0 | 0 | 0
| Totale lasten lening | Euro |  | -83937.6783 | -83937.6783 | -83937.6783 | -83937.6783 | -83937.6783 | -83937.6783 | -83937.6783 | -83937.6783 | -83937.6783 | -83937.6783 | -83937.6783 | -83937.6783 | -83937.6783 | -83937.6783 | -83937.6783 | 0 | 0 | 0 | 0 | 0 | 0 | 0 | 0 | 0 | 0 | 0 | 0 | 0 | 0 | 0 | 0 | 0 | 0 | 0 | 0 | 0 | 0 | 0 | 0 | 0
| Belastbaar inkomen | Euro |  | -208406.6667 | -208673.7015 | -208944.7418 | -209219.8478 | -209499.0803 | -209782.5014 | -210070.1737 | -210362.1611 | -210658.5284 | -210959.3411 | -211264.6661 | -211574.5709 | -211889.1243 | -212208.396 | -212532.4567 | 0 | 0 | 0 | 0 | 0 | 0 | 0 | 0 | 0 | 0 | 0 | 0 | 0 | 0 | 0 | 0 | 0 | 0 | 0 | 0 | 0 | 0 | 0 | 0 | 0
| Belasting bedrag | Euro |  | 52101.6667 | 52168.4254 | 52236.1855 | 52304.9619 | 52374.7701 | 52445.6253 | 52517.5434 | 52590.5403 | 52664.6321 | 52739.8353 | 52816.1665 | 52893.6427 | 52972.2811 | 53052.099 | 53133.1142 | 0 | 0 | 0 | 0 | 0 | 0 | 0 | 0 | 0 | 0 | 0 | 0 | 0 | 0 | 0 | 0 | 0 | 0 | 0 | 0 | 0 | 0 | 0 | 0 | 0
| Netto inkomen na belasting | Euro |  | -116776.0117 | -117983.353 | -119208.8044 | -120452.6376 | -121715.1282 | -122996.5563 | -124297.2057 | -125617.365 | -126957.3265 | -128317.3876 | -129697.8495 | -131099.0184 | -132521.2047 | -133964.7239 | -135429.8959 | 0 | 0 | 0 | 0 | 0 | 0 | 0 | 0 | 0 | 0 | 0 | 0 | 0 | 0 | 0 | 0 | 0 | 0 | 0 | 0 | 0 | 0 | 0 | 0 | 0
| Project cashflow | Euro | -1600000 | -32838.3333 | -34045.6746 | -35271.126 | -36514.9592 | -37777.4499 | -39058.8779 | -40359.5274 | -41679.6866 | -43019.6482 | -44379.7092 | -45760.1712 | -47161.34 | -48583.5264 | -50027.0456 | -51492.2176 | 0 | 0 | 0 | 0 | 0 | 0 | 0 | 0 | 0 | 0 | 0 | 0 | 0 | 0 | 0 | 0 | 0 | 0 | 0 | 0 | 0 | 0 | 0 | 0 | 0
| Equity cashflow | Euro | -480000 | -116776.0117 | -117983.353 | -119208.8044 | -120452.6376 | -121715.1282 | -122996.5563 | -124297.2057 | -125617.365 | -126957.3265 | -128317.3876 | -129697.8495 | -131099.0184 | -132521.2047 | -133964.7239 | -135429.8959 | 0 | 0 | 0 | 0 | 0 | 0 | 0 | 0 | 0 | 0 | 0 | 0 | 0 | 0 | 0 | 0 | 0 | 0 | 0 | 0 | 0 | 0 | 0 | 0 | 0
| Subsidiebasis: afzet | kWh |  | 2600000 | 2600000 | 2600000 | 2600000 | 2600000 | 2600000 | 2600000 | 2600000 | 2600000 | 2600000 | 2600000 | 2600000 | 2600000 | 2600000 | 2600000 | 0 | 0 | 0 | 0 | 0 | 0 | 0 | 0 | 0 | 0 | 0 | 0 | 0 | 0 | 0 | 0 | 0 | 0 | 0 | 0 | 0 | 0 | 0 | 0 | 0
| Terug te verdienen investering |  | 0: 1600000; 1: 1448240; 2: 1296747.0348; 3: 1145525.11; 4: 994578.2911; 5: 843910.7048; 6: 693526.5395; 7: 543430.0465; 8: 393625.541; 9: 244117.4027; 10: 94910.0772; 11: -53991.9234; 12: -202584.0192; 13: -350861.5616; 14: -498819.8323; 15: -646454.0422; 16: -646454.0422; 17: -646454.0422; 18: -646454.0422; 19: -646454.0422; 20: -646454.0422; 21: -646454.0422
| DSCR |  | 1: 2.0082; 2: 1.993; 3: 1.9776; 4: 1.9619; 5: 1.9461; 6: 1.9299; 7: 1.9136; 8: 1.897; 9: 1.8802; 10: 1.8631; 11: 1.8457; 12: 1.8281; 13: 1.8102; 14: 1.7921; 15: 1.7736
Tabel: Projectparameters
| Verdisconteerde inkomsten | euro | 0: -886797.5976
| Verdisconteerde afzet | kWh | 0: 14022195.673
| Totale investering | Euro | 0: 1600000
| DSCR (gemiddeld) |  | 0: 1.8947
| Projectrente (WACC nominaal/reëel) |  | 0: 4.1% / 2.5%
| Projectrendement (IRR) |  | 0: n.v.t.
| Rendement op eigen vermogen (IRR) |  | 0: n.v.t.
| Aandeel lening | Euro | 0: 1120000
| Aandeel equity | Euro | 0: 480000
| Warmtekrachtverhouding | W:E | 0: 0
| Samengesteld aantal vollasturen | uur/jaar | 0: 2600
| Terugverdientijd | jaren | 0: tussen 10 en 11 jaren; 2: 0.066667

## 3
Berekening basisbedragen: conceptadvies SDE++ 2022
Vrije stromingsenergie, valhoogte < 50 cm
| BASISBEDRAG | Waarde | Eenheid | Toelichting
| Basisbedrag | 0.1891 | Euro/kWh
| CO2-subsidie-intensiteit | 668 | Euro/t CO2
| Langetermijnprijs | 0.0449 | Euro/kWh
| Netto emissiefactor | 0.216 | kg CO2/kWh
| Productie-eenheid | kWh
| Vermogenseenheid | kW
| CONVERSIEFACTOREN | Waarde | Eenheid | Toelichting
| Verbrandingswaarde methaan (onderwaarde) | 35.8 | MJ/Nm3
| Verbrandingswaarde hernieuwbaar gas (onderwaarde) | 31.65 | MJ/Nm3
| Verbrandingswaarde hernieuwbaar gas (bovenwaarde) | 35.17 | MJ/Nm3
| kWh naar MJ | 3.6 | MJ/kWh
| INPUTVARIABELEN | Waarde | Eenheid | Toelichting
| Inputvermogen | 1500 | kW
Gaat het om een installatie voor hernieuwbaar gas?
Methaangehalte hernieuwbaar gas voor gaszuivering
| Vermogen hernieuwbaargasproductie (voor zuivering) | 0 | Nm3/uur
| Outputvermogen (thermisch of hernieuwbaar gas) |  | kW
| Outputvermogen (hernieuwbaar gas) | 0 | Nm3/uur
| Outputvermogen (elektrisch of overig) | 1500 | kW
| Vollasturen levering (thermisch of hernieuwbaar gas) |  | uur/jaar | Bij een installatie voor gecombineerde opwekking, wordt de bedrijfstijd genomen als maximum van de vollasturen warmte en vollasturen elektriciteit.
| Vollasturen levering (elektrisch of overig) | 3700 | uur/jaar | Bij een installatie voor gecombineerde opwekking, wordt de bedrijfstijd genomen als maximum van de vollasturen warmte en vollasturen elektriciteit.
| Max. elektrisch rendement | 100%
| Elektrisch rendement | 100%
| Thermisch rendement of rendement gasproductie | 0%
| Elektriciteitsderving bij warmtelevering |  | elektriciteit : warmte
| Investeringskosten | 5100 | Euro/kW
Euro/kW
| Totale investeringskosten | 7.65 | Euro (miljoen)
| Vaste O&M-kosten | 155 | Euro/kW/jaar
Euro/kW/jaar
| Totale jaarlijkse vaste O&M-kosten | 232.5 | Euro (duizend)
| Variabele O&M-kosten (incl. contractkosten) | 0.0019 | Euro/kWh
| Energie-inhoud brandstof |  | GJ/ton
| Biomassadoorzet | 0 | ton/jaar
| Netto brandstofprijs (aan de poort, incl. risico-opslag) |  | Euro/ton
| Relatief elektriciteitsgebruik |  | kWh/kWh
| Elektriciteitsgebruik | 0 | MWh/jaar
| Relatief warmtegebruik |  | kWh/kWh
| Warmtegebruik | 0 | MWh/jaar
| Relatief gasverbruik |  | kWh/kWh
| Gasverbruik |  | MWh/jaar
EMISSIEFACTOR
| Productie van warmte of overig | 0.226 | kg CO2/kWh
| Productie van elektriciteit of overig | 0.216 | kg CO2/kWh
| Productie van gas | 0.183 | kg CO2/kWh
| Gebruik van biomassa | 0 | kg CO2/ton
| Gebruik van warmte | 0 | kg CO2/kWh
| Gebruik van elektriciteit | 0.216 | kg CO2/kWh
| Gebruik van gas |  | kg CO2/kWh
| Elektriciteitsprijs na subsidieperiode (incl PIF) |  | Euro/kWh
| Vollasturen na subsidieperiode |  | uur/jaar
| Prijs warmte of overige na subsidieperiode |  | Euro/kWh
| Vollasturen na subsidieperiode |  | uur/jaar
| Investeringssubsidie t.g.v. vreemd vermogen |  | Euro
| Investeringssubsidie t.g.v. eigen vermogen (NCW) |  | Euro
| Inflatie | 1.5%
| Rente lening | 2%
| Vereiste return on equity | 11%
| Equity share in investering incl. EIA effect | 30%
| Debt share in investering incl. EIA effect | 70%
| Vennootschapsbelasting | 25%
| Economische levensduur | 15 | jaar
| Termijn lening | 15 | jaar
| Afschrijvingstermijn | 15 | jaar
| Beleidsperiode | 15 | jaar
| Onregelmatige cashflow |  |  | Toelichting
| Energieprijzen |  | Jaar | 2022 | 2023 | 2024 | 2025 | 2026 | 2027 | 2028 | 2029 | 2030 | 2031 | 2032 | 2033 | 2034 | 2035 | 2036 | 2037 | 2038 | 2039 | 2040 | 2041 | 2042
Basisbedrag
| Inflator |  | index | 1 | 1.015 | 1.0302 | 1.0457 | 1.0614 | 1.0773 | 1.0934 | 1.1098 | 1.1265 | 1.1434 | 1.1605 | 1.1779 | 1.1956 | 1.2136 | 1.2318 | 1.2502 | 1.269 | 1.288 | 1.3073 | 1.327 | 1.3469 | 1.3671 | 1.3876 | 1.4084 | 1.4295 | 1.4509 | 1.4727 | 1.4948 | 1.5172 | 1.54 | 1.5631 | 1.5865 | 1.6103 | 1.6345 | 1.659 | 1.6839 | 1.7091 | 1.7348 | 1.7608 | 1.7872
Tabel: Nominale kasstroom (positieve bedragen = gunstig voor de producent)
| Positieve bedragen = gunstig voor de producent |  | 0 | 1 | 2 | 3 | 4 | 5 | 6 | 7 | 8 | 9 | 10 | 11 | 12 | 13 | 14 | 15 | 16 | 17 | 18 | 19 | 20 | 21 | 22 | 23 | 24 | 25 | 26 | 27 | 28 | 29 | 30 | 31 | 32 | 33 | 34 | 35 | 36 | 37 | 38 | 39 | 40
| Investering | Euro | 0: -7650000
| Afzet elektriciteit of overige | kWh |  | 5550000 | 5550000 | 5550000 | 5550000 | 5550000 | 5550000 | 5550000 | 5550000 | 5550000 | 5550000 | 5550000 | 5550000 | 5550000 | 5550000 | 5550000 | 0 | 0 | 0 | 0 | 0 | 0 | 0 | 0 | 0 | 0 | 0 | 0 | 0 | 0 | 0 | 0 | 0 | 0 | 0 | 0 | 0 | 0 | 0 | 0 | 0
| Afzet warmte of overige | kWh |  | 0 | 0 | 0 | 0 | 0 | 0 | 0 | 0 | 0 | 0 | 0 | 0 | 0 | 0 | 0 | 0 | 0 | 0 | 0 | 0 | 0 | 0 | 0 | 0 | 0 | 0 | 0 | 0 | 0 | 0 | 0 | 0 | 0 | 0 | 0 | 0 | 0 | 0 | 0 | 0
| Afzet hernieuwbaar gas | kWh (HHV) |  | 0 | 0 | 0 | 0 | 0 | 0 | 0 | 0 | 0 | 0 | 0 | 0 | 0 | 0 | 0 | 0 | 0 | 0 | 0 | 0 | 0 | 0 | 0 | 0 | 0 | 0 | 0 | 0 | 0 | 0 | 0 | 0 | 0 | 0 | 0 | 0 | 0 | 0 | 0 | 0
| Afzet | kWh |  | 5550000 | 5550000 | 5550000 | 5550000 | 5550000 | 5550000 | 5550000 | 5550000 | 5550000 | 5550000 | 5550000 | 5550000 | 5550000 | 5550000 | 5550000 | 0 | 0 | 0 | 0 | 0 | 0 | 0 | 0 | 0 | 0 | 0 | 0 | 0 | 0 | 0 | 0 | 0 | 0 | 0 | 0 | 0 | 0 | 0 | 0 | 0
| Operationele kosten | Euro |  | -243045 | -246690.675 | -250391.0351 | -254146.9007 | -257959.1042 | -261828.4907 | -265755.9181 | -269742.2569 | -273788.3907 | -277895.2166 | -282063.6448 | -286294.5995 | -290589.0185 | -294947.8538 | -299372.0716 | 0 | 0 | 0 | 0 | 0 | 0 | 0 | 0 | 0 | 0 | 0 | 0 | 0 | 0 | 0 | 0 | 0 | 0 | 0 | 0 | 0 | 0 | 0 | 0 | 0
| Brandstofkosten (biomassa) | Euro |  | 0 | 0 | 0 | 0 | 0 | 0 | 0 | 0 | 0 | 0 | 0 | 0 | 0 | 0 | 0 | 0 | 0 | 0 | 0 | 0 | 0 | 0 | 0 | 0 | 0 | 0 | 0 | 0 | 0 | 0 | 0 | 0 | 0 | 0 | 0 | 0 | 0 | 0 | 0 | 0
| Marktwaarde elektriciteit | Euro/kWh |  | 0 | 0 | 0 | 0 | 0 | 0 | 0 | 0 | 0 | 0 | 0 | 0 | 0 | 0 | 0 | 0 | 0 | 0 | 0 | 0 | 0 | 0 | 0 | 0 | 0 | 0 | 0 | 0 | 0 | 0 | 0 | 0 | 0 | 0 | 0 | 0 | 0 | 0 | 0 | 0
| Marktwaarde warmte of hernieuwbaar gas | Euro/kWh |  | 0 | 0 | 0 | 0 | 0 | 0 | 0 | 0 | 0 | 0 | 0 | 0 | 0 | 0 | 0 | 0 | 0 | 0 | 0 | 0 | 0 | 0 | 0 | 0 | 0 | 0 | 0 | 0 | 0 | 0 | 0 | 0 | 0 | 0 | 0 | 0 | 0 | 0 | 0 | 0
| Correctiebedrag | Euro/kWh |  | 0 | 0 | 0 | 0 | 0 | 0 | 0 | 0 | 0 | 0 | 0 | 0 | 0 | 0 | 0 | 0 | 0 | 0 | 0 | 0 | 0 | 0 | 0 | 0 | 0 | 0 | 0 | 0 | 0 | 0 | 0 | 0 | 0 | 0 | 0 | 0 | 0 | 0 | 0 | 0
| Basisbedrag | Euro/kWh |  | 0 | 0 | 0 | 0 | 0 | 0 | 0 | 0 | 0 | 0 | 0 | 0 | 0 | 0 | 0 | 0 | 0 | 0 | 0 | 0 | 0 | 0 | 0 | 0 | 0 | 0 | 0 | 0 | 0 | 0 | 0 | 0 | 0 | 0 | 0 | 0 | 0 | 0 | 0 | 0
| SDE-vergoeding | Euro |  | 0 | 0 | 0 | 0 | 0 | 0 | 0 | 0 | 0 | 0 | 0 | 0 | 0 | 0 | 0 | 0 | 0 | 0 | 0 | 0 | 0 | 0 | 0 | 0 | 0 | 0 | 0 | 0 | 0 | 0 | 0 | 0 | 0 | 0 | 0 | 0 | 0 | 0 | 0 | 0
| Marktinkomsten | Euro |  | 0 | 0 | 0 | 0 | 0 | 0 | 0 | 0 | 0 | 0 | 0 | 0 | 0 | 0 | 0 | 0 | 0 | 0 | 0 | 0 | 0 | 0 | 0 | 0 | 0 | 0 | 0 | 0 | 0 | 0 | 0 | 0 | 0 | 0 | 0 | 0 | 0 | 0 | 0 | 0
| Inkomen totaal (nominaal) | Euro |  | 0 | 0 | 0 | 0 | 0 | 0 | 0 | 0 | 0 | 0 | 0 | 0 | 0 | 0 | 0 | 0 | 0 | 0 | 0 | 0 | 0 | 0 | 0 | 0 | 0 | 0 | 0 | 0 | 0 | 0 | 0 | 0 | 0 | 0 | 0 | 0 | 0 | 0 | 0 | 0
| Kosten totaal (nominaal) | Euro |  | -243045 | -246690.675 | -250391.0351 | -254146.9007 | -257959.1042 | -261828.4907 | -265755.9181 | -269742.2569 | -273788.3907 | -277895.2166 | -282063.6448 | -286294.5995 | -290589.0185 | -294947.8538 | -299372.0716 | 0 | 0 | 0 | 0 | 0 | 0 | 0 | 0 | 0 | 0 | 0 | 0 | 0 | 0 | 0 | 0 | 0 | 0 | 0 | 0 | 0 | 0 | 0 | 0 | 0
| Bruto inkomen (nominaal) | Euro |  | -243045 | -246690.675 | -250391.0351 | -254146.9007 | -257959.1042 | -261828.4907 | -265755.9181 | -269742.2569 | -273788.3907 | -277895.2166 | -282063.6448 | -286294.5995 | -290589.0185 | -294947.8538 | -299372.0716 | 0 | 0 | 0 | 0 | 0 | 0 | 0 | 0 | 0 | 0 | 0 | 0 | 0 | 0 | 0 | 0 | 0 | 0 | 0 | 0 | 0 | 0 | 0 | 0 | 0
| Afschrijving | Euro |  | -510000 | -510000 | -510000 | -510000 | -510000 | -510000 | -510000 | -510000 | -510000 | -510000 | -510000 | -510000 | -510000 | -510000 | -510000 | 0 | 0 | 0 | 0 | 0 | 0 | 0 | 0 | 0 | 0 | 0 | 0 | 0 | 0 | 0 | 0 | 0 | 0 | 0 | 0 | 0 | 0 | 0 | 0 | 0
| Rente | Euro |  | -107100 | -100906.8919 | -94589.9217 | -88146.612 | -81574.4362 | -74870.8168 | -68033.1251 | -61058.6795 | -53944.745 | -46688.5319 | -39287.1944 | -31737.8302 | -24037.4788 | -16183.1203 | -8171.6746 | 0 | 0 | 0 | 0 | 0 | 0 | 0 | 0 | 0 | 0 | 0 | 0 | 0 | 0 | 0 | 0 | 0 | 0 | 0 | 0 | 0 | 0 | 0 | 0 | 0
| Aflossing | Euro |  | -309655.4039 | -315848.512 | -322165.4822 | -328608.7919 | -335180.9677 | -341884.5871 | -348722.2788 | -355696.7244 | -362810.6589 | -370066.872 | -377468.2095 | -385017.5737 | -392717.9251 | -400572.2836 | -408583.7293 | 0 | 0 | 0 | 0 | 0 | 0 | 0 | 0 | 0 | 0 | 0 | 0 | 0 | 0 | 0 | 0 | 0 | 0 | 0 | 0 | 0 | 0 | 0 | 0 | 0
| Totale lasten lening | Euro |  | -416755.4039 | -416755.4039 | -416755.4039 | -416755.4039 | -416755.4039 | -416755.4039 | -416755.4039 | -416755.4039 | -416755.4039 | -416755.4039 | -416755.4039 | -416755.4039 | -416755.4039 | -416755.4039 | -416755.4039 | 0 | 0 | 0 | 0 | 0 | 0 | 0 | 0 | 0 | 0 | 0 | 0 | 0 | 0 | 0 | 0 | 0 | 0 | 0 | 0 | 0 | 0 | 0 | 0 | 0
| Belastbaar inkomen | Euro |  | -860145 | -857597.5669 | -854980.9568 | -852293.5127 | -849533.5404 | -846699.3076 | -843789.0432 | -840800.9364 | -837733.1358 | -834583.7484 | -831350.8392 | -828032.4297 | -824626.4972 | -821130.974 | -817543.7462 | 0 | 0 | 0 | 0 | 0 | 0 | 0 | 0 | 0 | 0 | 0 | 0 | 0 | 0 | 0 | 0 | 0 | 0 | 0 | 0 | 0 | 0 | 0 | 0 | 0
| Belasting bedrag | Euro |  | 215036.25 | 214399.3917 | 213745.2392 | 213073.3782 | 212383.3851 | 211674.8269 | 210947.2608 | 210200.2341 | 209433.2839 | 208645.9371 | 207837.7098 | 207008.1074 | 206156.6243 | 205282.7435 | 204385.9365 | 0 | 0 | 0 | 0 | 0 | 0 | 0 | 0 | 0 | 0 | 0 | 0 | 0 | 0 | 0 | 0 | 0 | 0 | 0 | 0 | 0 | 0 | 0 | 0 | 0
| Netto inkomen na belasting | Euro |  | -444764.1539 | -449046.6872 | -453401.1998 | -457828.9264 | -462331.123 | -466909.0677 | -471564.0612 | -476297.4267 | -481110.5107 | -486004.6834 | -490981.3389 | -496041.896 | -501187.7981 | -506420.5142 | -511741.5389 | 0 | 0 | 0 | 0 | 0 | 0 | 0 | 0 | 0 | 0 | 0 | 0 | 0 | 0 | 0 | 0 | 0 | 0 | 0 | 0 | 0 | 0 | 0 | 0 | 0
| Project cashflow | Euro | -7650000 | -28008.75 | -32291.2833 | -36645.7959 | -41073.5225 | -45575.7191 | -50153.6638 | -54808.6573 | -59542.0228 | -64355.1068 | -69249.2795 | -74225.935 | -79286.4921 | -84432.3942 | -89665.1103 | -94986.135 | 0 | 0 | 0 | 0 | 0 | 0 | 0 | 0 | 0 | 0 | 0 | 0 | 0 | 0 | 0 | 0 | 0 | 0 | 0 | 0 | 0 | 0 | 0 | 0 | 0
| Equity cashflow | Euro | -2295000 | -444764.1539 | -449046.6872 | -453401.1998 | -457828.9264 | -462331.123 | -466909.0677 | -471564.0612 | -476297.4267 | -481110.5107 | -486004.6834 | -490981.3389 | -496041.896 | -501187.7981 | -506420.5142 | -511741.5389 | 0 | 0 | 0 | 0 | 0 | 0 | 0 | 0 | 0 | 0 | 0 | 0 | 0 | 0 | 0 | 0 | 0 | 0 | 0 | 0 | 0 | 0 | 0 | 0 | 0
| Subsidiebasis: afzet | kWh |  | 5550000 | 5550000 | 5550000 | 5550000 | 5550000 | 5550000 | 5550000 | 5550000 | 5550000 | 5550000 | 5550000 | 5550000 | 5550000 | 5550000 | 5550000 | 0 | 0 | 0 | 0 | 0 | 0 | 0 | 0 | 0 | 0 | 0 | 0 | 0 | 0 | 0 | 0 | 0 | 0 | 0 | 0 | 0 | 0 | 0 | 0 | 0
| Terug te verdienen investering |  | 0: 7650000; 1: 6950640; 2: 6248732.5669; 3: 5544208.5237; 4: 4836997.0364; 5: 4127025.5768; 6: 3414219.8844; 7: 2698503.9275; 8: 1979799.8639; 9: 1258027.9997; 10: 533106.7481; 11: -195047.4126; 12: -926519.9829; 13: -1661398.4857; 14: -2399772.5117; 15: -3141733.7655; 16: -3141733.7655; 17: -3141733.7655; 18: -3141733.7655; 19: -3141733.7655; 20: -3141733.7655; 21: -3141733.7655
| DSCR |  | 1: 1.9351; 2: 1.9263; 3: 1.9175; 4: 1.9085; 5: 1.8993; 6: 1.89; 7: 1.8806; 8: 1.871; 9: 1.8613; 10: 1.8515; 11: 1.8415; 12: 1.8313; 13: 1.821; 14: 1.8106; 15: 1.7999
Tabel: Projectparameters
| Verdisconteerde inkomsten | euro | 0: -3366381.1594
| Verdisconteerde afzet | kWh | 0: 29931994.6097
| Totale investering | Euro | 0: 7650000
| DSCR (gemiddeld) |  | 0: 1.8697
| Projectrente (WACC nominaal/reëel) |  | 0: 4.4% / 2.8%
| Projectrendement (IRR) |  | 0: n.v.t.
| Rendement op eigen vermogen (IRR) |  | 0: n.v.t.
| Aandeel lening | Euro | 0: 5355000
| Aandeel equity | Euro | 0: 2295000
| Warmtekrachtverhouding | W:E | 0: 0
| Samengesteld aantal vollasturen | uur/jaar | 0: 3700
| Terugverdientijd | jaren | 0: tussen 10 en 11 jaren; 2: 0.066667

## 4
Berekening basisbedragen: conceptadvies SDE++ 2022
Osmose
| BASISBEDRAG | Waarde | Eenheid | Toelichting
| Basisbedrag | 0.5733 | Euro/kWh
| CO2-subsidie-intensiteit | 2446 | Euro/t CO2
| Langetermijnprijs | 0.0449 | Euro/kWh
| Netto emissiefactor | 0.216 | kg CO2/kWh
| Productie-eenheid | kWh
| Vermogenseenheid | kW
| CONVERSIEFACTOREN | Waarde | Eenheid | Toelichting
| Verbrandingswaarde methaan (onderwaarde) | 35.8 | MJ/Nm3
| Verbrandingswaarde hernieuwbaar gas (onderwaarde) | 31.65 | MJ/Nm3
| Verbrandingswaarde hernieuwbaar gas (bovenwaarde) | 35.17 | MJ/Nm3
| kWh naar MJ | 3.6 | MJ/kWh
| INPUTVARIABELEN | Waarde | Eenheid | Toelichting
| Inputvermogen | 1000 | kW
Gaat het om een installatie voor hernieuwbaar gas?
Methaangehalte hernieuwbaar gas voor gaszuivering
| Vermogen hernieuwbaargasproductie (voor zuivering) | 0 | Nm3/uur
| Outputvermogen (thermisch of hernieuwbaar gas) |  | kW
| Outputvermogen (hernieuwbaar gas) | 0 | Nm3/uur
| Outputvermogen (elektrisch of overig) | 1000 | kW
| Vollasturen levering (thermisch of hernieuwbaar gas) |  | uur/jaar | Bij een installatie voor gecombineerde opwekking, wordt de bedrijfstijd genomen als maximum van de vollasturen warmte en vollasturen elektriciteit.
| Vollasturen levering (elektrisch of overig) | 8000 | uur/jaar | Bij een installatie voor gecombineerde opwekking, wordt de bedrijfstijd genomen als maximum van de vollasturen warmte en vollasturen elektriciteit.
| Max. elektrisch rendement | 100%
| Elektrisch rendement | 100%
| Thermisch rendement of rendement gasproductie | 0%
| Elektriciteitsderving bij warmtelevering |  | elektriciteit : warmte
| Investeringskosten | 37000 | Euro/kW
Euro/kW
| Totale investeringskosten | 37 | Euro (miljoen)
| Vaste O&M-kosten | 213 | Euro/kW/jaar
Euro/kW/jaar
| Totale jaarlijkse vaste O&M-kosten | 213 | Euro (duizend)
| Variabele O&M-kosten (incl. contractkosten) | 0.0019 | Euro/kWh
| Energie-inhoud brandstof |  | GJ/ton
| Biomassadoorzet | 0 | ton/jaar
| Netto brandstofprijs (aan de poort, incl. risico-opslag) |  | Euro/ton
| Relatief elektriciteitsgebruik |  | kWh/kWh
| Elektriciteitsgebruik | 0 | MWh/jaar
| Relatief warmtegebruik |  | kWh/kWh
| Warmtegebruik | 0 | MWh/jaar
| Relatief gasverbruik |  | kWh/kWh
| Gasverbruik |  | MWh/jaar
EMISSIEFACTOR
| Productie van warmte of overig | 0.226 | kg CO2/kWh
| Productie van elektriciteit of overig | 0.216 | kg CO2/kWh
| Productie van gas | 0.183 | kg CO2/kWh
| Gebruik van biomassa | 0 | kg CO2/ton
| Gebruik van warmte | 0 | kg CO2/kWh
| Gebruik van elektriciteit | 0.216 | kg CO2/kWh
| Gebruik van gas |  | kg CO2/kWh
| Elektriciteitsprijs na subsidieperiode (incl PIF) |  | Euro/kWh
| Vollasturen na subsidieperiode |  | uur/jaar
| Prijs warmte of overige na subsidieperiode |  | Euro/kWh
| Vollasturen na subsidieperiode |  | uur/jaar
| Investeringssubsidie t.g.v. vreemd vermogen |  | Euro
| Investeringssubsidie t.g.v. eigen vermogen (NCW) |  | Euro
| Inflatie | 1.5%
| Rente lening | 2.5%
| Vereiste return on equity | 15%
| Equity share in investering incl. EIA effect | 30%
| Debt share in investering incl. EIA effect | 70%
| Vennootschapsbelasting | 25%
| Economische levensduur | 15 | jaar
| Termijn lening | 15 | jaar
| Afschrijvingstermijn | 15 | jaar
| Beleidsperiode | 15 | jaar
| Onregelmatige cashflow |  |  | Toelichting
| Energieprijzen |  | Jaar | 2022 | 2023 | 2024 | 2025 | 2026 | 2027 | 2028 | 2029 | 2030 | 2031 | 2032 | 2033 | 2034 | 2035 | 2036 | 2037 | 2038 | 2039 | 2040 | 2041 | 2042
Basisbedrag
| Inflator |  | index | 1 | 1.015 | 1.0302 | 1.0457 | 1.0614 | 1.0773 | 1.0934 | 1.1098 | 1.1265 | 1.1434 | 1.1605 | 1.1779 | 1.1956 | 1.2136 | 1.2318 | 1.2502 | 1.269 | 1.288 | 1.3073 | 1.327 | 1.3469 | 1.3671 | 1.3876 | 1.4084 | 1.4295 | 1.4509 | 1.4727 | 1.4948 | 1.5172 | 1.54 | 1.5631 | 1.5865 | 1.6103 | 1.6345 | 1.659 | 1.6839 | 1.7091 | 1.7348 | 1.7608 | 1.7872
Tabel: Nominale kasstroom (positieve bedragen = gunstig voor de producent)
| Positieve bedragen = gunstig voor de producent |  | 0 | 1 | 2 | 3 | 4 | 5 | 6 | 7 | 8 | 9 | 10 | 11 | 12 | 13 | 14 | 15 | 16 | 17 | 18 | 19 | 20 | 21 | 22 | 23 | 24 | 25 | 26 | 27 | 28 | 29 | 30 | 31 | 32 | 33 | 34 | 35 | 36 | 37 | 38 | 39 | 40
| Investering | Euro | 0: -37000000
| Afzet elektriciteit of overige | kWh |  | 8000000 | 8000000 | 8000000 | 8000000 | 8000000 | 8000000 | 8000000 | 8000000 | 8000000 | 8000000 | 8000000 | 8000000 | 8000000 | 8000000 | 8000000 | 0 | 0 | 0 | 0 | 0 | 0 | 0 | 0 | 0 | 0 | 0 | 0 | 0 | 0 | 0 | 0 | 0 | 0 | 0 | 0 | 0 | 0 | 0 | 0 | 0
| Afzet warmte of overige | kWh |  | 0 | 0 | 0 | 0 | 0 | 0 | 0 | 0 | 0 | 0 | 0 | 0 | 0 | 0 | 0 | 0 | 0 | 0 | 0 | 0 | 0 | 0 | 0 | 0 | 0 | 0 | 0 | 0 | 0 | 0 | 0 | 0 | 0 | 0 | 0 | 0 | 0 | 0 | 0 | 0
| Afzet hernieuwbaar gas | kWh (HHV) |  | 0 | 0 | 0 | 0 | 0 | 0 | 0 | 0 | 0 | 0 | 0 | 0 | 0 | 0 | 0 | 0 | 0 | 0 | 0 | 0 | 0 | 0 | 0 | 0 | 0 | 0 | 0 | 0 | 0 | 0 | 0 | 0 | 0 | 0 | 0 | 0 | 0 | 0 | 0 | 0
| Afzet | kWh |  | 8000000 | 8000000 | 8000000 | 8000000 | 8000000 | 8000000 | 8000000 | 8000000 | 8000000 | 8000000 | 8000000 | 8000000 | 8000000 | 8000000 | 8000000 | 0 | 0 | 0 | 0 | 0 | 0 | 0 | 0 | 0 | 0 | 0 | 0 | 0 | 0 | 0 | 0 | 0 | 0 | 0 | 0 | 0 | 0 | 0 | 0 | 0
| Operationele kosten | Euro |  | -228200 | -231623 | -235097.345 | -238623.8052 | -242203.1623 | -245836.2097 | -249523.7528 | -253266.6091 | -257065.6083 | -260921.5924 | -264835.4163 | -268807.9475 | -272840.0667 | -276932.6677 | -281086.6577 | 0 | 0 | 0 | 0 | 0 | 0 | 0 | 0 | 0 | 0 | 0 | 0 | 0 | 0 | 0 | 0 | 0 | 0 | 0 | 0 | 0 | 0 | 0 | 0 | 0
| Brandstofkosten (biomassa) | Euro |  | 0 | 0 | 0 | 0 | 0 | 0 | 0 | 0 | 0 | 0 | 0 | 0 | 0 | 0 | 0 | 0 | 0 | 0 | 0 | 0 | 0 | 0 | 0 | 0 | 0 | 0 | 0 | 0 | 0 | 0 | 0 | 0 | 0 | 0 | 0 | 0 | 0 | 0 | 0 | 0
| Marktwaarde elektriciteit | Euro/kWh |  | 0 | 0 | 0 | 0 | 0 | 0 | 0 | 0 | 0 | 0 | 0 | 0 | 0 | 0 | 0 | 0 | 0 | 0 | 0 | 0 | 0 | 0 | 0 | 0 | 0 | 0 | 0 | 0 | 0 | 0 | 0 | 0 | 0 | 0 | 0 | 0 | 0 | 0 | 0 | 0
| Marktwaarde warmte of hernieuwbaar gas | Euro/kWh |  | 0 | 0 | 0 | 0 | 0 | 0 | 0 | 0 | 0 | 0 | 0 | 0 | 0 | 0 | 0 | 0 | 0 | 0 | 0 | 0 | 0 | 0 | 0 | 0 | 0 | 0 | 0 | 0 | 0 | 0 | 0 | 0 | 0 | 0 | 0 | 0 | 0 | 0 | 0 | 0
| Correctiebedrag | Euro/kWh |  | 0 | 0 | 0 | 0 | 0 | 0 | 0 | 0 | 0 | 0 | 0 | 0 | 0 | 0 | 0 | 0 | 0 | 0 | 0 | 0 | 0 | 0 | 0 | 0 | 0 | 0 | 0 | 0 | 0 | 0 | 0 | 0 | 0 | 0 | 0 | 0 | 0 | 0 | 0 | 0
| Basisbedrag | Euro/kWh |  | 0 | 0 | 0 | 0 | 0 | 0 | 0 | 0 | 0 | 0 | 0 | 0 | 0 | 0 | 0 | 0 | 0 | 0 | 0 | 0 | 0 | 0 | 0 | 0 | 0 | 0 | 0 | 0 | 0 | 0 | 0 | 0 | 0 | 0 | 0 | 0 | 0 | 0 | 0 | 0
| SDE-vergoeding | Euro |  | 0 | 0 | 0 | 0 | 0 | 0 | 0 | 0 | 0 | 0 | 0 | 0 | 0 | 0 | 0 | 0 | 0 | 0 | 0 | 0 | 0 | 0 | 0 | 0 | 0 | 0 | 0 | 0 | 0 | 0 | 0 | 0 | 0 | 0 | 0 | 0 | 0 | 0 | 0 | 0
| Marktinkomsten | Euro |  | 0 | 0 | 0 | 0 | 0 | 0 | 0 | 0 | 0 | 0 | 0 | 0 | 0 | 0 | 0 | 0 | 0 | 0 | 0 | 0 | 0 | 0 | 0 | 0 | 0 | 0 | 0 | 0 | 0 | 0 | 0 | 0 | 0 | 0 | 0 | 0 | 0 | 0 | 0 | 0
| Inkomen totaal (nominaal) | Euro |  | 0 | 0 | 0 | 0 | 0 | 0 | 0 | 0 | 0 | 0 | 0 | 0 | 0 | 0 | 0 | 0 | 0 | 0 | 0 | 0 | 0 | 0 | 0 | 0 | 0 | 0 | 0 | 0 | 0 | 0 | 0 | 0 | 0 | 0 | 0 | 0 | 0 | 0 | 0 | 0
| Kosten totaal (nominaal) | Euro |  | -228200 | -231623 | -235097.345 | -238623.8052 | -242203.1623 | -245836.2097 | -249523.7528 | -253266.6091 | -257065.6083 | -260921.5924 | -264835.4163 | -268807.9475 | -272840.0667 | -276932.6677 | -281086.6577 | 0 | 0 | 0 | 0 | 0 | 0 | 0 | 0 | 0 | 0 | 0 | 0 | 0 | 0 | 0 | 0 | 0 | 0 | 0 | 0 | 0 | 0 | 0 | 0 | 0
| Bruto inkomen (nominaal) | Euro |  | -228200 | -231623 | -235097.345 | -238623.8052 | -242203.1623 | -245836.2097 | -249523.7528 | -253266.6091 | -257065.6083 | -260921.5924 | -264835.4163 | -268807.9475 | -272840.0667 | -276932.6677 | -281086.6577 | 0 | 0 | 0 | 0 | 0 | 0 | 0 | 0 | 0 | 0 | 0 | 0 | 0 | 0 | 0 | 0 | 0 | 0 | 0 | 0 | 0 | 0 | 0 | 0 | 0
| Afschrijving | Euro |  | -2466666.6667 | -2466666.6667 | -2466666.6667 | -2466666.6667 | -2466666.6667 | -2466666.6667 | -2466666.6667 | -2466666.6667 | -2466666.6667 | -2466666.6667 | -2466666.6667 | -2466666.6667 | -2466666.6667 | -2466666.6667 | -2466666.6667 | 0 | 0 | 0 | 0 | 0 | 0 | 0 | 0 | 0 | 0 | 0 | 0 | 0 | 0 | 0 | 0 | 0 | 0 | 0 | 0 | 0 | 0 | 0 | 0 | 0
| Rente | Euro |  | -647500 | -611391.2197 | -574379.7199 | -536442.9326 | -497557.7256 | -457700.3885 | -416846.6179 | -374971.5031 | -332049.5103 | -288054.4678 | -242959.5492 | -196737.2576 | -149359.4088 | -100797.1137 | -51020.7613 | 0 | 0 | 0 | 0 | 0 | 0 | 0 | 0 | 0 | 0 | 0 | 0 | 0 | 0 | 0 | 0 | 0 | 0 | 0 | 0 | 0 | 0 | 0 | 0 | 0
| Aflossing | Euro |  | -1444351.2117 | -1480459.992 | -1517471.4918 | -1555408.2791 | -1594293.4861 | -1634150.8233 | -1675004.5938 | -1716879.7087 | -1759801.7014 | -1803796.7439 | -1848891.6625 | -1895113.9541 | -1942491.8029 | -1991054.098 | -2040830.4505 | 0 | 0 | 0 | 0 | 0 | 0 | 0 | 0 | 0 | 0 | 0 | 0 | 0 | 0 | 0 | 0 | 0 | 0 | 0 | 0 | 0 | 0 | 0 | 0 | 0
| Totale lasten lening | Euro |  | -2091851.2117 | -2091851.2117 | -2091851.2117 | -2091851.2117 | -2091851.2117 | -2091851.2117 | -2091851.2117 | -2091851.2117 | -2091851.2117 | -2091851.2117 | -2091851.2117 | -2091851.2117 | -2091851.2117 | -2091851.2117 | -2091851.2117 | 0 | 0 | 0 | 0 | 0 | 0 | 0 | 0 | 0 | 0 | 0 | 0 | 0 | 0 | 0 | 0 | 0 | 0 | 0 | 0 | 0 | 0 | 0 | 0 | 0
| Belastbaar inkomen | Euro |  | -3342366.6667 | -3309680.8864 | -3276143.7316 | -3241733.4045 | -3206427.5546 | -3170203.2648 | -3133037.0374 | -3094904.7788 | -3055781.7853 | -3015642.7269 | -2974461.6321 | -2932211.8718 | -2888866.1422 | -2844396.4481 | -2798774.0857 | 0 | 0 | 0 | 0 | 0 | 0 | 0 | 0 | 0 | 0 | 0 | 0 | 0 | 0 | 0 | 0 | 0 | 0 | 0 | 0 | 0 | 0 | 0 | 0 | 0
| Belasting bedrag | Euro |  | 835591.6667 | 827420.2216 | 819035.9329 | 810433.3511 | 801606.8886 | 792550.8162 | 783259.2593 | 773726.1947 | 763945.4463 | 753910.6817 | 743615.408 | 733052.968 | 722216.5355 | 711099.112 | 699693.5214 | 0 | 0 | 0 | 0 | 0 | 0 | 0 | 0 | 0 | 0 | 0 | 0 | 0 | 0 | 0 | 0 | 0 | 0 | 0 | 0 | 0 | 0 | 0 | 0 | 0
| Netto inkomen na belasting | Euro |  | -1484459.5451 | -1496053.9901 | -1507912.6238 | -1520041.6658 | -1532447.4853 | -1545136.6052 | -1558115.7052 | -1571391.6261 | -1584971.3737 | -1598862.1224 | -1613071.22 | -1627606.1913 | -1642474.7429 | -1657684.7674 | -1673244.3481 | 0 | 0 | 0 | 0 | 0 | 0 | 0 | 0 | 0 | 0 | 0 | 0 | 0 | 0 | 0 | 0 | 0 | 0 | 0 | 0 | 0 | 0 | 0 | 0 | 0
| Project cashflow | Euro | -37000000 | 607391.6667 | 595797.2216 | 583938.5879 | 571809.5459 | 559403.7264 | 546714.6065 | 533735.5065 | 520459.5856 | 506879.8381 | 492989.0893 | 478779.9918 | 464245.0204 | 449376.4688 | 434166.4443 | 418606.8637 | 0 | 0 | 0 | 0 | 0 | 0 | 0 | 0 | 0 | 0 | 0 | 0 | 0 | 0 | 0 | 0 | 0 | 0 | 0 | 0 | 0 | 0 | 0 | 0 | 0
| Equity cashflow | Euro | -11100000 | -1484459.5451 | -1496053.9901 | -1507912.6238 | -1520041.6658 | -1532447.4853 | -1545136.6052 | -1558115.7052 | -1571391.6261 | -1584971.3737 | -1598862.1224 | -1613071.22 | -1627606.1913 | -1642474.7429 | -1657684.7674 | -1673244.3481 | 0 | 0 | 0 | 0 | 0 | 0 | 0 | 0 | 0 | 0 | 0 | 0 | 0 | 0 | 0 | 0 | 0 | 0 | 0 | 0 | 0 | 0 | 0 | 0 | 0
| Subsidiebasis: afzet | kWh |  | 8000000 | 8000000 | 8000000 | 8000000 | 8000000 | 8000000 | 8000000 | 8000000 | 8000000 | 8000000 | 8000000 | 8000000 | 8000000 | 8000000 | 8000000 | 0 | 0 | 0 | 0 | 0 | 0 | 0 | 0 | 0 | 0 | 0 | 0 | 0 | 0 | 0 | 0 | 0 | 0 | 0 | 0 | 0 | 0 | 0 | 0 | 0
| Terug te verdienen investering |  | 0: 37000000; 1: 33289300; 2: 29545914.2197; 3: 25768991.2846; 4: 21957658.0224; 5: 18111018.9103; 6: 14228155.5084; 7: 10308125.8792; 8: 6349963.9914; 9: 2352679.11; 10: -1684744.8299; 11: -5763349.8644; 12: -9884204.6592; 13: -14048405.1837; 14: -18257075.4023; 15: -22511367.9833; 16: -22511367.9833; 17: -22511367.9833; 18: -22511367.9833; 19: -22511367.9833; 20: -22511367.9833; 21: -22511367.9833
| DSCR |  | 1: 2.0834; 2: 2.0818; 3: 2.0801; 4: 2.0784; 5: 2.0767; 6: 2.075; 7: 2.0732; 8: 2.0714; 9: 2.0696; 10: 2.0678; 11: 2.0659; 12: 2.064; 13: 2.0621; 14: 2.0601; 15: 2.0581
Tabel: Projectparameters
| Verdisconteerde inkomsten | euro | 0: -9015529.4095
| Verdisconteerde afzet | kWh | 0: 35084220.5918
| Totale investering | Euro | 0: 37000000
| DSCR (gemiddeld) |  | 0: 2.0712
| Projectrente (WACC nominaal/reëel) |  | 0: 5.8% / 4.2%
| Projectrendement (IRR) |  | 0: n.v.t.
| Rendement op eigen vermogen (IRR) |  | 0: n.v.t.
| Aandeel lening | Euro | 0: 25900000
| Aandeel equity | Euro | 0: 11100000
| Warmtekrachtverhouding | W:E | 0: 0
| Samengesteld aantal vollasturen | uur/jaar | 0: 8000
| Terugverdientijd | jaren | 0: tussen 9 en 10 jaren; 2: 0.066667

## 5
Berekening basisbedragen: conceptadvies SDE++ 2022
Aquathermie – Thermische energie uit oppervlaktewater (TEO), geen basislast
| BASISBEDRAG | Waarde | Eenheid | Toelichting
| Basisbedrag | 0.1157 | Euro/kWh
| CO2-subsidie-intensiteit | 517 | Euro/t CO2
| Langetermijnprijs | 0.0359 | Euro/kWh
| Netto emissiefactor | 0.1545 | kg CO2/kWh
| Productie-eenheid | kWh
| Vermogenseenheid | kW
| CONVERSIEFACTOREN | Waarde | Eenheid | Toelichting
| Verbrandingswaarde methaan (onderwaarde) | 35.8 | MJ/Nm3
| Verbrandingswaarde hernieuwbaar gas (onderwaarde) | 31.65 | MJ/Nm3
| Verbrandingswaarde hernieuwbaar gas (bovenwaarde) | 35.17 | MJ/Nm3
| kWh naar MJ | 3.6 | MJ/kWh
| INPUTVARIABELEN | Waarde | Eenheid | Toelichting
| Inputvermogen | 880 | kW
Gaat het om een installatie voor hernieuwbaar gas?
Methaangehalte hernieuwbaar gas voor gaszuivering
| Vermogen hernieuwbaargasproductie (voor zuivering) | 0 | Nm3/uur
| Outputvermogen (thermisch of hernieuwbaar gas) | 880 | kW
| Outputvermogen (hernieuwbaar gas) | 0 | Nm3/uur
| Outputvermogen (elektrisch of overig) |  | kW
| Vollasturen levering (thermisch of hernieuwbaar gas) | 3500 | uur/jaar | Bij een installatie voor gecombineerde opwekking, wordt de bedrijfstijd genomen als maximum van de vollasturen warmte en vollasturen elektriciteit.
| Vollasturen levering (elektrisch of overig) |  | uur/jaar | Bij een installatie voor gecombineerde opwekking, wordt de bedrijfstijd genomen als maximum van de vollasturen warmte en vollasturen elektriciteit.
| Max. elektrisch rendement | 0%
| Elektrisch rendement | 0%
| Thermisch rendement of rendement gasproductie | 100%
| Elektriciteitsderving bij warmtelevering |  | elektriciteit : warmte
| Investeringskosten |  | Euro/kW
|  | 2317.873 | Euro/kW
| Totale investeringskosten | 2.0397 | Euro (miljoen)
| Vaste O&M-kosten |  | Euro/kW/jaar
|  | 117.4824 | Euro/kW/jaar
| Totale jaarlijkse vaste O&M-kosten | 103.3845 | Euro (duizend)
| Variabele O&M-kosten (incl. contractkosten) | 0.0019 | Euro/kWh
| Energie-inhoud brandstof |  | GJ/ton
| Biomassadoorzet | 0 | ton/jaar
| Netto brandstofprijs (aan de poort, incl. risico-opslag) |  | Euro/ton
| Relatief elektriciteitsgebruik | 0.33113 | kWh/kWh
| Elektriciteitsgebruik | 1019.8675 | MWh/jaar
| Relatief warmtegebruik |  | kWh/kWh
| Warmtegebruik | 0 | MWh/jaar
| Relatief gasverbruik | 0 | kWh/kWh
| Gasverbruik |  | MWh/jaar
EMISSIEFACTOR
| Productie van warmte of overig | 0.226 | kg CO2/kWh
| Productie van elektriciteit of overig | 0.216 | kg CO2/kWh
| Productie van gas | 0.183 | kg CO2/kWh
| Gebruik van biomassa | 0 | kg CO2/ton
| Gebruik van warmte | 0 | kg CO2/kWh
| Gebruik van elektriciteit | 0.216 | kg CO2/kWh
| Gebruik van gas |  | kg CO2/kWh
| Elektriciteitsprijs na subsidieperiode (incl PIF) |  | Euro/kWh
| Vollasturen na subsidieperiode |  | uur/jaar
| Prijs warmte of overige na subsidieperiode |  | Euro/kWh
| Vollasturen na subsidieperiode |  | uur/jaar
| Investeringssubsidie t.g.v. vreemd vermogen |  | Euro
| Investeringssubsidie t.g.v. eigen vermogen (NCW) |  | Euro
| Inflatie | 1.5%
| Rente lening | 2.5%
| Vereiste return on equity | 15%
| Equity share in investering incl. EIA effect | 30%
| Debt share in investering incl. EIA effect | 70%
| Vennootschapsbelasting | 25%
| Economische levensduur | 15 | jaar
| Termijn lening | 15 | jaar
| Afschrijvingstermijn | 15 | jaar
| Beleidsperiode | 15 | jaar
| Onregelmatige cashflow |  |  | Toelichting
| Energieprijzen |  | Jaar | 2022 | 2023 | 2024 | 2025 | 2026 | 2027 | 2028 | 2029 | 2030 | 2031 | 2032 | 2033 | 2034 | 2035 | 2036 | 2037 | 2038 | 2039 | 2040 | 2041 | 2042
Basisbedrag
| Inflator |  | index | 1 | 1.015 | 1.0302 | 1.0457 | 1.0614 | 1.0773 | 1.0934 | 1.1098 | 1.1265 | 1.1434 | 1.1605 | 1.1779 | 1.1956 | 1.2136 | 1.2318 | 1.2502 | 1.269 | 1.288 | 1.3073 | 1.327 | 1.3469 | 1.3671 | 1.3876 | 1.4084 | 1.4295 | 1.4509 | 1.4727 | 1.4948 | 1.5172 | 1.54 | 1.5631 | 1.5865 | 1.6103 | 1.6345 | 1.659 | 1.6839 | 1.7091 | 1.7348 | 1.7608 | 1.7872
Tabel: Nominale kasstroom (positieve bedragen = gunstig voor de producent)
| Positieve bedragen = gunstig voor de producent |  | 0 | 1 | 2 | 3 | 4 | 5 | 6 | 7 | 8 | 9 | 10 | 11 | 12 | 13 | 14 | 15 | 16 | 17 | 18 | 19 | 20 | 21 | 22 | 23 | 24 | 25 | 26 | 27 | 28 | 29 | 30 | 31 | 32 | 33 | 34 | 35 | 36 | 37 | 38 | 39 | 40
| Investering | Euro | 0: -2039728.2719
| Afzet elektriciteit of overige | kWh |  | 0 | 0 | 0 | 0 | 0 | 0 | 0 | 0 | 0 | 0 | 0 | 0 | 0 | 0 | 0 | 0 | 0 | 0 | 0 | 0 | 0 | 0 | 0 | 0 | 0 | 0 | 0 | 0 | 0 | 0 | 0 | 0 | 0 | 0 | 0 | 0 | 0 | 0 | 0 | 0
| Afzet warmte of overige | kWh |  | 3080000 | 3080000 | 3080000 | 3080000 | 3080000 | 3080000 | 3080000 | 3080000 | 3080000 | 3080000 | 3080000 | 3080000 | 3080000 | 3080000 | 3080000 | 0 | 0 | 0 | 0 | 0 | 0 | 0 | 0 | 0 | 0 | 0 | 0 | 0 | 0 | 0 | 0 | 0 | 0 | 0 | 0 | 0 | 0 | 0 | 0 | 0
| Afzet hernieuwbaar gas | kWh (HHV) |  | 0 | 0 | 0 | 0 | 0 | 0 | 0 | 0 | 0 | 0 | 0 | 0 | 0 | 0 | 0 | 0 | 0 | 0 | 0 | 0 | 0 | 0 | 0 | 0 | 0 | 0 | 0 | 0 | 0 | 0 | 0 | 0 | 0 | 0 | 0 | 0 | 0 | 0 | 0 | 0
| Afzet | kWh |  | 3080000 | 3080000 | 3080000 | 3080000 | 3080000 | 3080000 | 3080000 | 3080000 | 3080000 | 3080000 | 3080000 | 3080000 | 3080000 | 3080000 | 3080000 | 0 | 0 | 0 | 0 | 0 | 0 | 0 | 0 | 0 | 0 | 0 | 0 | 0 | 0 | 0 | 0 | 0 | 0 | 0 | 0 | 0 | 0 | 0 | 0 | 0
| Operationele kosten | Euro |  | -109236.5338 | -110875.0818 | -112538.208 | -114226.2812 | -115939.6754 | -117678.7705 | -119443.9521 | -121235.6113 | -123054.1455 | -124899.9577 | -126773.4571 | -128675.0589 | -130605.1848 | -132564.2626 | -134552.7265 | 0 | 0 | 0 | 0 | 0 | 0 | 0 | 0 | 0 | 0 | 0 | 0 | 0 | 0 | 0 | 0 | 0 | 0 | 0 | 0 | 0 | 0 | 0 | 0 | 0
| Brandstofkosten (biomassa) | Euro |  | 0 | 0 | 0 | 0 | 0 | 0 | 0 | 0 | 0 | 0 | 0 | 0 | 0 | 0 | 0 | 0 | 0 | 0 | 0 | 0 | 0 | 0 | 0 | 0 | 0 | 0 | 0 | 0 | 0 | 0 | 0 | 0 | 0 | 0 | 0 | 0 | 0 | 0 | 0 | 0
| Marktwaarde elektriciteit | Euro/kWh |  | 0 | 0 | 0 | 0 | 0 | 0 | 0 | 0 | 0 | 0 | 0 | 0 | 0 | 0 | 0 | 0 | 0 | 0 | 0 | 0 | 0 | 0 | 0 | 0 | 0 | 0 | 0 | 0 | 0 | 0 | 0 | 0 | 0 | 0 | 0 | 0 | 0 | 0 | 0 | 0
| Marktwaarde warmte of hernieuwbaar gas | Euro/kWh |  | 0 | 0 | 0 | 0 | 0 | 0 | 0 | 0 | 0 | 0 | 0 | 0 | 0 | 0 | 0 | 0 | 0 | 0 | 0 | 0 | 0 | 0 | 0 | 0 | 0 | 0 | 0 | 0 | 0 | 0 | 0 | 0 | 0 | 0 | 0 | 0 | 0 | 0 | 0 | 0
| Correctiebedrag | Euro/kWh |  | 0 | 0 | 0 | 0 | 0 | 0 | 0 | 0 | 0 | 0 | 0 | 0 | 0 | 0 | 0 | 0 | 0 | 0 | 0 | 0 | 0 | 0 | 0 | 0 | 0 | 0 | 0 | 0 | 0 | 0 | 0 | 0 | 0 | 0 | 0 | 0 | 0 | 0 | 0 | 0
| Basisbedrag | Euro/kWh |  | 0 | 0 | 0 | 0 | 0 | 0 | 0 | 0 | 0 | 0 | 0 | 0 | 0 | 0 | 0 | 0 | 0 | 0 | 0 | 0 | 0 | 0 | 0 | 0 | 0 | 0 | 0 | 0 | 0 | 0 | 0 | 0 | 0 | 0 | 0 | 0 | 0 | 0 | 0 | 0
| SDE-vergoeding | Euro |  | 0 | 0 | 0 | 0 | 0 | 0 | 0 | 0 | 0 | 0 | 0 | 0 | 0 | 0 | 0 | 0 | 0 | 0 | 0 | 0 | 0 | 0 | 0 | 0 | 0 | 0 | 0 | 0 | 0 | 0 | 0 | 0 | 0 | 0 | 0 | 0 | 0 | 0 | 0 | 0
| Marktinkomsten | Euro |  | 0 | 0 | 0 | 0 | 0 | 0 | 0 | 0 | 0 | 0 | 0 | 0 | 0 | 0 | 0 | 0 | 0 | 0 | 0 | 0 | 0 | 0 | 0 | 0 | 0 | 0 | 0 | 0 | 0 | 0 | 0 | 0 | 0 | 0 | 0 | 0 | 0 | 0 | 0 | 0
| Inkomen totaal (nominaal) | Euro |  | 0 | 0 | 0 | 0 | 0 | 0 | 0 | 0 | 0 | 0 | 0 | 0 | 0 | 0 | 0 | 0 | 0 | 0 | 0 | 0 | 0 | 0 | 0 | 0 | 0 | 0 | 0 | 0 | 0 | 0 | 0 | 0 | 0 | 0 | 0 | 0 | 0 | 0 | 0 | 0
| Kosten totaal (nominaal) | Euro |  | -109236.5338 | -110875.0818 | -112538.208 | -114226.2812 | -115939.6754 | -117678.7705 | -119443.9521 | -121235.6113 | -123054.1455 | -124899.9577 | -126773.4571 | -128675.0589 | -130605.1848 | -132564.2626 | -134552.7265 | 0 | 0 | 0 | 0 | 0 | 0 | 0 | 0 | 0 | 0 | 0 | 0 | 0 | 0 | 0 | 0 | 0 | 0 | 0 | 0 | 0 | 0 | 0 | 0 | 0
| Bruto inkomen (nominaal) | Euro |  | -109236.5338 | -110875.0818 | -112538.208 | -114226.2812 | -115939.6754 | -117678.7705 | -119443.9521 | -121235.6113 | -123054.1455 | -124899.9577 | -126773.4571 | -128675.0589 | -130605.1848 | -132564.2626 | -134552.7265 | 0 | 0 | 0 | 0 | 0 | 0 | 0 | 0 | 0 | 0 | 0 | 0 | 0 | 0 | 0 | 0 | 0 | 0 | 0 | 0 | 0 | 0 | 0 | 0 | 0
| Afschrijving | Euro |  | -135981.8848 | -135981.8848 | -135981.8848 | -135981.8848 | -135981.8848 | -135981.8848 | -135981.8848 | -135981.8848 | -135981.8848 | -135981.8848 | -135981.8848 | -135981.8848 | -135981.8848 | -135981.8848 | -135981.8848 | 0 | 0 | 0 | 0 | 0 | 0 | 0 | 0 | 0 | 0 | 0 | 0 | 0 | 0 | 0 | 0 | 0 | 0 | 0 | 0 | 0 | 0 | 0 | 0 | 0
| Rente | Euro |  | -35695.2448 | -33704.6475 | -31664.2852 | -29572.9139 | -27429.2584 | -25232.0114 | -22979.8333 | -20671.3507 | -18305.1561 | -15879.8065 | -13393.8233 | -10845.6904 | -8233.8543 | -5556.7222 | -2812.6619 | 0 | 0 | 0 | 0 | 0 | 0 | 0 | 0 | 0 | 0 | 0 | 0 | 0 | 0 | 0 | 0 | 0 | 0 | 0 | 0 | 0 | 0 | 0 | 0 | 0
| Aflossing | Euro |  | -79623.8919 | -81614.4892 | -83654.8515 | -85746.2227 | -87889.8783 | -90087.1253 | -92339.3034 | -94647.786 | -97013.9806 | -99439.3301 | -101925.3134 | -104473.4462 | -107085.2824 | -109762.4144 | -112506.4748 | 0 | 0 | 0 | 0 | 0 | 0 | 0 | 0 | 0 | 0 | 0 | 0 | 0 | 0 | 0 | 0 | 0 | 0 | 0 | 0 | 0 | 0 | 0 | 0 | 0
| Totale lasten lening | Euro |  | -115319.1367 | -115319.1367 | -115319.1367 | -115319.1367 | -115319.1367 | -115319.1367 | -115319.1367 | -115319.1367 | -115319.1367 | -115319.1367 | -115319.1367 | -115319.1367 | -115319.1367 | -115319.1367 | -115319.1367 | 0 | 0 | 0 | 0 | 0 | 0 | 0 | 0 | 0 | 0 | 0 | 0 | 0 | 0 | 0 | 0 | 0 | 0 | 0 | 0 | 0 | 0 | 0 | 0 | 0
| Belastbaar inkomen | Euro |  | -280913.6633 | -280561.6141 | -280184.3781 | -279781.0799 | -279350.8185 | -278892.6667 | -278405.6701 | -277888.8468 | -277341.1864 | -276761.649 | -276149.1651 | -275502.6342 | -274820.9239 | -274102.8696 | -273347.2732 | 0 | 0 | 0 | 0 | 0 | 0 | 0 | 0 | 0 | 0 | 0 | 0 | 0 | 0 | 0 | 0 | 0 | 0 | 0 | 0 | 0 | 0 | 0 | 0 | 0
| Belasting bedrag | Euro |  | 70228.4158 | 70140.4035 | 70046.0945 | 69945.27 | 69837.7046 | 69723.1667 | 69601.4175 | 69472.2117 | 69335.2966 | 69190.4123 | 69037.2913 | 68875.6585 | 68705.231 | 68525.7174 | 68336.8183 | 0 | 0 | 0 | 0 | 0 | 0 | 0 | 0 | 0 | 0 | 0 | 0 | 0 | 0 | 0 | 0 | 0 | 0 | 0 | 0 | 0 | 0 | 0 | 0 | 0
| Netto inkomen na belasting | Euro |  | -154327.2546 | -156053.815 | -157811.2502 | -159600.1479 | -161421.1074 | -163274.7405 | -165161.6712 | -167082.5363 | -169037.9856 | -171028.6821 | -173055.3025 | -175118.5371 | -177219.0905 | -179357.6819 | -181535.0449 | 0 | 0 | 0 | 0 | 0 | 0 | 0 | 0 | 0 | 0 | 0 | 0 | 0 | 0 | 0 | 0 | 0 | 0 | 0 | 0 | 0 | 0 | 0 | 0 | 0
| Project cashflow | Euro | -2039728.2719 | -39008.118 | -40734.6783 | -42492.1135 | -44281.0112 | -46101.9707 | -47955.6038 | -49842.5345 | -51763.3996 | -53718.8489 | -55709.5454 | -57736.1658 | -59799.4004 | -61899.9538 | -64038.5452 | -66215.9082 | 0 | 0 | 0 | 0 | 0 | 0 | 0 | 0 | 0 | 0 | 0 | 0 | 0 | 0 | 0 | 0 | 0 | 0 | 0 | 0 | 0 | 0 | 0 | 0 | 0
| Equity cashflow | Euro | -611918.4816 | -154327.2546 | -156053.815 | -157811.2502 | -159600.1479 | -161421.1074 | -163274.7405 | -165161.6712 | -167082.5363 | -169037.9856 | -171028.6821 | -173055.3025 | -175118.5371 | -177219.0905 | -179357.6819 | -181535.0449 | 0 | 0 | 0 | 0 | 0 | 0 | 0 | 0 | 0 | 0 | 0 | 0 | 0 | 0 | 0 | 0 | 0 | 0 | 0 | 0 | 0 | 0 | 0 | 0 | 0
| Subsidiebasis: afzet | kWh |  | 3080000 | 3080000 | 3080000 | 3080000 | 3080000 | 3080000 | 3080000 | 3080000 | 3080000 | 3080000 | 3080000 | 3080000 | 3080000 | 3080000 | 3080000 | 0 | 0 | 0 | 0 | 0 | 0 | 0 | 0 | 0 | 0 | 0 | 0 | 0 | 0 | 0 | 0 | 0 | 0 | 0 | 0 | 0 | 0 | 0 | 0 | 0
| Terug te verdienen investering |  | 0: 2039728.2719; 1: 1828304.0505; 2: 1616527.7797; 3: 1404374.273; 4: 1191817.4681; 5: 978830.4018; 6: 765385.1837; 7: 551452.9691; 8: 337003.9311; 9: 122007.2327; 10: -93569.0031; 11: -309757.7228; 12: -526592.9734; 13: -744109.9343; 14: -962344.9495; 15: -1181335.5611; 16: -1181335.5611; 17: -1181335.5611; 18: -1181335.5611; 19: -1181335.5611; 20: -1181335.5611; 21: -1181335.5611
| DSCR |  | 1: 2.1429; 2: 2.1287; 3: 2.1143; 4: 2.0996; 5: 2.0848; 6: 2.0697; 7: 2.0544; 8: 2.0389; 9: 2.0231; 10: 2.0071; 11: 1.9908; 12: 1.9744; 13: 1.9576; 14: 1.9406; 15: 1.9234
Tabel: Projectparameters
| Verdisconteerde inkomsten | euro | 0: -951480.9246
| Verdisconteerde afzet | kWh | 0: 13507424.9278
| Totale investering | Euro | 0: 2039728.2719
| DSCR (gemiddeld) |  | 0: 2.0367
| Projectrente (WACC nominaal/reëel) |  | 0: 5.8% / 4.2%
| Projectrendement (IRR) |  | 0: n.v.t.
| Rendement op eigen vermogen (IRR) |  | 0: n.v.t.
| Aandeel lening | Euro | 0: 1427809.7903
| Aandeel equity | Euro | 0: 611918.4816
| Warmtekrachtverhouding | W:E | 0: 0
| Samengesteld aantal vollasturen | uur/jaar | 0: 3500
| Terugverdientijd | jaren | 0: tussen 9 en 10 jaren; 2: 0.066667

## 6
Berekening basisbedragen: conceptadvies SDE++ 2022
Aquathermie – Thermische energie uit oppervlaktewater (TEO), basislast
| BASISBEDRAG | Waarde | Eenheid | Toelichting
| Basisbedrag | 0.0918 | Euro/kWh
| CO2-subsidie-intensiteit | 362 | Euro/t CO2
| Langetermijnprijs | 0.0359 | Euro/kWh
| Netto emissiefactor | 0.1545 | kg CO2/kWh
| Productie-eenheid | kWh
| Vermogenseenheid | kW
| CONVERSIEFACTOREN | Waarde | Eenheid | Toelichting
| Verbrandingswaarde methaan (onderwaarde) | 35.8 | MJ/Nm3
| Verbrandingswaarde hernieuwbaar gas (onderwaarde) | 31.65 | MJ/Nm3
| Verbrandingswaarde hernieuwbaar gas (bovenwaarde) | 35.17 | MJ/Nm3
| kWh naar MJ | 3.6 | MJ/kWh
| INPUTVARIABELEN | Waarde | Eenheid | Toelichting
| Inputvermogen | 880 | kW
Gaat het om een installatie voor hernieuwbaar gas?
Methaangehalte hernieuwbaar gas voor gaszuivering
| Vermogen hernieuwbaargasproductie (voor zuivering) | 0 | Nm3/uur
| Outputvermogen (thermisch of hernieuwbaar gas) | 880 | kW
| Outputvermogen (hernieuwbaar gas) | 0 | Nm3/uur
| Outputvermogen (elektrisch of overig) |  | kW
| Vollasturen levering (thermisch of hernieuwbaar gas) | 6000 | uur/jaar | Bij een installatie voor gecombineerde opwekking, wordt de bedrijfstijd genomen als maximum van de vollasturen warmte en vollasturen elektriciteit.
| Vollasturen levering (elektrisch of overig) |  | uur/jaar | Bij een installatie voor gecombineerde opwekking, wordt de bedrijfstijd genomen als maximum van de vollasturen warmte en vollasturen elektriciteit.
| Max. elektrisch rendement | 0%
| Elektrisch rendement | 0%
| Thermisch rendement of rendement gasproductie | 100%
| Elektriciteitsderving bij warmtelevering |  | elektriciteit : warmte
| Investeringskosten |  | Euro/kW
|  | 2780.0643 | Euro/kW
| Totale investeringskosten | 2.4465 | Euro (miljoen)
| Vaste O&M-kosten |  | Euro/kW/jaar
|  | 197.986 | Euro/kW/jaar
| Totale jaarlijkse vaste O&M-kosten | 174.2276 | Euro (duizend)
| Variabele O&M-kosten (incl. contractkosten) | 0.0019 | Euro/kWh
| Energie-inhoud brandstof |  | GJ/ton
| Biomassadoorzet | 0 | ton/jaar
| Netto brandstofprijs (aan de poort, incl. risico-opslag) |  | Euro/ton
| Relatief elektriciteitsgebruik | 0.33113 | kWh/kWh
| Elektriciteitsgebruik | 1748.3444 | MWh/jaar
| Relatief warmtegebruik |  | kWh/kWh
| Warmtegebruik | 0 | MWh/jaar
| Relatief gasverbruik | 0 | kWh/kWh
| Gasverbruik |  | MWh/jaar
EMISSIEFACTOR
| Productie van warmte of overig | 0.226 | kg CO2/kWh
| Productie van elektriciteit of overig | 0.216 | kg CO2/kWh
| Productie van gas | 0.183 | kg CO2/kWh
| Gebruik van biomassa | 0 | kg CO2/ton
| Gebruik van warmte | 0 | kg CO2/kWh
| Gebruik van elektriciteit | 0.216 | kg CO2/kWh
| Gebruik van gas |  | kg CO2/kWh
| Elektriciteitsprijs na subsidieperiode (incl PIF) |  | Euro/kWh
| Vollasturen na subsidieperiode |  | uur/jaar
| Prijs warmte of overige na subsidieperiode |  | Euro/kWh
| Vollasturen na subsidieperiode |  | uur/jaar
| Investeringssubsidie t.g.v. vreemd vermogen |  | Euro
| Investeringssubsidie t.g.v. eigen vermogen (NCW) |  | Euro
| Inflatie | 1.5%
| Rente lening | 2.5%
| Vereiste return on equity | 15%
| Equity share in investering incl. EIA effect | 30%
| Debt share in investering incl. EIA effect | 70%
| Vennootschapsbelasting | 25%
| Economische levensduur | 15 | jaar
| Termijn lening | 15 | jaar
| Afschrijvingstermijn | 15 | jaar
| Beleidsperiode | 15 | jaar
| Onregelmatige cashflow |  |  | Toelichting
| Energieprijzen |  | Jaar | 2022 | 2023 | 2024 | 2025 | 2026 | 2027 | 2028 | 2029 | 2030 | 2031 | 2032 | 2033 | 2034 | 2035 | 2036 | 2037 | 2038 | 2039 | 2040 | 2041 | 2042
Basisbedrag
| Inflator |  | index | 1 | 1.015 | 1.0302 | 1.0457 | 1.0614 | 1.0773 | 1.0934 | 1.1098 | 1.1265 | 1.1434 | 1.1605 | 1.1779 | 1.1956 | 1.2136 | 1.2318 | 1.2502 | 1.269 | 1.288 | 1.3073 | 1.327 | 1.3469 | 1.3671 | 1.3876 | 1.4084 | 1.4295 | 1.4509 | 1.4727 | 1.4948 | 1.5172 | 1.54 | 1.5631 | 1.5865 | 1.6103 | 1.6345 | 1.659 | 1.6839 | 1.7091 | 1.7348 | 1.7608 | 1.7872
Tabel: Nominale kasstroom (positieve bedragen = gunstig voor de producent)
| Positieve bedragen = gunstig voor de producent |  | 0 | 1 | 2 | 3 | 4 | 5 | 6 | 7 | 8 | 9 | 10 | 11 | 12 | 13 | 14 | 15 | 16 | 17 | 18 | 19 | 20 | 21 | 22 | 23 | 24 | 25 | 26 | 27 | 28 | 29 | 30 | 31 | 32 | 33 | 34 | 35 | 36 | 37 | 38 | 39 | 40
| Investering | Euro | 0: -2446456.5438
| Afzet elektriciteit of overige | kWh |  | 0 | 0 | 0 | 0 | 0 | 0 | 0 | 0 | 0 | 0 | 0 | 0 | 0 | 0 | 0 | 0 | 0 | 0 | 0 | 0 | 0 | 0 | 0 | 0 | 0 | 0 | 0 | 0 | 0 | 0 | 0 | 0 | 0 | 0 | 0 | 0 | 0 | 0 | 0 | 0
| Afzet warmte of overige | kWh |  | 5280000 | 5280000 | 5280000 | 5280000 | 5280000 | 5280000 | 5280000 | 5280000 | 5280000 | 5280000 | 5280000 | 5280000 | 5280000 | 5280000 | 5280000 | 0 | 0 | 0 | 0 | 0 | 0 | 0 | 0 | 0 | 0 | 0 | 0 | 0 | 0 | 0 | 0 | 0 | 0 | 0 | 0 | 0 | 0 | 0 | 0 | 0
| Afzet hernieuwbaar gas | kWh (HHV) |  | 0 | 0 | 0 | 0 | 0 | 0 | 0 | 0 | 0 | 0 | 0 | 0 | 0 | 0 | 0 | 0 | 0 | 0 | 0 | 0 | 0 | 0 | 0 | 0 | 0 | 0 | 0 | 0 | 0 | 0 | 0 | 0 | 0 | 0 | 0 | 0 | 0 | 0 | 0 | 0
| Afzet | kWh |  | 5280000 | 5280000 | 5280000 | 5280000 | 5280000 | 5280000 | 5280000 | 5280000 | 5280000 | 5280000 | 5280000 | 5280000 | 5280000 | 5280000 | 5280000 | 0 | 0 | 0 | 0 | 0 | 0 | 0 | 0 | 0 | 0 | 0 | 0 | 0 | 0 | 0 | 0 | 0 | 0 | 0 | 0 | 0 | 0 | 0 | 0 | 0
| Operationele kosten | Euro |  | -184259.649 | -187023.5438 | -189828.8969 | -192676.3304 | -195566.4754 | -198499.9725 | -201477.4721 | -204499.6342 | -207567.1287 | -210680.6356 | -213840.8451 | -217048.4578 | -220304.1847 | -223608.7474 | -226962.8787 | 0 | 0 | 0 | 0 | 0 | 0 | 0 | 0 | 0 | 0 | 0 | 0 | 0 | 0 | 0 | 0 | 0 | 0 | 0 | 0 | 0 | 0 | 0 | 0 | 0
| Brandstofkosten (biomassa) | Euro |  | 0 | 0 | 0 | 0 | 0 | 0 | 0 | 0 | 0 | 0 | 0 | 0 | 0 | 0 | 0 | 0 | 0 | 0 | 0 | 0 | 0 | 0 | 0 | 0 | 0 | 0 | 0 | 0 | 0 | 0 | 0 | 0 | 0 | 0 | 0 | 0 | 0 | 0 | 0 | 0
| Marktwaarde elektriciteit | Euro/kWh |  | 0 | 0 | 0 | 0 | 0 | 0 | 0 | 0 | 0 | 0 | 0 | 0 | 0 | 0 | 0 | 0 | 0 | 0 | 0 | 0 | 0 | 0 | 0 | 0 | 0 | 0 | 0 | 0 | 0 | 0 | 0 | 0 | 0 | 0 | 0 | 0 | 0 | 0 | 0 | 0
| Marktwaarde warmte of hernieuwbaar gas | Euro/kWh |  | 0 | 0 | 0 | 0 | 0 | 0 | 0 | 0 | 0 | 0 | 0 | 0 | 0 | 0 | 0 | 0 | 0 | 0 | 0 | 0 | 0 | 0 | 0 | 0 | 0 | 0 | 0 | 0 | 0 | 0 | 0 | 0 | 0 | 0 | 0 | 0 | 0 | 0 | 0 | 0
| Correctiebedrag | Euro/kWh |  | 0 | 0 | 0 | 0 | 0 | 0 | 0 | 0 | 0 | 0 | 0 | 0 | 0 | 0 | 0 | 0 | 0 | 0 | 0 | 0 | 0 | 0 | 0 | 0 | 0 | 0 | 0 | 0 | 0 | 0 | 0 | 0 | 0 | 0 | 0 | 0 | 0 | 0 | 0 | 0
| Basisbedrag | Euro/kWh |  | 0 | 0 | 0 | 0 | 0 | 0 | 0 | 0 | 0 | 0 | 0 | 0 | 0 | 0 | 0 | 0 | 0 | 0 | 0 | 0 | 0 | 0 | 0 | 0 | 0 | 0 | 0 | 0 | 0 | 0 | 0 | 0 | 0 | 0 | 0 | 0 | 0 | 0 | 0 | 0
| SDE-vergoeding | Euro |  | 0 | 0 | 0 | 0 | 0 | 0 | 0 | 0 | 0 | 0 | 0 | 0 | 0 | 0 | 0 | 0 | 0 | 0 | 0 | 0 | 0 | 0 | 0 | 0 | 0 | 0 | 0 | 0 | 0 | 0 | 0 | 0 | 0 | 0 | 0 | 0 | 0 | 0 | 0 | 0
| Marktinkomsten | Euro |  | 0 | 0 | 0 | 0 | 0 | 0 | 0 | 0 | 0 | 0 | 0 | 0 | 0 | 0 | 0 | 0 | 0 | 0 | 0 | 0 | 0 | 0 | 0 | 0 | 0 | 0 | 0 | 0 | 0 | 0 | 0 | 0 | 0 | 0 | 0 | 0 | 0 | 0 | 0 | 0
| Inkomen totaal (nominaal) | Euro |  | 0 | 0 | 0 | 0 | 0 | 0 | 0 | 0 | 0 | 0 | 0 | 0 | 0 | 0 | 0 | 0 | 0 | 0 | 0 | 0 | 0 | 0 | 0 | 0 | 0 | 0 | 0 | 0 | 0 | 0 | 0 | 0 | 0 | 0 | 0 | 0 | 0 | 0 | 0 | 0
| Kosten totaal (nominaal) | Euro |  | -184259.649 | -187023.5438 | -189828.8969 | -192676.3304 | -195566.4754 | -198499.9725 | -201477.4721 | -204499.6342 | -207567.1287 | -210680.6356 | -213840.8451 | -217048.4578 | -220304.1847 | -223608.7474 | -226962.8787 | 0 | 0 | 0 | 0 | 0 | 0 | 0 | 0 | 0 | 0 | 0 | 0 | 0 | 0 | 0 | 0 | 0 | 0 | 0 | 0 | 0 | 0 | 0 | 0 | 0
| Bruto inkomen (nominaal) | Euro |  | -184259.649 | -187023.5438 | -189828.8969 | -192676.3304 | -195566.4754 | -198499.9725 | -201477.4721 | -204499.6342 | -207567.1287 | -210680.6356 | -213840.8451 | -217048.4578 | -220304.1847 | -223608.7474 | -226962.8787 | 0 | 0 | 0 | 0 | 0 | 0 | 0 | 0 | 0 | 0 | 0 | 0 | 0 | 0 | 0 | 0 | 0 | 0 | 0 | 0 | 0 | 0 | 0 | 0 | 0
| Afschrijving | Euro |  | -163097.1029 | -163097.1029 | -163097.1029 | -163097.1029 | -163097.1029 | -163097.1029 | -163097.1029 | -163097.1029 | -163097.1029 | -163097.1029 | -163097.1029 | -163097.1029 | -163097.1029 | -163097.1029 | -163097.1029 | 0 | 0 | 0 | 0 | 0 | 0 | 0 | 0 | 0 | 0 | 0 | 0 | 0 | 0 | 0 | 0 | 0 | 0 | 0 | 0 | 0 | 0 | 0 | 0 | 0
| Rente | Euro |  | -42812.9895 | -40425.4608 | -37978.2439 | -35469.8466 | -32898.7393 | -30263.3543 | -27562.0848 | -24793.2834 | -21955.2621 | -19046.2902 | -16064.594 | -13008.3554 | -9875.7109 | -6664.7502 | -3373.5155 | 0 | 0 | 0 | 0 | 0 | 0 | 0 | 0 | 0 | 0 | 0 | 0 | 0 | 0 | 0 | 0 | 0 | 0 | 0 | 0 | 0 | 0 | 0 | 0 | 0
| Aflossing | Euro |  | -95501.1479 | -97888.6766 | -100335.8935 | -102844.2909 | -105415.3982 | -108050.7831 | -110752.0527 | -113520.854 | -116358.8754 | -119267.8472 | -122249.5434 | -125305.782 | -128438.4266 | -131649.3872 | -134940.6219 | 0 | 0 | 0 | 0 | 0 | 0 | 0 | 0 | 0 | 0 | 0 | 0 | 0 | 0 | 0 | 0 | 0 | 0 | 0 | 0 | 0 | 0 | 0 | 0 | 0
| Totale lasten lening | Euro |  | -138314.1374 | -138314.1374 | -138314.1374 | -138314.1374 | -138314.1374 | -138314.1374 | -138314.1374 | -138314.1374 | -138314.1374 | -138314.1374 | -138314.1374 | -138314.1374 | -138314.1374 | -138314.1374 | -138314.1374 | 0 | 0 | 0 | 0 | 0 | 0 | 0 | 0 | 0 | 0 | 0 | 0 | 0 | 0 | 0 | 0 | 0 | 0 | 0 | 0 | 0 | 0 | 0 | 0 | 0
| Belastbaar inkomen | Euro |  | -390169.7415 | -390546.1075 | -390904.2438 | -391243.2799 | -391562.3176 | -391860.4297 | -392136.6597 | -392390.0205 | -392619.4937 | -392824.0287 | -393002.5421 | -393153.9162 | -393276.9985 | -393370.6006 | -393433.4971 | 0 | 0 | 0 | 0 | 0 | 0 | 0 | 0 | 0 | 0 | 0 | 0 | 0 | 0 | 0 | 0 | 0 | 0 | 0 | 0 | 0 | 0 | 0 | 0 | 0
| Belasting bedrag | Euro |  | 97542.4354 | 97636.5269 | 97726.0609 | 97810.82 | 97890.5794 | 97965.1074 | 98034.1649 | 98097.5051 | 98154.8734 | 98206.0072 | 98250.6355 | 98288.479 | 98319.2496 | 98342.6501 | 98358.3743 | 0 | 0 | 0 | 0 | 0 | 0 | 0 | 0 | 0 | 0 | 0 | 0 | 0 | 0 | 0 | 0 | 0 | 0 | 0 | 0 | 0 | 0 | 0 | 0 | 0
| Netto inkomen na belasting | Euro |  | -225031.3511 | -227701.1544 | -230416.9734 | -233179.6479 | -235990.0334 | -238849.0025 | -241757.4446 | -244716.2665 | -247726.3927 | -250788.7659 | -253904.3471 | -257074.1162 | -260299.0725 | -263580.2347 | -266918.6418 | 0 | 0 | 0 | 0 | 0 | 0 | 0 | 0 | 0 | 0 | 0 | 0 | 0 | 0 | 0 | 0 | 0 | 0 | 0 | 0 | 0 | 0 | 0 | 0 | 0
| Project cashflow | Euro | -2446456.5438 | -86717.2137 | -89387.0169 | -92102.836 | -94865.5104 | -97675.896 | -100534.865 | -103443.3071 | -106402.129 | -109412.2552 | -112474.6284 | -115590.2096 | -118759.9788 | -121984.9351 | -125266.0973 | -128604.5044 | 0 | 0 | 0 | 0 | 0 | 0 | 0 | 0 | 0 | 0 | 0 | 0 | 0 | 0 | 0 | 0 | 0 | 0 | 0 | 0 | 0 | 0 | 0 | 0 | 0
| Equity cashflow | Euro | -733936.9631 | -225031.3511 | -227701.1544 | -230416.9734 | -233179.6479 | -235990.0334 | -238849.0025 | -241757.4446 | -244716.2665 | -247726.3927 | -250788.7659 | -253904.3471 | -257074.1162 | -260299.0725 | -263580.2347 | -266918.6418 | 0 | 0 | 0 | 0 | 0 | 0 | 0 | 0 | 0 | 0 | 0 | 0 | 0 | 0 | 0 | 0 | 0 | 0 | 0 | 0 | 0 | 0 | 0 | 0 | 0
| Subsidiebasis: afzet | kWh |  | 5280000 | 5280000 | 5280000 | 5280000 | 5280000 | 5280000 | 5280000 | 5280000 | 5280000 | 5280000 | 5280000 | 5280000 | 5280000 | 5280000 | 5280000 | 0 | 0 | 0 | 0 | 0 | 0 | 0 | 0 | 0 | 0 | 0 | 0 | 0 | 0 | 0 | 0 | 0 | 0 | 0 | 0 | 0 | 0 | 0 | 0 | 0
| Terug te verdienen investering |  | 0: 2446456.5438; 1: 2188825.1824; 2: 1931570.187; 3: 1674673.3278; 4: 1418115.5048; 5: 1161876.7194; 6: 905936.0462; 7: 650271.6031; 8: 394860.5207; 9: 139678.9114; 10: -115298.1628; 11: -370096.7236; 12: -624743.9104; 13: -879268.0148; 14: -1133698.5171; 15: -1388066.1229; 16: -1388066.1229; 17: -1388066.1229; 18: -1388066.1229; 19: -1388066.1229; 20: -1388066.1229; 21: -1388066.1229
| DSCR |  | 1: 2.1722; 2: 2.1522; 3: 2.1319; 4: 2.1113; 5: 2.0904; 6: 2.0692; 7: 2.0477; 8: 2.0259; 9: 2.0037; 10: 1.9812; 11: 1.9583; 12: 1.9351; 13: 1.9116; 14: 1.8877; 15: 1.8634
Tabel: Projectparameters
| Verdisconteerde inkomsten | euro | 0: -1391546.4762
| Verdisconteerde afzet | kWh | 0: 23155585.5906
| Totale investering | Euro | 0: 2446456.5438
| DSCR (gemiddeld) |  | 0: 2.0228
| Projectrente (WACC nominaal/reëel) |  | 0: 5.8% / 4.2%
| Projectrendement (IRR) |  | 0: n.v.t.
| Rendement op eigen vermogen (IRR) |  | 0: n.v.t.
| Aandeel lening | Euro | 0: 1712519.5807
| Aandeel equity | Euro | 0: 733936.9631
| Warmtekrachtverhouding | W:E | 0: 0
| Samengesteld aantal vollasturen | uur/jaar | 0: 6000
| Terugverdientijd | jaren | 0: tussen 9 en 10 jaren; 2: 0.066667

## 7
Berekening basisbedragen: conceptadvies SDE++ 2022
Aquathermie – Thermische energie uit oppervlaktewater voor directe toepassing (TEO-d)
| BASISBEDRAG | Waarde | Eenheid | Toelichting
| Basisbedrag | 0.0584 | Euro/kWh
| CO2-subsidie-intensiteit | 131 | Euro/t CO2
| Langetermijnprijs | 0.0359 | Euro/kWh
| Netto emissiefactor | 0.172 | kg CO2/kWh
| Productie-eenheid | kWh
| Vermogenseenheid | kW
| CONVERSIEFACTOREN | Waarde | Eenheid | Toelichting
| Verbrandingswaarde methaan (onderwaarde) | 35.8 | MJ/Nm3
| Verbrandingswaarde hernieuwbaar gas (onderwaarde) | 31.65 | MJ/Nm3
| Verbrandingswaarde hernieuwbaar gas (bovenwaarde) | 35.17 | MJ/Nm3
| kWh naar MJ | 3.6 | MJ/kWh
| INPUTVARIABELEN | Waarde | Eenheid | Toelichting
| Inputvermogen | 630 | kW
Gaat het om een installatie voor hernieuwbaar gas?
Methaangehalte hernieuwbaar gas voor gaszuivering
| Vermogen hernieuwbaargasproductie (voor zuivering) | 0 | Nm3/uur
| Outputvermogen (thermisch of hernieuwbaar gas) | 630 | kW
| Outputvermogen (hernieuwbaar gas) | 0 | Nm3/uur
| Outputvermogen (elektrisch of overig) |  | kW
| Vollasturen levering (thermisch of hernieuwbaar gas) | 3500 | uur/jaar | Bij een installatie voor gecombineerde opwekking, wordt de bedrijfstijd genomen als maximum van de vollasturen warmte en vollasturen elektriciteit.
| Vollasturen levering (elektrisch of overig) |  | uur/jaar | Bij een installatie voor gecombineerde opwekking, wordt de bedrijfstijd genomen als maximum van de vollasturen warmte en vollasturen elektriciteit.
| Max. elektrisch rendement | 0%
| Elektrisch rendement | 0%
| Thermisch rendement of rendement gasproductie | 100%
| Elektriciteitsderving bij warmtelevering |  | elektriciteit : warmte
| Investeringskosten |  | Euro/kW
|  | 806.5079 | Euro/kW
| Totale investeringskosten | 0.5081 | Euro (miljoen)
| Vaste O&M-kosten |  | Euro/kW/jaar
|  | 95.6594 | Euro/kW/jaar
| Totale jaarlijkse vaste O&M-kosten | 60.2654 | Euro (duizend)
| Variabele O&M-kosten (incl. contractkosten) | 0.0019 | Euro/kWh
| Energie-inhoud brandstof |  | GJ/ton
| Biomassadoorzet | 0 | ton/jaar
| Netto brandstofprijs (aan de poort, incl. risico-opslag) |  | Euro/ton
| Relatief elektriciteitsgebruik | 0.25 | kWh/kWh
| Elektriciteitsgebruik | 551.25 | MWh/jaar
| Relatief warmtegebruik |  | kWh/kWh
| Warmtegebruik | 0 | MWh/jaar
| Relatief gasverbruik | 0 | kWh/kWh
| Gasverbruik |  | MWh/jaar
EMISSIEFACTOR
| Productie van warmte of overig | 0.226 | kg CO2/kWh
| Productie van elektriciteit of overig | 0.216 | kg CO2/kWh
| Productie van gas | 0.183 | kg CO2/kWh
| Gebruik van biomassa | 0 | kg CO2/ton
| Gebruik van warmte | 0 | kg CO2/kWh
| Gebruik van elektriciteit | 0.216 | kg CO2/kWh
| Gebruik van gas |  | kg CO2/kWh
| Elektriciteitsprijs na subsidieperiode (incl PIF) |  | Euro/kWh
| Vollasturen na subsidieperiode |  | uur/jaar
| Prijs warmte of overige na subsidieperiode |  | Euro/kWh
| Vollasturen na subsidieperiode |  | uur/jaar
| Investeringssubsidie t.g.v. vreemd vermogen |  | Euro
| Investeringssubsidie t.g.v. eigen vermogen (NCW) |  | Euro
| Inflatie | 1.5%
| Rente lening | 2.5%
| Vereiste return on equity | 15%
| Equity share in investering incl. EIA effect | 30%
| Debt share in investering incl. EIA effect | 70%
| Vennootschapsbelasting | 25%
| Economische levensduur | 15 | jaar
| Termijn lening | 15 | jaar
| Afschrijvingstermijn | 15 | jaar
| Beleidsperiode | 15 | jaar
| Onregelmatige cashflow |  |  | Toelichting
| Energieprijzen |  | Jaar | 2022 | 2023 | 2024 | 2025 | 2026 | 2027 | 2028 | 2029 | 2030 | 2031 | 2032 | 2033 | 2034 | 2035 | 2036 | 2037 | 2038 | 2039 | 2040 | 2041 | 2042
Basisbedrag
| Inflator |  | index | 1 | 1.015 | 1.0302 | 1.0457 | 1.0614 | 1.0773 | 1.0934 | 1.1098 | 1.1265 | 1.1434 | 1.1605 | 1.1779 | 1.1956 | 1.2136 | 1.2318 | 1.2502 | 1.269 | 1.288 | 1.3073 | 1.327 | 1.3469 | 1.3671 | 1.3876 | 1.4084 | 1.4295 | 1.4509 | 1.4727 | 1.4948 | 1.5172 | 1.54 | 1.5631 | 1.5865 | 1.6103 | 1.6345 | 1.659 | 1.6839 | 1.7091 | 1.7348 | 1.7608 | 1.7872
Tabel: Nominale kasstroom (positieve bedragen = gunstig voor de producent)
| Positieve bedragen = gunstig voor de producent |  | 0 | 1 | 2 | 3 | 4 | 5 | 6 | 7 | 8 | 9 | 10 | 11 | 12 | 13 | 14 | 15 | 16 | 17 | 18 | 19 | 20 | 21 | 22 | 23 | 24 | 25 | 26 | 27 | 28 | 29 | 30 | 31 | 32 | 33 | 34 | 35 | 36 | 37 | 38 | 39 | 40
| Investering | Euro | 0: -508100
| Afzet elektriciteit of overige | kWh |  | 0 | 0 | 0 | 0 | 0 | 0 | 0 | 0 | 0 | 0 | 0 | 0 | 0 | 0 | 0 | 0 | 0 | 0 | 0 | 0 | 0 | 0 | 0 | 0 | 0 | 0 | 0 | 0 | 0 | 0 | 0 | 0 | 0 | 0 | 0 | 0 | 0 | 0 | 0 | 0
| Afzet warmte of overige | kWh |  | 2205000 | 2205000 | 2205000 | 2205000 | 2205000 | 2205000 | 2205000 | 2205000 | 2205000 | 2205000 | 2205000 | 2205000 | 2205000 | 2205000 | 2205000 | 0 | 0 | 0 | 0 | 0 | 0 | 0 | 0 | 0 | 0 | 0 | 0 | 0 | 0 | 0 | 0 | 0 | 0 | 0 | 0 | 0 | 0 | 0 | 0 | 0
| Afzet hernieuwbaar gas | kWh (HHV) |  | 0 | 0 | 0 | 0 | 0 | 0 | 0 | 0 | 0 | 0 | 0 | 0 | 0 | 0 | 0 | 0 | 0 | 0 | 0 | 0 | 0 | 0 | 0 | 0 | 0 | 0 | 0 | 0 | 0 | 0 | 0 | 0 | 0 | 0 | 0 | 0 | 0 | 0 | 0 | 0
| Afzet | kWh |  | 2205000 | 2205000 | 2205000 | 2205000 | 2205000 | 2205000 | 2205000 | 2205000 | 2205000 | 2205000 | 2205000 | 2205000 | 2205000 | 2205000 | 2205000 | 0 | 0 | 0 | 0 | 0 | 0 | 0 | 0 | 0 | 0 | 0 | 0 | 0 | 0 | 0 | 0 | 0 | 0 | 0 | 0 | 0 | 0 | 0 | 0 | 0
| Operationele kosten | Euro |  | -64454.9167 | -65421.7404 | -66403.0665 | -67399.1125 | -68410.0992 | -69436.2507 | -70477.7945 | -71534.9614 | -72607.9858 | -73697.1056 | -74802.5622 | -75924.6006 | -77063.4696 | -78219.4217 | -79392.713 | 0 | 0 | 0 | 0 | 0 | 0 | 0 | 0 | 0 | 0 | 0 | 0 | 0 | 0 | 0 | 0 | 0 | 0 | 0 | 0 | 0 | 0 | 0 | 0 | 0
| Brandstofkosten (biomassa) | Euro |  | 0 | 0 | 0 | 0 | 0 | 0 | 0 | 0 | 0 | 0 | 0 | 0 | 0 | 0 | 0 | 0 | 0 | 0 | 0 | 0 | 0 | 0 | 0 | 0 | 0 | 0 | 0 | 0 | 0 | 0 | 0 | 0 | 0 | 0 | 0 | 0 | 0 | 0 | 0 | 0
| Marktwaarde elektriciteit | Euro/kWh |  | 0 | 0 | 0 | 0 | 0 | 0 | 0 | 0 | 0 | 0 | 0 | 0 | 0 | 0 | 0 | 0 | 0 | 0 | 0 | 0 | 0 | 0 | 0 | 0 | 0 | 0 | 0 | 0 | 0 | 0 | 0 | 0 | 0 | 0 | 0 | 0 | 0 | 0 | 0 | 0
| Marktwaarde warmte of hernieuwbaar gas | Euro/kWh |  | 0 | 0 | 0 | 0 | 0 | 0 | 0 | 0 | 0 | 0 | 0 | 0 | 0 | 0 | 0 | 0 | 0 | 0 | 0 | 0 | 0 | 0 | 0 | 0 | 0 | 0 | 0 | 0 | 0 | 0 | 0 | 0 | 0 | 0 | 0 | 0 | 0 | 0 | 0 | 0
| Correctiebedrag | Euro/kWh |  | 0 | 0 | 0 | 0 | 0 | 0 | 0 | 0 | 0 | 0 | 0 | 0 | 0 | 0 | 0 | 0 | 0 | 0 | 0 | 0 | 0 | 0 | 0 | 0 | 0 | 0 | 0 | 0 | 0 | 0 | 0 | 0 | 0 | 0 | 0 | 0 | 0 | 0 | 0 | 0
| Basisbedrag | Euro/kWh |  | 0 | 0 | 0 | 0 | 0 | 0 | 0 | 0 | 0 | 0 | 0 | 0 | 0 | 0 | 0 | 0 | 0 | 0 | 0 | 0 | 0 | 0 | 0 | 0 | 0 | 0 | 0 | 0 | 0 | 0 | 0 | 0 | 0 | 0 | 0 | 0 | 0 | 0 | 0 | 0
| SDE-vergoeding | Euro |  | 0 | 0 | 0 | 0 | 0 | 0 | 0 | 0 | 0 | 0 | 0 | 0 | 0 | 0 | 0 | 0 | 0 | 0 | 0 | 0 | 0 | 0 | 0 | 0 | 0 | 0 | 0 | 0 | 0 | 0 | 0 | 0 | 0 | 0 | 0 | 0 | 0 | 0 | 0 | 0
| Marktinkomsten | Euro |  | 0 | 0 | 0 | 0 | 0 | 0 | 0 | 0 | 0 | 0 | 0 | 0 | 0 | 0 | 0 | 0 | 0 | 0 | 0 | 0 | 0 | 0 | 0 | 0 | 0 | 0 | 0 | 0 | 0 | 0 | 0 | 0 | 0 | 0 | 0 | 0 | 0 | 0 | 0 | 0
| Inkomen totaal (nominaal) | Euro |  | 0 | 0 | 0 | 0 | 0 | 0 | 0 | 0 | 0 | 0 | 0 | 0 | 0 | 0 | 0 | 0 | 0 | 0 | 0 | 0 | 0 | 0 | 0 | 0 | 0 | 0 | 0 | 0 | 0 | 0 | 0 | 0 | 0 | 0 | 0 | 0 | 0 | 0 | 0 | 0
| Kosten totaal (nominaal) | Euro |  | -64454.9167 | -65421.7404 | -66403.0665 | -67399.1125 | -68410.0992 | -69436.2507 | -70477.7945 | -71534.9614 | -72607.9858 | -73697.1056 | -74802.5622 | -75924.6006 | -77063.4696 | -78219.4217 | -79392.713 | 0 | 0 | 0 | 0 | 0 | 0 | 0 | 0 | 0 | 0 | 0 | 0 | 0 | 0 | 0 | 0 | 0 | 0 | 0 | 0 | 0 | 0 | 0 | 0 | 0
| Bruto inkomen (nominaal) | Euro |  | -64454.9167 | -65421.7404 | -66403.0665 | -67399.1125 | -68410.0992 | -69436.2507 | -70477.7945 | -71534.9614 | -72607.9858 | -73697.1056 | -74802.5622 | -75924.6006 | -77063.4696 | -78219.4217 | -79392.713 | 0 | 0 | 0 | 0 | 0 | 0 | 0 | 0 | 0 | 0 | 0 | 0 | 0 | 0 | 0 | 0 | 0 | 0 | 0 | 0 | 0 | 0 | 0 | 0 | 0
| Afschrijving | Euro |  | -33873.3333 | -33873.3333 | -33873.3333 | -33873.3333 | -33873.3333 | -33873.3333 | -33873.3333 | -33873.3333 | -33873.3333 | -33873.3333 | -33873.3333 | -33873.3333 | -33873.3333 | -33873.3333 | -33873.3333 | 0 | 0 | 0 | 0 | 0 | 0 | 0 | 0 | 0 | 0 | 0 | 0 | 0 | 0 | 0 | 0 | 0 | 0 | 0 | 0 | 0 | 0 | 0 | 0 | 0
| Rente | Euro |  | -8891.75 | -8395.8886 | -7887.6307 | -7366.6663 | -6832.6778 | -6285.3397 | -5724.318 | -5149.2708 | -4559.8475 | -3955.6885 | -3336.4256 | -2701.6811 | -2051.068 | -1384.1896 | -700.6392 | 0 | 0 | 0 | 0 | 0 | 0 | 0 | 0 | 0 | 0 | 0 | 0 | 0 | 0 | 0 | 0 | 0 | 0 | 0 | 0 | 0 | 0 | 0 | 0 | 0
| Aflossing | Euro |  | -19834.4554 | -20330.3168 | -20838.5747 | -21359.5391 | -21893.5276 | -22440.8658 | -23001.8874 | -23576.9346 | -24166.358 | -24770.5169 | -25389.7798 | -26024.5243 | -26675.1374 | -27342.0159 | -28025.5663 | 0 | 0 | 0 | 0 | 0 | 0 | 0 | 0 | 0 | 0 | 0 | 0 | 0 | 0 | 0 | 0 | 0 | 0 | 0 | 0 | 0 | 0 | 0 | 0 | 0
| Totale lasten lening | Euro |  | -28726.2054 | -28726.2054 | -28726.2054 | -28726.2054 | -28726.2054 | -28726.2054 | -28726.2054 | -28726.2054 | -28726.2054 | -28726.2054 | -28726.2054 | -28726.2054 | -28726.2054 | -28726.2054 | -28726.2054 | 0 | 0 | 0 | 0 | 0 | 0 | 0 | 0 | 0 | 0 | 0 | 0 | 0 | 0 | 0 | 0 | 0 | 0 | 0 | 0 | 0 | 0 | 0 | 0 | 0
| Belastbaar inkomen | Euro |  | -107220 | -107690.9624 | -108164.0306 | -108639.1122 | -109116.1104 | -109594.9237 | -110075.4458 | -110557.5655 | -111041.1666 | -111526.1274 | -112012.3211 | -112499.615 | -112987.8709 | -113476.9445 | -113966.6855 | 0 | 0 | 0 | 0 | 0 | 0 | 0 | 0 | 0 | 0 | 0 | 0 | 0 | 0 | 0 | 0 | 0 | 0 | 0 | 0 | 0 | 0 | 0 | 0 | 0
| Belasting bedrag | Euro |  | 26805 | 26922.7406 | 27041.0076 | 27159.778 | 27279.0276 | 27398.7309 | 27518.8615 | 27639.3914 | 27760.2916 | 27881.5319 | 28003.0803 | 28124.9038 | 28246.9677 | 28369.2361 | 28491.6714 | 0 | 0 | 0 | 0 | 0 | 0 | 0 | 0 | 0 | 0 | 0 | 0 | 0 | 0 | 0 | 0 | 0 | 0 | 0 | 0 | 0 | 0 | 0 | 0 | 0
| Netto inkomen na belasting | Euro |  | -66376.1221 | -67225.2052 | -68088.2643 | -68965.5399 | -69857.277 | -70763.7252 | -71685.1384 | -72621.7754 | -73573.8996 | -74541.7791 | -75525.6873 | -76525.9023 | -77542.7073 | -78576.3909 | -79627.247 | 0 | 0 | 0 | 0 | 0 | 0 | 0 | 0 | 0 | 0 | 0 | 0 | 0 | 0 | 0 | 0 | 0 | 0 | 0 | 0 | 0 | 0 | 0 | 0 | 0
| Project cashflow | Euro | -508100 | -37649.9167 | -38498.9998 | -39362.0589 | -40239.3345 | -41131.0716 | -42037.5198 | -42958.933 | -43895.57 | -44847.6941 | -45815.5737 | -46799.4819 | -47799.6968 | -48816.5019 | -49850.1855 | -50901.0416 | 0 | 0 | 0 | 0 | 0 | 0 | 0 | 0 | 0 | 0 | 0 | 0 | 0 | 0 | 0 | 0 | 0 | 0 | 0 | 0 | 0 | 0 | 0 | 0 | 0
| Equity cashflow | Euro | -152430 | -66376.1221 | -67225.2052 | -68088.2643 | -68965.5399 | -69857.277 | -70763.7252 | -71685.1384 | -72621.7754 | -73573.8996 | -74541.7791 | -75525.6873 | -76525.9023 | -77542.7073 | -78576.3909 | -79627.247 | 0 | 0 | 0 | 0 | 0 | 0 | 0 | 0 | 0 | 0 | 0 | 0 | 0 | 0 | 0 | 0 | 0 | 0 | 0 | 0 | 0 | 0 | 0 | 0 | 0
| Subsidiebasis: afzet | kWh |  | 2205000 | 2205000 | 2205000 | 2205000 | 2205000 | 2205000 | 2205000 | 2205000 | 2205000 | 2205000 | 2205000 | 2205000 | 2205000 | 2205000 | 2205000 | 0 | 0 | 0 | 0 | 0 | 0 | 0 | 0 | 0 | 0 | 0 | 0 | 0 | 0 | 0 | 0 | 0 | 0 | 0 | 0 | 0 | 0 | 0 | 0 | 0
| Terug te verdienen investering |  | 0: 508100; 1: 452674.6667; 2: 397720.2957; 3: 343238.9929; 4: 289232.7718; 5: 235703.5488; 6: 182653.1392; 7: 130083.2516; 8: 77995.4839; 9: 26391.3171; 10: -24727.8888; 11: -75360.901; 12: -125506.6193; 13: -175164.0817; 14: -224332.4705; 15: -273011.1184; 16: -273011.1184; 17: -273011.1184; 18: -273011.1184; 19: -273011.1184; 20: -273011.1184; 21: -273011.1184
| DSCR |  | 1: 2.239; 2: 2.2053; 3: 2.1712; 4: 2.1365; 5: 2.1013; 6: 2.0656; 7: 2.0293; 8: 1.9925; 9: 1.9551; 10: 1.9172; 11: 1.8788; 12: 1.8397; 13: 1.8; 14: 1.7598; 15: 1.719
Tabel: Projectparameters
| Verdisconteerde inkomsten | euro | 0: -412135.0587
| Verdisconteerde afzet | kWh | 0: 9670088.3006
| Totale investering | Euro | 0: 508100
| DSCR (gemiddeld) |  | 0: 1.9873
| Projectrente (WACC nominaal/reëel) |  | 0: 5.8% / 4.2%
| Projectrendement (IRR) |  | 0: n.v.t.
| Rendement op eigen vermogen (IRR) |  | 0: n.v.t.
| Aandeel lening | Euro | 0: 355670
| Aandeel equity | Euro | 0: 152430
| Warmtekrachtverhouding | W:E | 0: 0
| Samengesteld aantal vollasturen | uur/jaar | 0: 3500
| Terugverdientijd | jaren | 0: tussen 9 en 10 jaren; 2: 0.066667

## 8
Berekening basisbedragen: conceptadvies SDE++ 2022
Aquathermie – Thermische energie uit afvalwater (TEA)
| BASISBEDRAG | Waarde | Eenheid | Toelichting
| Basisbedrag | 0.0678 | Euro/kWh
| CO2-subsidie-intensiteit | 195 | Euro/t CO2
| Langetermijnprijs | 0.0359 | Euro/kWh
| Netto emissiefactor | 0.1632 | kg CO2/kWh
| Productie-eenheid | kWh
| Vermogenseenheid | kW
| CONVERSIEFACTOREN | Waarde | Eenheid | Toelichting
| Verbrandingswaarde methaan (onderwaarde) | 35.8 | MJ/Nm3
| Verbrandingswaarde hernieuwbaar gas (onderwaarde) | 31.65 | MJ/Nm3
| Verbrandingswaarde hernieuwbaar gas (bovenwaarde) | 35.17 | MJ/Nm3
| kWh naar MJ | 3.6 | MJ/kWh
| INPUTVARIABELEN | Waarde | Eenheid | Toelichting
| Inputvermogen | 1000 | kW
Gaat het om een installatie voor hernieuwbaar gas?
Methaangehalte hernieuwbaar gas voor gaszuivering
| Vermogen hernieuwbaargasproductie (voor zuivering) | 0 | Nm3/uur
| Outputvermogen (thermisch of hernieuwbaar gas) | 1000 | kW
| Outputvermogen (hernieuwbaar gas) | 0 | Nm3/uur
| Outputvermogen (elektrisch of overig) |  | kW
| Vollasturen levering (thermisch of hernieuwbaar gas) | 6000 | uur/jaar | Bij een installatie voor gecombineerde opwekking, wordt de bedrijfstijd genomen als maximum van de vollasturen warmte en vollasturen elektriciteit.
| Vollasturen levering (elektrisch of overig) |  | uur/jaar | Bij een installatie voor gecombineerde opwekking, wordt de bedrijfstijd genomen als maximum van de vollasturen warmte en vollasturen elektriciteit.
| Max. elektrisch rendement | 0%
| Elektrisch rendement | 0%
| Thermisch rendement of rendement gasproductie | 100%
| Elektriciteitsderving bij warmtelevering |  | elektriciteit : warmte
| Investeringskosten |  | Euro/kW
|  | 1890 | Euro/kW
| Totale investeringskosten | 1.89 | Euro (miljoen)
| Vaste O&M-kosten |  | Euro/kW/jaar
|  | 161.0335 | Euro/kW/jaar
| Totale jaarlijkse vaste O&M-kosten | 161.0335 | Euro (duizend)
| Variabele O&M-kosten (incl. contractkosten) | 0.0019 | Euro/kWh
| Energie-inhoud brandstof |  | GJ/ton
| Biomassadoorzet | 0 | ton/jaar
| Netto brandstofprijs (aan de poort, incl. risico-opslag) |  | Euro/ton
| Relatief elektriciteitsgebruik | 0.2907 | kWh/kWh
| Elektriciteitsgebruik | 1744.186 | MWh/jaar
| Relatief warmtegebruik |  | kWh/kWh
| Warmtegebruik | 0 | MWh/jaar
| Relatief gasverbruik | 0 | kWh/kWh
| Gasverbruik |  | MWh/jaar
EMISSIEFACTOR
| Productie van warmte of overig | 0.226 | kg CO2/kWh
| Productie van elektriciteit of overig | 0.216 | kg CO2/kWh
| Productie van gas | 0.183 | kg CO2/kWh
| Gebruik van biomassa | 0 | kg CO2/ton
| Gebruik van warmte | 0 | kg CO2/kWh
| Gebruik van elektriciteit | 0.216 | kg CO2/kWh
| Gebruik van gas |  | kg CO2/kWh
| Elektriciteitsprijs na subsidieperiode (incl PIF) |  | Euro/kWh
| Vollasturen na subsidieperiode |  | uur/jaar
| Prijs warmte of overige na subsidieperiode |  | Euro/kWh
| Vollasturen na subsidieperiode |  | uur/jaar
| Investeringssubsidie t.g.v. vreemd vermogen |  | Euro
| Investeringssubsidie t.g.v. eigen vermogen (NCW) |  | Euro
| Inflatie | 1.5%
| Rente lening | 2.5%
| Vereiste return on equity | 15%
| Equity share in investering incl. EIA effect | 30%
| Debt share in investering incl. EIA effect | 70%
| Vennootschapsbelasting | 25%
| Economische levensduur | 15 | jaar
| Termijn lening | 15 | jaar
| Afschrijvingstermijn | 15 | jaar
| Beleidsperiode | 15 | jaar
| Onregelmatige cashflow |  |  | Toelichting
| Energieprijzen |  | Jaar | 2022 | 2023 | 2024 | 2025 | 2026 | 2027 | 2028 | 2029 | 2030 | 2031 | 2032 | 2033 | 2034 | 2035 | 2036 | 2037 | 2038 | 2039 | 2040 | 2041 | 2042
Basisbedrag
| Inflator |  | index | 1 | 1.015 | 1.0302 | 1.0457 | 1.0614 | 1.0773 | 1.0934 | 1.1098 | 1.1265 | 1.1434 | 1.1605 | 1.1779 | 1.1956 | 1.2136 | 1.2318 | 1.2502 | 1.269 | 1.288 | 1.3073 | 1.327 | 1.3469 | 1.3671 | 1.3876 | 1.4084 | 1.4295 | 1.4509 | 1.4727 | 1.4948 | 1.5172 | 1.54 | 1.5631 | 1.5865 | 1.6103 | 1.6345 | 1.659 | 1.6839 | 1.7091 | 1.7348 | 1.7608 | 1.7872
Tabel: Nominale kasstroom (positieve bedragen = gunstig voor de producent)
| Positieve bedragen = gunstig voor de producent |  | 0 | 1 | 2 | 3 | 4 | 5 | 6 | 7 | 8 | 9 | 10 | 11 | 12 | 13 | 14 | 15 | 16 | 17 | 18 | 19 | 20 | 21 | 22 | 23 | 24 | 25 | 26 | 27 | 28 | 29 | 30 | 31 | 32 | 33 | 34 | 35 | 36 | 37 | 38 | 39 | 40
| Investering | Euro | 0: -1890000
| Afzet elektriciteit of overige | kWh |  | 0 | 0 | 0 | 0 | 0 | 0 | 0 | 0 | 0 | 0 | 0 | 0 | 0 | 0 | 0 | 0 | 0 | 0 | 0 | 0 | 0 | 0 | 0 | 0 | 0 | 0 | 0 | 0 | 0 | 0 | 0 | 0 | 0 | 0 | 0 | 0 | 0 | 0 | 0 | 0
| Afzet warmte of overige | kWh |  | 6000000 | 6000000 | 6000000 | 6000000 | 6000000 | 6000000 | 6000000 | 6000000 | 6000000 | 6000000 | 6000000 | 6000000 | 6000000 | 6000000 | 6000000 | 0 | 0 | 0 | 0 | 0 | 0 | 0 | 0 | 0 | 0 | 0 | 0 | 0 | 0 | 0 | 0 | 0 | 0 | 0 | 0 | 0 | 0 | 0 | 0 | 0
| Afzet hernieuwbaar gas | kWh (HHV) |  | 0 | 0 | 0 | 0 | 0 | 0 | 0 | 0 | 0 | 0 | 0 | 0 | 0 | 0 | 0 | 0 | 0 | 0 | 0 | 0 | 0 | 0 | 0 | 0 | 0 | 0 | 0 | 0 | 0 | 0 | 0 | 0 | 0 | 0 | 0 | 0 | 0 | 0 | 0 | 0
| Afzet | kWh |  | 6000000 | 6000000 | 6000000 | 6000000 | 6000000 | 6000000 | 6000000 | 6000000 | 6000000 | 6000000 | 6000000 | 6000000 | 6000000 | 6000000 | 6000000 | 0 | 0 | 0 | 0 | 0 | 0 | 0 | 0 | 0 | 0 | 0 | 0 | 0 | 0 | 0 | 0 | 0 | 0 | 0 | 0 | 0 | 0 | 0 | 0 | 0
| Operationele kosten | Euro |  | -172433.4733 | -175019.9754 | -177645.275 | -180309.9541 | -183014.6035 | -185759.8225 | -188546.2198 | -191374.4131 | -194245.0293 | -197158.7048 | -200116.0854 | -203117.8266 | -206164.594 | -209257.0629 | -212395.9189 | 0 | 0 | 0 | 0 | 0 | 0 | 0 | 0 | 0 | 0 | 0 | 0 | 0 | 0 | 0 | 0 | 0 | 0 | 0 | 0 | 0 | 0 | 0 | 0 | 0
| Brandstofkosten (biomassa) | Euro |  | 0 | 0 | 0 | 0 | 0 | 0 | 0 | 0 | 0 | 0 | 0 | 0 | 0 | 0 | 0 | 0 | 0 | 0 | 0 | 0 | 0 | 0 | 0 | 0 | 0 | 0 | 0 | 0 | 0 | 0 | 0 | 0 | 0 | 0 | 0 | 0 | 0 | 0 | 0 | 0
| Marktwaarde elektriciteit | Euro/kWh |  | 0 | 0 | 0 | 0 | 0 | 0 | 0 | 0 | 0 | 0 | 0 | 0 | 0 | 0 | 0 | 0 | 0 | 0 | 0 | 0 | 0 | 0 | 0 | 0 | 0 | 0 | 0 | 0 | 0 | 0 | 0 | 0 | 0 | 0 | 0 | 0 | 0 | 0 | 0 | 0
| Marktwaarde warmte of hernieuwbaar gas | Euro/kWh |  | 0 | 0 | 0 | 0 | 0 | 0 | 0 | 0 | 0 | 0 | 0 | 0 | 0 | 0 | 0 | 0 | 0 | 0 | 0 | 0 | 0 | 0 | 0 | 0 | 0 | 0 | 0 | 0 | 0 | 0 | 0 | 0 | 0 | 0 | 0 | 0 | 0 | 0 | 0 | 0
| Correctiebedrag | Euro/kWh |  | 0 | 0 | 0 | 0 | 0 | 0 | 0 | 0 | 0 | 0 | 0 | 0 | 0 | 0 | 0 | 0 | 0 | 0 | 0 | 0 | 0 | 0 | 0 | 0 | 0 | 0 | 0 | 0 | 0 | 0 | 0 | 0 | 0 | 0 | 0 | 0 | 0 | 0 | 0 | 0
| Basisbedrag | Euro/kWh |  | 0 | 0 | 0 | 0 | 0 | 0 | 0 | 0 | 0 | 0 | 0 | 0 | 0 | 0 | 0 | 0 | 0 | 0 | 0 | 0 | 0 | 0 | 0 | 0 | 0 | 0 | 0 | 0 | 0 | 0 | 0 | 0 | 0 | 0 | 0 | 0 | 0 | 0 | 0 | 0
| SDE-vergoeding | Euro |  | 0 | 0 | 0 | 0 | 0 | 0 | 0 | 0 | 0 | 0 | 0 | 0 | 0 | 0 | 0 | 0 | 0 | 0 | 0 | 0 | 0 | 0 | 0 | 0 | 0 | 0 | 0 | 0 | 0 | 0 | 0 | 0 | 0 | 0 | 0 | 0 | 0 | 0 | 0 | 0
| Marktinkomsten | Euro |  | 0 | 0 | 0 | 0 | 0 | 0 | 0 | 0 | 0 | 0 | 0 | 0 | 0 | 0 | 0 | 0 | 0 | 0 | 0 | 0 | 0 | 0 | 0 | 0 | 0 | 0 | 0 | 0 | 0 | 0 | 0 | 0 | 0 | 0 | 0 | 0 | 0 | 0 | 0 | 0
| Inkomen totaal (nominaal) | Euro |  | 0 | 0 | 0 | 0 | 0 | 0 | 0 | 0 | 0 | 0 | 0 | 0 | 0 | 0 | 0 | 0 | 0 | 0 | 0 | 0 | 0 | 0 | 0 | 0 | 0 | 0 | 0 | 0 | 0 | 0 | 0 | 0 | 0 | 0 | 0 | 0 | 0 | 0 | 0 | 0
| Kosten totaal (nominaal) | Euro |  | -172433.4733 | -175019.9754 | -177645.275 | -180309.9541 | -183014.6035 | -185759.8225 | -188546.2198 | -191374.4131 | -194245.0293 | -197158.7048 | -200116.0854 | -203117.8266 | -206164.594 | -209257.0629 | -212395.9189 | 0 | 0 | 0 | 0 | 0 | 0 | 0 | 0 | 0 | 0 | 0 | 0 | 0 | 0 | 0 | 0 | 0 | 0 | 0 | 0 | 0 | 0 | 0 | 0 | 0
| Bruto inkomen (nominaal) | Euro |  | -172433.4733 | -175019.9754 | -177645.275 | -180309.9541 | -183014.6035 | -185759.8225 | -188546.2198 | -191374.4131 | -194245.0293 | -197158.7048 | -200116.0854 | -203117.8266 | -206164.594 | -209257.0629 | -212395.9189 | 0 | 0 | 0 | 0 | 0 | 0 | 0 | 0 | 0 | 0 | 0 | 0 | 0 | 0 | 0 | 0 | 0 | 0 | 0 | 0 | 0 | 0 | 0 | 0 | 0
| Afschrijving | Euro |  | -126000 | -126000 | -126000 | -126000 | -126000 | -126000 | -126000 | -126000 | -126000 | -126000 | -126000 | -126000 | -126000 | -126000 | -126000 | 0 | 0 | 0 | 0 | 0 | 0 | 0 | 0 | 0 | 0 | 0 | 0 | 0 | 0 | 0 | 0 | 0 | 0 | 0 | 0 | 0 | 0 | 0 | 0 | 0
| Rente | Euro |  | -33075 | -31230.5245 | -29339.937 | -27402.0849 | -25415.7865 | -23379.8307 | -21292.9759 | -19153.9498 | -16961.448 | -14714.1336 | -12410.6364 | -10049.5518 | -7629.4401 | -5148.8255 | -2606.1956 | 0 | 0 | 0 | 0 | 0 | 0 | 0 | 0 | 0 | 0 | 0 | 0 | 0 | 0 | 0 | 0 | 0 | 0 | 0 | 0 | 0 | 0 | 0 | 0 | 0
| Aflossing | Euro |  | -73779.0214 | -75623.4969 | -77514.0843 | -79451.9364 | -81438.2348 | -83474.1907 | -85561.0455 | -87700.0716 | -89892.5734 | -92139.8877 | -94443.3849 | -96804.4695 | -99224.5813 | -101705.1958 | -104247.8257 | 0 | 0 | 0 | 0 | 0 | 0 | 0 | 0 | 0 | 0 | 0 | 0 | 0 | 0 | 0 | 0 | 0 | 0 | 0 | 0 | 0 | 0 | 0 | 0 | 0
| Totale lasten lening | Euro |  | -106854.0214 | -106854.0214 | -106854.0214 | -106854.0214 | -106854.0214 | -106854.0214 | -106854.0214 | -106854.0214 | -106854.0214 | -106854.0214 | -106854.0214 | -106854.0214 | -106854.0214 | -106854.0214 | -106854.0214 | 0 | 0 | 0 | 0 | 0 | 0 | 0 | 0 | 0 | 0 | 0 | 0 | 0 | 0 | 0 | 0 | 0 | 0 | 0 | 0 | 0 | 0 | 0 | 0 | 0
| Belastbaar inkomen | Euro |  | -331508.4733 | -332250.4999 | -332985.2121 | -333712.0391 | -334430.39 | -335139.6532 | -335839.1957 | -336528.3629 | -337206.4773 | -337872.8384 | -338526.7218 | -339167.3784 | -339794.0341 | -340405.8885 | -341002.1145 | 0 | 0 | 0 | 0 | 0 | 0 | 0 | 0 | 0 | 0 | 0 | 0 | 0 | 0 | 0 | 0 | 0 | 0 | 0 | 0 | 0 | 0 | 0 | 0 | 0
| Belasting bedrag | Euro |  | 82877.1183 | 83062.625 | 83246.303 | 83428.0098 | 83607.5975 | 83784.9133 | 83959.7989 | 84132.0907 | 84301.6193 | 84468.2096 | 84631.6804 | 84791.8446 | 84948.5085 | 85101.4721 | 85250.5286 | 0 | 0 | 0 | 0 | 0 | 0 | 0 | 0 | 0 | 0 | 0 | 0 | 0 | 0 | 0 | 0 | 0 | 0 | 0 | 0 | 0 | 0 | 0 | 0 | 0
| Netto inkomen na belasting | Euro |  | -196410.3763 | -198811.3718 | -201252.9934 | -203735.9657 | -206261.0273 | -208828.9306 | -211440.4423 | -214096.3438 | -216797.4314 | -219544.5165 | -222338.4263 | -225180.0034 | -228070.1069 | -231009.6122 | -233999.4116 | 0 | 0 | 0 | 0 | 0 | 0 | 0 | 0 | 0 | 0 | 0 | 0 | 0 | 0 | 0 | 0 | 0 | 0 | 0 | 0 | 0 | 0 | 0 | 0 | 0
| Project cashflow | Euro | -1890000 | -89556.355 | -91957.3504 | -94398.972 | -96881.9444 | -99407.006 | -101974.9092 | -104586.4209 | -107242.3224 | -109943.41 | -112690.4952 | -115484.4049 | -118325.982 | -121216.0855 | -124155.5908 | -127145.3903 | 0 | 0 | 0 | 0 | 0 | 0 | 0 | 0 | 0 | 0 | 0 | 0 | 0 | 0 | 0 | 0 | 0 | 0 | 0 | 0 | 0 | 0 | 0 | 0 | 0
| Equity cashflow | Euro | -567000 | -196410.3763 | -198811.3718 | -201252.9934 | -203735.9657 | -206261.0273 | -208828.9306 | -211440.4423 | -214096.3438 | -216797.4314 | -219544.5165 | -222338.4263 | -225180.0034 | -228070.1069 | -231009.6122 | -233999.4116 | 0 | 0 | 0 | 0 | 0 | 0 | 0 | 0 | 0 | 0 | 0 | 0 | 0 | 0 | 0 | 0 | 0 | 0 | 0 | 0 | 0 | 0 | 0 | 0 | 0
| Subsidiebasis: afzet | kWh |  | 6000000 | 6000000 | 6000000 | 6000000 | 6000000 | 6000000 | 6000000 | 6000000 | 6000000 | 6000000 | 6000000 | 6000000 | 6000000 | 6000000 | 6000000 | 0 | 0 | 0 | 0 | 0 | 0 | 0 | 0 | 0 | 0 | 0 | 0 | 0 | 0 | 0 | 0 | 0 | 0 | 0 | 0 | 0 | 0 | 0 | 0 | 0
| Terug te verdienen investering |  | 0: 1890000; 1: 1688708.4733; 2: 1488158.9731; 3: 1288344.1852; 4: 1089256.2243; 5: 890886.6143; 6: 693226.2674; 7: 496265.4632; 8: 299993.8261; 9: 104400.3034; 10: -90526.8582; 11: -284800.1365; 12: -478432.758; 13: -671438.7239; 14: -863832.8354; 15: -1055630.7209; 16: -1055630.7209; 17: -1055630.7209; 18: -1055630.7209; 19: -1055630.7209; 20: -1055630.7209; 21: -1055630.7209
| DSCR |  | 1: 2.1933; 2: 2.1691; 3: 2.1446; 4: 2.1196; 5: 2.0943; 6: 2.0686; 7: 2.0425; 8: 2.0161; 9: 1.9892; 10: 1.9619; 11: 1.9343; 12: 1.9062; 13: 1.8777; 14: 1.8487; 15: 1.8193
Tabel: Projectparameters
| Verdisconteerde inkomsten | euro | 0: -1216489.4455
| Verdisconteerde afzet | kWh | 0: 26313165.4438
| Totale investering | Euro | 0: 1890000
| DSCR (gemiddeld) |  | 0: 2.0124
| Projectrente (WACC nominaal/reëel) |  | 0: 5.8% / 4.2%
| Projectrendement (IRR) |  | 0: n.v.t.
| Rendement op eigen vermogen (IRR) |  | 0: n.v.t.
| Aandeel lening | Euro | 0: 1323000
| Aandeel equity | Euro | 0: 567000
| Warmtekrachtverhouding | W:E | 0: 0
| Samengesteld aantal vollasturen | uur/jaar | 0: 6000
| Terugverdientijd | jaren | 0: tussen 9 en 10 jaren; 2: 0.066667

## 9
Berekening basisbedragen: conceptadvies SDE++ 2022
Fotovoltaïsche zonnepanelen, ≥15 kWp en <1 MWp, gebouwgebonden
| BASISBEDRAG | Waarde | Eenheid | Toelichting
| Basisbedrag | 0.0667 | Euro/kWh
| CO2-subsidie-intensiteit | 43 | Euro/t CO2
| Langetermijnprijs | 0.0574 | Euro/kWh
| Netto emissiefactor | 0.216 | kg CO2/kWh
| Productie-eenheid | kWh
| Vermogenseenheid | kW
| CONVERSIEFACTOREN | Waarde | Eenheid | Toelichting
| Verbrandingswaarde methaan (onderwaarde) | 35.8 | MJ/Nm3
| Verbrandingswaarde hernieuwbaar gas (onderwaarde) | 31.65 | MJ/Nm3
| Verbrandingswaarde hernieuwbaar gas (bovenwaarde) | 35.17 | MJ/Nm3
| kWh naar MJ | 3.6 | MJ/kWh
| INPUTVARIABELEN | Waarde | Eenheid | Toelichting
| Inputvermogen | 250 | kW
Gaat het om een installatie voor hernieuwbaar gas?
Methaangehalte hernieuwbaar gas voor gaszuivering
| Vermogen hernieuwbaargasproductie (voor zuivering) | 0 | Nm3/uur
| Outputvermogen (thermisch of hernieuwbaar gas) |  | kW
| Outputvermogen (hernieuwbaar gas) | 0 | Nm3/uur
| Outputvermogen (elektrisch of overig) | 250 | kW
| Vollasturen levering (thermisch of hernieuwbaar gas) |  | uur/jaar | Bij een installatie voor gecombineerde opwekking, wordt de bedrijfstijd genomen als maximum van de vollasturen warmte en vollasturen elektriciteit.
| Vollasturen levering (elektrisch of overig) | 900 | uur/jaar | Bij een installatie voor gecombineerde opwekking, wordt de bedrijfstijd genomen als maximum van de vollasturen warmte en vollasturen elektriciteit.
| Max. elektrisch rendement | 100%
| Elektrisch rendement | 100%
| Thermisch rendement of rendement gasproductie | 0%
| Elektriciteitsderving bij warmtelevering |  | elektriciteit : warmte
| Investeringskosten | 575 | Euro/kW
Euro/kW
| Totale investeringskosten | 0.14375 | Euro (miljoen)
| Vaste O&M-kosten | 12.8 | Euro/kW/jaar
Euro/kW/jaar
| Totale jaarlijkse vaste O&M-kosten | 3.2 | Euro (duizend)
| Variabele O&M-kosten (incl. contractkosten) | 0.0019 | Euro/kWh
| Energie-inhoud brandstof |  | GJ/ton
| Biomassadoorzet | 0 | ton/jaar
| Netto brandstofprijs (aan de poort, incl. risico-opslag) |  | Euro/ton
| Relatief elektriciteitsgebruik |  | kWh/kWh
| Elektriciteitsgebruik | 0 | MWh/jaar
| Relatief warmtegebruik |  | kWh/kWh
| Warmtegebruik | 0 | MWh/jaar
| Relatief gasverbruik |  | kWh/kWh
| Gasverbruik |  | MWh/jaar
EMISSIEFACTOR
| Productie van warmte of overig | 0.226 | kg CO2/kWh
| Productie van elektriciteit of overig | 0.216 | kg CO2/kWh
| Productie van gas | 0.183 | kg CO2/kWh
| Gebruik van biomassa | 0 | kg CO2/ton
| Gebruik van warmte | 0 | kg CO2/kWh
| Gebruik van elektriciteit | 0.216 | kg CO2/kWh
| Gebruik van gas |  | kg CO2/kWh
| Elektriciteitsprijs na subsidieperiode (incl PIF) | 0.038 | Euro/kWh
| Vollasturen na subsidieperiode | 845 | uur/jaar
| Prijs warmte of overige na subsidieperiode |  | Euro/kWh
| Vollasturen na subsidieperiode |  | uur/jaar
| Investeringssubsidie t.g.v. vreemd vermogen |  | Euro
| Investeringssubsidie t.g.v. eigen vermogen (NCW) |  | Euro
| Inflatie | 1.5%
| Rente lening | 1%
| Vereiste return on equity | 9%
| Equity share in investering incl. EIA effect | 10%
| Debt share in investering incl. EIA effect | 90%
| Vennootschapsbelasting | 25%
| Economische levensduur | 20 | jaar
| Termijn lening | 15 | jaar
| Afschrijvingstermijn | 15 | jaar
| Beleidsperiode | 15 | jaar
| Onregelmatige cashflow |  |  | Toelichting
|  | 12 | -3250
| Energieprijzen |  | Jaar | 2022 | 2023 | 2024 | 2025 | 2026 | 2027 | 2028 | 2029 | 2030 | 2031 | 2032 | 2033 | 2034 | 2035 | 2036 | 2037 | 2038 | 2039 | 2040 | 2041 | 2042
Basisbedrag
| Inflator |  | index | 1 | 1.015 | 1.0302 | 1.0457 | 1.0614 | 1.0773 | 1.0934 | 1.1098 | 1.1265 | 1.1434 | 1.1605 | 1.1779 | 1.1956 | 1.2136 | 1.2318 | 1.2502 | 1.269 | 1.288 | 1.3073 | 1.327 | 1.3469 | 1.3671 | 1.3876 | 1.4084 | 1.4295 | 1.4509 | 1.4727 | 1.4948 | 1.5172 | 1.54 | 1.5631 | 1.5865 | 1.6103 | 1.6345 | 1.659 | 1.6839 | 1.7091 | 1.7348 | 1.7608 | 1.7872
Tabel: Nominale kasstroom (positieve bedragen = gunstig voor de producent)
| Positieve bedragen = gunstig voor de producent |  | 0 | 1 | 2 | 3 | 4 | 5 | 6 | 7 | 8 | 9 | 10 | 11 | 12 | 13 | 14 | 15 | 16 | 17 | 18 | 19 | 20 | 21 | 22 | 23 | 24 | 25 | 26 | 27 | 28 | 29 | 30 | 31 | 32 | 33 | 34 | 35 | 36 | 37 | 38 | 39 | 40
| Investering | Euro | 0: -143750
| Afzet elektriciteit of overige | kWh |  | 225000 | 225000 | 225000 | 225000 | 225000 | 225000 | 225000 | 225000 | 225000 | 225000 | 225000 | 225000 | 225000 | 225000 | 225000 | 211250 | 211250 | 211250 | 211250 | 211250 | 0 | 0 | 0 | 0 | 0 | 0 | 0 | 0 | 0 | 0 | 0 | 0 | 0 | 0 | 0 | 0 | 0 | 0 | 0 | 0
| Afzet warmte of overige | kWh |  | 0 | 0 | 0 | 0 | 0 | 0 | 0 | 0 | 0 | 0 | 0 | 0 | 0 | 0 | 0 | 0 | 0 | 0 | 0 | 0 | 0 | 0 | 0 | 0 | 0 | 0 | 0 | 0 | 0 | 0 | 0 | 0 | 0 | 0 | 0 | 0 | 0 | 0 | 0 | 0
| Afzet hernieuwbaar gas | kWh (HHV) |  | 0 | 0 | 0 | 0 | 0 | 0 | 0 | 0 | 0 | 0 | 0 | 0 | 0 | 0 | 0 | 0 | 0 | 0 | 0 | 0 | 0 | 0 | 0 | 0 | 0 | 0 | 0 | 0 | 0 | 0 | 0 | 0 | 0 | 0 | 0 | 0 | 0 | 0 | 0 | 0
| Afzet | kWh |  | 225000 | 225000 | 225000 | 225000 | 225000 | 225000 | 225000 | 225000 | 225000 | 225000 | 225000 | 225000 | 225000 | 225000 | 225000 | 211250 | 211250 | 211250 | 211250 | 211250 | 0 | 0 | 0 | 0 | 0 | 0 | 0 | 0 | 0 | 0 | 0 | 0 | 0 | 0 | 0 | 0 | 0 | 0 | 0 | 0
| Operationele kosten | Euro |  | -3627.5 | -3681.9125 | -3737.1412 | -3793.1983 | -3850.0963 | -3907.8477 | -3966.4654 | -4025.9624 | -4086.3519 | -4147.6471 | -4209.8618 | -8101.3438 | -4337.1049 | -4402.1615 | -4468.1939 | -4502.5545 | -4570.0928 | -4638.6442 | -4708.2239 | -4778.8472 | 0 | 0 | 0 | 0 | 0 | 0 | 0 | 0 | 0 | 0 | 0 | 0 | 0 | 0 | 0 | 0 | 0 | 0 | 0 | 0
| Brandstofkosten (biomassa) | Euro |  | 0 | 0 | 0 | 0 | 0 | 0 | 0 | 0 | 0 | 0 | 0 | 0 | 0 | 0 | 0 | 0 | 0 | 0 | 0 | 0 | 0 | 0 | 0 | 0 | 0 | 0 | 0 | 0 | 0 | 0 | 0 | 0 | 0 | 0 | 0 | 0 | 0 | 0 | 0 | 0
| Marktwaarde elektriciteit | Euro/kWh |  | 0 | 0 | 0 | 0 | 0 | 0 | 0 | 0 | 0 | 0 | 0 | 0 | 0 | 0 | 0 | 0.038 | 0.038 | 0.038 | 0.038 | 0.038 | 0 | 0 | 0 | 0 | 0 | 0 | 0 | 0 | 0 | 0 | 0 | 0 | 0 | 0 | 0 | 0 | 0 | 0 | 0 | 0
| Marktwaarde warmte of hernieuwbaar gas | Euro/kWh |  | 0 | 0 | 0 | 0 | 0 | 0 | 0 | 0 | 0 | 0 | 0 | 0 | 0 | 0 | 0 | 0 | 0 | 0 | 0 | 0 | 0 | 0 | 0 | 0 | 0 | 0 | 0 | 0 | 0 | 0 | 0 | 0 | 0 | 0 | 0 | 0 | 0 | 0 | 0 | 0
| Correctiebedrag | Euro/kWh |  | 0 | 0 | 0 | 0 | 0 | 0 | 0 | 0 | 0 | 0 | 0 | 0 | 0 | 0 | 0 | 0.038 | 0.038 | 0.038 | 0.038 | 0.038 | 0 | 0 | 0 | 0 | 0 | 0 | 0 | 0 | 0 | 0 | 0 | 0 | 0 | 0 | 0 | 0 | 0 | 0 | 0 | 0
| Basisbedrag | Euro/kWh |  | 0 | 0 | 0 | 0 | 0 | 0 | 0 | 0 | 0 | 0 | 0 | 0 | 0 | 0 | 0 | 0 | 0 | 0 | 0 | 0 | 0 | 0 | 0 | 0 | 0 | 0 | 0 | 0 | 0 | 0 | 0 | 0 | 0 | 0 | 0 | 0 | 0 | 0 | 0 | 0
| SDE-vergoeding | Euro |  | 0 | 0 | 0 | 0 | 0 | 0 | 0 | 0 | 0 | 0 | 0 | 0 | 0 | 0 | 0 | 0 | 0 | 0 | 0 | 0 | 0 | 0 | 0 | 0 | 0 | 0 | 0 | 0 | 0 | 0 | 0 | 0 | 0 | 0 | 0 | 0 | 0 | 0 | 0 | 0
| Marktinkomsten | Euro |  | 0 | 0 | 0 | 0 | 0 | 0 | 0 | 0 | 0 | 0 | 0 | 0 | 0 | 0 | 0 | 8027.5 | 8027.5 | 8027.5 | 8027.5 | 8027.5 | 0 | 0 | 0 | 0 | 0 | 0 | 0 | 0 | 0 | 0 | 0 | 0 | 0 | 0 | 0 | 0 | 0 | 0 | 0 | 0
| Inkomen totaal (nominaal) | Euro |  | 0 | 0 | 0 | 0 | 0 | 0 | 0 | 0 | 0 | 0 | 0 | 0 | 0 | 0 | 0 | 8027.5 | 8027.5 | 8027.5 | 8027.5 | 8027.5 | 0 | 0 | 0 | 0 | 0 | 0 | 0 | 0 | 0 | 0 | 0 | 0 | 0 | 0 | 0 | 0 | 0 | 0 | 0 | 0
| Kosten totaal (nominaal) | Euro |  | -3627.5 | -3681.9125 | -3737.1412 | -3793.1983 | -3850.0963 | -3907.8477 | -3966.4654 | -4025.9624 | -4086.3519 | -4147.6471 | -4209.8618 | -8101.3438 | -4337.1049 | -4402.1615 | -4468.1939 | -4502.5545 | -4570.0928 | -4638.6442 | -4708.2239 | -4778.8472 | 0 | 0 | 0 | 0 | 0 | 0 | 0 | 0 | 0 | 0 | 0 | 0 | 0 | 0 | 0 | 0 | 0 | 0 | 0 | 0
| Bruto inkomen (nominaal) | Euro |  | -3627.5 | -3681.9125 | -3737.1412 | -3793.1983 | -3850.0963 | -3907.8477 | -3966.4654 | -4025.9624 | -4086.3519 | -4147.6471 | -4209.8618 | -8101.3438 | -4337.1049 | -4402.1615 | -4468.1939 | 3524.9455 | 3457.4072 | 3388.8558 | 3319.2761 | 3248.6528 | 0 | 0 | 0 | 0 | 0 | 0 | 0 | 0 | 0 | 0 | 0 | 0 | 0 | 0 | 0 | 0 | 0 | 0 | 0 | 0
| Afschrijving | Euro |  | -9583.3333 | -9583.3333 | -9583.3333 | -9583.3333 | -9583.3333 | -9583.3333 | -9583.3333 | -9583.3333 | -9583.3333 | -9583.3333 | -9583.3333 | -9583.3333 | -9583.3333 | -9583.3333 | -9583.3333 | 0 | 0 | 0 | 0 | 0 | 0 | 0 | 0 | 0 | 0 | 0 | 0 | 0 | 0 | 0 | 0 | 0 | 0 | 0 | 0 | 0 | 0 | 0 | 0 | 0
| Rente | Euro |  | -1293.75 | -1213.3774 | -1132.201 | -1050.2129 | -967.4048 | -883.7688 | -799.2963 | -713.9791 | -627.8088 | -540.7767 | -452.8744 | -364.093 | -274.4237 | -183.8578 | -92.3863 | 0 | 0 | 0 | 0 | 0 | 0 | 0 | 0 | 0 | 0 | 0 | 0 | 0 | 0 | 0 | 0 | 0 | 0 | 0 | 0 | 0 | 0 | 0 | 0 | 0
| Aflossing | Euro |  | -8037.2641 | -8117.6367 | -8198.8131 | -8280.8012 | -8363.6092 | -8447.2453 | -8531.7178 | -8617.0349 | -8703.2053 | -8790.2373 | -8878.1397 | -8966.9211 | -9056.5903 | -9147.1562 | -9238.6278 | 0 | 0 | 0 | 0 | 0 | 0 | 0 | 0 | 0 | 0 | 0 | 0 | 0 | 0 | 0 | 0 | 0 | 0 | 0 | 0 | 0 | 0 | 0 | 0 | 0
| Totale lasten lening | Euro |  | -9331.0141 | -9331.0141 | -9331.0141 | -9331.0141 | -9331.0141 | -9331.0141 | -9331.0141 | -9331.0141 | -9331.0141 | -9331.0141 | -9331.0141 | -9331.0141 | -9331.0141 | -9331.0141 | -9331.0141 | 0 | 0 | 0 | 0 | 0 | 0 | 0 | 0 | 0 | 0 | 0 | 0 | 0 | 0 | 0 | 0 | 0 | 0 | 0 | 0 | 0 | 0 | 0 | 0 | 0
| Belastbaar inkomen | Euro |  | -14504.5833 | -14478.6232 | -14452.6755 | -14426.7445 | -14400.8345 | -14374.9498 | -14349.0951 | -14323.2749 | -14297.494 | -14271.7572 | -14246.0695 | -18048.7701 | -14194.862 | -14169.3527 | -14143.9135 | 3524.9455 | 3457.4072 | 3388.8558 | 3319.2761 | 3248.6528 | 0 | 0 | 0 | 0 | 0 | 0 | 0 | 0 | 0 | 0 | 0 | 0 | 0 | 0 | 0 | 0 | 0 | 0 | 0 | 0
| Belasting bedrag | Euro |  | 3626.1458 | 3619.6558 | 3613.1689 | 3606.6861 | 3600.2086 | 3593.7375 | 3587.2738 | 3580.8187 | 3574.3735 | 3567.9393 | 3561.5174 | 4512.1925 | 3548.7155 | 3542.3382 | 3535.9784 | -881.2364 | -864.3518 | -847.2139 | -829.819 | -812.1632 | 0 | 0 | 0 | 0 | 0 | 0 | 0 | 0 | 0 | 0 | 0 | 0 | 0 | 0 | 0 | 0 | 0 | 0 | 0 | 0
| Netto inkomen na belasting | Euro |  | -9332.3682 | -9393.2708 | -9454.9864 | -9517.5262 | -9580.9017 | -9645.1243 | -9710.2057 | -9776.1578 | -9842.9924 | -9910.7219 | -9979.3585 | -12920.1654 | -10119.4035 | -10190.8374 | -10263.2296 | 2643.7091 | 2593.0554 | 2541.6418 | 2489.4571 | 2436.4896 | 0 | 0 | 0 | 0 | 0 | 0 | 0 | 0 | 0 | 0 | 0 | 0 | 0 | 0 | 0 | 0 | 0 | 0 | 0 | 0
| Project cashflow | Euro | -143750 | -1.3542 | -62.2567 | -123.9723 | -186.5122 | -249.8877 | -314.1103 | -379.1917 | -445.1437 | -511.9784 | -579.7078 | -648.3445 | -3589.1513 | -788.3894 | -859.8233 | -932.2155 | 2643.7091 | 2593.0554 | 2541.6418 | 2489.4571 | 2436.4896 | 0 | 0 | 0 | 0 | 0 | 0 | 0 | 0 | 0 | 0 | 0 | 0 | 0 | 0 | 0 | 0 | 0 | 0 | 0 | 0
| Equity cashflow | Euro | -14375 | -9332.3682 | -9393.2708 | -9454.9864 | -9517.5262 | -9580.9017 | -9645.1243 | -9710.2057 | -9776.1578 | -9842.9924 | -9910.7219 | -9979.3585 | -12920.1654 | -10119.4035 | -10190.8374 | -10263.2296 | 2643.7091 | 2593.0554 | 2541.6418 | 2489.4571 | 2436.4896 | 0 | 0 | 0 | 0 | 0 | 0 | 0 | 0 | 0 | 0 | 0 | 0 | 0 | 0 | 0 | 0 | 0 | 0 | 0 | 0
| Subsidiebasis: afzet | kWh |  | 225000 | 225000 | 225000 | 225000 | 225000 | 225000 | 225000 | 225000 | 225000 | 225000 | 225000 | 225000 | 225000 | 225000 | 225000 | 0 | 0 | 0 | 0 | 0 | 0 | 0 | 0 | 0 | 0 | 0 | 0 | 0 | 0 | 0 | 0 | 0 | 0 | 0 | 0 | 0 | 0 | 0 | 0 | 0
| Terug te verdienen investering |  | 0: 143750; 1: 133663.75; 2: 123551.5399; 3: 113413.382; 4: 103249.2932; 5: 93059.2943; 6: 82843.4108; 7: 72601.6726; 8: 62334.1141; 9: 52040.7747; 10: 41721.6986; 11: 31376.9348; 12: 24834.8716; 13: 14438.9002; 14: 4017.4196; 15: -6429.5002; 16: -16017.3207; 17: -25537.6029; 18: -34989.3337; 19: -44371.4848; 20: -53683.0126; 21: -53683.0126
| DSCR |  | 1: 1.2196; 2: 1.2138; 3: 1.2078; 4: 1.2018; 5: 1.1957; 6: 1.1895; 7: 1.1833; 8: 1.1769; 9: 1.1704; 10: 1.1638; 11: 1.1572; 12: 0.74013; 13: 1.1435; 14: 1.1366; 15: 1.1295
Tabel: Projectparameters
| Verdisconteerde inkomsten | euro | 0: -76331.9593
| Verdisconteerde afzet | kWh | 0: 1360241.1725
| Totale investering | Euro | 0: 143750
| DSCR (gemiddeld) |  | 0: 1.1486
| Projectrente (WACC nominaal/reëel) |  | 0: 1.6% / 0.1%
| Projectrendement (IRR) |  | 0: n.v.t.
| Rendement op eigen vermogen (IRR) |  | 0: n.v.t.
| Aandeel lening | Euro | 0: 129375
| Aandeel equity | Euro | 0: 14375
| Warmtekrachtverhouding | W:E | 0: 0
| Samengesteld aantal vollasturen | uur/jaar | 0: 900
| Terugverdientijd | jaren | 0: tussen 14 en 15 jaren; 2: 0.066667

## 10
Berekening basisbedragen: conceptadvies SDE++ 2022
Fotovoltaïsche zonnepanelen, ≥15 kWp en <1 MWp, grondgebonden of drijvend op water
| BASISBEDRAG | Waarde | Eenheid | Toelichting
| Basisbedrag | 0.0631 | Euro/kWh
| CO2-subsidie-intensiteit | 47 | Euro/t CO2
| Langetermijnprijs | 0.053 | Euro/kWh
| Netto emissiefactor | 0.216 | kg CO2/kWh
| Productie-eenheid | kWh
| Vermogenseenheid | kW
| CONVERSIEFACTOREN | Waarde | Eenheid | Toelichting
| Verbrandingswaarde methaan (onderwaarde) | 35.8 | MJ/Nm3
| Verbrandingswaarde hernieuwbaar gas (onderwaarde) | 31.65 | MJ/Nm3
| Verbrandingswaarde hernieuwbaar gas (bovenwaarde) | 35.17 | MJ/Nm3
| kWh naar MJ | 3.6 | MJ/kWh
| INPUTVARIABELEN | Waarde | Eenheid | Toelichting
| Inputvermogen | 250 | kW
Gaat het om een installatie voor hernieuwbaar gas?
Methaangehalte hernieuwbaar gas voor gaszuivering
| Vermogen hernieuwbaargasproductie (voor zuivering) | 0 | Nm3/uur
| Outputvermogen (thermisch of hernieuwbaar gas) |  | kW
| Outputvermogen (hernieuwbaar gas) | 0 | Nm3/uur
| Outputvermogen (elektrisch of overig) | 250 | kW
| Vollasturen levering (thermisch of hernieuwbaar gas) |  | uur/jaar | Bij een installatie voor gecombineerde opwekking, wordt de bedrijfstijd genomen als maximum van de vollasturen warmte en vollasturen elektriciteit.
| Vollasturen levering (elektrisch of overig) | 950 | uur/jaar | Bij een installatie voor gecombineerde opwekking, wordt de bedrijfstijd genomen als maximum van de vollasturen warmte en vollasturen elektriciteit.
| Max. elektrisch rendement | 100%
| Elektrisch rendement | 100%
| Thermisch rendement of rendement gasproductie | 0%
| Elektriciteitsderving bij warmtelevering |  | elektriciteit : warmte
| Investeringskosten | 575 | Euro/kW
Euro/kW
| Totale investeringskosten | 0.14375 | Euro (miljoen)
| Vaste O&M-kosten | 12.8 | Euro/kW/jaar
Euro/kW/jaar
| Totale jaarlijkse vaste O&M-kosten | 3.2 | Euro (duizend)
| Variabele O&M-kosten (incl. contractkosten) | 0.0019 | Euro/kWh
| Energie-inhoud brandstof |  | GJ/ton
| Biomassadoorzet | 0 | ton/jaar
| Netto brandstofprijs (aan de poort, incl. risico-opslag) |  | Euro/ton
| Relatief elektriciteitsgebruik |  | kWh/kWh
| Elektriciteitsgebruik | 0 | MWh/jaar
| Relatief warmtegebruik |  | kWh/kWh
| Warmtegebruik | 0 | MWh/jaar
| Relatief gasverbruik |  | kWh/kWh
| Gasverbruik |  | MWh/jaar
EMISSIEFACTOR
| Productie van warmte of overig | 0.226 | kg CO2/kWh
| Productie van elektriciteit of overig | 0.216 | kg CO2/kWh
| Productie van gas | 0.183 | kg CO2/kWh
| Gebruik van biomassa | 0 | kg CO2/ton
| Gebruik van warmte | 0 | kg CO2/kWh
| Gebruik van elektriciteit | 0.216 | kg CO2/kWh
| Gebruik van gas |  | kg CO2/kWh
| Elektriciteitsprijs na subsidieperiode (incl PIF) | 0.038 | Euro/kWh
| Vollasturen na subsidieperiode | 890 | uur/jaar
| Prijs warmte of overige na subsidieperiode |  | Euro/kWh
| Vollasturen na subsidieperiode |  | uur/jaar
| Investeringssubsidie t.g.v. vreemd vermogen |  | Euro
| Investeringssubsidie t.g.v. eigen vermogen (NCW) |  | Euro
| Inflatie | 1.5%
| Rente lening | 1%
| Vereiste return on equity | 9%
| Equity share in investering incl. EIA effect | 10%
| Debt share in investering incl. EIA effect | 90%
| Vennootschapsbelasting | 25%
| Economische levensduur | 20 | jaar
| Termijn lening | 15 | jaar
| Afschrijvingstermijn | 15 | jaar
| Beleidsperiode | 15 | jaar
| Onregelmatige cashflow |  |  | Toelichting
|  | 12 | -3250
| Energieprijzen |  | Jaar | 2022 | 2023 | 2024 | 2025 | 2026 | 2027 | 2028 | 2029 | 2030 | 2031 | 2032 | 2033 | 2034 | 2035 | 2036 | 2037 | 2038 | 2039 | 2040 | 2041 | 2042
Basisbedrag
| Inflator |  | index | 1 | 1.015 | 1.0302 | 1.0457 | 1.0614 | 1.0773 | 1.0934 | 1.1098 | 1.1265 | 1.1434 | 1.1605 | 1.1779 | 1.1956 | 1.2136 | 1.2318 | 1.2502 | 1.269 | 1.288 | 1.3073 | 1.327 | 1.3469 | 1.3671 | 1.3876 | 1.4084 | 1.4295 | 1.4509 | 1.4727 | 1.4948 | 1.5172 | 1.54 | 1.5631 | 1.5865 | 1.6103 | 1.6345 | 1.659 | 1.6839 | 1.7091 | 1.7348 | 1.7608 | 1.7872
Tabel: Nominale kasstroom (positieve bedragen = gunstig voor de producent)
| Positieve bedragen = gunstig voor de producent |  | 0 | 1 | 2 | 3 | 4 | 5 | 6 | 7 | 8 | 9 | 10 | 11 | 12 | 13 | 14 | 15 | 16 | 17 | 18 | 19 | 20 | 21 | 22 | 23 | 24 | 25 | 26 | 27 | 28 | 29 | 30 | 31 | 32 | 33 | 34 | 35 | 36 | 37 | 38 | 39 | 40
| Investering | Euro | 0: -143750
| Afzet elektriciteit of overige | kWh |  | 237500 | 237500 | 237500 | 237500 | 237500 | 237500 | 237500 | 237500 | 237500 | 237500 | 237500 | 237500 | 237500 | 237500 | 237500 | 222500 | 222500 | 222500 | 222500 | 222500 | 0 | 0 | 0 | 0 | 0 | 0 | 0 | 0 | 0 | 0 | 0 | 0 | 0 | 0 | 0 | 0 | 0 | 0 | 0 | 0
| Afzet warmte of overige | kWh |  | 0 | 0 | 0 | 0 | 0 | 0 | 0 | 0 | 0 | 0 | 0 | 0 | 0 | 0 | 0 | 0 | 0 | 0 | 0 | 0 | 0 | 0 | 0 | 0 | 0 | 0 | 0 | 0 | 0 | 0 | 0 | 0 | 0 | 0 | 0 | 0 | 0 | 0 | 0 | 0
| Afzet hernieuwbaar gas | kWh (HHV) |  | 0 | 0 | 0 | 0 | 0 | 0 | 0 | 0 | 0 | 0 | 0 | 0 | 0 | 0 | 0 | 0 | 0 | 0 | 0 | 0 | 0 | 0 | 0 | 0 | 0 | 0 | 0 | 0 | 0 | 0 | 0 | 0 | 0 | 0 | 0 | 0 | 0 | 0 | 0 | 0
| Afzet | kWh |  | 237500 | 237500 | 237500 | 237500 | 237500 | 237500 | 237500 | 237500 | 237500 | 237500 | 237500 | 237500 | 237500 | 237500 | 237500 | 222500 | 222500 | 222500 | 222500 | 222500 | 0 | 0 | 0 | 0 | 0 | 0 | 0 | 0 | 0 | 0 | 0 | 0 | 0 | 0 | 0 | 0 | 0 | 0 | 0 | 0
| Operationele kosten | Euro |  | -3651.25 | -3706.0187 | -3761.609 | -3818.0332 | -3875.3037 | -3933.4332 | -3992.4347 | -4052.3212 | -4113.1061 | -4174.8026 | -4237.4247 | -8129.3201 | -4365.5008 | -4430.9834 | -4497.4481 | -4529.2782 | -4597.2174 | -4666.1757 | -4736.1683 | -4807.2108 | 0 | 0 | 0 | 0 | 0 | 0 | 0 | 0 | 0 | 0 | 0 | 0 | 0 | 0 | 0 | 0 | 0 | 0 | 0 | 0
| Brandstofkosten (biomassa) | Euro |  | 0 | 0 | 0 | 0 | 0 | 0 | 0 | 0 | 0 | 0 | 0 | 0 | 0 | 0 | 0 | 0 | 0 | 0 | 0 | 0 | 0 | 0 | 0 | 0 | 0 | 0 | 0 | 0 | 0 | 0 | 0 | 0 | 0 | 0 | 0 | 0 | 0 | 0 | 0 | 0
| Marktwaarde elektriciteit | Euro/kWh |  | 0 | 0 | 0 | 0 | 0 | 0 | 0 | 0 | 0 | 0 | 0 | 0 | 0 | 0 | 0 | 0.038 | 0.038 | 0.038 | 0.038 | 0.038 | 0 | 0 | 0 | 0 | 0 | 0 | 0 | 0 | 0 | 0 | 0 | 0 | 0 | 0 | 0 | 0 | 0 | 0 | 0 | 0
| Marktwaarde warmte of hernieuwbaar gas | Euro/kWh |  | 0 | 0 | 0 | 0 | 0 | 0 | 0 | 0 | 0 | 0 | 0 | 0 | 0 | 0 | 0 | 0 | 0 | 0 | 0 | 0 | 0 | 0 | 0 | 0 | 0 | 0 | 0 | 0 | 0 | 0 | 0 | 0 | 0 | 0 | 0 | 0 | 0 | 0 | 0 | 0
| Correctiebedrag | Euro/kWh |  | 0 | 0 | 0 | 0 | 0 | 0 | 0 | 0 | 0 | 0 | 0 | 0 | 0 | 0 | 0 | 0.038 | 0.038 | 0.038 | 0.038 | 0.038 | 0 | 0 | 0 | 0 | 0 | 0 | 0 | 0 | 0 | 0 | 0 | 0 | 0 | 0 | 0 | 0 | 0 | 0 | 0 | 0
| Basisbedrag | Euro/kWh |  | 0 | 0 | 0 | 0 | 0 | 0 | 0 | 0 | 0 | 0 | 0 | 0 | 0 | 0 | 0 | 0 | 0 | 0 | 0 | 0 | 0 | 0 | 0 | 0 | 0 | 0 | 0 | 0 | 0 | 0 | 0 | 0 | 0 | 0 | 0 | 0 | 0 | 0 | 0 | 0
| SDE-vergoeding | Euro |  | 0 | 0 | 0 | 0 | 0 | 0 | 0 | 0 | 0 | 0 | 0 | 0 | 0 | 0 | 0 | 0 | 0 | 0 | 0 | 0 | 0 | 0 | 0 | 0 | 0 | 0 | 0 | 0 | 0 | 0 | 0 | 0 | 0 | 0 | 0 | 0 | 0 | 0 | 0 | 0
| Marktinkomsten | Euro |  | 0 | 0 | 0 | 0 | 0 | 0 | 0 | 0 | 0 | 0 | 0 | 0 | 0 | 0 | 0 | 8455 | 8455 | 8455 | 8455 | 8455 | 0 | 0 | 0 | 0 | 0 | 0 | 0 | 0 | 0 | 0 | 0 | 0 | 0 | 0 | 0 | 0 | 0 | 0 | 0 | 0
| Inkomen totaal (nominaal) | Euro |  | 0 | 0 | 0 | 0 | 0 | 0 | 0 | 0 | 0 | 0 | 0 | 0 | 0 | 0 | 0 | 8455 | 8455 | 8455 | 8455 | 8455 | 0 | 0 | 0 | 0 | 0 | 0 | 0 | 0 | 0 | 0 | 0 | 0 | 0 | 0 | 0 | 0 | 0 | 0 | 0 | 0
| Kosten totaal (nominaal) | Euro |  | -3651.25 | -3706.0187 | -3761.609 | -3818.0332 | -3875.3037 | -3933.4332 | -3992.4347 | -4052.3212 | -4113.1061 | -4174.8026 | -4237.4247 | -8129.3201 | -4365.5008 | -4430.9834 | -4497.4481 | -4529.2782 | -4597.2174 | -4666.1757 | -4736.1683 | -4807.2108 | 0 | 0 | 0 | 0 | 0 | 0 | 0 | 0 | 0 | 0 | 0 | 0 | 0 | 0 | 0 | 0 | 0 | 0 | 0 | 0
| Bruto inkomen (nominaal) | Euro |  | -3651.25 | -3706.0187 | -3761.609 | -3818.0332 | -3875.3037 | -3933.4332 | -3992.4347 | -4052.3212 | -4113.1061 | -4174.8026 | -4237.4247 | -8129.3201 | -4365.5008 | -4430.9834 | -4497.4481 | 3925.7218 | 3857.7826 | 3788.8243 | 3718.8317 | 3647.7892 | 0 | 0 | 0 | 0 | 0 | 0 | 0 | 0 | 0 | 0 | 0 | 0 | 0 | 0 | 0 | 0 | 0 | 0 | 0 | 0
| Afschrijving | Euro |  | -9583.3333 | -9583.3333 | -9583.3333 | -9583.3333 | -9583.3333 | -9583.3333 | -9583.3333 | -9583.3333 | -9583.3333 | -9583.3333 | -9583.3333 | -9583.3333 | -9583.3333 | -9583.3333 | -9583.3333 | 0 | 0 | 0 | 0 | 0 | 0 | 0 | 0 | 0 | 0 | 0 | 0 | 0 | 0 | 0 | 0 | 0 | 0 | 0 | 0 | 0 | 0 | 0 | 0 | 0
| Rente | Euro |  | -1293.75 | -1213.3774 | -1132.201 | -1050.2129 | -967.4048 | -883.7688 | -799.2963 | -713.9791 | -627.8088 | -540.7767 | -452.8744 | -364.093 | -274.4237 | -183.8578 | -92.3863 | 0 | 0 | 0 | 0 | 0 | 0 | 0 | 0 | 0 | 0 | 0 | 0 | 0 | 0 | 0 | 0 | 0 | 0 | 0 | 0 | 0 | 0 | 0 | 0 | 0
| Aflossing | Euro |  | -8037.2641 | -8117.6367 | -8198.8131 | -8280.8012 | -8363.6092 | -8447.2453 | -8531.7178 | -8617.0349 | -8703.2053 | -8790.2373 | -8878.1397 | -8966.9211 | -9056.5903 | -9147.1562 | -9238.6278 | 0 | 0 | 0 | 0 | 0 | 0 | 0 | 0 | 0 | 0 | 0 | 0 | 0 | 0 | 0 | 0 | 0 | 0 | 0 | 0 | 0 | 0 | 0 | 0 | 0
| Totale lasten lening | Euro |  | -9331.0141 | -9331.0141 | -9331.0141 | -9331.0141 | -9331.0141 | -9331.0141 | -9331.0141 | -9331.0141 | -9331.0141 | -9331.0141 | -9331.0141 | -9331.0141 | -9331.0141 | -9331.0141 | -9331.0141 | 0 | 0 | 0 | 0 | 0 | 0 | 0 | 0 | 0 | 0 | 0 | 0 | 0 | 0 | 0 | 0 | 0 | 0 | 0 | 0 | 0 | 0 | 0 | 0 | 0
| Belastbaar inkomen | Euro |  | -14528.3333 | -14502.7294 | -14477.1434 | -14451.5794 | -14426.0418 | -14400.5353 | -14375.0644 | -14349.6337 | -14324.2482 | -14298.9127 | -14273.6324 | -18076.7464 | -14223.2579 | -14198.1745 | -14173.1677 | 3925.7218 | 3857.7826 | 3788.8243 | 3718.8317 | 3647.7892 | 0 | 0 | 0 | 0 | 0 | 0 | 0 | 0 | 0 | 0 | 0 | 0 | 0 | 0 | 0 | 0 | 0 | 0 | 0 | 0
| Belasting bedrag | Euro |  | 3632.0833 | 3625.6824 | 3619.2858 | 3612.8948 | 3606.5105 | 3600.1338 | 3593.7661 | 3587.4084 | 3581.062 | 3574.7282 | 3568.4081 | 4519.1866 | 3555.8145 | 3549.5436 | 3543.2919 | -981.4304 | -964.4457 | -947.2061 | -929.7079 | -911.9473 | 0 | 0 | 0 | 0 | 0 | 0 | 0 | 0 | 0 | 0 | 0 | 0 | 0 | 0 | 0 | 0 | 0 | 0 | 0 | 0
| Netto inkomen na belasting | Euro |  | -9350.1807 | -9411.3505 | -9473.3373 | -9536.1524 | -9599.8073 | -9664.3135 | -9729.6827 | -9795.9269 | -9863.0581 | -9931.0885 | -10000.0307 | -12941.1476 | -10140.7004 | -10212.4538 | -10285.1702 | 2944.2913 | 2893.337 | 2841.6183 | 2789.1238 | 2735.8419 | 0 | 0 | 0 | 0 | 0 | 0 | 0 | 0 | 0 | 0 | 0 | 0 | 0 | 0 | 0 | 0 | 0 | 0 | 0 | 0
| Project cashflow | Euro | -143750 | -19.1667 | -80.3364 | -142.3232 | -205.1383 | -268.7932 | -333.2994 | -398.6686 | -464.9128 | -532.044 | -600.0745 | -669.0166 | -3610.1335 | -809.6864 | -881.4397 | -954.1562 | 2944.2913 | 2893.337 | 2841.6183 | 2789.1238 | 2735.8419 | 0 | 0 | 0 | 0 | 0 | 0 | 0 | 0 | 0 | 0 | 0 | 0 | 0 | 0 | 0 | 0 | 0 | 0 | 0 | 0
| Equity cashflow | Euro | -14375 | -9350.1807 | -9411.3505 | -9473.3373 | -9536.1524 | -9599.8073 | -9664.3135 | -9729.6827 | -9795.9269 | -9863.0581 | -9931.0885 | -10000.0307 | -12941.1476 | -10140.7004 | -10212.4538 | -10285.1702 | 2944.2913 | 2893.337 | 2841.6183 | 2789.1238 | 2735.8419 | 0 | 0 | 0 | 0 | 0 | 0 | 0 | 0 | 0 | 0 | 0 | 0 | 0 | 0 | 0 | 0 | 0 | 0 | 0 | 0
| Subsidiebasis: afzet | kWh |  | 237500 | 237500 | 237500 | 237500 | 237500 | 237500 | 237500 | 237500 | 237500 | 237500 | 237500 | 237500 | 237500 | 237500 | 237500 | 0 | 0 | 0 | 0 | 0 | 0 | 0 | 0 | 0 | 0 | 0 | 0 | 0 | 0 | 0 | 0 | 0 | 0 | 0 | 0 | 0 | 0 | 0 | 0 | 0
| Terug te verdienen investering |  | 0: 143750; 1: 133708.75; 2: 123641.8961; 3: 113549.4561; 4: 103431.4522; 5: 93287.9107; 6: 83118.8627; 7: 72924.3437; 8: 62704.394; 9: 52459.0589; 10: 42188.3882; 11: 31892.4373; 12: 25399.6003; 13: 15053.2749; 14: 4681.8661; 15: -5714.5495; 16: -15225.0213; 17: -24667.5539; 18: -34041.1282; 19: -43344.7099; 20: -52577.2491; 21: -52577.2491
| DSCR |  | 1: 1.2148; 2: 1.2089; 3: 1.2029; 4: 1.1969; 5: 1.1908; 6: 1.1845; 7: 1.1782; 8: 1.1718; 9: 1.1653; 10: 1.1587; 11: 1.1519; 12: 0.73485; 13: 1.1382; 14: 1.1312; 15: 1.1241
Tabel: Projectparameters
| Verdisconteerde inkomsten | euro | 0: -76167.5572
| Verdisconteerde afzet | kWh | 0: 1435810.1266
| Totale investering | Euro | 0: 143750
| DSCR (gemiddeld) |  | 0: 1.1435
| Projectrente (WACC nominaal/reëel) |  | 0: 1.6% / 0.1%
| Projectrendement (IRR) |  | 0: n.v.t.
| Rendement op eigen vermogen (IRR) |  | 0: n.v.t.
| Aandeel lening | Euro | 0: 129375
| Aandeel equity | Euro | 0: 14375
| Warmtekrachtverhouding | W:E | 0: 0
| Samengesteld aantal vollasturen | uur/jaar | 0: 950
| Terugverdientijd | jaren | 0: tussen 14 en 15 jaren; 2: 0.066667

## 11
Berekening basisbedragen: conceptadvies SDE++ 2022
Fotovoltaïsche zonnepanelen, ≥ 1 MWp, gebouwgebonden
| BASISBEDRAG | Waarde | Eenheid | Toelichting
| Basisbedrag | 0.062 | Euro/kWh
| CO2-subsidie-intensiteit | 75 | Euro/t CO2
| Langetermijnprijs | 0.0458 | Euro/kWh
| Netto emissiefactor | 0.216 | kg CO2/kWh
| Productie-eenheid | kWh
| Vermogenseenheid | kW
| CONVERSIEFACTOREN | Waarde | Eenheid | Toelichting
| Verbrandingswaarde methaan (onderwaarde) | 35.8 | MJ/Nm3
| Verbrandingswaarde hernieuwbaar gas (onderwaarde) | 31.65 | MJ/Nm3
| Verbrandingswaarde hernieuwbaar gas (bovenwaarde) | 35.17 | MJ/Nm3
| kWh naar MJ | 3.6 | MJ/kWh
| INPUTVARIABELEN | Waarde | Eenheid | Toelichting
| Inputvermogen | 2500 | kW
Gaat het om een installatie voor hernieuwbaar gas?
Methaangehalte hernieuwbaar gas voor gaszuivering
| Vermogen hernieuwbaargasproductie (voor zuivering) | 0 | Nm3/uur
| Outputvermogen (thermisch of hernieuwbaar gas) |  | kW
| Outputvermogen (hernieuwbaar gas) | 0 | Nm3/uur
| Outputvermogen (elektrisch of overig) | 2500 | kW
| Vollasturen levering (thermisch of hernieuwbaar gas) |  | uur/jaar | Bij een installatie voor gecombineerde opwekking, wordt de bedrijfstijd genomen als maximum van de vollasturen warmte en vollasturen elektriciteit.
| Vollasturen levering (elektrisch of overig) | 900 | uur/jaar | Bij een installatie voor gecombineerde opwekking, wordt de bedrijfstijd genomen als maximum van de vollasturen warmte en vollasturen elektriciteit.
| Max. elektrisch rendement | 100%
| Elektrisch rendement | 100%
| Thermisch rendement of rendement gasproductie | 0%
| Elektriciteitsderving bij warmtelevering |  | elektriciteit : warmte
| Investeringskosten | 545 | Euro/kW
Euro/kW
| Totale investeringskosten | 1.3625 | Euro (miljoen)
| Vaste O&M-kosten | 11.3 | Euro/kW/jaar
Euro/kW/jaar
| Totale jaarlijkse vaste O&M-kosten | 28.25 | Euro (duizend)
| Variabele O&M-kosten (incl. contractkosten) | 0.0019 | Euro/kWh
| Energie-inhoud brandstof |  | GJ/ton
| Biomassadoorzet | 0 | ton/jaar
| Netto brandstofprijs (aan de poort, incl. risico-opslag) |  | Euro/ton
| Relatief elektriciteitsgebruik |  | kWh/kWh
| Elektriciteitsgebruik | 0 | MWh/jaar
| Relatief warmtegebruik |  | kWh/kWh
| Warmtegebruik | 0 | MWh/jaar
| Relatief gasverbruik |  | kWh/kWh
| Gasverbruik |  | MWh/jaar
EMISSIEFACTOR
| Productie van warmte of overig | 0.226 | kg CO2/kWh
| Productie van elektriciteit of overig | 0.216 | kg CO2/kWh
| Productie van gas | 0.183 | kg CO2/kWh
| Gebruik van biomassa | 0 | kg CO2/ton
| Gebruik van warmte | 0 | kg CO2/kWh
| Gebruik van elektriciteit | 0.216 | kg CO2/kWh
| Gebruik van gas |  | kg CO2/kWh
| Elektriciteitsprijs na subsidieperiode (incl PIF) | 0.038 | Euro/kWh
| Vollasturen na subsidieperiode | 845 | uur/jaar
| Prijs warmte of overige na subsidieperiode |  | Euro/kWh
| Vollasturen na subsidieperiode |  | uur/jaar
| Investeringssubsidie t.g.v. vreemd vermogen |  | Euro
| Investeringssubsidie t.g.v. eigen vermogen (NCW) |  | Euro
| Inflatie | 1.5%
| Rente lening | 1%
| Vereiste return on equity | 9%
| Equity share in investering incl. EIA effect | 10%
| Debt share in investering incl. EIA effect | 90%
| Vennootschapsbelasting | 25%
| Economische levensduur | 20 | jaar
| Termijn lening | 15 | jaar
| Afschrijvingstermijn | 15 | jaar
| Beleidsperiode | 15 | jaar
| Onregelmatige cashflow |  |  | Toelichting
|  | 12 | -32500
| Energieprijzen |  | Jaar | 2022 | 2023 | 2024 | 2025 | 2026 | 2027 | 2028 | 2029 | 2030 | 2031 | 2032 | 2033 | 2034 | 2035 | 2036 | 2037 | 2038 | 2039 | 2040 | 2041 | 2042
Basisbedrag
| Inflator |  | index | 1 | 1.015 | 1.0302 | 1.0457 | 1.0614 | 1.0773 | 1.0934 | 1.1098 | 1.1265 | 1.1434 | 1.1605 | 1.1779 | 1.1956 | 1.2136 | 1.2318 | 1.2502 | 1.269 | 1.288 | 1.3073 | 1.327 | 1.3469 | 1.3671 | 1.3876 | 1.4084 | 1.4295 | 1.4509 | 1.4727 | 1.4948 | 1.5172 | 1.54 | 1.5631 | 1.5865 | 1.6103 | 1.6345 | 1.659 | 1.6839 | 1.7091 | 1.7348 | 1.7608 | 1.7872
Tabel: Nominale kasstroom (positieve bedragen = gunstig voor de producent)
| Positieve bedragen = gunstig voor de producent |  | 0 | 1 | 2 | 3 | 4 | 5 | 6 | 7 | 8 | 9 | 10 | 11 | 12 | 13 | 14 | 15 | 16 | 17 | 18 | 19 | 20 | 21 | 22 | 23 | 24 | 25 | 26 | 27 | 28 | 29 | 30 | 31 | 32 | 33 | 34 | 35 | 36 | 37 | 38 | 39 | 40
| Investering | Euro | 0: -1362500
| Afzet elektriciteit of overige | kWh |  | 2250000 | 2250000 | 2250000 | 2250000 | 2250000 | 2250000 | 2250000 | 2250000 | 2250000 | 2250000 | 2250000 | 2250000 | 2250000 | 2250000 | 2250000 | 2112500 | 2112500 | 2112500 | 2112500 | 2112500 | 0 | 0 | 0 | 0 | 0 | 0 | 0 | 0 | 0 | 0 | 0 | 0 | 0 | 0 | 0 | 0 | 0 | 0 | 0 | 0
| Afzet warmte of overige | kWh |  | 0 | 0 | 0 | 0 | 0 | 0 | 0 | 0 | 0 | 0 | 0 | 0 | 0 | 0 | 0 | 0 | 0 | 0 | 0 | 0 | 0 | 0 | 0 | 0 | 0 | 0 | 0 | 0 | 0 | 0 | 0 | 0 | 0 | 0 | 0 | 0 | 0 | 0 | 0 | 0
| Afzet hernieuwbaar gas | kWh (HHV) |  | 0 | 0 | 0 | 0 | 0 | 0 | 0 | 0 | 0 | 0 | 0 | 0 | 0 | 0 | 0 | 0 | 0 | 0 | 0 | 0 | 0 | 0 | 0 | 0 | 0 | 0 | 0 | 0 | 0 | 0 | 0 | 0 | 0 | 0 | 0 | 0 | 0 | 0 | 0 | 0
| Afzet | kWh |  | 2250000 | 2250000 | 2250000 | 2250000 | 2250000 | 2250000 | 2250000 | 2250000 | 2250000 | 2250000 | 2250000 | 2250000 | 2250000 | 2250000 | 2250000 | 2112500 | 2112500 | 2112500 | 2112500 | 2112500 | 0 | 0 | 0 | 0 | 0 | 0 | 0 | 0 | 0 | 0 | 0 | 0 | 0 | 0 | 0 | 0 | 0 | 0 | 0 | 0
| Operationele kosten | Euro |  | -32525 | -33012.875 | -33508.0681 | -34010.6891 | -34520.8495 | -35038.6622 | -35564.2422 | -36097.7058 | -36639.1714 | -37188.7589 | -37746.5903 | -76596.1297 | -38887.481 | -39470.7932 | -40062.8551 | -40337.1748 | -40942.2325 | -41556.366 | -42179.7114 | -42812.4071 | 0 | 0 | 0 | 0 | 0 | 0 | 0 | 0 | 0 | 0 | 0 | 0 | 0 | 0 | 0 | 0 | 0 | 0 | 0 | 0
| Brandstofkosten (biomassa) | Euro |  | 0 | 0 | 0 | 0 | 0 | 0 | 0 | 0 | 0 | 0 | 0 | 0 | 0 | 0 | 0 | 0 | 0 | 0 | 0 | 0 | 0 | 0 | 0 | 0 | 0 | 0 | 0 | 0 | 0 | 0 | 0 | 0 | 0 | 0 | 0 | 0 | 0 | 0 | 0 | 0
| Marktwaarde elektriciteit | Euro/kWh |  | 0 | 0 | 0 | 0 | 0 | 0 | 0 | 0 | 0 | 0 | 0 | 0 | 0 | 0 | 0 | 0.038 | 0.038 | 0.038 | 0.038 | 0.038 | 0 | 0 | 0 | 0 | 0 | 0 | 0 | 0 | 0 | 0 | 0 | 0 | 0 | 0 | 0 | 0 | 0 | 0 | 0 | 0
| Marktwaarde warmte of hernieuwbaar gas | Euro/kWh |  | 0 | 0 | 0 | 0 | 0 | 0 | 0 | 0 | 0 | 0 | 0 | 0 | 0 | 0 | 0 | 0 | 0 | 0 | 0 | 0 | 0 | 0 | 0 | 0 | 0 | 0 | 0 | 0 | 0 | 0 | 0 | 0 | 0 | 0 | 0 | 0 | 0 | 0 | 0 | 0
| Correctiebedrag | Euro/kWh |  | 0 | 0 | 0 | 0 | 0 | 0 | 0 | 0 | 0 | 0 | 0 | 0 | 0 | 0 | 0 | 0.038 | 0.038 | 0.038 | 0.038 | 0.038 | 0 | 0 | 0 | 0 | 0 | 0 | 0 | 0 | 0 | 0 | 0 | 0 | 0 | 0 | 0 | 0 | 0 | 0 | 0 | 0
| Basisbedrag | Euro/kWh |  | 0 | 0 | 0 | 0 | 0 | 0 | 0 | 0 | 0 | 0 | 0 | 0 | 0 | 0 | 0 | 0 | 0 | 0 | 0 | 0 | 0 | 0 | 0 | 0 | 0 | 0 | 0 | 0 | 0 | 0 | 0 | 0 | 0 | 0 | 0 | 0 | 0 | 0 | 0 | 0
| SDE-vergoeding | Euro |  | 0 | 0 | 0 | 0 | 0 | 0 | 0 | 0 | 0 | 0 | 0 | 0 | 0 | 0 | 0 | 0 | 0 | 0 | 0 | 0 | 0 | 0 | 0 | 0 | 0 | 0 | 0 | 0 | 0 | 0 | 0 | 0 | 0 | 0 | 0 | 0 | 0 | 0 | 0 | 0
| Marktinkomsten | Euro |  | 0 | 0 | 0 | 0 | 0 | 0 | 0 | 0 | 0 | 0 | 0 | 0 | 0 | 0 | 0 | 80275 | 80275 | 80275 | 80275 | 80275 | 0 | 0 | 0 | 0 | 0 | 0 | 0 | 0 | 0 | 0 | 0 | 0 | 0 | 0 | 0 | 0 | 0 | 0 | 0 | 0
| Inkomen totaal (nominaal) | Euro |  | 0 | 0 | 0 | 0 | 0 | 0 | 0 | 0 | 0 | 0 | 0 | 0 | 0 | 0 | 0 | 80275 | 80275 | 80275 | 80275 | 80275 | 0 | 0 | 0 | 0 | 0 | 0 | 0 | 0 | 0 | 0 | 0 | 0 | 0 | 0 | 0 | 0 | 0 | 0 | 0 | 0
| Kosten totaal (nominaal) | Euro |  | -32525 | -33012.875 | -33508.0681 | -34010.6891 | -34520.8495 | -35038.6622 | -35564.2422 | -36097.7058 | -36639.1714 | -37188.7589 | -37746.5903 | -76596.1297 | -38887.481 | -39470.7932 | -40062.8551 | -40337.1748 | -40942.2325 | -41556.366 | -42179.7114 | -42812.4071 | 0 | 0 | 0 | 0 | 0 | 0 | 0 | 0 | 0 | 0 | 0 | 0 | 0 | 0 | 0 | 0 | 0 | 0 | 0 | 0
| Bruto inkomen (nominaal) | Euro |  | -32525 | -33012.875 | -33508.0681 | -34010.6891 | -34520.8495 | -35038.6622 | -35564.2422 | -36097.7058 | -36639.1714 | -37188.7589 | -37746.5903 | -76596.1297 | -38887.481 | -39470.7932 | -40062.8551 | 39937.8252 | 39332.7675 | 38718.634 | 38095.2886 | 37462.5929 | 0 | 0 | 0 | 0 | 0 | 0 | 0 | 0 | 0 | 0 | 0 | 0 | 0 | 0 | 0 | 0 | 0 | 0 | 0 | 0
| Afschrijving | Euro |  | -90833.3333 | -90833.3333 | -90833.3333 | -90833.3333 | -90833.3333 | -90833.3333 | -90833.3333 | -90833.3333 | -90833.3333 | -90833.3333 | -90833.3333 | -90833.3333 | -90833.3333 | -90833.3333 | -90833.3333 | 0 | 0 | 0 | 0 | 0 | 0 | 0 | 0 | 0 | 0 | 0 | 0 | 0 | 0 | 0 | 0 | 0 | 0 | 0 | 0 | 0 | 0 | 0 | 0 | 0
| Rente | Euro |  | -12262.5 | -11500.7071 | -10731.2964 | -9954.1915 | -9169.3155 | -8376.5908 | -7575.9389 | -6767.2804 | -5950.5354 | -5125.6229 | -4292.4612 | -3450.968 | -2601.0598 | -1742.6526 | -875.6612 | 0 | 0 | 0 | 0 | 0 | 0 | 0 | 0 | 0 | 0 | 0 | 0 | 0 | 0 | 0 | 0 | 0 | 0 | 0 | 0 | 0 | 0 | 0 | 0 | 0
| Aflossing | Euro |  | -76179.2855 | -76941.0783 | -77710.4891 | -78487.594 | -79272.4699 | -80065.1946 | -80865.8466 | -81674.505 | -82491.2501 | -83316.1626 | -84149.3242 | -84990.8175 | -85840.7256 | -86699.1329 | -87566.1242 | 0 | 0 | 0 | 0 | 0 | 0 | 0 | 0 | 0 | 0 | 0 | 0 | 0 | 0 | 0 | 0 | 0 | 0 | 0 | 0 | 0 | 0 | 0 | 0 | 0
| Totale lasten lening | Euro |  | -88441.7855 | -88441.7855 | -88441.7855 | -88441.7855 | -88441.7855 | -88441.7855 | -88441.7855 | -88441.7855 | -88441.7855 | -88441.7855 | -88441.7855 | -88441.7855 | -88441.7855 | -88441.7855 | -88441.7855 | 0 | 0 | 0 | 0 | 0 | 0 | 0 | 0 | 0 | 0 | 0 | 0 | 0 | 0 | 0 | 0 | 0 | 0 | 0 | 0 | 0 | 0 | 0 | 0 | 0
| Belastbaar inkomen | Euro |  | -135620.8333 | -135346.9155 | -135072.6978 | -134798.214 | -134523.4983 | -134248.5864 | -133973.5144 | -133698.3195 | -133423.0401 | -133147.7152 | -132872.3849 | -170880.431 | -132321.8742 | -132046.7791 | -131771.8497 | 39937.8252 | 39332.7675 | 38718.634 | 38095.2886 | 37462.5929 | 0 | 0 | 0 | 0 | 0 | 0 | 0 | 0 | 0 | 0 | 0 | 0 | 0 | 0 | 0 | 0 | 0 | 0 | 0 | 0
| Belasting bedrag | Euro |  | 33905.2083 | 33836.7289 | 33768.1745 | 33699.5535 | 33630.8746 | 33562.1466 | 33493.3786 | 33424.5799 | 33355.76 | 33286.9288 | 33218.0962 | 42720.1077 | 33080.4685 | 33011.6948 | 32942.9624 | -9984.4563 | -9833.1919 | -9679.6585 | -9523.8221 | -9365.6482 | 0 | 0 | 0 | 0 | 0 | 0 | 0 | 0 | 0 | 0 | 0 | 0 | 0 | 0 | 0 | 0 | 0 | 0 | 0 | 0
| Netto inkomen na belasting | Euro |  | -87061.5771 | -87617.9316 | -88181.6791 | -88752.9211 | -89331.7603 | -89918.3011 | -90512.649 | -91114.9114 | -91725.1968 | -92343.6156 | -92970.2796 | -122317.8074 | -94248.7979 | -94900.8839 | -95561.6782 | 29953.3689 | 29499.5757 | 29038.9755 | 28571.4664 | 28096.9447 | 0 | 0 | 0 | 0 | 0 | 0 | 0 | 0 | 0 | 0 | 0 | 0 | 0 | 0 | 0 | 0 | 0 | 0 | 0 | 0
| Project cashflow | Euro | -1362500 | 1380.2083 | 823.8539 | 260.1063 | -311.1357 | -889.9749 | -1476.5156 | -2070.8636 | -2673.1259 | -3283.4114 | -3901.8302 | -4528.4941 | -33876.0219 | -5807.0125 | -6459.0985 | -7119.8927 | 29953.3689 | 29499.5757 | 29038.9755 | 28571.4664 | 28096.9447 | 0 | 0 | 0 | 0 | 0 | 0 | 0 | 0 | 0 | 0 | 0 | 0 | 0 | 0 | 0 | 0 | 0 | 0 | 0 | 0
| Equity cashflow | Euro | -136250 | -87061.5771 | -87617.9316 | -88181.6791 | -88752.9211 | -89331.7603 | -89918.3011 | -90512.649 | -91114.9114 | -91725.1968 | -92343.6156 | -92970.2796 | -122317.8074 | -94248.7979 | -94900.8839 | -95561.6782 | 29953.3689 | 29499.5757 | 29038.9755 | 28571.4664 | 28096.9447 | 0 | 0 | 0 | 0 | 0 | 0 | 0 | 0 | 0 | 0 | 0 | 0 | 0 | 0 | 0 | 0 | 0 | 0 | 0 | 0
| Subsidiebasis: afzet | kWh |  | 2250000 | 2250000 | 2250000 | 2250000 | 2250000 | 2250000 | 2250000 | 2250000 | 2250000 | 2250000 | 2250000 | 2250000 | 2250000 | 2250000 | 2250000 | 0 | 0 | 0 | 0 | 0 | 0 | 0 | 0 | 0 | 0 | 0 | 0 | 0 | 0 | 0 | 0 | 0 | 0 | 0 | 0 | 0 | 0 | 0 | 0 | 0
| Terug te verdienen investering |  | 0: 1362500; 1: 1267787.5; 2: 1172801.0821; 3: 1077540.4466; 4: 982005.3273; 5: 886195.4923; 6: 790110.7453; 7: 693750.9264; 8: 597115.9126; 9: 500205.6193; 10: 403020.0012; 11: 305559.0527; 12: 246106.1504; 13: 148094.6912; 14: 49808.1371; 15: -48753.3466; 16: -139391.1717; 17: -229423.9393; 18: -318842.5733; 19: -407637.8619; 20: -495800.4548; 21: -495800.4548
| DSCR |  | 1: 1.2096; 2: 1.204; 3: 1.1984; 4: 1.1928; 5: 1.187; 6: 1.1811; 7: 1.1752; 8: 1.1692; 9: 1.163; 10: 1.1568; 11: 1.1505; 12: 0.71125; 13: 1.1376; 14: 1.131; 15: 1.1243
Tabel: Projectparameters
| Verdisconteerde inkomsten | euro | 0: -706548.2326
| Verdisconteerde afzet | kWh | 0: 13602411.7254
| Totale investering | Euro | 0: 1362500
| DSCR (gemiddeld) |  | 0: 1.1395
| Projectrente (WACC nominaal/reëel) |  | 0: 1.6% / 0.1%
| Projectrendement (IRR) |  | 0: n.v.t.
| Rendement op eigen vermogen (IRR) |  | 0: n.v.t.
| Aandeel lening | Euro | 0: 1226250
| Aandeel equity | Euro | 0: 136250
| Warmtekrachtverhouding | W:E | 0: 0
| Samengesteld aantal vollasturen | uur/jaar | 0: 900
| Terugverdientijd | jaren | 0: tussen 14 en 15 jaren; 2: 0.066667

## 12
Berekening basisbedragen: conceptadvies SDE++ 2022
Fotovoltaïsche zonnepanelen, ≥ 1 MWp, grondgebonden
| BASISBEDRAG | Waarde | Eenheid | Toelichting
| Basisbedrag | 0.0548 | Euro/kWh
| CO2-subsidie-intensiteit | 81 | Euro/t CO2
| Langetermijnprijs | 0.0373 | Euro/kWh
| Netto emissiefactor | 0.216 | kg CO2/kWh
| Productie-eenheid | kWh
| Vermogenseenheid | kW
| CONVERSIEFACTOREN | Waarde | Eenheid | Toelichting
| Verbrandingswaarde methaan (onderwaarde) | 35.8 | MJ/Nm3
| Verbrandingswaarde hernieuwbaar gas (onderwaarde) | 31.65 | MJ/Nm3
| Verbrandingswaarde hernieuwbaar gas (bovenwaarde) | 35.17 | MJ/Nm3
| kWh naar MJ | 3.6 | MJ/kWh
| INPUTVARIABELEN | Waarde | Eenheid | Toelichting
| Inputvermogen | 10000 | kW
Gaat het om een installatie voor hernieuwbaar gas?
Methaangehalte hernieuwbaar gas voor gaszuivering
| Vermogen hernieuwbaargasproductie (voor zuivering) | 0 | Nm3/uur
| Outputvermogen (thermisch of hernieuwbaar gas) |  | kW
| Outputvermogen (hernieuwbaar gas) | 0 | Nm3/uur
| Outputvermogen (elektrisch of overig) | 10000 | kW
| Vollasturen levering (thermisch of hernieuwbaar gas) |  | uur/jaar | Bij een installatie voor gecombineerde opwekking, wordt de bedrijfstijd genomen als maximum van de vollasturen warmte en vollasturen elektriciteit.
| Vollasturen levering (elektrisch of overig) | 950 | uur/jaar | Bij een installatie voor gecombineerde opwekking, wordt de bedrijfstijd genomen als maximum van de vollasturen warmte en vollasturen elektriciteit.
| Max. elektrisch rendement | 100%
| Elektrisch rendement | 100%
| Thermisch rendement of rendement gasproductie | 0%
| Elektriciteitsderving bij warmtelevering |  | elektriciteit : warmte
| Investeringskosten | 510 | Euro/kW
Euro/kW
| Totale investeringskosten | 5.1 | Euro (miljoen)
| Vaste O&M-kosten | 10.6 | Euro/kW/jaar
Euro/kW/jaar
| Totale jaarlijkse vaste O&M-kosten | 106 | Euro (duizend)
| Variabele O&M-kosten (incl. contractkosten) | 0.0019 | Euro/kWh
| Energie-inhoud brandstof |  | GJ/ton
| Biomassadoorzet | 0 | ton/jaar
| Netto brandstofprijs (aan de poort, incl. risico-opslag) |  | Euro/ton
| Relatief elektriciteitsgebruik |  | kWh/kWh
| Elektriciteitsgebruik | 0 | MWh/jaar
| Relatief warmtegebruik |  | kWh/kWh
| Warmtegebruik | 0 | MWh/jaar
| Relatief gasverbruik |  | kWh/kWh
| Gasverbruik |  | MWh/jaar
EMISSIEFACTOR
| Productie van warmte of overig | 0.226 | kg CO2/kWh
| Productie van elektriciteit of overig | 0.216 | kg CO2/kWh
| Productie van gas | 0.183 | kg CO2/kWh
| Gebruik van biomassa | 0 | kg CO2/ton
| Gebruik van warmte | 0 | kg CO2/kWh
| Gebruik van elektriciteit | 0.216 | kg CO2/kWh
| Gebruik van gas |  | kg CO2/kWh
| Elektriciteitsprijs na subsidieperiode (incl PIF) | 0.038 | Euro/kWh
| Vollasturen na subsidieperiode | 890 | uur/jaar
| Prijs warmte of overige na subsidieperiode |  | Euro/kWh
| Vollasturen na subsidieperiode |  | uur/jaar
| Investeringssubsidie t.g.v. vreemd vermogen |  | Euro
| Investeringssubsidie t.g.v. eigen vermogen (NCW) |  | Euro
| Inflatie | 1.5%
| Rente lening | 1%
| Vereiste return on equity | 9%
| Equity share in investering incl. EIA effect | 10%
| Debt share in investering incl. EIA effect | 90%
| Vennootschapsbelasting | 25%
| Economische levensduur | 20 | jaar
| Termijn lening | 15 | jaar
| Afschrijvingstermijn | 15 | jaar
| Beleidsperiode | 15 | jaar
| Onregelmatige cashflow |  |  | Toelichting
|  | 12 | -130000
| Energieprijzen |  | Jaar | 2022 | 2023 | 2024 | 2025 | 2026 | 2027 | 2028 | 2029 | 2030 | 2031 | 2032 | 2033 | 2034 | 2035 | 2036 | 2037 | 2038 | 2039 | 2040 | 2041 | 2042
Basisbedrag
| Inflator |  | index | 1 | 1.015 | 1.0302 | 1.0457 | 1.0614 | 1.0773 | 1.0934 | 1.1098 | 1.1265 | 1.1434 | 1.1605 | 1.1779 | 1.1956 | 1.2136 | 1.2318 | 1.2502 | 1.269 | 1.288 | 1.3073 | 1.327 | 1.3469 | 1.3671 | 1.3876 | 1.4084 | 1.4295 | 1.4509 | 1.4727 | 1.4948 | 1.5172 | 1.54 | 1.5631 | 1.5865 | 1.6103 | 1.6345 | 1.659 | 1.6839 | 1.7091 | 1.7348 | 1.7608 | 1.7872
Tabel: Nominale kasstroom (positieve bedragen = gunstig voor de producent)
| Positieve bedragen = gunstig voor de producent |  | 0 | 1 | 2 | 3 | 4 | 5 | 6 | 7 | 8 | 9 | 10 | 11 | 12 | 13 | 14 | 15 | 16 | 17 | 18 | 19 | 20 | 21 | 22 | 23 | 24 | 25 | 26 | 27 | 28 | 29 | 30 | 31 | 32 | 33 | 34 | 35 | 36 | 37 | 38 | 39 | 40
| Investering | Euro | 0: -5100000
| Afzet elektriciteit of overige | kWh |  | 9500000 | 9500000 | 9500000 | 9500000 | 9500000 | 9500000 | 9500000 | 9500000 | 9500000 | 9500000 | 9500000 | 9500000 | 9500000 | 9500000 | 9500000 | 8900000 | 8900000 | 8900000 | 8900000 | 8900000 | 0 | 0 | 0 | 0 | 0 | 0 | 0 | 0 | 0 | 0 | 0 | 0 | 0 | 0 | 0 | 0 | 0 | 0 | 0 | 0
| Afzet warmte of overige | kWh |  | 0 | 0 | 0 | 0 | 0 | 0 | 0 | 0 | 0 | 0 | 0 | 0 | 0 | 0 | 0 | 0 | 0 | 0 | 0 | 0 | 0 | 0 | 0 | 0 | 0 | 0 | 0 | 0 | 0 | 0 | 0 | 0 | 0 | 0 | 0 | 0 | 0 | 0 | 0 | 0
| Afzet hernieuwbaar gas | kWh (HHV) |  | 0 | 0 | 0 | 0 | 0 | 0 | 0 | 0 | 0 | 0 | 0 | 0 | 0 | 0 | 0 | 0 | 0 | 0 | 0 | 0 | 0 | 0 | 0 | 0 | 0 | 0 | 0 | 0 | 0 | 0 | 0 | 0 | 0 | 0 | 0 | 0 | 0 | 0 | 0 | 0
| Afzet | kWh |  | 9500000 | 9500000 | 9500000 | 9500000 | 9500000 | 9500000 | 9500000 | 9500000 | 9500000 | 9500000 | 9500000 | 9500000 | 9500000 | 9500000 | 9500000 | 8900000 | 8900000 | 8900000 | 8900000 | 8900000 | 0 | 0 | 0 | 0 | 0 | 0 | 0 | 0 | 0 | 0 | 0 | 0 | 0 | 0 | 0 | 0 | 0 | 0 | 0 | 0
| Operationele kosten | Euro |  | -124050 | -125910.75 | -127799.4112 | -129716.4024 | -131662.1485 | -133637.0807 | -135641.6369 | -137676.2614 | -139741.4054 | -141837.5264 | -143965.0893 | -299257.9275 | -148316.4342 | -150541.1807 | -152799.2984 | -153666.0233 | -155971.0137 | -158310.5789 | -160685.2376 | -163095.5161 | 0 | 0 | 0 | 0 | 0 | 0 | 0 | 0 | 0 | 0 | 0 | 0 | 0 | 0 | 0 | 0 | 0 | 0 | 0 | 0
| Brandstofkosten (biomassa) | Euro |  | 0 | 0 | 0 | 0 | 0 | 0 | 0 | 0 | 0 | 0 | 0 | 0 | 0 | 0 | 0 | 0 | 0 | 0 | 0 | 0 | 0 | 0 | 0 | 0 | 0 | 0 | 0 | 0 | 0 | 0 | 0 | 0 | 0 | 0 | 0 | 0 | 0 | 0 | 0 | 0
| Marktwaarde elektriciteit | Euro/kWh |  | 0 | 0 | 0 | 0 | 0 | 0 | 0 | 0 | 0 | 0 | 0 | 0 | 0 | 0 | 0 | 0.038 | 0.038 | 0.038 | 0.038 | 0.038 | 0 | 0 | 0 | 0 | 0 | 0 | 0 | 0 | 0 | 0 | 0 | 0 | 0 | 0 | 0 | 0 | 0 | 0 | 0 | 0
| Marktwaarde warmte of hernieuwbaar gas | Euro/kWh |  | 0 | 0 | 0 | 0 | 0 | 0 | 0 | 0 | 0 | 0 | 0 | 0 | 0 | 0 | 0 | 0 | 0 | 0 | 0 | 0 | 0 | 0 | 0 | 0 | 0 | 0 | 0 | 0 | 0 | 0 | 0 | 0 | 0 | 0 | 0 | 0 | 0 | 0 | 0 | 0
| Correctiebedrag | Euro/kWh |  | 0 | 0 | 0 | 0 | 0 | 0 | 0 | 0 | 0 | 0 | 0 | 0 | 0 | 0 | 0 | 0.038 | 0.038 | 0.038 | 0.038 | 0.038 | 0 | 0 | 0 | 0 | 0 | 0 | 0 | 0 | 0 | 0 | 0 | 0 | 0 | 0 | 0 | 0 | 0 | 0 | 0 | 0
| Basisbedrag | Euro/kWh |  | 0 | 0 | 0 | 0 | 0 | 0 | 0 | 0 | 0 | 0 | 0 | 0 | 0 | 0 | 0 | 0 | 0 | 0 | 0 | 0 | 0 | 0 | 0 | 0 | 0 | 0 | 0 | 0 | 0 | 0 | 0 | 0 | 0 | 0 | 0 | 0 | 0 | 0 | 0 | 0
| SDE-vergoeding | Euro |  | 0 | 0 | 0 | 0 | 0 | 0 | 0 | 0 | 0 | 0 | 0 | 0 | 0 | 0 | 0 | 0 | 0 | 0 | 0 | 0 | 0 | 0 | 0 | 0 | 0 | 0 | 0 | 0 | 0 | 0 | 0 | 0 | 0 | 0 | 0 | 0 | 0 | 0 | 0 | 0
| Marktinkomsten | Euro |  | 0 | 0 | 0 | 0 | 0 | 0 | 0 | 0 | 0 | 0 | 0 | 0 | 0 | 0 | 0 | 338200 | 338200 | 338200 | 338200 | 338200 | 0 | 0 | 0 | 0 | 0 | 0 | 0 | 0 | 0 | 0 | 0 | 0 | 0 | 0 | 0 | 0 | 0 | 0 | 0 | 0
| Inkomen totaal (nominaal) | Euro |  | 0 | 0 | 0 | 0 | 0 | 0 | 0 | 0 | 0 | 0 | 0 | 0 | 0 | 0 | 0 | 338200 | 338200 | 338200 | 338200 | 338200 | 0 | 0 | 0 | 0 | 0 | 0 | 0 | 0 | 0 | 0 | 0 | 0 | 0 | 0 | 0 | 0 | 0 | 0 | 0 | 0
| Kosten totaal (nominaal) | Euro |  | -124050 | -125910.75 | -127799.4112 | -129716.4024 | -131662.1485 | -133637.0807 | -135641.6369 | -137676.2614 | -139741.4054 | -141837.5264 | -143965.0893 | -299257.9275 | -148316.4342 | -150541.1807 | -152799.2984 | -153666.0233 | -155971.0137 | -158310.5789 | -160685.2376 | -163095.5161 | 0 | 0 | 0 | 0 | 0 | 0 | 0 | 0 | 0 | 0 | 0 | 0 | 0 | 0 | 0 | 0 | 0 | 0 | 0 | 0
| Bruto inkomen (nominaal) | Euro |  | -124050 | -125910.75 | -127799.4112 | -129716.4024 | -131662.1485 | -133637.0807 | -135641.6369 | -137676.2614 | -139741.4054 | -141837.5264 | -143965.0893 | -299257.9275 | -148316.4342 | -150541.1807 | -152799.2984 | 184533.9767 | 182228.9863 | 179889.4211 | 177514.7624 | 175104.4839 | 0 | 0 | 0 | 0 | 0 | 0 | 0 | 0 | 0 | 0 | 0 | 0 | 0 | 0 | 0 | 0 | 0 | 0 | 0 | 0
| Afschrijving | Euro |  | -340000 | -340000 | -340000 | -340000 | -340000 | -340000 | -340000 | -340000 | -340000 | -340000 | -340000 | -340000 | -340000 | -340000 | -340000 | 0 | 0 | 0 | 0 | 0 | 0 | 0 | 0 | 0 | 0 | 0 | 0 | 0 | 0 | 0 | 0 | 0 | 0 | 0 | 0 | 0 | 0 | 0 | 0 | 0
| Rente | Euro |  | -45900 | -43048.5185 | -40168.5222 | -37259.7259 | -34321.8416 | -31354.5785 | -28357.6428 | -25330.7377 | -22273.5636 | -19185.8177 | -16067.1944 | -12917.3848 | -9736.0772 | -6522.9564 | -3277.7045 | 0 | 0 | 0 | 0 | 0 | 0 | 0 | 0 | 0 | 0 | 0 | 0 | 0 | 0 | 0 | 0 | 0 | 0 | 0 | 0 | 0 | 0 | 0 | 0 | 0
| Aflossing | Euro |  | -285148.151 | -287999.6326 | -290879.6289 | -293788.4252 | -296726.3094 | -299693.5725 | -302690.5082 | -305717.4133 | -308774.5875 | -311862.3333 | -314980.9567 | -318130.7662 | -321312.0739 | -324525.1946 | -327770.4466 | 0 | 0 | 0 | 0 | 0 | 0 | 0 | 0 | 0 | 0 | 0 | 0 | 0 | 0 | 0 | 0 | 0 | 0 | 0 | 0 | 0 | 0 | 0 | 0 | 0
| Totale lasten lening | Euro |  | -331048.151 | -331048.151 | -331048.151 | -331048.151 | -331048.151 | -331048.151 | -331048.151 | -331048.151 | -331048.151 | -331048.151 | -331048.151 | -331048.151 | -331048.151 | -331048.151 | -331048.151 | 0 | 0 | 0 | 0 | 0 | 0 | 0 | 0 | 0 | 0 | 0 | 0 | 0 | 0 | 0 | 0 | 0 | 0 | 0 | 0 | 0 | 0 | 0 | 0 | 0
| Belastbaar inkomen | Euro |  | -509950 | -508959.2685 | -507967.9334 | -506976.1283 | -505983.9901 | -504991.6592 | -503999.2797 | -503006.9992 | -502014.969 | -501023.3442 | -500032.2837 | -652175.3124 | -498052.5113 | -497064.1371 | -496077.0029 | 184533.9767 | 182228.9863 | 179889.4211 | 177514.7624 | 175104.4839 | 0 | 0 | 0 | 0 | 0 | 0 | 0 | 0 | 0 | 0 | 0 | 0 | 0 | 0 | 0 | 0 | 0 | 0 | 0 | 0
| Belasting bedrag | Euro |  | 127487.5 | 127239.8171 | 126991.9834 | 126744.0321 | 126495.9975 | 126247.9148 | 125999.8199 | 125751.7498 | 125503.7422 | 125255.836 | 125008.0709 | 163043.8281 | 124513.1278 | 124266.0343 | 124019.2507 | -46133.4942 | -45557.2466 | -44972.3553 | -44378.6906 | -43776.121 | 0 | 0 | 0 | 0 | 0 | 0 | 0 | 0 | 0 | 0 | 0 | 0 | 0 | 0 | 0 | 0 | 0 | 0 | 0 | 0
| Netto inkomen na belasting | Euro |  | -327610.651 | -329719.0839 | -331855.5789 | -334020.5214 | -336214.302 | -338437.3169 | -340689.968 | -342972.6627 | -345285.8142 | -347629.8415 | -350005.1695 | -467262.2505 | -354851.4574 | -357323.2975 | -359828.1987 | 138400.4825 | 136671.7398 | 134917.0658 | 133136.0718 | 131328.3629 | 0 | 0 | 0 | 0 | 0 | 0 | 0 | 0 | 0 | 0 | 0 | 0 | 0 | 0 | 0 | 0 | 0 | 0 | 0 | 0
| Project cashflow | Euro | -5100000 | 3437.5 | 1329.0671 | -807.4279 | -2972.3703 | -5166.1509 | -7389.1659 | -9641.817 | -11924.5117 | -14237.6631 | -16581.6904 | -18957.0184 | -136214.0995 | -23803.3063 | -26275.1464 | -28780.0477 | 138400.4825 | 136671.7398 | 134917.0658 | 133136.0718 | 131328.3629 | 0 | 0 | 0 | 0 | 0 | 0 | 0 | 0 | 0 | 0 | 0 | 0 | 0 | 0 | 0 | 0 | 0 | 0 | 0 | 0
| Equity cashflow | Euro | -510000 | -327610.651 | -329719.0839 | -331855.5789 | -334020.5214 | -336214.302 | -338437.3169 | -340689.968 | -342972.6627 | -345285.8142 | -347629.8415 | -350005.1695 | -467262.2505 | -354851.4574 | -357323.2975 | -359828.1987 | 138400.4825 | 136671.7398 | 134917.0658 | 133136.0718 | 131328.3629 | 0 | 0 | 0 | 0 | 0 | 0 | 0 | 0 | 0 | 0 | 0 | 0 | 0 | 0 | 0 | 0 | 0 | 0 | 0 | 0
| Subsidiebasis: afzet | kWh |  | 9500000 | 9500000 | 9500000 | 9500000 | 9500000 | 9500000 | 9500000 | 9500000 | 9500000 | 9500000 | 9500000 | 9500000 | 9500000 | 9500000 | 9500000 | 0 | 0 | 0 | 0 | 0 | 0 | 0 | 0 | 0 | 0 | 0 | 0 | 0 | 0 | 0 | 0 | 0 | 0 | 0 | 0 | 0 | 0 | 0 | 0 | 0
| Terug te verdienen investering |  | 0: 5100000; 1: 4749350; 2: 4397709.2685; 3: 4045077.2019; 4: 3691453.3302; 5: 3336837.3203; 6: 2981228.9795; 7: 2624628.2592; 8: 2267035.2583; 9: 1908450.2273; 10: 1548873.5715; 11: 1188305.8552; 12: 979881.1676; 13: 617333.6789; 14: 253797.816; 15: -110725.1812; 16: -444779.1579; 17: -776528.1442; 18: -1105937.5653; 19: -1432972.3278; 20: -1757596.8117; 21: -1757596.8117
| DSCR |  | 1: 1.1979; 2: 1.1922; 3: 1.1865; 4: 1.1807; 5: 1.1749; 6: 1.1689; 7: 1.1628; 8: 1.1567; 9: 1.1505; 10: 1.1441; 11: 1.1377; 12: 0.66861; 13: 1.1246; 14: 1.1178; 15: 1.111
Tabel: Projectparameters
| Verdisconteerde inkomsten | euro | 0: -2634450.1757
| Verdisconteerde afzet | kWh | 0: 57432405.0627
| Totale investering | Euro | 0: 5100000
| DSCR (gemiddeld) |  | 0: 1.125
| Projectrente (WACC nominaal/reëel) |  | 0: 1.6% / 0.1%
| Projectrendement (IRR) |  | 0: n.v.t.
| Rendement op eigen vermogen (IRR) |  | 0: n.v.t.
| Aandeel lening | Euro | 0: 4590000
| Aandeel equity | Euro | 0: 510000
| Warmtekrachtverhouding | W:E | 0: 0
| Samengesteld aantal vollasturen | uur/jaar | 0: 950
| Terugverdientijd | jaren | 0: tussen 14 en 15 jaren; 2: 0.066667

## 13
Berekening basisbedragen: conceptadvies SDE++ 2022
Fotovoltaïsche zonnepanelen, ≥ 1 MWp, drijvend op water
| BASISBEDRAG | Waarde | Eenheid | Toelichting
| Basisbedrag | 0.0639 | Euro/kWh
| CO2-subsidie-intensiteit | 123 | Euro/t CO2
| Langetermijnprijs | 0.0373 | Euro/kWh
| Netto emissiefactor | 0.216 | kg CO2/kWh
| Productie-eenheid | kWh
| Vermogenseenheid | kW
| CONVERSIEFACTOREN | Waarde | Eenheid | Toelichting
| Verbrandingswaarde methaan (onderwaarde) | 35.8 | MJ/Nm3
| Verbrandingswaarde hernieuwbaar gas (onderwaarde) | 31.65 | MJ/Nm3
| Verbrandingswaarde hernieuwbaar gas (bovenwaarde) | 35.17 | MJ/Nm3
| kWh naar MJ | 3.6 | MJ/kWh
| INPUTVARIABELEN | Waarde | Eenheid | Toelichting
| Inputvermogen | 10000 | kW
Gaat het om een installatie voor hernieuwbaar gas?
Methaangehalte hernieuwbaar gas voor gaszuivering
| Vermogen hernieuwbaargasproductie (voor zuivering) | 0 | Nm3/uur
| Outputvermogen (thermisch of hernieuwbaar gas) |  | kW
| Outputvermogen (hernieuwbaar gas) | 0 | Nm3/uur
| Outputvermogen (elektrisch of overig) | 10000 | kW
| Vollasturen levering (thermisch of hernieuwbaar gas) |  | uur/jaar | Bij een installatie voor gecombineerde opwekking, wordt de bedrijfstijd genomen als maximum van de vollasturen warmte en vollasturen elektriciteit.
| Vollasturen levering (elektrisch of overig) | 950 | uur/jaar | Bij een installatie voor gecombineerde opwekking, wordt de bedrijfstijd genomen als maximum van de vollasturen warmte en vollasturen elektriciteit.
| Max. elektrisch rendement | 100%
| Elektrisch rendement | 100%
| Thermisch rendement of rendement gasproductie | 0%
| Elektriciteitsderving bij warmtelevering |  | elektriciteit : warmte
| Investeringskosten | 585 | Euro/kW
Euro/kW
| Totale investeringskosten | 5.85 | Euro (miljoen)
| Vaste O&M-kosten | 12.8 | Euro/kW/jaar
Euro/kW/jaar
| Totale jaarlijkse vaste O&M-kosten | 128 | Euro (duizend)
| Variabele O&M-kosten (incl. contractkosten) | 0.0019 | Euro/kWh
| Energie-inhoud brandstof |  | GJ/ton
| Biomassadoorzet | 0 | ton/jaar
| Netto brandstofprijs (aan de poort, incl. risico-opslag) |  | Euro/ton
| Relatief elektriciteitsgebruik |  | kWh/kWh
| Elektriciteitsgebruik | 0 | MWh/jaar
| Relatief warmtegebruik |  | kWh/kWh
| Warmtegebruik | 0 | MWh/jaar
| Relatief gasverbruik |  | kWh/kWh
| Gasverbruik |  | MWh/jaar
EMISSIEFACTOR
| Productie van warmte of overig | 0.226 | kg CO2/kWh
| Productie van elektriciteit of overig | 0.216 | kg CO2/kWh
| Productie van gas | 0.183 | kg CO2/kWh
| Gebruik van biomassa | 0 | kg CO2/ton
| Gebruik van warmte | 0 | kg CO2/kWh
| Gebruik van elektriciteit | 0.216 | kg CO2/kWh
| Gebruik van gas |  | kg CO2/kWh
| Elektriciteitsprijs na subsidieperiode (incl PIF) | 0.038 | Euro/kWh
| Vollasturen na subsidieperiode | 890 | uur/jaar
| Prijs warmte of overige na subsidieperiode |  | Euro/kWh
| Vollasturen na subsidieperiode |  | uur/jaar
| Investeringssubsidie t.g.v. vreemd vermogen |  | Euro
| Investeringssubsidie t.g.v. eigen vermogen (NCW) |  | Euro
| Inflatie | 1.5%
| Rente lening | 1%
| Vereiste return on equity | 9%
| Equity share in investering incl. EIA effect | 10%
| Debt share in investering incl. EIA effect | 90%
| Vennootschapsbelasting | 25%
| Economische levensduur | 20 | jaar
| Termijn lening | 15 | jaar
| Afschrijvingstermijn | 15 | jaar
| Beleidsperiode | 15 | jaar
| Onregelmatige cashflow |  |  | Toelichting
|  | 12 | -130000
| Energieprijzen |  | Jaar | 2022 | 2023 | 2024 | 2025 | 2026 | 2027 | 2028 | 2029 | 2030 | 2031 | 2032 | 2033 | 2034 | 2035 | 2036 | 2037 | 2038 | 2039 | 2040 | 2041 | 2042
Basisbedrag
| Inflator |  | index | 1 | 1.015 | 1.0302 | 1.0457 | 1.0614 | 1.0773 | 1.0934 | 1.1098 | 1.1265 | 1.1434 | 1.1605 | 1.1779 | 1.1956 | 1.2136 | 1.2318 | 1.2502 | 1.269 | 1.288 | 1.3073 | 1.327 | 1.3469 | 1.3671 | 1.3876 | 1.4084 | 1.4295 | 1.4509 | 1.4727 | 1.4948 | 1.5172 | 1.54 | 1.5631 | 1.5865 | 1.6103 | 1.6345 | 1.659 | 1.6839 | 1.7091 | 1.7348 | 1.7608 | 1.7872
Tabel: Nominale kasstroom (positieve bedragen = gunstig voor de producent)
| Positieve bedragen = gunstig voor de producent |  | 0 | 1 | 2 | 3 | 4 | 5 | 6 | 7 | 8 | 9 | 10 | 11 | 12 | 13 | 14 | 15 | 16 | 17 | 18 | 19 | 20 | 21 | 22 | 23 | 24 | 25 | 26 | 27 | 28 | 29 | 30 | 31 | 32 | 33 | 34 | 35 | 36 | 37 | 38 | 39 | 40
| Investering | Euro | 0: -5850000
| Afzet elektriciteit of overige | kWh |  | 9500000 | 9500000 | 9500000 | 9500000 | 9500000 | 9500000 | 9500000 | 9500000 | 9500000 | 9500000 | 9500000 | 9500000 | 9500000 | 9500000 | 9500000 | 8900000 | 8900000 | 8900000 | 8900000 | 8900000 | 0 | 0 | 0 | 0 | 0 | 0 | 0 | 0 | 0 | 0 | 0 | 0 | 0 | 0 | 0 | 0 | 0 | 0 | 0 | 0
| Afzet warmte of overige | kWh |  | 0 | 0 | 0 | 0 | 0 | 0 | 0 | 0 | 0 | 0 | 0 | 0 | 0 | 0 | 0 | 0 | 0 | 0 | 0 | 0 | 0 | 0 | 0 | 0 | 0 | 0 | 0 | 0 | 0 | 0 | 0 | 0 | 0 | 0 | 0 | 0 | 0 | 0 | 0 | 0
| Afzet hernieuwbaar gas | kWh (HHV) |  | 0 | 0 | 0 | 0 | 0 | 0 | 0 | 0 | 0 | 0 | 0 | 0 | 0 | 0 | 0 | 0 | 0 | 0 | 0 | 0 | 0 | 0 | 0 | 0 | 0 | 0 | 0 | 0 | 0 | 0 | 0 | 0 | 0 | 0 | 0 | 0 | 0 | 0 | 0 | 0
| Afzet | kWh |  | 9500000 | 9500000 | 9500000 | 9500000 | 9500000 | 9500000 | 9500000 | 9500000 | 9500000 | 9500000 | 9500000 | 9500000 | 9500000 | 9500000 | 9500000 | 8900000 | 8900000 | 8900000 | 8900000 | 8900000 | 0 | 0 | 0 | 0 | 0 | 0 | 0 | 0 | 0 | 0 | 0 | 0 | 0 | 0 | 0 | 0 | 0 | 0 | 0 | 0
| Operationele kosten | Euro |  | -146050 | -148240.75 | -150464.3612 | -152721.3267 | -155012.1466 | -157337.3288 | -159697.3887 | -162092.8495 | -164524.2423 | -166992.1059 | -169496.9875 | -325172.8042 | -174620.0339 | -177239.3345 | -179897.9245 | -181171.1288 | -183888.6957 | -186647.0261 | -189446.7315 | -192288.4325 | 0 | 0 | 0 | 0 | 0 | 0 | 0 | 0 | 0 | 0 | 0 | 0 | 0 | 0 | 0 | 0 | 0 | 0 | 0 | 0
| Brandstofkosten (biomassa) | Euro |  | 0 | 0 | 0 | 0 | 0 | 0 | 0 | 0 | 0 | 0 | 0 | 0 | 0 | 0 | 0 | 0 | 0 | 0 | 0 | 0 | 0 | 0 | 0 | 0 | 0 | 0 | 0 | 0 | 0 | 0 | 0 | 0 | 0 | 0 | 0 | 0 | 0 | 0 | 0 | 0
| Marktwaarde elektriciteit | Euro/kWh |  | 0 | 0 | 0 | 0 | 0 | 0 | 0 | 0 | 0 | 0 | 0 | 0 | 0 | 0 | 0 | 0.038 | 0.038 | 0.038 | 0.038 | 0.038 | 0 | 0 | 0 | 0 | 0 | 0 | 0 | 0 | 0 | 0 | 0 | 0 | 0 | 0 | 0 | 0 | 0 | 0 | 0 | 0
| Marktwaarde warmte of hernieuwbaar gas | Euro/kWh |  | 0 | 0 | 0 | 0 | 0 | 0 | 0 | 0 | 0 | 0 | 0 | 0 | 0 | 0 | 0 | 0 | 0 | 0 | 0 | 0 | 0 | 0 | 0 | 0 | 0 | 0 | 0 | 0 | 0 | 0 | 0 | 0 | 0 | 0 | 0 | 0 | 0 | 0 | 0 | 0
| Correctiebedrag | Euro/kWh |  | 0 | 0 | 0 | 0 | 0 | 0 | 0 | 0 | 0 | 0 | 0 | 0 | 0 | 0 | 0 | 0.038 | 0.038 | 0.038 | 0.038 | 0.038 | 0 | 0 | 0 | 0 | 0 | 0 | 0 | 0 | 0 | 0 | 0 | 0 | 0 | 0 | 0 | 0 | 0 | 0 | 0 | 0
| Basisbedrag | Euro/kWh |  | 0 | 0 | 0 | 0 | 0 | 0 | 0 | 0 | 0 | 0 | 0 | 0 | 0 | 0 | 0 | 0 | 0 | 0 | 0 | 0 | 0 | 0 | 0 | 0 | 0 | 0 | 0 | 0 | 0 | 0 | 0 | 0 | 0 | 0 | 0 | 0 | 0 | 0 | 0 | 0
| SDE-vergoeding | Euro |  | 0 | 0 | 0 | 0 | 0 | 0 | 0 | 0 | 0 | 0 | 0 | 0 | 0 | 0 | 0 | 0 | 0 | 0 | 0 | 0 | 0 | 0 | 0 | 0 | 0 | 0 | 0 | 0 | 0 | 0 | 0 | 0 | 0 | 0 | 0 | 0 | 0 | 0 | 0 | 0
| Marktinkomsten | Euro |  | 0 | 0 | 0 | 0 | 0 | 0 | 0 | 0 | 0 | 0 | 0 | 0 | 0 | 0 | 0 | 338200 | 338200 | 338200 | 338200 | 338200 | 0 | 0 | 0 | 0 | 0 | 0 | 0 | 0 | 0 | 0 | 0 | 0 | 0 | 0 | 0 | 0 | 0 | 0 | 0 | 0
| Inkomen totaal (nominaal) | Euro |  | 0 | 0 | 0 | 0 | 0 | 0 | 0 | 0 | 0 | 0 | 0 | 0 | 0 | 0 | 0 | 338200 | 338200 | 338200 | 338200 | 338200 | 0 | 0 | 0 | 0 | 0 | 0 | 0 | 0 | 0 | 0 | 0 | 0 | 0 | 0 | 0 | 0 | 0 | 0 | 0 | 0
| Kosten totaal (nominaal) | Euro |  | -146050 | -148240.75 | -150464.3612 | -152721.3267 | -155012.1466 | -157337.3288 | -159697.3887 | -162092.8495 | -164524.2423 | -166992.1059 | -169496.9875 | -325172.8042 | -174620.0339 | -177239.3345 | -179897.9245 | -181171.1288 | -183888.6957 | -186647.0261 | -189446.7315 | -192288.4325 | 0 | 0 | 0 | 0 | 0 | 0 | 0 | 0 | 0 | 0 | 0 | 0 | 0 | 0 | 0 | 0 | 0 | 0 | 0 | 0
| Bruto inkomen (nominaal) | Euro |  | -146050 | -148240.75 | -150464.3612 | -152721.3267 | -155012.1466 | -157337.3288 | -159697.3887 | -162092.8495 | -164524.2423 | -166992.1059 | -169496.9875 | -325172.8042 | -174620.0339 | -177239.3345 | -179897.9245 | 157028.8712 | 154311.3043 | 151552.9739 | 148753.2685 | 145911.5675 | 0 | 0 | 0 | 0 | 0 | 0 | 0 | 0 | 0 | 0 | 0 | 0 | 0 | 0 | 0 | 0 | 0 | 0 | 0 | 0
| Afschrijving | Euro |  | -390000 | -390000 | -390000 | -390000 | -390000 | -390000 | -390000 | -390000 | -390000 | -390000 | -390000 | -390000 | -390000 | -390000 | -390000 | 0 | 0 | 0 | 0 | 0 | 0 | 0 | 0 | 0 | 0 | 0 | 0 | 0 | 0 | 0 | 0 | 0 | 0 | 0 | 0 | 0 | 0 | 0 | 0 | 0
| Rente | Euro |  | -52650 | -49379.183 | -46075.6578 | -42739.0973 | -39369.1713 | -35965.546 | -32527.8844 | -29055.8462 | -25549.0876 | -22007.2615 | -18430.0171 | -14817.0002 | -11167.8532 | -7482.2147 | -3759.7198 | 0 | 0 | 0 | 0 | 0 | 0 | 0 | 0 | 0 | 0 | 0 | 0 | 0 | 0 | 0 | 0 | 0 | 0 | 0 | 0 | 0 | 0 | 0 | 0 | 0
| Aflossing | Euro |  | -327081.7027 | -330352.5197 | -333656.0449 | -336992.6053 | -340362.5314 | -343766.1567 | -347203.8183 | -350675.8565 | -354182.615 | -357724.4412 | -361301.6856 | -364914.7024 | -368563.8495 | -372249.488 | -375971.9828 | 0 | 0 | 0 | 0 | 0 | 0 | 0 | 0 | 0 | 0 | 0 | 0 | 0 | 0 | 0 | 0 | 0 | 0 | 0 | 0 | 0 | 0 | 0 | 0 | 0
| Totale lasten lening | Euro |  | -379731.7027 | -379731.7027 | -379731.7027 | -379731.7027 | -379731.7027 | -379731.7027 | -379731.7027 | -379731.7027 | -379731.7027 | -379731.7027 | -379731.7027 | -379731.7027 | -379731.7027 | -379731.7027 | -379731.7027 | 0 | 0 | 0 | 0 | 0 | 0 | 0 | 0 | 0 | 0 | 0 | 0 | 0 | 0 | 0 | 0 | 0 | 0 | 0 | 0 | 0 | 0 | 0 | 0 | 0
| Belastbaar inkomen | Euro |  | -588700 | -587619.933 | -586540.019 | -585460.424 | -584381.3178 | -583302.8747 | -582225.2731 | -581148.6957 | -580073.3299 | -578999.3674 | -577927.0046 | -729989.8044 | -575787.8871 | -574721.5492 | -573657.6443 | 157028.8712 | 154311.3043 | 151552.9739 | 148753.2685 | 145911.5675 | 0 | 0 | 0 | 0 | 0 | 0 | 0 | 0 | 0 | 0 | 0 | 0 | 0 | 0 | 0 | 0 | 0 | 0 | 0 | 0
| Belasting bedrag | Euro |  | 147175 | 146904.9832 | 146635.0048 | 146365.106 | 146095.3295 | 145825.7187 | 145556.3183 | 145287.1739 | 145018.3325 | 144749.8419 | 144481.7511 | 182497.4511 | 143946.9718 | 143680.3873 | 143414.4111 | -39257.2178 | -38577.8261 | -37888.2435 | -37188.3171 | -36477.8919 | 0 | 0 | 0 | 0 | 0 | 0 | 0 | 0 | 0 | 0 | 0 | 0 | 0 | 0 | 0 | 0 | 0 | 0 | 0 | 0
| Netto inkomen na belasting | Euro |  | -378606.7027 | -381067.4694 | -383561.0592 | -386087.9233 | -388648.5198 | -391243.3128 | -393872.7731 | -396537.3783 | -399237.6125 | -401973.9667 | -404746.939 | -522407.0557 | -410404.7648 | -413290.6498 | -416215.2161 | 117771.6534 | 115733.4782 | 113664.7304 | 111564.9513 | 109433.6756 | 0 | 0 | 0 | 0 | 0 | 0 | 0 | 0 | 0 | 0 | 0 | 0 | 0 | 0 | 0 | 0 | 0 | 0 | 0 | 0
| Project cashflow | Euro | -5850000 | 1125 | -1335.7668 | -3829.3565 | -6356.2207 | -8916.8171 | -11511.6101 | -14141.0704 | -16805.6756 | -19505.9098 | -22242.2641 | -25015.2364 | -142675.3531 | -30673.0622 | -33558.9472 | -36483.5134 | 117771.6534 | 115733.4782 | 113664.7304 | 111564.9513 | 109433.6756 | 0 | 0 | 0 | 0 | 0 | 0 | 0 | 0 | 0 | 0 | 0 | 0 | 0 | 0 | 0 | 0 | 0 | 0 | 0 | 0
| Equity cashflow | Euro | -585000 | -378606.7027 | -381067.4694 | -383561.0592 | -386087.9233 | -388648.5198 | -391243.3128 | -393872.7731 | -396537.3783 | -399237.6125 | -401973.9667 | -404746.939 | -522407.0557 | -410404.7648 | -413290.6498 | -416215.2161 | 117771.6534 | 115733.4782 | 113664.7304 | 111564.9513 | 109433.6756 | 0 | 0 | 0 | 0 | 0 | 0 | 0 | 0 | 0 | 0 | 0 | 0 | 0 | 0 | 0 | 0 | 0 | 0 | 0 | 0
| Subsidiebasis: afzet | kWh |  | 9500000 | 9500000 | 9500000 | 9500000 | 9500000 | 9500000 | 9500000 | 9500000 | 9500000 | 9500000 | 9500000 | 9500000 | 9500000 | 9500000 | 9500000 | 0 | 0 | 0 | 0 | 0 | 0 | 0 | 0 | 0 | 0 | 0 | 0 | 0 | 0 | 0 | 0 | 0 | 0 | 0 | 0 | 0 | 0 | 0 | 0 | 0
| Terug te verdienen investering |  | 0: 5850000; 1: 5441650; 2: 5032219.933; 3: 4621709.952; 4: 4210120.376; 5: 3797451.6938; 6: 3383704.5686; 7: 2968879.8417; 8: 2552978.5374; 9: 2136001.8673; 10: 1717951.2347; 11: 1298828.2393; 12: 1031768.0437; 13: 610505.9308; 14: 188177.48; 15: -235214.8757; 16: -622753.7469; 17: -1007575.0512; 18: -1389638.0251; 19: -1768901.2935; 20: -2145322.861; 21: -2145322.861
| DSCR |  | 1: 1.214; 2: 1.2082; 3: 1.2024; 4: 1.1964; 5: 1.1904; 6: 1.1843; 7: 1.1781; 8: 1.1718; 9: 1.1654; 10: 1.1589; 11: 1.1523; 12: 0.74231; 13: 1.1388; 14: 1.1319; 15: 1.1249
Tabel: Projectparameters
| Verdisconteerde inkomsten | euro | 0: -3084413.4604
| Verdisconteerde afzet | kWh | 0: 57432405.0627
| Totale investering | Euro | 0: 5850000
| DSCR (gemiddeld) |  | 0: 1.144
| Projectrente (WACC nominaal/reëel) |  | 0: 1.6% / 0.1%
| Projectrendement (IRR) |  | 0: n.v.t.
| Rendement op eigen vermogen (IRR) |  | 0: n.v.t.
| Aandeel lening | Euro | 0: 5265000
| Aandeel equity | Euro | 0: 585000
| Warmtekrachtverhouding | W:E | 0: 0
| Samengesteld aantal vollasturen | uur/jaar | 0: 950
| Terugverdientijd | jaren | 0: tussen 14 en 15 jaren; 2: 0.066667

## 14
Berekening basisbedragen: conceptadvies SDE++ 2022
Fotovoltaïsche zonnepanelen, ≥ 1 MWp, zonvolgend op land
| BASISBEDRAG | Waarde | Eenheid | Toelichting
| Basisbedrag | 0.0548 | Euro/kWh
| CO2-subsidie-intensiteit | 81 | Euro/t CO2
| Langetermijnprijs | 0.0373 | Euro/kWh
| Netto emissiefactor | 0.216 | kg CO2/kWh
| Productie-eenheid | kWh
| Vermogenseenheid | kW
| CONVERSIEFACTOREN | Waarde | Eenheid | Toelichting
| Verbrandingswaarde methaan (onderwaarde) | 35.8 | MJ/Nm3
| Verbrandingswaarde hernieuwbaar gas (onderwaarde) | 31.65 | MJ/Nm3
| Verbrandingswaarde hernieuwbaar gas (bovenwaarde) | 35.17 | MJ/Nm3
| kWh naar MJ | 3.6 | MJ/kWh
| INPUTVARIABELEN | Waarde | Eenheid | Toelichting
| Inputvermogen | 10000 | kW
Gaat het om een installatie voor hernieuwbaar gas?
Methaangehalte hernieuwbaar gas voor gaszuivering
| Vermogen hernieuwbaargasproductie (voor zuivering) | 0 | Nm3/uur
| Outputvermogen (thermisch of hernieuwbaar gas) |  | kW
| Outputvermogen (hernieuwbaar gas) | 0 | Nm3/uur
| Outputvermogen (elektrisch of overig) | 10000 | kW
| Vollasturen levering (thermisch of hernieuwbaar gas) |  | uur/jaar | Bij een installatie voor gecombineerde opwekking, wordt de bedrijfstijd genomen als maximum van de vollasturen warmte en vollasturen elektriciteit.
| Vollasturen levering (elektrisch of overig) | 1045 | uur/jaar | Bij een installatie voor gecombineerde opwekking, wordt de bedrijfstijd genomen als maximum van de vollasturen warmte en vollasturen elektriciteit.
| Max. elektrisch rendement | 100%
| Elektrisch rendement | 100%
| Thermisch rendement of rendement gasproductie | 0%
| Elektriciteitsderving bij warmtelevering |  | elektriciteit : warmte
| Investeringskosten | 561 | Euro/kW
Euro/kW
| Totale investeringskosten | 5.61 | Euro (miljoen)
| Vaste O&M-kosten | 11.7 | Euro/kW/jaar
Euro/kW/jaar
| Totale jaarlijkse vaste O&M-kosten | 117 | Euro (duizend)
| Variabele O&M-kosten (incl. contractkosten) | 0.0019 | Euro/kWh
| Energie-inhoud brandstof |  | GJ/ton
| Biomassadoorzet | 0 | ton/jaar
| Netto brandstofprijs (aan de poort, incl. risico-opslag) |  | Euro/ton
| Relatief elektriciteitsgebruik |  | kWh/kWh
| Elektriciteitsgebruik | 0 | MWh/jaar
| Relatief warmtegebruik |  | kWh/kWh
| Warmtegebruik | 0 | MWh/jaar
| Relatief gasverbruik |  | kWh/kWh
| Gasverbruik |  | MWh/jaar
EMISSIEFACTOR
| Productie van warmte of overig | 0.226 | kg CO2/kWh
| Productie van elektriciteit of overig | 0.216 | kg CO2/kWh
| Productie van gas | 0.183 | kg CO2/kWh
| Gebruik van biomassa | 0 | kg CO2/ton
| Gebruik van warmte | 0 | kg CO2/kWh
| Gebruik van elektriciteit | 0.216 | kg CO2/kWh
| Gebruik van gas |  | kg CO2/kWh
| Elektriciteitsprijs na subsidieperiode (incl PIF) | 0.038 | Euro/kWh
| Vollasturen na subsidieperiode | 975 | uur/jaar
| Prijs warmte of overige na subsidieperiode |  | Euro/kWh
| Vollasturen na subsidieperiode |  | uur/jaar
| Investeringssubsidie t.g.v. vreemd vermogen |  | Euro
| Investeringssubsidie t.g.v. eigen vermogen (NCW) |  | Euro
| Inflatie | 1.5%
| Rente lening | 1%
| Vereiste return on equity | 9%
| Equity share in investering incl. EIA effect | 10%
| Debt share in investering incl. EIA effect | 90%
| Vennootschapsbelasting | 25%
| Economische levensduur | 20 | jaar
| Termijn lening | 15 | jaar
| Afschrijvingstermijn | 15 | jaar
| Beleidsperiode | 15 | jaar
| Onregelmatige cashflow |  |  | Toelichting
|  | 12 | -130000
| Energieprijzen |  | Jaar | 2022 | 2023 | 2024 | 2025 | 2026 | 2027 | 2028 | 2029 | 2030 | 2031 | 2032 | 2033 | 2034 | 2035 | 2036 | 2037 | 2038 | 2039 | 2040 | 2041 | 2042
Basisbedrag
| Inflator |  | index | 1 | 1.015 | 1.0302 | 1.0457 | 1.0614 | 1.0773 | 1.0934 | 1.1098 | 1.1265 | 1.1434 | 1.1605 | 1.1779 | 1.1956 | 1.2136 | 1.2318 | 1.2502 | 1.269 | 1.288 | 1.3073 | 1.327 | 1.3469 | 1.3671 | 1.3876 | 1.4084 | 1.4295 | 1.4509 | 1.4727 | 1.4948 | 1.5172 | 1.54 | 1.5631 | 1.5865 | 1.6103 | 1.6345 | 1.659 | 1.6839 | 1.7091 | 1.7348 | 1.7608 | 1.7872
Tabel: Nominale kasstroom (positieve bedragen = gunstig voor de producent)
| Positieve bedragen = gunstig voor de producent |  | 0 | 1 | 2 | 3 | 4 | 5 | 6 | 7 | 8 | 9 | 10 | 11 | 12 | 13 | 14 | 15 | 16 | 17 | 18 | 19 | 20 | 21 | 22 | 23 | 24 | 25 | 26 | 27 | 28 | 29 | 30 | 31 | 32 | 33 | 34 | 35 | 36 | 37 | 38 | 39 | 40
| Investering | Euro | 0: -5610000
| Afzet elektriciteit of overige | kWh |  | 10450000 | 10450000 | 10450000 | 10450000 | 10450000 | 10450000 | 10450000 | 10450000 | 10450000 | 10450000 | 10450000 | 10450000 | 10450000 | 10450000 | 10450000 | 9750000 | 9750000 | 9750000 | 9750000 | 9750000 | 0 | 0 | 0 | 0 | 0 | 0 | 0 | 0 | 0 | 0 | 0 | 0 | 0 | 0 | 0 | 0 | 0 | 0 | 0 | 0
| Afzet warmte of overige | kWh |  | 0 | 0 | 0 | 0 | 0 | 0 | 0 | 0 | 0 | 0 | 0 | 0 | 0 | 0 | 0 | 0 | 0 | 0 | 0 | 0 | 0 | 0 | 0 | 0 | 0 | 0 | 0 | 0 | 0 | 0 | 0 | 0 | 0 | 0 | 0 | 0 | 0 | 0 | 0 | 0
| Afzet hernieuwbaar gas | kWh (HHV) |  | 0 | 0 | 0 | 0 | 0 | 0 | 0 | 0 | 0 | 0 | 0 | 0 | 0 | 0 | 0 | 0 | 0 | 0 | 0 | 0 | 0 | 0 | 0 | 0 | 0 | 0 | 0 | 0 | 0 | 0 | 0 | 0 | 0 | 0 | 0 | 0 | 0 | 0 | 0 | 0
| Afzet | kWh |  | 10450000 | 10450000 | 10450000 | 10450000 | 10450000 | 10450000 | 10450000 | 10450000 | 10450000 | 10450000 | 10450000 | 10450000 | 10450000 | 10450000 | 10450000 | 9750000 | 9750000 | 9750000 | 9750000 | 9750000 | 0 | 0 | 0 | 0 | 0 | 0 | 0 | 0 | 0 | 0 | 0 | 0 | 0 | 0 | 0 | 0 | 0 | 0 | 0 | 0
| Operationele kosten | Euro |  | -136855 | -138907.825 | -140991.4424 | -143106.314 | -145252.9087 | -147431.7024 | -149643.1779 | -151887.8256 | -154166.1429 | -156478.6351 | -158825.8146 | -314341.5637 | -163626.3249 | -166080.7197 | -168571.9305 | -169437.7008 | -171979.2663 | -174558.9553 | -177177.3397 | -179834.9998 | 0 | 0 | 0 | 0 | 0 | 0 | 0 | 0 | 0 | 0 | 0 | 0 | 0 | 0 | 0 | 0 | 0 | 0 | 0 | 0
| Brandstofkosten (biomassa) | Euro |  | 0 | 0 | 0 | 0 | 0 | 0 | 0 | 0 | 0 | 0 | 0 | 0 | 0 | 0 | 0 | 0 | 0 | 0 | 0 | 0 | 0 | 0 | 0 | 0 | 0 | 0 | 0 | 0 | 0 | 0 | 0 | 0 | 0 | 0 | 0 | 0 | 0 | 0 | 0 | 0
| Marktwaarde elektriciteit | Euro/kWh |  | 0 | 0 | 0 | 0 | 0 | 0 | 0 | 0 | 0 | 0 | 0 | 0 | 0 | 0 | 0 | 0.038 | 0.038 | 0.038 | 0.038 | 0.038 | 0 | 0 | 0 | 0 | 0 | 0 | 0 | 0 | 0 | 0 | 0 | 0 | 0 | 0 | 0 | 0 | 0 | 0 | 0 | 0
| Marktwaarde warmte of hernieuwbaar gas | Euro/kWh |  | 0 | 0 | 0 | 0 | 0 | 0 | 0 | 0 | 0 | 0 | 0 | 0 | 0 | 0 | 0 | 0 | 0 | 0 | 0 | 0 | 0 | 0 | 0 | 0 | 0 | 0 | 0 | 0 | 0 | 0 | 0 | 0 | 0 | 0 | 0 | 0 | 0 | 0 | 0 | 0
| Correctiebedrag | Euro/kWh |  | 0 | 0 | 0 | 0 | 0 | 0 | 0 | 0 | 0 | 0 | 0 | 0 | 0 | 0 | 0 | 0.038 | 0.038 | 0.038 | 0.038 | 0.038 | 0 | 0 | 0 | 0 | 0 | 0 | 0 | 0 | 0 | 0 | 0 | 0 | 0 | 0 | 0 | 0 | 0 | 0 | 0 | 0
| Basisbedrag | Euro/kWh |  | 0 | 0 | 0 | 0 | 0 | 0 | 0 | 0 | 0 | 0 | 0 | 0 | 0 | 0 | 0 | 0 | 0 | 0 | 0 | 0 | 0 | 0 | 0 | 0 | 0 | 0 | 0 | 0 | 0 | 0 | 0 | 0 | 0 | 0 | 0 | 0 | 0 | 0 | 0 | 0
| SDE-vergoeding | Euro |  | 0 | 0 | 0 | 0 | 0 | 0 | 0 | 0 | 0 | 0 | 0 | 0 | 0 | 0 | 0 | 0 | 0 | 0 | 0 | 0 | 0 | 0 | 0 | 0 | 0 | 0 | 0 | 0 | 0 | 0 | 0 | 0 | 0 | 0 | 0 | 0 | 0 | 0 | 0 | 0
| Marktinkomsten | Euro |  | 0 | 0 | 0 | 0 | 0 | 0 | 0 | 0 | 0 | 0 | 0 | 0 | 0 | 0 | 0 | 370500 | 370500 | 370500 | 370500 | 370500 | 0 | 0 | 0 | 0 | 0 | 0 | 0 | 0 | 0 | 0 | 0 | 0 | 0 | 0 | 0 | 0 | 0 | 0 | 0 | 0
| Inkomen totaal (nominaal) | Euro |  | 0 | 0 | 0 | 0 | 0 | 0 | 0 | 0 | 0 | 0 | 0 | 0 | 0 | 0 | 0 | 370500 | 370500 | 370500 | 370500 | 370500 | 0 | 0 | 0 | 0 | 0 | 0 | 0 | 0 | 0 | 0 | 0 | 0 | 0 | 0 | 0 | 0 | 0 | 0 | 0 | 0
| Kosten totaal (nominaal) | Euro |  | -136855 | -138907.825 | -140991.4424 | -143106.314 | -145252.9087 | -147431.7024 | -149643.1779 | -151887.8256 | -154166.1429 | -156478.6351 | -158825.8146 | -314341.5637 | -163626.3249 | -166080.7197 | -168571.9305 | -169437.7008 | -171979.2663 | -174558.9553 | -177177.3397 | -179834.9998 | 0 | 0 | 0 | 0 | 0 | 0 | 0 | 0 | 0 | 0 | 0 | 0 | 0 | 0 | 0 | 0 | 0 | 0 | 0 | 0
| Bruto inkomen (nominaal) | Euro |  | -136855 | -138907.825 | -140991.4424 | -143106.314 | -145252.9087 | -147431.7024 | -149643.1779 | -151887.8256 | -154166.1429 | -156478.6351 | -158825.8146 | -314341.5637 | -163626.3249 | -166080.7197 | -168571.9305 | 201062.2992 | 198520.7337 | 195941.0447 | 193322.6603 | 190665.0002 | 0 | 0 | 0 | 0 | 0 | 0 | 0 | 0 | 0 | 0 | 0 | 0 | 0 | 0 | 0 | 0 | 0 | 0 | 0 | 0
| Afschrijving | Euro |  | -374000 | -374000 | -374000 | -374000 | -374000 | -374000 | -374000 | -374000 | -374000 | -374000 | -374000 | -374000 | -374000 | -374000 | -374000 | 0 | 0 | 0 | 0 | 0 | 0 | 0 | 0 | 0 | 0 | 0 | 0 | 0 | 0 | 0 | 0 | 0 | 0 | 0 | 0 | 0 | 0 | 0 | 0 | 0
| Rente | Euro |  | -50490 | -47353.3703 | -44185.3744 | -40985.6985 | -37754.0258 | -34490.0364 | -31193.4071 | -27863.8115 | -24500.9199 | -21104.3995 | -17673.9138 | -14209.1233 | -10709.6849 | -7175.2521 | -3605.4749 | 0 | 0 | 0 | 0 | 0 | 0 | 0 | 0 | 0 | 0 | 0 | 0 | 0 | 0 | 0 | 0 | 0 | 0 | 0 | 0 | 0 | 0 | 0 | 0 | 0
| Aflossing | Euro |  | -313662.9662 | -316799.5958 | -319967.5918 | -323167.2677 | -326398.9404 | -329662.9298 | -332959.5591 | -336289.1547 | -339652.0462 | -343048.5667 | -346479.0523 | -349943.8429 | -353443.2813 | -356977.7141 | -360547.4912 | 0 | 0 | 0 | 0 | 0 | 0 | 0 | 0 | 0 | 0 | 0 | 0 | 0 | 0 | 0 | 0 | 0 | 0 | 0 | 0 | 0 | 0 | 0 | 0 | 0
| Totale lasten lening | Euro |  | -364152.9662 | -364152.9662 | -364152.9662 | -364152.9662 | -364152.9662 | -364152.9662 | -364152.9662 | -364152.9662 | -364152.9662 | -364152.9662 | -364152.9662 | -364152.9662 | -364152.9662 | -364152.9662 | -364152.9662 | 0 | 0 | 0 | 0 | 0 | 0 | 0 | 0 | 0 | 0 | 0 | 0 | 0 | 0 | 0 | 0 | 0 | 0 | 0 | 0 | 0 | 0 | 0 | 0 | 0
| Belastbaar inkomen | Euro |  | -561345 | -560261.1953 | -559176.8168 | -558092.0125 | -557006.9345 | -555921.7387 | -554836.585 | -553751.637 | -552667.0629 | -551583.0346 | -550499.7284 | -702550.687 | -548336.0097 | -547255.9718 | -546177.4054 | 201062.2992 | 198520.7337 | 195941.0447 | 193322.6603 | 190665.0002 | 0 | 0 | 0 | 0 | 0 | 0 | 0 | 0 | 0 | 0 | 0 | 0 | 0 | 0 | 0 | 0 | 0 | 0 | 0 | 0
| Belasting bedrag | Euro |  | 140336.25 | 140065.2988 | 139794.2042 | 139523.0031 | 139251.7336 | 138980.4347 | 138709.1462 | 138437.9093 | 138166.7657 | 137895.7586 | 137624.9321 | 175637.6717 | 137084.0024 | 136813.9929 | 136544.3514 | -50265.5748 | -49630.1834 | -48985.2612 | -48330.6651 | -47666.2501 | 0 | 0 | 0 | 0 | 0 | 0 | 0 | 0 | 0 | 0 | 0 | 0 | 0 | 0 | 0 | 0 | 0 | 0 | 0 | 0
| Netto inkomen na belasting | Euro |  | -360671.7162 | -362995.4923 | -365350.2043 | -367736.277 | -370154.1412 | -372604.2338 | -375086.9978 | -377602.8824 | -380152.3434 | -382735.8426 | -385353.8487 | -502856.8581 | -390695.2886 | -393419.6929 | -396180.5453 | 150796.7244 | 148890.5502 | 146955.7835 | 144991.9952 | 142998.7502 | 0 | 0 | 0 | 0 | 0 | 0 | 0 | 0 | 0 | 0 | 0 | 0 | 0 | 0 | 0 | 0 | 0 | 0 | 0 | 0
| Project cashflow | Euro | -5610000 | 3481.25 | 1157.4738 | -1197.2382 | -3583.3109 | -6001.1751 | -8451.2677 | -10934.0316 | -13449.9163 | -15999.3772 | -18582.8764 | -21200.8825 | -138703.8919 | -26542.3224 | -29266.7268 | -32027.5792 | 150796.7244 | 148890.5502 | 146955.7835 | 144991.9952 | 142998.7502 | 0 | 0 | 0 | 0 | 0 | 0 | 0 | 0 | 0 | 0 | 0 | 0 | 0 | 0 | 0 | 0 | 0 | 0 | 0 | 0
| Equity cashflow | Euro | -561000 | -360671.7162 | -362995.4923 | -365350.2043 | -367736.277 | -370154.1412 | -372604.2338 | -375086.9978 | -377602.8824 | -380152.3434 | -382735.8426 | -385353.8487 | -502856.8581 | -390695.2886 | -393419.6929 | -396180.5453 | 150796.7244 | 148890.5502 | 146955.7835 | 144991.9952 | 142998.7502 | 0 | 0 | 0 | 0 | 0 | 0 | 0 | 0 | 0 | 0 | 0 | 0 | 0 | 0 | 0 | 0 | 0 | 0 | 0 | 0
| Subsidiebasis: afzet | kWh |  | 10450000 | 10450000 | 10450000 | 10450000 | 10450000 | 10450000 | 10450000 | 10450000 | 10450000 | 10450000 | 10450000 | 10450000 | 10450000 | 10450000 | 10450000 | 0 | 0 | 0 | 0 | 0 | 0 | 0 | 0 | 0 | 0 | 0 | 0 | 0 | 0 | 0 | 0 | 0 | 0 | 0 | 0 | 0 | 0 | 0 | 0 | 0
| Terug te verdienen investering |  | 0: 5610000; 1: 5224685; 2: 4838286.1953; 3: 4450803.0121; 4: 4062235.0246; 5: 3672581.9591; 6: 3281843.6978; 7: 2890020.2828; 8: 2497111.9198; 9: 2103118.9827; 10: 1708042.0173; 11: 1311881.7457; 12: 1067772.4327; 13: 669448.4424; 14: 270044.4142; 15: -130438.1804; 16: -495300.4795; 17: -857621.2132; 18: -1217362.2578; 19: -1574484.9182; 20: -1928949.9184; 21: -1928949.9184
| DSCR |  | 1: 1.1968; 2: 1.1911; 3: 1.1854; 4: 1.1796; 5: 1.1737; 6: 1.1677; 7: 1.1616; 8: 1.1555; 9: 1.1492; 10: 1.1429; 11: 1.1364; 12: 0.70937; 13: 1.1232; 14: 1.1165; 15: 1.1097
Tabel: Projectparameters
| Verdisconteerde inkomsten | euro | 0: -2897989.7354
| Verdisconteerde afzet | kWh | 0: 63175645.569
| Totale investering | Euro | 0: 5610000
| DSCR (gemiddeld) |  | 0: 1.1266
| Projectrente (WACC nominaal/reëel) |  | 0: 1.6% / 0.1%
| Projectrendement (IRR) |  | 0: n.v.t.
| Rendement op eigen vermogen (IRR) |  | 0: n.v.t.
| Aandeel lening | Euro | 0: 5049000
| Aandeel equity | Euro | 0: 561000
| Warmtekrachtverhouding | W:E | 0: 0
| Samengesteld aantal vollasturen | uur/jaar | 0: 1045
| Terugverdientijd | jaren | 0: tussen 14 en 15 jaren; 2: 0.066667

## 15
Berekening basisbedragen: conceptadvies SDE++ 2022
Fotovoltaïsche zonnepanelen, ≥ 1 MWp, zonvolgend op water
| BASISBEDRAG | Waarde | Eenheid | Toelichting
| Basisbedrag | 0.0639 | Euro/kWh
| CO2-subsidie-intensiteit | 123 | Euro/t CO2
| Langetermijnprijs | 0.0373 | Euro/kWh
| Netto emissiefactor | 0.216 | kg CO2/kWh
| Productie-eenheid | kWh
| Vermogenseenheid | kW
| CONVERSIEFACTOREN | Waarde | Eenheid | Toelichting
| Verbrandingswaarde methaan (onderwaarde) | 35.8 | MJ/Nm3
| Verbrandingswaarde hernieuwbaar gas (onderwaarde) | 31.65 | MJ/Nm3
| Verbrandingswaarde hernieuwbaar gas (bovenwaarde) | 35.17 | MJ/Nm3
| kWh naar MJ | 3.6 | MJ/kWh
| INPUTVARIABELEN | Waarde | Eenheid | Toelichting
| Inputvermogen | 10000 | kW
Gaat het om een installatie voor hernieuwbaar gas?
Methaangehalte hernieuwbaar gas voor gaszuivering
| Vermogen hernieuwbaargasproductie (voor zuivering) | 0 | Nm3/uur
| Outputvermogen (thermisch of hernieuwbaar gas) |  | kW
| Outputvermogen (hernieuwbaar gas) | 0 | Nm3/uur
| Outputvermogen (elektrisch of overig) | 10000 | kW
| Vollasturen levering (thermisch of hernieuwbaar gas) |  | uur/jaar | Bij een installatie voor gecombineerde opwekking, wordt de bedrijfstijd genomen als maximum van de vollasturen warmte en vollasturen elektriciteit.
| Vollasturen levering (elektrisch of overig) | 1190 | uur/jaar | Bij een installatie voor gecombineerde opwekking, wordt de bedrijfstijd genomen als maximum van de vollasturen warmte en vollasturen elektriciteit.
| Max. elektrisch rendement | 100%
| Elektrisch rendement | 100%
| Thermisch rendement of rendement gasproductie | 0%
| Elektriciteitsderving bij warmtelevering |  | elektriciteit : warmte
| Investeringskosten | 770 | Euro/kW
Euro/kW
| Totale investeringskosten | 7.7 | Euro (miljoen)
| Vaste O&M-kosten | 13.8 | Euro/kW/jaar
Euro/kW/jaar
| Totale jaarlijkse vaste O&M-kosten | 138 | Euro (duizend)
| Variabele O&M-kosten (incl. contractkosten) | 0.0019 | Euro/kWh
| Energie-inhoud brandstof |  | GJ/ton
| Biomassadoorzet | 0 | ton/jaar
| Netto brandstofprijs (aan de poort, incl. risico-opslag) |  | Euro/ton
| Relatief elektriciteitsgebruik |  | kWh/kWh
| Elektriciteitsgebruik | 0 | MWh/jaar
| Relatief warmtegebruik |  | kWh/kWh
| Warmtegebruik | 0 | MWh/jaar
| Relatief gasverbruik |  | kWh/kWh
| Gasverbruik |  | MWh/jaar
EMISSIEFACTOR
| Productie van warmte of overig | 0.226 | kg CO2/kWh
| Productie van elektriciteit of overig | 0.216 | kg CO2/kWh
| Productie van gas | 0.183 | kg CO2/kWh
| Gebruik van biomassa | 0 | kg CO2/ton
| Gebruik van warmte | 0 | kg CO2/kWh
| Gebruik van elektriciteit | 0.216 | kg CO2/kWh
| Gebruik van gas |  | kg CO2/kWh
| Elektriciteitsprijs na subsidieperiode (incl PIF) | 0.038 | Euro/kWh
| Vollasturen na subsidieperiode | 1110 | uur/jaar
| Prijs warmte of overige na subsidieperiode |  | Euro/kWh
| Vollasturen na subsidieperiode |  | uur/jaar
| Investeringssubsidie t.g.v. vreemd vermogen |  | Euro
| Investeringssubsidie t.g.v. eigen vermogen (NCW) |  | Euro
| Inflatie | 1.5%
| Rente lening | 1%
| Vereiste return on equity | 9%
| Equity share in investering incl. EIA effect | 10%
| Debt share in investering incl. EIA effect | 90%
| Vennootschapsbelasting | 25%
| Economische levensduur | 20 | jaar
| Termijn lening | 15 | jaar
| Afschrijvingstermijn | 15 | jaar
| Beleidsperiode | 15 | jaar
| Onregelmatige cashflow |  |  | Toelichting
|  | 12 | -130000
| Energieprijzen |  | Jaar | 2022 | 2023 | 2024 | 2025 | 2026 | 2027 | 2028 | 2029 | 2030 | 2031 | 2032 | 2033 | 2034 | 2035 | 2036 | 2037 | 2038 | 2039 | 2040 | 2041 | 2042
Basisbedrag
| Inflator |  | index | 1 | 1.015 | 1.0302 | 1.0457 | 1.0614 | 1.0773 | 1.0934 | 1.1098 | 1.1265 | 1.1434 | 1.1605 | 1.1779 | 1.1956 | 1.2136 | 1.2318 | 1.2502 | 1.269 | 1.288 | 1.3073 | 1.327 | 1.3469 | 1.3671 | 1.3876 | 1.4084 | 1.4295 | 1.4509 | 1.4727 | 1.4948 | 1.5172 | 1.54 | 1.5631 | 1.5865 | 1.6103 | 1.6345 | 1.659 | 1.6839 | 1.7091 | 1.7348 | 1.7608 | 1.7872
Tabel: Nominale kasstroom (positieve bedragen = gunstig voor de producent)
| Positieve bedragen = gunstig voor de producent |  | 0 | 1 | 2 | 3 | 4 | 5 | 6 | 7 | 8 | 9 | 10 | 11 | 12 | 13 | 14 | 15 | 16 | 17 | 18 | 19 | 20 | 21 | 22 | 23 | 24 | 25 | 26 | 27 | 28 | 29 | 30 | 31 | 32 | 33 | 34 | 35 | 36 | 37 | 38 | 39 | 40
| Investering | Euro | 0: -7700000
| Afzet elektriciteit of overige | kWh |  | 11900000 | 11900000 | 11900000 | 11900000 | 11900000 | 11900000 | 11900000 | 11900000 | 11900000 | 11900000 | 11900000 | 11900000 | 11900000 | 11900000 | 11900000 | 11100000 | 11100000 | 11100000 | 11100000 | 11100000 | 0 | 0 | 0 | 0 | 0 | 0 | 0 | 0 | 0 | 0 | 0 | 0 | 0 | 0 | 0 | 0 | 0 | 0 | 0 | 0
| Afzet warmte of overige | kWh |  | 0 | 0 | 0 | 0 | 0 | 0 | 0 | 0 | 0 | 0 | 0 | 0 | 0 | 0 | 0 | 0 | 0 | 0 | 0 | 0 | 0 | 0 | 0 | 0 | 0 | 0 | 0 | 0 | 0 | 0 | 0 | 0 | 0 | 0 | 0 | 0 | 0 | 0 | 0 | 0
| Afzet hernieuwbaar gas | kWh (HHV) |  | 0 | 0 | 0 | 0 | 0 | 0 | 0 | 0 | 0 | 0 | 0 | 0 | 0 | 0 | 0 | 0 | 0 | 0 | 0 | 0 | 0 | 0 | 0 | 0 | 0 | 0 | 0 | 0 | 0 | 0 | 0 | 0 | 0 | 0 | 0 | 0 | 0 | 0 | 0 | 0
| Afzet | kWh |  | 11900000 | 11900000 | 11900000 | 11900000 | 11900000 | 11900000 | 11900000 | 11900000 | 11900000 | 11900000 | 11900000 | 11900000 | 11900000 | 11900000 | 11900000 | 11100000 | 11100000 | 11100000 | 11100000 | 11100000 | 0 | 0 | 0 | 0 | 0 | 0 | 0 | 0 | 0 | 0 | 0 | 0 | 0 | 0 | 0 | 0 | 0 | 0 | 0 | 0
| Operationele kosten | Euro |  | -160610 | -163019.15 | -165464.4372 | -167946.4038 | -170465.5999 | -173022.5839 | -175617.9226 | -178252.1915 | -180925.9743 | -183639.8639 | -186394.4619 | -342323.7407 | -192028.2345 | -194908.658 | -197832.2879 | -198899.4195 | -201882.9108 | -204911.1544 | -207984.8218 | -211104.5941 | 0 | 0 | 0 | 0 | 0 | 0 | 0 | 0 | 0 | 0 | 0 | 0 | 0 | 0 | 0 | 0 | 0 | 0 | 0 | 0
| Brandstofkosten (biomassa) | Euro |  | 0 | 0 | 0 | 0 | 0 | 0 | 0 | 0 | 0 | 0 | 0 | 0 | 0 | 0 | 0 | 0 | 0 | 0 | 0 | 0 | 0 | 0 | 0 | 0 | 0 | 0 | 0 | 0 | 0 | 0 | 0 | 0 | 0 | 0 | 0 | 0 | 0 | 0 | 0 | 0
| Marktwaarde elektriciteit | Euro/kWh |  | 0 | 0 | 0 | 0 | 0 | 0 | 0 | 0 | 0 | 0 | 0 | 0 | 0 | 0 | 0 | 0.038 | 0.038 | 0.038 | 0.038 | 0.038 | 0 | 0 | 0 | 0 | 0 | 0 | 0 | 0 | 0 | 0 | 0 | 0 | 0 | 0 | 0 | 0 | 0 | 0 | 0 | 0
| Marktwaarde warmte of hernieuwbaar gas | Euro/kWh |  | 0 | 0 | 0 | 0 | 0 | 0 | 0 | 0 | 0 | 0 | 0 | 0 | 0 | 0 | 0 | 0 | 0 | 0 | 0 | 0 | 0 | 0 | 0 | 0 | 0 | 0 | 0 | 0 | 0 | 0 | 0 | 0 | 0 | 0 | 0 | 0 | 0 | 0 | 0 | 0
| Correctiebedrag | Euro/kWh |  | 0 | 0 | 0 | 0 | 0 | 0 | 0 | 0 | 0 | 0 | 0 | 0 | 0 | 0 | 0 | 0.038 | 0.038 | 0.038 | 0.038 | 0.038 | 0 | 0 | 0 | 0 | 0 | 0 | 0 | 0 | 0 | 0 | 0 | 0 | 0 | 0 | 0 | 0 | 0 | 0 | 0 | 0
| Basisbedrag | Euro/kWh |  | 0 | 0 | 0 | 0 | 0 | 0 | 0 | 0 | 0 | 0 | 0 | 0 | 0 | 0 | 0 | 0 | 0 | 0 | 0 | 0 | 0 | 0 | 0 | 0 | 0 | 0 | 0 | 0 | 0 | 0 | 0 | 0 | 0 | 0 | 0 | 0 | 0 | 0 | 0 | 0
| SDE-vergoeding | Euro |  | 0 | 0 | 0 | 0 | 0 | 0 | 0 | 0 | 0 | 0 | 0 | 0 | 0 | 0 | 0 | 0 | 0 | 0 | 0 | 0 | 0 | 0 | 0 | 0 | 0 | 0 | 0 | 0 | 0 | 0 | 0 | 0 | 0 | 0 | 0 | 0 | 0 | 0 | 0 | 0
| Marktinkomsten | Euro |  | 0 | 0 | 0 | 0 | 0 | 0 | 0 | 0 | 0 | 0 | 0 | 0 | 0 | 0 | 0 | 421800 | 421800 | 421800 | 421800 | 421800 | 0 | 0 | 0 | 0 | 0 | 0 | 0 | 0 | 0 | 0 | 0 | 0 | 0 | 0 | 0 | 0 | 0 | 0 | 0 | 0
| Inkomen totaal (nominaal) | Euro |  | 0 | 0 | 0 | 0 | 0 | 0 | 0 | 0 | 0 | 0 | 0 | 0 | 0 | 0 | 0 | 421800 | 421800 | 421800 | 421800 | 421800 | 0 | 0 | 0 | 0 | 0 | 0 | 0 | 0 | 0 | 0 | 0 | 0 | 0 | 0 | 0 | 0 | 0 | 0 | 0 | 0
| Kosten totaal (nominaal) | Euro |  | -160610 | -163019.15 | -165464.4372 | -167946.4038 | -170465.5999 | -173022.5839 | -175617.9226 | -178252.1915 | -180925.9743 | -183639.8639 | -186394.4619 | -342323.7407 | -192028.2345 | -194908.658 | -197832.2879 | -198899.4195 | -201882.9108 | -204911.1544 | -207984.8218 | -211104.5941 | 0 | 0 | 0 | 0 | 0 | 0 | 0 | 0 | 0 | 0 | 0 | 0 | 0 | 0 | 0 | 0 | 0 | 0 | 0 | 0
| Bruto inkomen (nominaal) | Euro |  | -160610 | -163019.15 | -165464.4372 | -167946.4038 | -170465.5999 | -173022.5839 | -175617.9226 | -178252.1915 | -180925.9743 | -183639.8639 | -186394.4619 | -342323.7407 | -192028.2345 | -194908.658 | -197832.2879 | 222900.5805 | 219917.0892 | 216888.8456 | 213815.1782 | 210695.4059 | 0 | 0 | 0 | 0 | 0 | 0 | 0 | 0 | 0 | 0 | 0 | 0 | 0 | 0 | 0 | 0 | 0 | 0 | 0 | 0
| Afschrijving | Euro |  | -513333.3333 | -513333.3333 | -513333.3333 | -513333.3333 | -513333.3333 | -513333.3333 | -513333.3333 | -513333.3333 | -513333.3333 | -513333.3333 | -513333.3333 | -513333.3333 | -513333.3333 | -513333.3333 | -513333.3333 | 0 | 0 | 0 | 0 | 0 | 0 | 0 | 0 | 0 | 0 | 0 | 0 | 0 | 0 | 0 | 0 | 0 | 0 | 0 | 0 | 0 | 0 | 0 | 0 | 0
| Rente | Euro |  | -69300 | -64994.822 | -60646.5923 | -56254.8802 | -51819.2511 | -47339.2656 | -42814.4803 | -38244.4471 | -33628.7137 | -28966.8228 | -24258.3131 | -19502.7182 | -14699.5675 | -9848.3852 | -4948.6911 | 0 | 0 | 0 | 0 | 0 | 0 | 0 | 0 | 0 | 0 | 0 | 0 | 0 | 0 | 0 | 0 | 0 | 0 | 0 | 0 | 0 | 0 | 0 | 0 | 0
| Aflossing | Euro |  | -430517.7967 | -434822.9746 | -439171.2044 | -443562.9164 | -447998.5456 | -452478.5311 | -457003.3164 | -461573.3495 | -466189.083 | -470850.9739 | -475559.4836 | -480315.0784 | -485118.2292 | -489969.4115 | -494869.1056 | 0 | 0 | 0 | 0 | 0 | 0 | 0 | 0 | 0 | 0 | 0 | 0 | 0 | 0 | 0 | 0 | 0 | 0 | 0 | 0 | 0 | 0 | 0 | 0 | 0
| Totale lasten lening | Euro |  | -499817.7967 | -499817.7967 | -499817.7967 | -499817.7967 | -499817.7967 | -499817.7967 | -499817.7967 | -499817.7967 | -499817.7967 | -499817.7967 | -499817.7967 | -499817.7967 | -499817.7967 | -499817.7967 | -499817.7967 | 0 | 0 | 0 | 0 | 0 | 0 | 0 | 0 | 0 | 0 | 0 | 0 | 0 | 0 | 0 | 0 | 0 | 0 | 0 | 0 | 0 | 0 | 0 | 0 | 0
| Belastbaar inkomen | Euro |  | -743243.3333 | -741347.3054 | -739444.3629 | -737534.6174 | -735618.1843 | -733695.1828 | -731765.7363 | -729829.9719 | -727888.0213 | -725940.0201 | -723986.1083 | -875159.7923 | -720061.1353 | -718090.3765 | -716114.3123 | 222900.5805 | 219917.0892 | 216888.8456 | 213815.1782 | 210695.4059 | 0 | 0 | 0 | 0 | 0 | 0 | 0 | 0 | 0 | 0 | 0 | 0 | 0 | 0 | 0 | 0 | 0 | 0 | 0 | 0
| Belasting bedrag | Euro |  | 185810.8333 | 185336.8263 | 184861.0907 | 184383.6543 | 183904.5461 | 183423.7957 | 182941.4341 | 182457.493 | 181972.0053 | 181485.005 | 180996.5271 | 218789.9481 | 180015.2838 | 179522.5941 | 179028.5781 | -55725.1451 | -54979.2723 | -54222.2114 | -53453.7946 | -52673.8515 | 0 | 0 | 0 | 0 | 0 | 0 | 0 | 0 | 0 | 0 | 0 | 0 | 0 | 0 | 0 | 0 | 0 | 0 | 0 | 0
| Netto inkomen na belasting | Euro |  | -474616.9633 | -477500.1203 | -480421.1432 | -483380.5461 | -486378.8505 | -489416.5848 | -492494.2852 | -495612.4952 | -498771.7657 | -501972.6556 | -505215.7315 | -623351.5893 | -511830.7474 | -515203.8606 | -518621.5065 | 167175.4354 | 164937.8169 | 162666.6342 | 160361.3837 | 158021.5544 | 0 | 0 | 0 | 0 | 0 | 0 | 0 | 0 | 0 | 0 | 0 | 0 | 0 | 0 | 0 | 0 | 0 | 0 | 0 | 0
| Project cashflow | Euro | -7700000 | 25200.8333 | 22317.6763 | 19396.6535 | 16437.2505 | 13438.9462 | 10401.2118 | 7323.5114 | 4205.3015 | 1046.031 | -2154.8589 | -5397.9348 | -123533.7926 | -12012.9507 | -15386.0639 | -18803.7098 | 167175.4354 | 164937.8169 | 162666.6342 | 160361.3837 | 158021.5544 | 0 | 0 | 0 | 0 | 0 | 0 | 0 | 0 | 0 | 0 | 0 | 0 | 0 | 0 | 0 | 0 | 0 | 0 | 0 | 0
| Equity cashflow | Euro | -770000 | -474616.9633 | -477500.1203 | -480421.1432 | -483380.5461 | -486378.8505 | -489416.5848 | -492494.2852 | -495612.4952 | -498771.7657 | -501972.6556 | -505215.7315 | -623351.5893 | -511830.7474 | -515203.8606 | -518621.5065 | 167175.4354 | 164937.8169 | 162666.6342 | 160361.3837 | 158021.5544 | 0 | 0 | 0 | 0 | 0 | 0 | 0 | 0 | 0 | 0 | 0 | 0 | 0 | 0 | 0 | 0 | 0 | 0 | 0 | 0
| Subsidiebasis: afzet | kWh |  | 11900000 | 11900000 | 11900000 | 11900000 | 11900000 | 11900000 | 11900000 | 11900000 | 11900000 | 11900000 | 11900000 | 11900000 | 11900000 | 11900000 | 11900000 | 0 | 0 | 0 | 0 | 0 | 0 | 0 | 0 | 0 | 0 | 0 | 0 | 0 | 0 | 0 | 0 | 0 | 0 | 0 | 0 | 0 | 0 | 0 | 0 | 0
| Terug te verdienen investering |  | 0: 7700000; 1: 7169500; 2: 6637103.972; 3: 6102805.0016; 4: 5566596.2856; 5: 5028471.1366; 6: 4488422.9861; 7: 3946445.389; 8: 3402532.0276; 9: 2856676.7156; 10: 2308873.4024; 11: 1759116.1773; 12: 1360532.6363; 13: 806850.4383; 14: 251197.4815; 15: -306431.5396; 16: -816822.1201; 17: -1324229.2093; 18: -1828608.0549; 19: -2329913.2331; 20: -2828098.639; 21: -2828098.639
| DSCR |  | 1: 1.2; 2: 1.1952; 3: 1.1903; 4: 1.1854; 5: 1.1803; 6: 1.1752; 7: 1.17; 8: 1.1647; 9: 1.1594; 10: 1.154; 11: 1.1484; 12: 0.83648; 13: 1.1372; 14: 1.1314; 15: 1.1256
Tabel: Projectparameters
| Verdisconteerde inkomsten | euro | 0: -3825333.7752
| Verdisconteerde afzet | kWh | 0: 71941644.2364
| Totale investering | Euro | 0: 7700000
| DSCR (gemiddeld) |  | 0: 1.1436
| Projectrente (WACC nominaal/reëel) |  | 0: 1.6% / 0.1%
| Projectrendement (IRR) |  | 0: n.v.t.
| Rendement op eigen vermogen (IRR) |  | 0: n.v.t.
| Aandeel lening | Euro | 0: 6930000
| Aandeel equity | Euro | 0: 770000
| Warmtekrachtverhouding | W:E | 0: 0
| Samengesteld aantal vollasturen | uur/jaar | 0: 1190
| Terugverdientijd | jaren | 0: tussen 14 en 15 jaren; 2: 0.066667

## 16
Berekening basisbedragen: conceptadvies SDE++ 2022
Zonthermie, ≥140 kWth tot 1 MWth
| BASISBEDRAG | Waarde | Eenheid | Toelichting
| Basisbedrag | 0.0938 | Euro/kWh
| CO2-subsidie-intensiteit | 256 | Euro/t CO2
| Langetermijnprijs | 0.0359 | Euro/kWh
| Netto emissiefactor | 0.226 | kg CO2/kWh
| Productie-eenheid | kWh
| Vermogenseenheid | kW
| CONVERSIEFACTOREN | Waarde | Eenheid | Toelichting
| Verbrandingswaarde methaan (onderwaarde) | 35.8 | MJ/Nm3
| Verbrandingswaarde hernieuwbaar gas (onderwaarde) | 31.65 | MJ/Nm3
| Verbrandingswaarde hernieuwbaar gas (bovenwaarde) | 35.17 | MJ/Nm3
| kWh naar MJ | 3.6 | MJ/kWh
| INPUTVARIABELEN | Waarde | Eenheid | Toelichting
| Inputvermogen | 140 | kW
Gaat het om een installatie voor hernieuwbaar gas?
Methaangehalte hernieuwbaar gas voor gaszuivering
| Vermogen hernieuwbaargasproductie (voor zuivering) | 0 | Nm3/uur
| Outputvermogen (thermisch of hernieuwbaar gas) | 140 | kW
| Outputvermogen (hernieuwbaar gas) | 0 | Nm3/uur
| Outputvermogen (elektrisch of overig) |  | kW
| Vollasturen levering (thermisch of hernieuwbaar gas) | 600 | uur/jaar | Bij een installatie voor gecombineerde opwekking, wordt de bedrijfstijd genomen als maximum van de vollasturen warmte en vollasturen elektriciteit.
| Vollasturen levering (elektrisch of overig) |  | uur/jaar | Bij een installatie voor gecombineerde opwekking, wordt de bedrijfstijd genomen als maximum van de vollasturen warmte en vollasturen elektriciteit.
| Max. elektrisch rendement | 0%
| Elektrisch rendement | 0%
| Thermisch rendement of rendement gasproductie | 100%
| Elektriciteitsderving bij warmtelevering |  | elektriciteit : warmte
| Investeringskosten |  | Euro/kW
|  | 525 | Euro/kW
| Totale investeringskosten | 0.0735 | Euro (miljoen)
| Vaste O&M-kosten |  | Euro/kW/jaar
|  | 1.9 | Euro/kW/jaar
| Totale jaarlijkse vaste O&M-kosten | 0.266 | Euro (duizend)
| Variabele O&M-kosten (incl. contractkosten) | 0.0019 | Euro/kWh
| Energie-inhoud brandstof |  | GJ/ton
| Biomassadoorzet | 0 | ton/jaar
| Netto brandstofprijs (aan de poort, incl. risico-opslag) |  | Euro/ton
| Relatief elektriciteitsgebruik |  | kWh/kWh
| Elektriciteitsgebruik | 0 | MWh/jaar
| Relatief warmtegebruik |  | kWh/kWh
| Warmtegebruik | 0 | MWh/jaar
| Relatief gasverbruik |  | kWh/kWh
| Gasverbruik |  | MWh/jaar
EMISSIEFACTOR
| Productie van warmte of overig | 0.226 | kg CO2/kWh
| Productie van elektriciteit of overig | 0.216 | kg CO2/kWh
| Productie van gas | 0.183 | kg CO2/kWh
| Gebruik van biomassa | 0 | kg CO2/ton
| Gebruik van warmte | 0 | kg CO2/kWh
| Gebruik van elektriciteit | 0.216 | kg CO2/kWh
| Gebruik van gas |  | kg CO2/kWh
| Elektriciteitsprijs na subsidieperiode (incl PIF) |  | Euro/kWh
| Vollasturen na subsidieperiode |  | uur/jaar
| Prijs warmte of overige na subsidieperiode |  | Euro/kWh
| Vollasturen na subsidieperiode |  | uur/jaar
| Investeringssubsidie t.g.v. vreemd vermogen |  | Euro
| Investeringssubsidie t.g.v. eigen vermogen (NCW) |  | Euro
| Inflatie | 1.5%
| Rente lening | 1.5%
| Vereiste return on equity | 11%
| Equity share in investering incl. EIA effect | 30%
| Debt share in investering incl. EIA effect | 70%
| Vennootschapsbelasting | 25%
| Economische levensduur | 15 | jaar
| Termijn lening | 15 | jaar
| Afschrijvingstermijn | 15 | jaar
| Beleidsperiode | 15 | jaar
| Onregelmatige cashflow |  |  | Toelichting
| Energieprijzen |  | Jaar | 2022 | 2023 | 2024 | 2025 | 2026 | 2027 | 2028 | 2029 | 2030 | 2031 | 2032 | 2033 | 2034 | 2035 | 2036 | 2037 | 2038 | 2039 | 2040 | 2041 | 2042
Basisbedrag
| Inflator |  | index | 1 | 1.015 | 1.0302 | 1.0457 | 1.0614 | 1.0773 | 1.0934 | 1.1098 | 1.1265 | 1.1434 | 1.1605 | 1.1779 | 1.1956 | 1.2136 | 1.2318 | 1.2502 | 1.269 | 1.288 | 1.3073 | 1.327 | 1.3469 | 1.3671 | 1.3876 | 1.4084 | 1.4295 | 1.4509 | 1.4727 | 1.4948 | 1.5172 | 1.54 | 1.5631 | 1.5865 | 1.6103 | 1.6345 | 1.659 | 1.6839 | 1.7091 | 1.7348 | 1.7608 | 1.7872
Tabel: Nominale kasstroom (positieve bedragen = gunstig voor de producent)
| Positieve bedragen = gunstig voor de producent |  | 0 | 1 | 2 | 3 | 4 | 5 | 6 | 7 | 8 | 9 | 10 | 11 | 12 | 13 | 14 | 15 | 16 | 17 | 18 | 19 | 20 | 21 | 22 | 23 | 24 | 25 | 26 | 27 | 28 | 29 | 30 | 31 | 32 | 33 | 34 | 35 | 36 | 37 | 38 | 39 | 40
| Investering | Euro | 0: -73500
| Afzet elektriciteit of overige | kWh |  | 0 | 0 | 0 | 0 | 0 | 0 | 0 | 0 | 0 | 0 | 0 | 0 | 0 | 0 | 0 | 0 | 0 | 0 | 0 | 0 | 0 | 0 | 0 | 0 | 0 | 0 | 0 | 0 | 0 | 0 | 0 | 0 | 0 | 0 | 0 | 0 | 0 | 0 | 0 | 0
| Afzet warmte of overige | kWh |  | 84000 | 84000 | 84000 | 84000 | 84000 | 84000 | 84000 | 84000 | 84000 | 84000 | 84000 | 84000 | 84000 | 84000 | 84000 | 0 | 0 | 0 | 0 | 0 | 0 | 0 | 0 | 0 | 0 | 0 | 0 | 0 | 0 | 0 | 0 | 0 | 0 | 0 | 0 | 0 | 0 | 0 | 0 | 0
| Afzet hernieuwbaar gas | kWh (HHV) |  | 0 | 0 | 0 | 0 | 0 | 0 | 0 | 0 | 0 | 0 | 0 | 0 | 0 | 0 | 0 | 0 | 0 | 0 | 0 | 0 | 0 | 0 | 0 | 0 | 0 | 0 | 0 | 0 | 0 | 0 | 0 | 0 | 0 | 0 | 0 | 0 | 0 | 0 | 0 | 0
| Afzet | kWh |  | 84000 | 84000 | 84000 | 84000 | 84000 | 84000 | 84000 | 84000 | 84000 | 84000 | 84000 | 84000 | 84000 | 84000 | 84000 | 0 | 0 | 0 | 0 | 0 | 0 | 0 | 0 | 0 | 0 | 0 | 0 | 0 | 0 | 0 | 0 | 0 | 0 | 0 | 0 | 0 | 0 | 0 | 0 | 0
| Operationele kosten | Euro |  | -425.6 | -431.984 | -438.4638 | -445.0407 | -451.7163 | -458.4921 | -465.3695 | -472.35 | -479.4352 | -486.6268 | -493.9262 | -501.3351 | -508.8551 | -516.4879 | -524.2352 | 0 | 0 | 0 | 0 | 0 | 0 | 0 | 0 | 0 | 0 | 0 | 0 | 0 | 0 | 0 | 0 | 0 | 0 | 0 | 0 | 0 | 0 | 0 | 0 | 0
| Brandstofkosten (biomassa) | Euro |  | 0 | 0 | 0 | 0 | 0 | 0 | 0 | 0 | 0 | 0 | 0 | 0 | 0 | 0 | 0 | 0 | 0 | 0 | 0 | 0 | 0 | 0 | 0 | 0 | 0 | 0 | 0 | 0 | 0 | 0 | 0 | 0 | 0 | 0 | 0 | 0 | 0 | 0 | 0 | 0
| Marktwaarde elektriciteit | Euro/kWh |  | 0 | 0 | 0 | 0 | 0 | 0 | 0 | 0 | 0 | 0 | 0 | 0 | 0 | 0 | 0 | 0 | 0 | 0 | 0 | 0 | 0 | 0 | 0 | 0 | 0 | 0 | 0 | 0 | 0 | 0 | 0 | 0 | 0 | 0 | 0 | 0 | 0 | 0 | 0 | 0
| Marktwaarde warmte of hernieuwbaar gas | Euro/kWh |  | 0 | 0 | 0 | 0 | 0 | 0 | 0 | 0 | 0 | 0 | 0 | 0 | 0 | 0 | 0 | 0 | 0 | 0 | 0 | 0 | 0 | 0 | 0 | 0 | 0 | 0 | 0 | 0 | 0 | 0 | 0 | 0 | 0 | 0 | 0 | 0 | 0 | 0 | 0 | 0
| Correctiebedrag | Euro/kWh |  | 0 | 0 | 0 | 0 | 0 | 0 | 0 | 0 | 0 | 0 | 0 | 0 | 0 | 0 | 0 | 0 | 0 | 0 | 0 | 0 | 0 | 0 | 0 | 0 | 0 | 0 | 0 | 0 | 0 | 0 | 0 | 0 | 0 | 0 | 0 | 0 | 0 | 0 | 0 | 0
| Basisbedrag | Euro/kWh |  | 0 | 0 | 0 | 0 | 0 | 0 | 0 | 0 | 0 | 0 | 0 | 0 | 0 | 0 | 0 | 0 | 0 | 0 | 0 | 0 | 0 | 0 | 0 | 0 | 0 | 0 | 0 | 0 | 0 | 0 | 0 | 0 | 0 | 0 | 0 | 0 | 0 | 0 | 0 | 0
| SDE-vergoeding | Euro |  | 0 | 0 | 0 | 0 | 0 | 0 | 0 | 0 | 0 | 0 | 0 | 0 | 0 | 0 | 0 | 0 | 0 | 0 | 0 | 0 | 0 | 0 | 0 | 0 | 0 | 0 | 0 | 0 | 0 | 0 | 0 | 0 | 0 | 0 | 0 | 0 | 0 | 0 | 0 | 0
| Marktinkomsten | Euro |  | 0 | 0 | 0 | 0 | 0 | 0 | 0 | 0 | 0 | 0 | 0 | 0 | 0 | 0 | 0 | 0 | 0 | 0 | 0 | 0 | 0 | 0 | 0 | 0 | 0 | 0 | 0 | 0 | 0 | 0 | 0 | 0 | 0 | 0 | 0 | 0 | 0 | 0 | 0 | 0
| Inkomen totaal (nominaal) | Euro |  | 0 | 0 | 0 | 0 | 0 | 0 | 0 | 0 | 0 | 0 | 0 | 0 | 0 | 0 | 0 | 0 | 0 | 0 | 0 | 0 | 0 | 0 | 0 | 0 | 0 | 0 | 0 | 0 | 0 | 0 | 0 | 0 | 0 | 0 | 0 | 0 | 0 | 0 | 0 | 0
| Kosten totaal (nominaal) | Euro |  | -425.6 | -431.984 | -438.4638 | -445.0407 | -451.7163 | -458.4921 | -465.3695 | -472.35 | -479.4352 | -486.6268 | -493.9262 | -501.3351 | -508.8551 | -516.4879 | -524.2352 | 0 | 0 | 0 | 0 | 0 | 0 | 0 | 0 | 0 | 0 | 0 | 0 | 0 | 0 | 0 | 0 | 0 | 0 | 0 | 0 | 0 | 0 | 0 | 0 | 0
| Bruto inkomen (nominaal) | Euro |  | -425.6 | -431.984 | -438.4638 | -445.0407 | -451.7163 | -458.4921 | -465.3695 | -472.35 | -479.4352 | -486.6268 | -493.9262 | -501.3351 | -508.8551 | -516.4879 | -524.2352 | 0 | 0 | 0 | 0 | 0 | 0 | 0 | 0 | 0 | 0 | 0 | 0 | 0 | 0 | 0 | 0 | 0 | 0 | 0 | 0 | 0 | 0 | 0 | 0 | 0
| Afschrijving | Euro |  | -4900 | -4900 | -4900 | -4900 | -4900 | -4900 | -4900 | -4900 | -4900 | -4900 | -4900 | -4900 | -4900 | -4900 | -4900 | 0 | 0 | 0 | 0 | 0 | 0 | 0 | 0 | 0 | 0 | 0 | 0 | 0 | 0 | 0 | 0 | 0 | 0 | 0 | 0 | 0 | 0 | 0 | 0 | 0
| Rente | Euro |  | -771.75 | -725.4879 | -678.532 | -630.8716 | -582.4964 | -533.3955 | -483.5582 | -432.9732 | -381.6295 | -329.5157 | -276.6201 | -222.9311 | -168.4367 | -113.125 | -56.9836 | 0 | 0 | 0 | 0 | 0 | 0 | 0 | 0 | 0 | 0 | 0 | 0 | 0 | 0 | 0 | 0 | 0 | 0 | 0 | 0 | 0 | 0 | 0 | 0 | 0
| Aflossing | Euro |  | -3084.1371 | -3130.3992 | -3177.3551 | -3225.0155 | -3273.3907 | -3322.4916 | -3372.3289 | -3422.9139 | -3474.2576 | -3526.3714 | -3579.267 | -3632.956 | -3687.4504 | -3742.7621 | -3798.9035 | 0 | 0 | 0 | 0 | 0 | 0 | 0 | 0 | 0 | 0 | 0 | 0 | 0 | 0 | 0 | 0 | 0 | 0 | 0 | 0 | 0 | 0 | 0 | 0 | 0
| Totale lasten lening | Euro |  | -3855.8871 | -3855.8871 | -3855.8871 | -3855.8871 | -3855.8871 | -3855.8871 | -3855.8871 | -3855.8871 | -3855.8871 | -3855.8871 | -3855.8871 | -3855.8871 | -3855.8871 | -3855.8871 | -3855.8871 | 0 | 0 | 0 | 0 | 0 | 0 | 0 | 0 | 0 | 0 | 0 | 0 | 0 | 0 | 0 | 0 | 0 | 0 | 0 | 0 | 0 | 0 | 0 | 0 | 0
| Belastbaar inkomen | Euro |  | -6097.35 | -6057.4719 | -6016.9957 | -5975.9123 | -5934.2127 | -5891.8876 | -5848.9276 | -5805.3232 | -5761.0648 | -5716.1424 | -5670.5463 | -5624.2661 | -5577.2918 | -5529.6129 | -5481.2188 | 0 | 0 | 0 | 0 | 0 | 0 | 0 | 0 | 0 | 0 | 0 | 0 | 0 | 0 | 0 | 0 | 0 | 0 | 0 | 0 | 0 | 0 | 0 | 0 | 0
| Belasting bedrag | Euro |  | 1524.3375 | 1514.368 | 1504.2489 | 1493.9781 | 1483.5532 | 1472.9719 | 1462.2319 | 1451.3308 | 1440.2662 | 1429.0356 | 1417.6366 | 1406.0665 | 1394.323 | 1382.4032 | 1370.3047 | 0 | 0 | 0 | 0 | 0 | 0 | 0 | 0 | 0 | 0 | 0 | 0 | 0 | 0 | 0 | 0 | 0 | 0 | 0 | 0 | 0 | 0 | 0 | 0 | 0
| Netto inkomen na belasting | Euro |  | -2757.1496 | -2773.5031 | -2790.1019 | -2806.9497 | -2824.0502 | -2841.4073 | -2859.0246 | -2876.9063 | -2895.0562 | -2913.4783 | -2932.1767 | -2951.1556 | -2970.4192 | -2989.9718 | -3009.8176 | 0 | 0 | 0 | 0 | 0 | 0 | 0 | 0 | 0 | 0 | 0 | 0 | 0 | 0 | 0 | 0 | 0 | 0 | 0 | 0 | 0 | 0 | 0 | 0 | 0
| Project cashflow | Euro | -73500 | 1098.7375 | 1082.384 | 1065.7852 | 1048.9374 | 1031.8369 | 1014.4798 | 996.8625 | 978.9808 | 960.8309 | 942.4088 | 923.7104 | 904.7315 | 885.4679 | 865.9153 | 846.0695 | 0 | 0 | 0 | 0 | 0 | 0 | 0 | 0 | 0 | 0 | 0 | 0 | 0 | 0 | 0 | 0 | 0 | 0 | 0 | 0 | 0 | 0 | 0 | 0 | 0
| Equity cashflow | Euro | -22050 | -2757.1496 | -2773.5031 | -2790.1019 | -2806.9497 | -2824.0502 | -2841.4073 | -2859.0246 | -2876.9063 | -2895.0562 | -2913.4783 | -2932.1767 | -2951.1556 | -2970.4192 | -2989.9718 | -3009.8176 | 0 | 0 | 0 | 0 | 0 | 0 | 0 | 0 | 0 | 0 | 0 | 0 | 0 | 0 | 0 | 0 | 0 | 0 | 0 | 0 | 0 | 0 | 0 | 0 | 0
| Subsidiebasis: afzet | kWh |  | 84000 | 84000 | 84000 | 84000 | 84000 | 84000 | 84000 | 84000 | 84000 | 84000 | 84000 | 84000 | 84000 | 84000 | 84000 | 0 | 0 | 0 | 0 | 0 | 0 | 0 | 0 | 0 | 0 | 0 | 0 | 0 | 0 | 0 | 0 | 0 | 0 | 0 | 0 | 0 | 0 | 0 | 0 | 0
| Terug te verdienen investering |  | 0: 73500; 1: 66818.15; 2: 60096.4219; 3: 53334.2177; 4: 46530.93; 5: 39685.9427; 6: 32798.6303; 7: 25868.358; 8: 18894.4812; 9: 11876.3459; 10: 4813.2884; 11: -2295.3654; 12: -9450.2992; 13: -16652.2074; 14: -23901.7945; 15: -31199.7757; 16: -31199.7757; 17: -31199.7757; 18: -31199.7757; 19: -31199.7757; 20: -31199.7757; 21: -31199.7757
| DSCR |  | 1: 1.933; 2: 1.9314; 3: 1.9297; 4: 1.928; 5: 1.9263; 6: 1.9245; 7: 1.9227; 8: 1.9209; 9: 1.9191; 10: 1.9172; 11: 1.9153; 12: 1.9134; 13: 1.9115; 14: 1.9095; 15: 1.9075
Tabel: Projectparameters
| Verdisconteerde inkomsten | euro | 0: -20463.9577
| Verdisconteerde afzet | kWh | 0: 453024.7833
| Totale investering | Euro | 0: 73500
| DSCR (gemiddeld) |  | 0: 1.9207
| Projectrente (WACC nominaal/reëel) |  | 0: 4.1% / 2.5%
| Projectrendement (IRR) |  | 0: n.v.t.
| Rendement op eigen vermogen (IRR) |  | 0: n.v.t.
| Aandeel lening | Euro | 0: 51450
| Aandeel equity | Euro | 0: 22050
| Warmtekrachtverhouding | W:E | 0: 0
| Samengesteld aantal vollasturen | uur/jaar | 0: 600
| Terugverdientijd | jaren | 0: tussen 10 en 11 jaren; 2: 0.066667

## 17
Berekening basisbedragen: conceptadvies SDE++ 2022
Zonthermie, ≥1 MWth
| BASISBEDRAG | Waarde | Eenheid | Toelichting
| Basisbedrag | 0.08 | Euro/kWh
| CO2-subsidie-intensiteit | 218 | Euro/t CO2
| Langetermijnprijs | 0.0307 | Euro/kWh
| Netto emissiefactor | 0.226 | kg CO2/kWh
| Productie-eenheid | kWh
| Vermogenseenheid | kW
| CONVERSIEFACTOREN | Waarde | Eenheid | Toelichting
| Verbrandingswaarde methaan (onderwaarde) | 35.8 | MJ/Nm3
| Verbrandingswaarde hernieuwbaar gas (onderwaarde) | 31.65 | MJ/Nm3
| Verbrandingswaarde hernieuwbaar gas (bovenwaarde) | 35.17 | MJ/Nm3
| kWh naar MJ | 3.6 | MJ/kWh
| INPUTVARIABELEN | Waarde | Eenheid | Toelichting
| Inputvermogen | 5000 | kW
Gaat het om een installatie voor hernieuwbaar gas?
Methaangehalte hernieuwbaar gas voor gaszuivering
| Vermogen hernieuwbaargasproductie (voor zuivering) | 0 | Nm3/uur
| Outputvermogen (thermisch of hernieuwbaar gas) | 5000 | kW
| Outputvermogen (hernieuwbaar gas) | 0 | Nm3/uur
| Outputvermogen (elektrisch of overig) |  | kW
| Vollasturen levering (thermisch of hernieuwbaar gas) | 600 | uur/jaar | Bij een installatie voor gecombineerde opwekking, wordt de bedrijfstijd genomen als maximum van de vollasturen warmte en vollasturen elektriciteit.
| Vollasturen levering (elektrisch of overig) |  | uur/jaar | Bij een installatie voor gecombineerde opwekking, wordt de bedrijfstijd genomen als maximum van de vollasturen warmte en vollasturen elektriciteit.
| Max. elektrisch rendement | 0%
| Elektrisch rendement | 0%
| Thermisch rendement of rendement gasproductie | 100%
| Elektriciteitsderving bij warmtelevering |  | elektriciteit : warmte
| Investeringskosten |  | Euro/kW
|  | 420 | Euro/kW
| Totale investeringskosten | 2.1 | Euro (miljoen)
| Vaste O&M-kosten |  | Euro/kW/jaar
|  | 4 | Euro/kW/jaar
| Totale jaarlijkse vaste O&M-kosten | 20 | Euro (duizend)
| Variabele O&M-kosten (incl. contractkosten) | 0.0019 | Euro/kWh
| Energie-inhoud brandstof |  | GJ/ton
| Biomassadoorzet | 0 | ton/jaar
| Netto brandstofprijs (aan de poort, incl. risico-opslag) |  | Euro/ton
| Relatief elektriciteitsgebruik |  | kWh/kWh
| Elektriciteitsgebruik | 0 | MWh/jaar
| Relatief warmtegebruik |  | kWh/kWh
| Warmtegebruik | 0 | MWh/jaar
| Relatief gasverbruik |  | kWh/kWh
| Gasverbruik |  | MWh/jaar
EMISSIEFACTOR
| Productie van warmte of overig | 0.226 | kg CO2/kWh
| Productie van elektriciteit of overig | 0.216 | kg CO2/kWh
| Productie van gas | 0.183 | kg CO2/kWh
| Gebruik van biomassa | 0 | kg CO2/ton
| Gebruik van warmte | 0 | kg CO2/kWh
| Gebruik van elektriciteit | 0.216 | kg CO2/kWh
| Gebruik van gas |  | kg CO2/kWh
| Elektriciteitsprijs na subsidieperiode (incl PIF) |  | Euro/kWh
| Vollasturen na subsidieperiode |  | uur/jaar
| Prijs warmte of overige na subsidieperiode |  | Euro/kWh
| Vollasturen na subsidieperiode |  | uur/jaar
| Investeringssubsidie t.g.v. vreemd vermogen |  | Euro
| Investeringssubsidie t.g.v. eigen vermogen (NCW) |  | Euro
| Inflatie | 1.5%
| Rente lening | 1.5%
| Vereiste return on equity | 11%
| Equity share in investering incl. EIA effect | 30%
| Debt share in investering incl. EIA effect | 70%
| Vennootschapsbelasting | 25%
| Economische levensduur | 15 | jaar
| Termijn lening | 15 | jaar
| Afschrijvingstermijn | 15 | jaar
| Beleidsperiode | 15 | jaar
| Onregelmatige cashflow |  |  | Toelichting
| Energieprijzen |  | Jaar | 2022 | 2023 | 2024 | 2025 | 2026 | 2027 | 2028 | 2029 | 2030 | 2031 | 2032 | 2033 | 2034 | 2035 | 2036 | 2037 | 2038 | 2039 | 2040 | 2041 | 2042
Basisbedrag
| Inflator |  | index | 1 | 1.015 | 1.0302 | 1.0457 | 1.0614 | 1.0773 | 1.0934 | 1.1098 | 1.1265 | 1.1434 | 1.1605 | 1.1779 | 1.1956 | 1.2136 | 1.2318 | 1.2502 | 1.269 | 1.288 | 1.3073 | 1.327 | 1.3469 | 1.3671 | 1.3876 | 1.4084 | 1.4295 | 1.4509 | 1.4727 | 1.4948 | 1.5172 | 1.54 | 1.5631 | 1.5865 | 1.6103 | 1.6345 | 1.659 | 1.6839 | 1.7091 | 1.7348 | 1.7608 | 1.7872
Tabel: Nominale kasstroom (positieve bedragen = gunstig voor de producent)
| Positieve bedragen = gunstig voor de producent |  | 0 | 1 | 2 | 3 | 4 | 5 | 6 | 7 | 8 | 9 | 10 | 11 | 12 | 13 | 14 | 15 | 16 | 17 | 18 | 19 | 20 | 21 | 22 | 23 | 24 | 25 | 26 | 27 | 28 | 29 | 30 | 31 | 32 | 33 | 34 | 35 | 36 | 37 | 38 | 39 | 40
| Investering | Euro | 0: -2100000
| Afzet elektriciteit of overige | kWh |  | 0 | 0 | 0 | 0 | 0 | 0 | 0 | 0 | 0 | 0 | 0 | 0 | 0 | 0 | 0 | 0 | 0 | 0 | 0 | 0 | 0 | 0 | 0 | 0 | 0 | 0 | 0 | 0 | 0 | 0 | 0 | 0 | 0 | 0 | 0 | 0 | 0 | 0 | 0 | 0
| Afzet warmte of overige | kWh |  | 3000000 | 3000000 | 3000000 | 3000000 | 3000000 | 3000000 | 3000000 | 3000000 | 3000000 | 3000000 | 3000000 | 3000000 | 3000000 | 3000000 | 3000000 | 0 | 0 | 0 | 0 | 0 | 0 | 0 | 0 | 0 | 0 | 0 | 0 | 0 | 0 | 0 | 0 | 0 | 0 | 0 | 0 | 0 | 0 | 0 | 0 | 0
| Afzet hernieuwbaar gas | kWh (HHV) |  | 0 | 0 | 0 | 0 | 0 | 0 | 0 | 0 | 0 | 0 | 0 | 0 | 0 | 0 | 0 | 0 | 0 | 0 | 0 | 0 | 0 | 0 | 0 | 0 | 0 | 0 | 0 | 0 | 0 | 0 | 0 | 0 | 0 | 0 | 0 | 0 | 0 | 0 | 0 | 0
| Afzet | kWh |  | 3000000 | 3000000 | 3000000 | 3000000 | 3000000 | 3000000 | 3000000 | 3000000 | 3000000 | 3000000 | 3000000 | 3000000 | 3000000 | 3000000 | 3000000 | 0 | 0 | 0 | 0 | 0 | 0 | 0 | 0 | 0 | 0 | 0 | 0 | 0 | 0 | 0 | 0 | 0 | 0 | 0 | 0 | 0 | 0 | 0 | 0 | 0
| Operationele kosten | Euro |  | -25700 | -26085.5 | -26476.7825 | -26873.9342 | -27277.0433 | -27686.1989 | -28101.4919 | -28523.0143 | -28950.8595 | -29385.1224 | -29825.8992 | -30273.2877 | -30727.387 | -31188.2978 | -31656.1223 | 0 | 0 | 0 | 0 | 0 | 0 | 0 | 0 | 0 | 0 | 0 | 0 | 0 | 0 | 0 | 0 | 0 | 0 | 0 | 0 | 0 | 0 | 0 | 0 | 0
| Brandstofkosten (biomassa) | Euro |  | 0 | 0 | 0 | 0 | 0 | 0 | 0 | 0 | 0 | 0 | 0 | 0 | 0 | 0 | 0 | 0 | 0 | 0 | 0 | 0 | 0 | 0 | 0 | 0 | 0 | 0 | 0 | 0 | 0 | 0 | 0 | 0 | 0 | 0 | 0 | 0 | 0 | 0 | 0 | 0
| Marktwaarde elektriciteit | Euro/kWh |  | 0 | 0 | 0 | 0 | 0 | 0 | 0 | 0 | 0 | 0 | 0 | 0 | 0 | 0 | 0 | 0 | 0 | 0 | 0 | 0 | 0 | 0 | 0 | 0 | 0 | 0 | 0 | 0 | 0 | 0 | 0 | 0 | 0 | 0 | 0 | 0 | 0 | 0 | 0 | 0
| Marktwaarde warmte of hernieuwbaar gas | Euro/kWh |  | 0 | 0 | 0 | 0 | 0 | 0 | 0 | 0 | 0 | 0 | 0 | 0 | 0 | 0 | 0 | 0 | 0 | 0 | 0 | 0 | 0 | 0 | 0 | 0 | 0 | 0 | 0 | 0 | 0 | 0 | 0 | 0 | 0 | 0 | 0 | 0 | 0 | 0 | 0 | 0
| Correctiebedrag | Euro/kWh |  | 0 | 0 | 0 | 0 | 0 | 0 | 0 | 0 | 0 | 0 | 0 | 0 | 0 | 0 | 0 | 0 | 0 | 0 | 0 | 0 | 0 | 0 | 0 | 0 | 0 | 0 | 0 | 0 | 0 | 0 | 0 | 0 | 0 | 0 | 0 | 0 | 0 | 0 | 0 | 0
| Basisbedrag | Euro/kWh |  | 0 | 0 | 0 | 0 | 0 | 0 | 0 | 0 | 0 | 0 | 0 | 0 | 0 | 0 | 0 | 0 | 0 | 0 | 0 | 0 | 0 | 0 | 0 | 0 | 0 | 0 | 0 | 0 | 0 | 0 | 0 | 0 | 0 | 0 | 0 | 0 | 0 | 0 | 0 | 0
| SDE-vergoeding | Euro |  | 0 | 0 | 0 | 0 | 0 | 0 | 0 | 0 | 0 | 0 | 0 | 0 | 0 | 0 | 0 | 0 | 0 | 0 | 0 | 0 | 0 | 0 | 0 | 0 | 0 | 0 | 0 | 0 | 0 | 0 | 0 | 0 | 0 | 0 | 0 | 0 | 0 | 0 | 0 | 0
| Marktinkomsten | Euro |  | 0 | 0 | 0 | 0 | 0 | 0 | 0 | 0 | 0 | 0 | 0 | 0 | 0 | 0 | 0 | 0 | 0 | 0 | 0 | 0 | 0 | 0 | 0 | 0 | 0 | 0 | 0 | 0 | 0 | 0 | 0 | 0 | 0 | 0 | 0 | 0 | 0 | 0 | 0 | 0
| Inkomen totaal (nominaal) | Euro |  | 0 | 0 | 0 | 0 | 0 | 0 | 0 | 0 | 0 | 0 | 0 | 0 | 0 | 0 | 0 | 0 | 0 | 0 | 0 | 0 | 0 | 0 | 0 | 0 | 0 | 0 | 0 | 0 | 0 | 0 | 0 | 0 | 0 | 0 | 0 | 0 | 0 | 0 | 0 | 0
| Kosten totaal (nominaal) | Euro |  | -25700 | -26085.5 | -26476.7825 | -26873.9342 | -27277.0433 | -27686.1989 | -28101.4919 | -28523.0143 | -28950.8595 | -29385.1224 | -29825.8992 | -30273.2877 | -30727.387 | -31188.2978 | -31656.1223 | 0 | 0 | 0 | 0 | 0 | 0 | 0 | 0 | 0 | 0 | 0 | 0 | 0 | 0 | 0 | 0 | 0 | 0 | 0 | 0 | 0 | 0 | 0 | 0 | 0
| Bruto inkomen (nominaal) | Euro |  | -25700 | -26085.5 | -26476.7825 | -26873.9342 | -27277.0433 | -27686.1989 | -28101.4919 | -28523.0143 | -28950.8595 | -29385.1224 | -29825.8992 | -30273.2877 | -30727.387 | -31188.2978 | -31656.1223 | 0 | 0 | 0 | 0 | 0 | 0 | 0 | 0 | 0 | 0 | 0 | 0 | 0 | 0 | 0 | 0 | 0 | 0 | 0 | 0 | 0 | 0 | 0 | 0 | 0
| Afschrijving | Euro |  | -140000 | -140000 | -140000 | -140000 | -140000 | -140000 | -140000 | -140000 | -140000 | -140000 | -140000 | -140000 | -140000 | -140000 | -140000 | 0 | 0 | 0 | 0 | 0 | 0 | 0 | 0 | 0 | 0 | 0 | 0 | 0 | 0 | 0 | 0 | 0 | 0 | 0 | 0 | 0 | 0 | 0 | 0 | 0
| Rente | Euro |  | -22050 | -20728.227 | -19386.6273 | -18024.9037 | -16642.7542 | -15239.8725 | -13815.9475 | -12370.6637 | -10903.7006 | -9414.7331 | -7903.431 | -6369.4594 | -4812.4783 | -3232.1424 | -1628.1015 | 0 | 0 | 0 | 0 | 0 | 0 | 0 | 0 | 0 | 0 | 0 | 0 | 0 | 0 | 0 | 0 | 0 | 0 | 0 | 0 | 0 | 0 | 0 | 0 | 0
| Aflossing | Euro |  | -88118.2028 | -89439.9759 | -90781.5755 | -92143.2991 | -93525.4486 | -94928.3303 | -96352.2553 | -97797.5391 | -99264.5022 | -100753.4697 | -102264.7718 | -103798.7434 | -105355.7245 | -106936.0604 | -108540.1013 | 0 | 0 | 0 | 0 | 0 | 0 | 0 | 0 | 0 | 0 | 0 | 0 | 0 | 0 | 0 | 0 | 0 | 0 | 0 | 0 | 0 | 0 | 0 | 0 | 0
| Totale lasten lening | Euro |  | -110168.2028 | -110168.2028 | -110168.2028 | -110168.2028 | -110168.2028 | -110168.2028 | -110168.2028 | -110168.2028 | -110168.2028 | -110168.2028 | -110168.2028 | -110168.2028 | -110168.2028 | -110168.2028 | -110168.2028 | 0 | 0 | 0 | 0 | 0 | 0 | 0 | 0 | 0 | 0 | 0 | 0 | 0 | 0 | 0 | 0 | 0 | 0 | 0 | 0 | 0 | 0 | 0 | 0 | 0
| Belastbaar inkomen | Euro |  | -187750 | -186813.727 | -185863.4098 | -184898.8379 | -183919.7975 | -182926.0714 | -181917.4394 | -180893.6779 | -179854.5601 | -178799.8554 | -177729.3302 | -176642.7471 | -175539.8653 | -174420.4402 | -173284.2238 | 0 | 0 | 0 | 0 | 0 | 0 | 0 | 0 | 0 | 0 | 0 | 0 | 0 | 0 | 0 | 0 | 0 | 0 | 0 | 0 | 0 | 0 | 0 | 0 | 0
| Belasting bedrag | Euro |  | 46937.5 | 46703.4317 | 46465.8525 | 46224.7095 | 45979.9494 | 45731.5178 | 45479.3598 | 45223.4195 | 44963.64 | 44699.9639 | 44432.3326 | 44160.6868 | 43884.9663 | 43605.1101 | 43321.0559 | 0 | 0 | 0 | 0 | 0 | 0 | 0 | 0 | 0 | 0 | 0 | 0 | 0 | 0 | 0 | 0 | 0 | 0 | 0 | 0 | 0 | 0 | 0 | 0 | 0
| Netto inkomen na belasting | Euro |  | -88930.7028 | -89550.2711 | -90179.1329 | -90817.4276 | -91465.2967 | -92122.8839 | -92790.3348 | -93467.7976 | -94155.4223 | -94853.3613 | -95561.7695 | -96280.8037 | -97010.6235 | -97751.3906 | -98503.2691 | 0 | 0 | 0 | 0 | 0 | 0 | 0 | 0 | 0 | 0 | 0 | 0 | 0 | 0 | 0 | 0 | 0 | 0 | 0 | 0 | 0 | 0 | 0 | 0 | 0
| Project cashflow | Euro | -2100000 | 21237.5 | 20617.9317 | 19989.07 | 19350.7752 | 18702.9061 | 18045.3189 | 17377.868 | 16700.4052 | 16012.7805 | 15314.8415 | 14606.4334 | 13887.3991 | 13157.5793 | 12416.8122 | 11664.9337 | 0 | 0 | 0 | 0 | 0 | 0 | 0 | 0 | 0 | 0 | 0 | 0 | 0 | 0 | 0 | 0 | 0 | 0 | 0 | 0 | 0 | 0 | 0 | 0 | 0
| Equity cashflow | Euro | -630000 | -88930.7028 | -89550.2711 | -90179.1329 | -90817.4276 | -91465.2967 | -92122.8839 | -92790.3348 | -93467.7976 | -94155.4223 | -94853.3613 | -95561.7695 | -96280.8037 | -97010.6235 | -97751.3906 | -98503.2691 | 0 | 0 | 0 | 0 | 0 | 0 | 0 | 0 | 0 | 0 | 0 | 0 | 0 | 0 | 0 | 0 | 0 | 0 | 0 | 0 | 0 | 0 | 0 | 0 | 0
| Subsidiebasis: afzet | kWh |  | 3000000 | 3000000 | 3000000 | 3000000 | 3000000 | 3000000 | 3000000 | 3000000 | 3000000 | 3000000 | 3000000 | 3000000 | 3000000 | 3000000 | 3000000 | 0 | 0 | 0 | 0 | 0 | 0 | 0 | 0 | 0 | 0 | 0 | 0 | 0 | 0 | 0 | 0 | 0 | 0 | 0 | 0 | 0 | 0 | 0 | 0 | 0
| Terug te verdienen investering |  | 0: 2100000; 1: 1907750; 2: 1714563.727; 3: 1520427.1368; 4: 1325325.9747; 5: 1129245.7722; 6: 932171.8435; 7: 734089.2829; 8: 534982.9609; 9: 334837.5209; 10: 133637.3764; 11: -68633.2934; 12: -271990.5463; 13: -476450.681; 14: -682030.2407; 15: -888746.0169; 16: -888746.0169; 17: -888746.0169; 18: -888746.0169; 19: -888746.0169; 20: -888746.0169; 21: -888746.0169
| DSCR |  | 1: 1.9452; 2: 1.9417; 3: 1.9382; 4: 1.9346; 5: 1.9309; 6: 1.9272; 7: 1.9234; 8: 1.9196; 9: 1.9157; 10: 1.9118; 11: 1.9078; 12: 1.9037; 13: 1.8996; 14: 1.8954; 15: 1.8911
Tabel: Projectparameters
| Verdisconteerde inkomsten | euro | 0: -663647.2274
| Verdisconteerde afzet | kWh | 0: 16179456.5458
| Totale investering | Euro | 0: 2100000
| DSCR (gemiddeld) |  | 0: 1.919
| Projectrente (WACC nominaal/reëel) |  | 0: 4.1% / 2.5%
| Projectrendement (IRR) |  | 0: n.v.t.
| Rendement op eigen vermogen (IRR) |  | 0: n.v.t.
| Aandeel lening | Euro | 0: 1470000
| Aandeel equity | Euro | 0: 630000
| Warmtekrachtverhouding | W:E | 0: 0
| Samengesteld aantal vollasturen | uur/jaar | 0: 600
| Terugverdientijd | jaren | 0: tussen 10 en 11 jaren; 2: 0.066667

## 18
Berekening basisbedragen: conceptadvies SDE++ 2022
PVT met warmtepomp
| BASISBEDRAG | Waarde | Eenheid | Toelichting
| Basisbedrag | 0.0442 | Euro/kWh
| CO2-subsidie-intensiteit | 43 | Euro/t CO2
| Langetermijnprijs | 0.0359 | Euro/kWh
| Netto emissiefactor | 0.1941 | kg CO2/kWh
| Productie-eenheid | kWh
| Vermogenseenheid | kW
| CONVERSIEFACTOREN | Waarde | Eenheid | Toelichting
| Verbrandingswaarde methaan (onderwaarde) | 35.8 | MJ/Nm3
| Verbrandingswaarde hernieuwbaar gas (onderwaarde) | 31.65 | MJ/Nm3
| Verbrandingswaarde hernieuwbaar gas (bovenwaarde) | 35.17 | MJ/Nm3
| kWh naar MJ | 3.6 | MJ/kWh
| INPUTVARIABELEN | Waarde | Eenheid | Toelichting
| Inputvermogen | 600 | kW
Gaat het om een installatie voor hernieuwbaar gas?
Methaangehalte hernieuwbaar gas voor gaszuivering
| Vermogen hernieuwbaargasproductie (voor zuivering) | 0 | Nm3/uur
| Outputvermogen (thermisch of hernieuwbaar gas) | 600 | kW
| Outputvermogen (hernieuwbaar gas) | 0 | Nm3/uur
| Outputvermogen (elektrisch of overig) |  | kW
| Vollasturen levering (thermisch of hernieuwbaar gas) | 3500 | uur/jaar | Bij een installatie voor gecombineerde opwekking, wordt de bedrijfstijd genomen als maximum van de vollasturen warmte en vollasturen elektriciteit.
| Vollasturen levering (elektrisch of overig) |  | uur/jaar | Bij een installatie voor gecombineerde opwekking, wordt de bedrijfstijd genomen als maximum van de vollasturen warmte en vollasturen elektriciteit.
| Max. elektrisch rendement | 0%
| Elektrisch rendement | 0%
| Thermisch rendement of rendement gasproductie | 100%
| Elektriciteitsderving bij warmtelevering |  | elektriciteit : warmte
| Investeringskosten |  | Euro/kW
|  | 830 | Euro/kW
| Totale investeringskosten | 0.498 | Euro (miljoen)
| Vaste O&M-kosten |  | Euro/kW/jaar
|  | 21 | Euro/kW/jaar
| Totale jaarlijkse vaste O&M-kosten | 12.6 | Euro (duizend)
| Variabele O&M-kosten (incl. contractkosten) | 0.0123 | Euro/kWh
| Energie-inhoud brandstof |  | GJ/ton
| Biomassadoorzet | 0 | ton/jaar
| Netto brandstofprijs (aan de poort, incl. risico-opslag) |  | Euro/ton
| Relatief elektriciteitsgebruik | 0.1475 | kWh/kWh
| Elektriciteitsgebruik | 309.75 | MWh/jaar
| Relatief warmtegebruik |  | kWh/kWh
| Warmtegebruik | 0 | MWh/jaar
| Relatief gasverbruik |  | kWh/kWh
| Gasverbruik |  | MWh/jaar
EMISSIEFACTOR
| Productie van warmte of overig | 0.226 | kg CO2/kWh
| Productie van elektriciteit of overig | 0.216 | kg CO2/kWh
| Productie van gas | 0.183 | kg CO2/kWh
| Gebruik van biomassa | 0 | kg CO2/ton
| Gebruik van warmte | 0 | kg CO2/kWh
| Gebruik van elektriciteit | 0.216 | kg CO2/kWh
| Gebruik van gas |  | kg CO2/kWh
| Elektriciteitsprijs na subsidieperiode (incl PIF) |  | Euro/kWh
| Vollasturen na subsidieperiode |  | uur/jaar
| Prijs warmte of overige na subsidieperiode |  | Euro/kWh
| Vollasturen na subsidieperiode |  | uur/jaar
| Investeringssubsidie t.g.v. vreemd vermogen |  | Euro
| Investeringssubsidie t.g.v. eigen vermogen (NCW) |  | Euro
| Inflatie | 1.5%
| Rente lening | 2%
| Vereiste return on equity | 11%
| Equity share in investering incl. EIA effect | 30%
| Debt share in investering incl. EIA effect | 70%
| Vennootschapsbelasting | 25%
| Economische levensduur | 15 | jaar
| Termijn lening | 15 | jaar
| Afschrijvingstermijn | 15 | jaar
| Beleidsperiode | 15 | jaar
| Onregelmatige cashflow |  |  | Toelichting
|  | 12 | -2500
| Energieprijzen |  | Jaar | 2022 | 2023 | 2024 | 2025 | 2026 | 2027 | 2028 | 2029 | 2030 | 2031 | 2032 | 2033 | 2034 | 2035 | 2036 | 2037 | 2038 | 2039 | 2040 | 2041 | 2042
Basisbedrag
| Inflator |  | index | 1 | 1.015 | 1.0302 | 1.0457 | 1.0614 | 1.0773 | 1.0934 | 1.1098 | 1.1265 | 1.1434 | 1.1605 | 1.1779 | 1.1956 | 1.2136 | 1.2318 | 1.2502 | 1.269 | 1.288 | 1.3073 | 1.327 | 1.3469 | 1.3671 | 1.3876 | 1.4084 | 1.4295 | 1.4509 | 1.4727 | 1.4948 | 1.5172 | 1.54 | 1.5631 | 1.5865 | 1.6103 | 1.6345 | 1.659 | 1.6839 | 1.7091 | 1.7348 | 1.7608 | 1.7872
Tabel: Nominale kasstroom (positieve bedragen = gunstig voor de producent)
| Positieve bedragen = gunstig voor de producent |  | 0 | 1 | 2 | 3 | 4 | 5 | 6 | 7 | 8 | 9 | 10 | 11 | 12 | 13 | 14 | 15 | 16 | 17 | 18 | 19 | 20 | 21 | 22 | 23 | 24 | 25 | 26 | 27 | 28 | 29 | 30 | 31 | 32 | 33 | 34 | 35 | 36 | 37 | 38 | 39 | 40
| Investering | Euro | 0: -498000
| Afzet elektriciteit of overige | kWh |  | 0 | 0 | 0 | 0 | 0 | 0 | 0 | 0 | 0 | 0 | 0 | 0 | 0 | 0 | 0 | 0 | 0 | 0 | 0 | 0 | 0 | 0 | 0 | 0 | 0 | 0 | 0 | 0 | 0 | 0 | 0 | 0 | 0 | 0 | 0 | 0 | 0 | 0 | 0 | 0
| Afzet warmte of overige | kWh |  | 2100000 | 2100000 | 2100000 | 2100000 | 2100000 | 2100000 | 2100000 | 2100000 | 2100000 | 2100000 | 2100000 | 2100000 | 2100000 | 2100000 | 2100000 | 0 | 0 | 0 | 0 | 0 | 0 | 0 | 0 | 0 | 0 | 0 | 0 | 0 | 0 | 0 | 0 | 0 | 0 | 0 | 0 | 0 | 0 | 0 | 0 | 0
| Afzet hernieuwbaar gas | kWh (HHV) |  | 0 | 0 | 0 | 0 | 0 | 0 | 0 | 0 | 0 | 0 | 0 | 0 | 0 | 0 | 0 | 0 | 0 | 0 | 0 | 0 | 0 | 0 | 0 | 0 | 0 | 0 | 0 | 0 | 0 | 0 | 0 | 0 | 0 | 0 | 0 | 0 | 0 | 0 | 0 | 0
| Afzet | kWh |  | 2100000 | 2100000 | 2100000 | 2100000 | 2100000 | 2100000 | 2100000 | 2100000 | 2100000 | 2100000 | 2100000 | 2100000 | 2100000 | 2100000 | 2100000 | 0 | 0 | 0 | 0 | 0 | 0 | 0 | 0 | 0 | 0 | 0 | 0 | 0 | 0 | 0 | 0 | 0 | 0 | 0 | 0 | 0 | 0 | 0 | 0 | 0
| Operationele kosten | Euro |  | -38430 | -39006.45 | -39591.5467 | -40185.42 | -40788.2013 | -41400.0243 | -42021.0246 | -42651.34 | -43291.1101 | -43940.4768 | -44599.5839 | -48213.45 | -45947.6063 | -46636.8204 | -47336.3727 | 0 | 0 | 0 | 0 | 0 | 0 | 0 | 0 | 0 | 0 | 0 | 0 | 0 | 0 | 0 | 0 | 0 | 0 | 0 | 0 | 0 | 0 | 0 | 0 | 0
| Brandstofkosten (biomassa) | Euro |  | 0 | 0 | 0 | 0 | 0 | 0 | 0 | 0 | 0 | 0 | 0 | 0 | 0 | 0 | 0 | 0 | 0 | 0 | 0 | 0 | 0 | 0 | 0 | 0 | 0 | 0 | 0 | 0 | 0 | 0 | 0 | 0 | 0 | 0 | 0 | 0 | 0 | 0 | 0 | 0
| Marktwaarde elektriciteit | Euro/kWh |  | 0 | 0 | 0 | 0 | 0 | 0 | 0 | 0 | 0 | 0 | 0 | 0 | 0 | 0 | 0 | 0 | 0 | 0 | 0 | 0 | 0 | 0 | 0 | 0 | 0 | 0 | 0 | 0 | 0 | 0 | 0 | 0 | 0 | 0 | 0 | 0 | 0 | 0 | 0 | 0
| Marktwaarde warmte of hernieuwbaar gas | Euro/kWh |  | 0 | 0 | 0 | 0 | 0 | 0 | 0 | 0 | 0 | 0 | 0 | 0 | 0 | 0 | 0 | 0 | 0 | 0 | 0 | 0 | 0 | 0 | 0 | 0 | 0 | 0 | 0 | 0 | 0 | 0 | 0 | 0 | 0 | 0 | 0 | 0 | 0 | 0 | 0 | 0
| Correctiebedrag | Euro/kWh |  | 0 | 0 | 0 | 0 | 0 | 0 | 0 | 0 | 0 | 0 | 0 | 0 | 0 | 0 | 0 | 0 | 0 | 0 | 0 | 0 | 0 | 0 | 0 | 0 | 0 | 0 | 0 | 0 | 0 | 0 | 0 | 0 | 0 | 0 | 0 | 0 | 0 | 0 | 0 | 0
| Basisbedrag | Euro/kWh |  | 0 | 0 | 0 | 0 | 0 | 0 | 0 | 0 | 0 | 0 | 0 | 0 | 0 | 0 | 0 | 0 | 0 | 0 | 0 | 0 | 0 | 0 | 0 | 0 | 0 | 0 | 0 | 0 | 0 | 0 | 0 | 0 | 0 | 0 | 0 | 0 | 0 | 0 | 0 | 0
| SDE-vergoeding | Euro |  | 0 | 0 | 0 | 0 | 0 | 0 | 0 | 0 | 0 | 0 | 0 | 0 | 0 | 0 | 0 | 0 | 0 | 0 | 0 | 0 | 0 | 0 | 0 | 0 | 0 | 0 | 0 | 0 | 0 | 0 | 0 | 0 | 0 | 0 | 0 | 0 | 0 | 0 | 0 | 0
| Marktinkomsten | Euro |  | 0 | 0 | 0 | 0 | 0 | 0 | 0 | 0 | 0 | 0 | 0 | 0 | 0 | 0 | 0 | 0 | 0 | 0 | 0 | 0 | 0 | 0 | 0 | 0 | 0 | 0 | 0 | 0 | 0 | 0 | 0 | 0 | 0 | 0 | 0 | 0 | 0 | 0 | 0 | 0
| Inkomen totaal (nominaal) | Euro |  | 0 | 0 | 0 | 0 | 0 | 0 | 0 | 0 | 0 | 0 | 0 | 0 | 0 | 0 | 0 | 0 | 0 | 0 | 0 | 0 | 0 | 0 | 0 | 0 | 0 | 0 | 0 | 0 | 0 | 0 | 0 | 0 | 0 | 0 | 0 | 0 | 0 | 0 | 0 | 0
| Kosten totaal (nominaal) | Euro |  | -38430 | -39006.45 | -39591.5467 | -40185.42 | -40788.2013 | -41400.0243 | -42021.0246 | -42651.34 | -43291.1101 | -43940.4768 | -44599.5839 | -48213.45 | -45947.6063 | -46636.8204 | -47336.3727 | 0 | 0 | 0 | 0 | 0 | 0 | 0 | 0 | 0 | 0 | 0 | 0 | 0 | 0 | 0 | 0 | 0 | 0 | 0 | 0 | 0 | 0 | 0 | 0 | 0
| Bruto inkomen (nominaal) | Euro |  | -38430 | -39006.45 | -39591.5467 | -40185.42 | -40788.2013 | -41400.0243 | -42021.0246 | -42651.34 | -43291.1101 | -43940.4768 | -44599.5839 | -48213.45 | -45947.6063 | -46636.8204 | -47336.3727 | 0 | 0 | 0 | 0 | 0 | 0 | 0 | 0 | 0 | 0 | 0 | 0 | 0 | 0 | 0 | 0 | 0 | 0 | 0 | 0 | 0 | 0 | 0 | 0 | 0
| Afschrijving | Euro |  | -33200 | -33200 | -33200 | -33200 | -33200 | -33200 | -33200 | -33200 | -33200 | -33200 | -33200 | -33200 | -33200 | -33200 | -33200 | 0 | 0 | 0 | 0 | 0 | 0 | 0 | 0 | 0 | 0 | 0 | 0 | 0 | 0 | 0 | 0 | 0 | 0 | 0 | 0 | 0 | 0 | 0 | 0 | 0
| Rente | Euro |  | -6972 | -6568.8408 | -6157.6184 | -5738.1716 | -5310.3358 | -4873.9434 | -4428.823 | -3974.8003 | -3511.6971 | -3039.3319 | -2557.5193 | -2066.0705 | -1564.7927 | -1053.4894 | -531.96 | 0 | 0 | 0 | 0 | 0 | 0 | 0 | 0 | 0 | 0 | 0 | 0 | 0 | 0 | 0 | 0 | 0 | 0 | 0 | 0 | 0 | 0 | 0 | 0 | 0
| Aflossing | Euro |  | -20157.9596 | -20561.1188 | -20972.3412 | -21391.788 | -21819.6238 | -22256.0163 | -22701.1366 | -23155.1593 | -23618.2625 | -24090.6277 | -24572.4403 | -25063.8891 | -25565.1669 | -26076.4702 | -26597.9996 | 0 | 0 | 0 | 0 | 0 | 0 | 0 | 0 | 0 | 0 | 0 | 0 | 0 | 0 | 0 | 0 | 0 | 0 | 0 | 0 | 0 | 0 | 0 | 0 | 0
| Totale lasten lening | Euro |  | -27129.9596 | -27129.9596 | -27129.9596 | -27129.9596 | -27129.9596 | -27129.9596 | -27129.9596 | -27129.9596 | -27129.9596 | -27129.9596 | -27129.9596 | -27129.9596 | -27129.9596 | -27129.9596 | -27129.9596 | 0 | 0 | 0 | 0 | 0 | 0 | 0 | 0 | 0 | 0 | 0 | 0 | 0 | 0 | 0 | 0 | 0 | 0 | 0 | 0 | 0 | 0 | 0 | 0 | 0
| Belastbaar inkomen | Euro |  | -78602 | -78775.2908 | -78949.1652 | -79123.5916 | -79298.5371 | -79473.9676 | -79649.8477 | -79826.1403 | -80002.8072 | -80179.8086 | -80357.1032 | -83479.5205 | -80712.3991 | -80890.3098 | -81068.3327 | 0 | 0 | 0 | 0 | 0 | 0 | 0 | 0 | 0 | 0 | 0 | 0 | 0 | 0 | 0 | 0 | 0 | 0 | 0 | 0 | 0 | 0 | 0 | 0 | 0
| Belasting bedrag | Euro |  | 19650.5 | 19693.8227 | 19737.2913 | 19780.8979 | 19824.6343 | 19868.4919 | 19912.4619 | 19956.5351 | 20000.7018 | 20044.9522 | 20089.2758 | 20869.8801 | 20178.0998 | 20222.5775 | 20267.0832 | 0 | 0 | 0 | 0 | 0 | 0 | 0 | 0 | 0 | 0 | 0 | 0 | 0 | 0 | 0 | 0 | 0 | 0 | 0 | 0 | 0 | 0 | 0 | 0 | 0
| Netto inkomen na belasting | Euro |  | -45909.4596 | -46442.5869 | -46984.2151 | -47534.4817 | -48093.5266 | -48661.492 | -49238.5223 | -49824.7645 | -50420.3679 | -51025.4842 | -51640.2677 | -54473.5295 | -52899.4662 | -53544.2026 | -54199.2492 | 0 | 0 | 0 | 0 | 0 | 0 | 0 | 0 | 0 | 0 | 0 | 0 | 0 | 0 | 0 | 0 | 0 | 0 | 0 | 0 | 0 | 0 | 0 | 0 | 0
| Project cashflow | Euro | -498000 | -18779.5 | -19312.6273 | -19854.2555 | -20404.5221 | -20963.567 | -21531.5324 | -22108.5627 | -22694.8049 | -23290.4083 | -23895.5246 | -24510.3081 | -27343.5699 | -25769.5066 | -26414.243 | -27069.2895 | 0 | 0 | 0 | 0 | 0 | 0 | 0 | 0 | 0 | 0 | 0 | 0 | 0 | 0 | 0 | 0 | 0 | 0 | 0 | 0 | 0 | 0 | 0 | 0 | 0
| Equity cashflow | Euro | -149400 | -45909.4596 | -46442.5869 | -46984.2151 | -47534.4817 | -48093.5266 | -48661.492 | -49238.5223 | -49824.7645 | -50420.3679 | -51025.4842 | -51640.2677 | -54473.5295 | -52899.4662 | -53544.2026 | -54199.2492 | 0 | 0 | 0 | 0 | 0 | 0 | 0 | 0 | 0 | 0 | 0 | 0 | 0 | 0 | 0 | 0 | 0 | 0 | 0 | 0 | 0 | 0 | 0 | 0 | 0
| Subsidiebasis: afzet | kWh |  | 2100000 | 2100000 | 2100000 | 2100000 | 2100000 | 2100000 | 2100000 | 2100000 | 2100000 | 2100000 | 2100000 | 2100000 | 2100000 | 2100000 | 2100000 | 0 | 0 | 0 | 0 | 0 | 0 | 0 | 0 | 0 | 0 | 0 | 0 | 0 | 0 | 0 | 0 | 0 | 0 | 0 | 0 | 0 | 0 | 0 | 0 | 0
| Terug te verdienen investering |  | 0: 498000; 1: 450582; 2: 403337.2908; 3: 356266.456; 4: 309370.0475; 5: 262648.5846; 6: 216102.5523; 7: 169732.4; 8: 123538.5403; 9: 77521.3475; 10: 31681.1561; 11: -13981.7406; 12: -56522.2201; 13: -101829.821; 14: -146959.5112; 15: -191911.1785; 16: -191911.1785; 17: -191911.1785; 18: -191911.1785; 19: -191911.1785; 20: -191911.1785; 21: -191911.1785
| DSCR |  | 1: 2.0048; 2: 1.9835; 3: 1.962; 4: 1.9401; 5: 1.9179; 6: 1.8953; 7: 1.8724; 8: 1.8492; 9: 1.8256; 10: 1.8017; 11: 1.7774; 12: 1.6442; 13: 1.7277; 14: 1.7023; 15: 1.6765
Tabel: Projectparameters
| Verdisconteerde inkomsten | euro | 0: -351623.1608
| Verdisconteerde afzet | kWh | 0: 11325619.5821
| Totale investering | Euro | 0: 498000
| DSCR (gemiddeld) |  | 0: 1.8387
| Projectrente (WACC nominaal/reëel) |  | 0: 4.4% / 2.8%
| Projectrendement (IRR) |  | 0: n.v.t.
| Rendement op eigen vermogen (IRR) |  | 0: n.v.t.
| Aandeel lening | Euro | 0: 348600
| Aandeel equity | Euro | 0: 149400
| Warmtekrachtverhouding | W:E | 0: 0
| Samengesteld aantal vollasturen | uur/jaar | 0: 3500
| Terugverdientijd | jaren | 0: tussen 10 en 11 jaren; 2: 0.066667

## 19
Berekening basisbedragen: conceptadvies SDE++ 2022
Daglichtkas
| BASISBEDRAG | Waarde | Eenheid | Toelichting
| Basisbedrag | 0.0773 | Euro/kWh
| CO2-subsidie-intensiteit | 319 | Euro/t CO2
| Langetermijnprijs | 0.0203 | Euro/kWh
| Netto emissiefactor | 0.1785 | kg CO2/kWh
| Productie-eenheid | kWh
| Vermogenseenheid | kW
| CONVERSIEFACTOREN | Waarde | Eenheid | Toelichting
| Verbrandingswaarde methaan (onderwaarde) | 35.8 | MJ/Nm3
| Verbrandingswaarde hernieuwbaar gas (onderwaarde) | 31.65 | MJ/Nm3
| Verbrandingswaarde hernieuwbaar gas (bovenwaarde) | 35.17 | MJ/Nm3
| kWh naar MJ | 3.6 | MJ/kWh
| INPUTVARIABELEN | Waarde | Eenheid | Toelichting
| Inputvermogen | 500 | kW
Gaat het om een installatie voor hernieuwbaar gas?
Methaangehalte hernieuwbaar gas voor gaszuivering
| Vermogen hernieuwbaargasproductie (voor zuivering) | 0 | Nm3/uur
| Outputvermogen (thermisch of hernieuwbaar gas) | 500 | kW
| Outputvermogen (hernieuwbaar gas) | 0 | Nm3/uur
| Outputvermogen (elektrisch of overig) |  | kW
| Vollasturen levering (thermisch of hernieuwbaar gas) | 3850 | uur/jaar | Bij een installatie voor gecombineerde opwekking, wordt de bedrijfstijd genomen als maximum van de vollasturen warmte en vollasturen elektriciteit.
| Vollasturen levering (elektrisch of overig) |  | uur/jaar | Bij een installatie voor gecombineerde opwekking, wordt de bedrijfstijd genomen als maximum van de vollasturen warmte en vollasturen elektriciteit.
| Max. elektrisch rendement | 0%
| Elektrisch rendement | 0%
| Thermisch rendement of rendement gasproductie | 100%
| Elektriciteitsderving bij warmtelevering |  | elektriciteit : warmte
| Investeringskosten |  | Euro/kW
|  | 1880 | Euro/kW
| Totale investeringskosten | 0.94 | Euro (miljoen)
| Vaste O&M-kosten |  | Euro/kW/jaar
|  | 89.2 | Euro/kW/jaar
| Totale jaarlijkse vaste O&M-kosten | 44.6 | Euro (duizend)
| Variabele O&M-kosten (incl. contractkosten) | 0.0019 | Euro/kWh
| Energie-inhoud brandstof |  | GJ/ton
| Biomassadoorzet | 0 | ton/jaar
| Netto brandstofprijs (aan de poort, incl. risico-opslag) |  | Euro/ton
| Relatief elektriciteitsgebruik | 0.22 | kWh/kWh
| Elektriciteitsgebruik | 423.5 | MWh/jaar
| Relatief warmtegebruik |  | kWh/kWh
| Warmtegebruik | 0 | MWh/jaar
| Relatief gasverbruik |  | kWh/kWh
| Gasverbruik |  | MWh/jaar
EMISSIEFACTOR
| Productie van warmte of overig | 0.226 | kg CO2/kWh
| Productie van elektriciteit of overig | 0.216 | kg CO2/kWh
| Productie van gas | 0.183 | kg CO2/kWh
| Gebruik van biomassa | 0 | kg CO2/ton
| Gebruik van warmte | 0 | kg CO2/kWh
| Gebruik van elektriciteit | 0.216 | kg CO2/kWh
| Gebruik van gas |  | kg CO2/kWh
| Elektriciteitsprijs na subsidieperiode (incl PIF) |  | Euro/kWh
| Vollasturen na subsidieperiode |  | uur/jaar
| Prijs warmte of overige na subsidieperiode |  | Euro/kWh
| Vollasturen na subsidieperiode |  | uur/jaar
| Investeringssubsidie t.g.v. vreemd vermogen |  | Euro
| Investeringssubsidie t.g.v. eigen vermogen (NCW) |  | Euro
| Inflatie | 1.5%
| Rente lening | 2%
| Vereiste return on equity | 11%
| Equity share in investering incl. EIA effect | 30%
| Debt share in investering incl. EIA effect | 70%
| Vennootschapsbelasting | 25%
| Economische levensduur | 15 | jaar
| Termijn lening | 15 | jaar
| Afschrijvingstermijn | 15 | jaar
| Beleidsperiode | 15 | jaar
| Onregelmatige cashflow |  |  | Toelichting
| Energieprijzen |  | Jaar | 2022 | 2023 | 2024 | 2025 | 2026 | 2027 | 2028 | 2029 | 2030 | 2031 | 2032 | 2033 | 2034 | 2035 | 2036 | 2037 | 2038 | 2039 | 2040 | 2041 | 2042
Basisbedrag
| Inflator |  | index | 1 | 1.015 | 1.0302 | 1.0457 | 1.0614 | 1.0773 | 1.0934 | 1.1098 | 1.1265 | 1.1434 | 1.1605 | 1.1779 | 1.1956 | 1.2136 | 1.2318 | 1.2502 | 1.269 | 1.288 | 1.3073 | 1.327 | 1.3469 | 1.3671 | 1.3876 | 1.4084 | 1.4295 | 1.4509 | 1.4727 | 1.4948 | 1.5172 | 1.54 | 1.5631 | 1.5865 | 1.6103 | 1.6345 | 1.659 | 1.6839 | 1.7091 | 1.7348 | 1.7608 | 1.7872
Tabel: Nominale kasstroom (positieve bedragen = gunstig voor de producent)
| Positieve bedragen = gunstig voor de producent |  | 0 | 1 | 2 | 3 | 4 | 5 | 6 | 7 | 8 | 9 | 10 | 11 | 12 | 13 | 14 | 15 | 16 | 17 | 18 | 19 | 20 | 21 | 22 | 23 | 24 | 25 | 26 | 27 | 28 | 29 | 30 | 31 | 32 | 33 | 34 | 35 | 36 | 37 | 38 | 39 | 40
| Investering | Euro | 0: -940000
| Afzet elektriciteit of overige | kWh |  | 0 | 0 | 0 | 0 | 0 | 0 | 0 | 0 | 0 | 0 | 0 | 0 | 0 | 0 | 0 | 0 | 0 | 0 | 0 | 0 | 0 | 0 | 0 | 0 | 0 | 0 | 0 | 0 | 0 | 0 | 0 | 0 | 0 | 0 | 0 | 0 | 0 | 0 | 0 | 0
| Afzet warmte of overige | kWh |  | 1925000 | 1925000 | 1925000 | 1925000 | 1925000 | 1925000 | 1925000 | 1925000 | 1925000 | 1925000 | 1925000 | 1925000 | 1925000 | 1925000 | 1925000 | 0 | 0 | 0 | 0 | 0 | 0 | 0 | 0 | 0 | 0 | 0 | 0 | 0 | 0 | 0 | 0 | 0 | 0 | 0 | 0 | 0 | 0 | 0 | 0 | 0
| Afzet hernieuwbaar gas | kWh (HHV) |  | 0 | 0 | 0 | 0 | 0 | 0 | 0 | 0 | 0 | 0 | 0 | 0 | 0 | 0 | 0 | 0 | 0 | 0 | 0 | 0 | 0 | 0 | 0 | 0 | 0 | 0 | 0 | 0 | 0 | 0 | 0 | 0 | 0 | 0 | 0 | 0 | 0 | 0 | 0 | 0
| Afzet | kWh |  | 1925000 | 1925000 | 1925000 | 1925000 | 1925000 | 1925000 | 1925000 | 1925000 | 1925000 | 1925000 | 1925000 | 1925000 | 1925000 | 1925000 | 1925000 | 0 | 0 | 0 | 0 | 0 | 0 | 0 | 0 | 0 | 0 | 0 | 0 | 0 | 0 | 0 | 0 | 0 | 0 | 0 | 0 | 0 | 0 | 0 | 0 | 0
| Operationele kosten | Euro |  | -48257.5 | -48981.3625 | -49716.0829 | -50461.8242 | -51218.7515 | -51987.0328 | -52766.8383 | -53558.3409 | -54361.716 | -55177.1417 | -56004.7989 | -56844.8708 | -57697.5439 | -58563.0071 | -59441.4522 | 0 | 0 | 0 | 0 | 0 | 0 | 0 | 0 | 0 | 0 | 0 | 0 | 0 | 0 | 0 | 0 | 0 | 0 | 0 | 0 | 0 | 0 | 0 | 0 | 0
| Brandstofkosten (biomassa) | Euro |  | 0 | 0 | 0 | 0 | 0 | 0 | 0 | 0 | 0 | 0 | 0 | 0 | 0 | 0 | 0 | 0 | 0 | 0 | 0 | 0 | 0 | 0 | 0 | 0 | 0 | 0 | 0 | 0 | 0 | 0 | 0 | 0 | 0 | 0 | 0 | 0 | 0 | 0 | 0 | 0
| Marktwaarde elektriciteit | Euro/kWh |  | 0 | 0 | 0 | 0 | 0 | 0 | 0 | 0 | 0 | 0 | 0 | 0 | 0 | 0 | 0 | 0 | 0 | 0 | 0 | 0 | 0 | 0 | 0 | 0 | 0 | 0 | 0 | 0 | 0 | 0 | 0 | 0 | 0 | 0 | 0 | 0 | 0 | 0 | 0 | 0
| Marktwaarde warmte of hernieuwbaar gas | Euro/kWh |  | 0 | 0 | 0 | 0 | 0 | 0 | 0 | 0 | 0 | 0 | 0 | 0 | 0 | 0 | 0 | 0 | 0 | 0 | 0 | 0 | 0 | 0 | 0 | 0 | 0 | 0 | 0 | 0 | 0 | 0 | 0 | 0 | 0 | 0 | 0 | 0 | 0 | 0 | 0 | 0
| Correctiebedrag | Euro/kWh |  | 0 | 0 | 0 | 0 | 0 | 0 | 0 | 0 | 0 | 0 | 0 | 0 | 0 | 0 | 0 | 0 | 0 | 0 | 0 | 0 | 0 | 0 | 0 | 0 | 0 | 0 | 0 | 0 | 0 | 0 | 0 | 0 | 0 | 0 | 0 | 0 | 0 | 0 | 0 | 0
| Basisbedrag | Euro/kWh |  | 0 | 0 | 0 | 0 | 0 | 0 | 0 | 0 | 0 | 0 | 0 | 0 | 0 | 0 | 0 | 0 | 0 | 0 | 0 | 0 | 0 | 0 | 0 | 0 | 0 | 0 | 0 | 0 | 0 | 0 | 0 | 0 | 0 | 0 | 0 | 0 | 0 | 0 | 0 | 0
| SDE-vergoeding | Euro |  | 0 | 0 | 0 | 0 | 0 | 0 | 0 | 0 | 0 | 0 | 0 | 0 | 0 | 0 | 0 | 0 | 0 | 0 | 0 | 0 | 0 | 0 | 0 | 0 | 0 | 0 | 0 | 0 | 0 | 0 | 0 | 0 | 0 | 0 | 0 | 0 | 0 | 0 | 0 | 0
| Marktinkomsten | Euro |  | 0 | 0 | 0 | 0 | 0 | 0 | 0 | 0 | 0 | 0 | 0 | 0 | 0 | 0 | 0 | 0 | 0 | 0 | 0 | 0 | 0 | 0 | 0 | 0 | 0 | 0 | 0 | 0 | 0 | 0 | 0 | 0 | 0 | 0 | 0 | 0 | 0 | 0 | 0 | 0
| Inkomen totaal (nominaal) | Euro |  | 0 | 0 | 0 | 0 | 0 | 0 | 0 | 0 | 0 | 0 | 0 | 0 | 0 | 0 | 0 | 0 | 0 | 0 | 0 | 0 | 0 | 0 | 0 | 0 | 0 | 0 | 0 | 0 | 0 | 0 | 0 | 0 | 0 | 0 | 0 | 0 | 0 | 0 | 0 | 0
| Kosten totaal (nominaal) | Euro |  | -48257.5 | -48981.3625 | -49716.0829 | -50461.8242 | -51218.7515 | -51987.0328 | -52766.8383 | -53558.3409 | -54361.716 | -55177.1417 | -56004.7989 | -56844.8708 | -57697.5439 | -58563.0071 | -59441.4522 | 0 | 0 | 0 | 0 | 0 | 0 | 0 | 0 | 0 | 0 | 0 | 0 | 0 | 0 | 0 | 0 | 0 | 0 | 0 | 0 | 0 | 0 | 0 | 0 | 0
| Bruto inkomen (nominaal) | Euro |  | -48257.5 | -48981.3625 | -49716.0829 | -50461.8242 | -51218.7515 | -51987.0328 | -52766.8383 | -53558.3409 | -54361.716 | -55177.1417 | -56004.7989 | -56844.8708 | -57697.5439 | -58563.0071 | -59441.4522 | 0 | 0 | 0 | 0 | 0 | 0 | 0 | 0 | 0 | 0 | 0 | 0 | 0 | 0 | 0 | 0 | 0 | 0 | 0 | 0 | 0 | 0 | 0 | 0 | 0
| Afschrijving | Euro |  | -62666.6667 | -62666.6667 | -62666.6667 | -62666.6667 | -62666.6667 | -62666.6667 | -62666.6667 | -62666.6667 | -62666.6667 | -62666.6667 | -62666.6667 | -62666.6667 | -62666.6667 | -62666.6667 | -62666.6667 | 0 | 0 | 0 | 0 | 0 | 0 | 0 | 0 | 0 | 0 | 0 | 0 | 0 | 0 | 0 | 0 | 0 | 0 | 0 | 0 | 0 | 0 | 0 | 0 | 0
| Rente | Euro |  | -13160 | -12399.0168 | -11622.8139 | -10831.087 | -10023.5255 | -9199.8128 | -8359.6258 | -7502.6351 | -6628.5046 | -5736.8915 | -4827.4461 | -3899.8118 | -2953.6248 | -1988.5141 | -1004.1012 | 0 | 0 | 0 | 0 | 0 | 0 | 0 | 0 | 0 | 0 | 0 | 0 | 0 | 0 | 0 | 0 | 0 | 0 | 0 | 0 | 0 | 0 | 0 | 0 | 0
| Aflossing | Euro |  | -38049.1607 | -38810.144 | -39586.3468 | -40378.0738 | -41185.6352 | -42009.348 | -42849.5349 | -43706.5256 | -44580.6561 | -45472.2692 | -46381.7146 | -47309.3489 | -48255.5359 | -49220.6466 | -50205.0595 | 0 | 0 | 0 | 0 | 0 | 0 | 0 | 0 | 0 | 0 | 0 | 0 | 0 | 0 | 0 | 0 | 0 | 0 | 0 | 0 | 0 | 0 | 0 | 0 | 0
| Totale lasten lening | Euro |  | -51209.1607 | -51209.1607 | -51209.1607 | -51209.1607 | -51209.1607 | -51209.1607 | -51209.1607 | -51209.1607 | -51209.1607 | -51209.1607 | -51209.1607 | -51209.1607 | -51209.1607 | -51209.1607 | -51209.1607 | 0 | 0 | 0 | 0 | 0 | 0 | 0 | 0 | 0 | 0 | 0 | 0 | 0 | 0 | 0 | 0 | 0 | 0 | 0 | 0 | 0 | 0 | 0 | 0 | 0
| Belastbaar inkomen | Euro |  | -124084.1667 | -124047.046 | -124005.5635 | -123959.5778 | -123908.9437 | -123853.5123 | -123793.1308 | -123727.6427 | -123656.8873 | -123580.6999 | -123498.9116 | -123411.3493 | -123317.8354 | -123218.1879 | -123112.22 | 0 | 0 | 0 | 0 | 0 | 0 | 0 | 0 | 0 | 0 | 0 | 0 | 0 | 0 | 0 | 0 | 0 | 0 | 0 | 0 | 0 | 0 | 0 | 0 | 0
| Belasting bedrag | Euro |  | 31021.0417 | 31011.7615 | 31001.3909 | 30989.8945 | 30977.2359 | 30963.3781 | 30948.2827 | 30931.9107 | 30914.2218 | 30895.175 | 30874.7279 | 30852.8373 | 30829.4589 | 30804.547 | 30778.055 | 0 | 0 | 0 | 0 | 0 | 0 | 0 | 0 | 0 | 0 | 0 | 0 | 0 | 0 | 0 | 0 | 0 | 0 | 0 | 0 | 0 | 0 | 0 | 0 | 0
| Netto inkomen na belasting | Euro |  | -68445.6191 | -69178.7618 | -69923.8528 | -70681.0905 | -71450.6764 | -72232.8155 | -73027.7163 | -73835.591 | -74656.6549 | -75491.1275 | -76339.2317 | -77201.1943 | -78077.2458 | -78967.6208 | -79872.5579 | 0 | 0 | 0 | 0 | 0 | 0 | 0 | 0 | 0 | 0 | 0 | 0 | 0 | 0 | 0 | 0 | 0 | 0 | 0 | 0 | 0 | 0 | 0 | 0 | 0
| Project cashflow | Euro | -940000 | -17236.4583 | -17969.601 | -18714.6921 | -19471.9297 | -20241.5156 | -21023.6547 | -21818.5556 | -22626.4302 | -23447.4942 | -24281.9668 | -25130.071 | -25992.0335 | -26868.0851 | -27758.4601 | -28663.3972 | 0 | 0 | 0 | 0 | 0 | 0 | 0 | 0 | 0 | 0 | 0 | 0 | 0 | 0 | 0 | 0 | 0 | 0 | 0 | 0 | 0 | 0 | 0 | 0 | 0
| Equity cashflow | Euro | -282000 | -68445.6191 | -69178.7618 | -69923.8528 | -70681.0905 | -71450.6764 | -72232.8155 | -73027.7163 | -73835.591 | -74656.6549 | -75491.1275 | -76339.2317 | -77201.1943 | -78077.2458 | -78967.6208 | -79872.5579 | 0 | 0 | 0 | 0 | 0 | 0 | 0 | 0 | 0 | 0 | 0 | 0 | 0 | 0 | 0 | 0 | 0 | 0 | 0 | 0 | 0 | 0 | 0 | 0 | 0
| Subsidiebasis: afzet | kWh |  | 1925000 | 1925000 | 1925000 | 1925000 | 1925000 | 1925000 | 1925000 | 1925000 | 1925000 | 1925000 | 1925000 | 1925000 | 1925000 | 1925000 | 1925000 | 0 | 0 | 0 | 0 | 0 | 0 | 0 | 0 | 0 | 0 | 0 | 0 | 0 | 0 | 0 | 0 | 0 | 0 | 0 | 0 | 0 | 0 | 0 | 0 | 0
| Terug te verdienen investering |  | 0: 940000; 1: 852615; 2: 765192.8793; 3: 677729.2761; 4: 590219.6873; 5: 502659.4643; 6: 415043.8099; 7: 327367.7741; 8: 239626.2501; 9: 151813.9707; 10: 63925.5039; 11: -24044.7511; 12: -112102.5684; 13: -200253.8997; 14: -288504.8785; 15: -376861.8251; 16: -376861.8251; 17: -376861.8251; 18: -376861.8251; 19: -376861.8251; 20: -376861.8251; 21: -376861.8251
| DSCR |  | 1: 1.9634; 2: 1.9493; 3: 1.9349; 4: 1.9204; 5: 1.9056; 6: 1.8906; 7: 1.8754; 8: 1.8599; 9: 1.8442; 10: 1.8283; 11: 1.8121; 12: 1.7957; 13: 1.7791; 14: 1.7622; 15: 1.745
Tabel: Projectparameters
| Verdisconteerde inkomsten | euro | 0: -520912.1932
| Verdisconteerde afzet | kWh | 0: 10381817.9502
| Totale investering | Euro | 0: 940000
| DSCR (gemiddeld) |  | 0: 1.8577
| Projectrente (WACC nominaal/reëel) |  | 0: 4.4% / 2.8%
| Projectrendement (IRR) |  | 0: n.v.t.
| Rendement op eigen vermogen (IRR) |  | 0: n.v.t.
| Aandeel lening | Euro | 0: 658000
| Aandeel equity | Euro | 0: 282000
| Warmtekrachtverhouding | W:E | 0: 0
| Samengesteld aantal vollasturen | uur/jaar | 0: 3850
| Terugverdientijd | jaren | 0: tussen 10 en 11 jaren; 2: 0.066667

## 20
Berekening basisbedragen: conceptadvies SDE++ 2022
Wind op land, ≥ 8,5 m/s
| BASISBEDRAG | Waarde | Eenheid | Toelichting
| Basisbedrag | 0.0402 | Euro/kWh
| CO2-subsidie-intensiteit | 50 | Euro/t CO2
| Langetermijnprijs | 0.0309 | Euro/kWh
| Netto emissiefactor | 0.187 | kg CO2/kWh
| Productie-eenheid | kWh
| Vermogenseenheid | kW
| CONVERSIEFACTOREN | Waarde | Eenheid | Toelichting
| Verbrandingswaarde methaan (onderwaarde) | 35.8 | MJ/Nm3
| Verbrandingswaarde hernieuwbaar gas (onderwaarde) | 31.65 | MJ/Nm3
| Verbrandingswaarde hernieuwbaar gas (bovenwaarde) | 35.17 | MJ/Nm3
| kWh naar MJ | 3.6 | MJ/kWh
| INPUTVARIABELEN | Waarde | Eenheid | Toelichting
| Inputvermogen | 50000 | kW
Gaat het om een installatie voor hernieuwbaar gas?
Methaangehalte hernieuwbaar gas voor gaszuivering
| Vermogen hernieuwbaargasproductie (voor zuivering) | 0 | Nm3/uur
| Outputvermogen (thermisch of hernieuwbaar gas) |  | kW
| Outputvermogen (hernieuwbaar gas) | 0 | Nm3/uur
| Outputvermogen (elektrisch of overig) | 50000 | kW
| Vollasturen levering (thermisch of hernieuwbaar gas) |  | uur/jaar | Bij een installatie voor gecombineerde opwekking, wordt de bedrijfstijd genomen als maximum van de vollasturen warmte en vollasturen elektriciteit.
| Vollasturen levering (elektrisch of overig) | 4050 | uur/jaar | Bij een installatie voor gecombineerde opwekking, wordt de bedrijfstijd genomen als maximum van de vollasturen warmte en vollasturen elektriciteit.
| Max. elektrisch rendement | 100%
| Elektrisch rendement | 100%
| Thermisch rendement of rendement gasproductie | 0%
| Elektriciteitsderving bij warmtelevering |  | elektriciteit : warmte
| Investeringskosten | 1205 | Euro/kW
Euro/kW
| Totale investeringskosten | 60.25 | Euro (miljoen)
| Vaste O&M-kosten | 11 | Euro/kW/jaar
Euro/kW/jaar
| Totale jaarlijkse vaste O&M-kosten | 550 | Euro (duizend)
| Variabele O&M-kosten (incl. contractkosten) | 0.0108 | Euro/kWh
| Energie-inhoud brandstof |  | GJ/ton
| Biomassadoorzet | 0 | ton/jaar
| Netto brandstofprijs (aan de poort, incl. risico-opslag) |  | Euro/ton
| Relatief elektriciteitsgebruik |  | kWh/kWh
| Elektriciteitsgebruik | 0 | MWh/jaar
| Relatief warmtegebruik |  | kWh/kWh
| Warmtegebruik | 0 | MWh/jaar
| Relatief gasverbruik | 0 | kWh/kWh
| Gasverbruik |  | MWh/jaar
EMISSIEFACTOR
| Productie van warmte of overig | 0.226 | kg CO2/kWh
| Productie van elektriciteit of overig | 0.187 | kg CO2/kWh
| Productie van gas | 0.183 | kg CO2/kWh
| Gebruik van biomassa | 0 | kg CO2/ton
| Gebruik van warmte | 0 | kg CO2/kWh
| Gebruik van elektriciteit | 0.187 | kg CO2/kWh
| Gebruik van gas |  | kg CO2/kWh
| Elektriciteitsprijs na subsidieperiode (incl PIF) | 0.031 | Euro/kWh
| Vollasturen na subsidieperiode | 4050 | uur/jaar
| Prijs warmte of overige na subsidieperiode |  | Euro/kWh
| Vollasturen na subsidieperiode |  | uur/jaar
| Investeringssubsidie t.g.v. vreemd vermogen |  | Euro
| Investeringssubsidie t.g.v. eigen vermogen (NCW) |  | Euro
| Inflatie | 1.5%
| Rente lening | 1%
| Vereiste return on equity | 11%
| Equity share in investering incl. EIA effect | 20%
| Debt share in investering incl. EIA effect | 80%
| Vennootschapsbelasting | 25%
| Economische levensduur | 20 | jaar
| Termijn lening | 15 | jaar
| Afschrijvingstermijn | 15 | jaar
| Beleidsperiode | 15 | jaar
| Onregelmatige cashflow |  |  | Toelichting
|  | 21 | -3012500
| Energieprijzen |  | Jaar | 2022 | 2023 | 2024 | 2025 | 2026 | 2027 | 2028 | 2029 | 2030 | 2031 | 2032 | 2033 | 2034 | 2035 | 2036 | 2037 | 2038 | 2039 | 2040 | 2041 | 2042
Basisbedrag
| Inflator |  | index | 1 | 1.015 | 1.0302 | 1.0457 | 1.0614 | 1.0773 | 1.0934 | 1.1098 | 1.1265 | 1.1434 | 1.1605 | 1.1779 | 1.1956 | 1.2136 | 1.2318 | 1.2502 | 1.269 | 1.288 | 1.3073 | 1.327 | 1.3469 | 1.3671 | 1.3876 | 1.4084 | 1.4295 | 1.4509 | 1.4727 | 1.4948 | 1.5172 | 1.54 | 1.5631 | 1.5865 | 1.6103 | 1.6345 | 1.659 | 1.6839 | 1.7091 | 1.7348 | 1.7608 | 1.7872
Tabel: Nominale kasstroom (positieve bedragen = gunstig voor de producent)
| Positieve bedragen = gunstig voor de producent |  | 0 | 1 | 2 | 3 | 4 | 5 | 6 | 7 | 8 | 9 | 10 | 11 | 12 | 13 | 14 | 15 | 16 | 17 | 18 | 19 | 20 | 21 | 22 | 23 | 24 | 25 | 26 | 27 | 28 | 29 | 30 | 31 | 32 | 33 | 34 | 35 | 36 | 37 | 38 | 39 | 40
| Investering | Euro | 0: -60250000
| Afzet elektriciteit of overige | kWh |  | 202500000 | 202500000 | 202500000 | 202500000 | 202500000 | 202500000 | 202500000 | 202500000 | 202500000 | 202500000 | 202500000 | 202500000 | 202500000 | 202500000 | 202500000 | 202500000 | 202500000 | 202500000 | 202500000 | 202500000 | 0 | 0 | 0 | 0 | 0 | 0 | 0 | 0 | 0 | 0 | 0 | 0 | 0 | 0 | 0 | 0 | 0 | 0 | 0 | 0
| Afzet warmte of overige | kWh |  | 0 | 0 | 0 | 0 | 0 | 0 | 0 | 0 | 0 | 0 | 0 | 0 | 0 | 0 | 0 | 0 | 0 | 0 | 0 | 0 | 0 | 0 | 0 | 0 | 0 | 0 | 0 | 0 | 0 | 0 | 0 | 0 | 0 | 0 | 0 | 0 | 0 | 0 | 0 | 0
| Afzet hernieuwbaar gas | kWh (HHV) |  | 0 | 0 | 0 | 0 | 0 | 0 | 0 | 0 | 0 | 0 | 0 | 0 | 0 | 0 | 0 | 0 | 0 | 0 | 0 | 0 | 0 | 0 | 0 | 0 | 0 | 0 | 0 | 0 | 0 | 0 | 0 | 0 | 0 | 0 | 0 | 0 | 0 | 0 | 0 | 0
| Afzet | kWh |  | 202500000 | 202500000 | 202500000 | 202500000 | 202500000 | 202500000 | 202500000 | 202500000 | 202500000 | 202500000 | 202500000 | 202500000 | 202500000 | 202500000 | 202500000 | 202500000 | 202500000 | 202500000 | 202500000 | 202500000 | 0 | 0 | 0 | 0 | 0 | 0 | 0 | 0 | 0 | 0 | 0 | 0 | 0 | 0 | 0 | 0 | 0 | 0 | 0 | 0
| Operationele kosten | Euro |  | -2737000 | -2778055 | -2819725.825 | -2862021.7124 | -2904952.0381 | -2948526.3186 | -2992754.2134 | -3037645.5266 | -3083210.2095 | -3129458.3627 | -3176400.2381 | -3224046.2417 | -3272406.9353 | -3321493.0393 | -3371315.4349 | -3421885.1664 | -3473213.4439 | -3525311.6456 | -3578191.3203 | -3631864.1901 | -4057400.7072 | 0 | 0 | 0 | 0 | 0 | 0 | 0 | 0 | 0 | 0 | 0 | 0 | 0 | 0 | 0 | 0 | 0 | 0 | 0
| Brandstofkosten (biomassa) | Euro |  | 0 | 0 | 0 | 0 | 0 | 0 | 0 | 0 | 0 | 0 | 0 | 0 | 0 | 0 | 0 | 0 | 0 | 0 | 0 | 0 | 0 | 0 | 0 | 0 | 0 | 0 | 0 | 0 | 0 | 0 | 0 | 0 | 0 | 0 | 0 | 0 | 0 | 0 | 0 | 0
| Marktwaarde elektriciteit | Euro/kWh |  | 0 | 0 | 0 | 0 | 0 | 0 | 0 | 0 | 0 | 0 | 0 | 0 | 0 | 0 | 0 | 0.031 | 0.031 | 0.031 | 0.031 | 0.031 | 0 | 0 | 0 | 0 | 0 | 0 | 0 | 0 | 0 | 0 | 0 | 0 | 0 | 0 | 0 | 0 | 0 | 0 | 0 | 0
| Marktwaarde warmte of hernieuwbaar gas | Euro/kWh |  | 0 | 0 | 0 | 0 | 0 | 0 | 0 | 0 | 0 | 0 | 0 | 0 | 0 | 0 | 0 | 0 | 0 | 0 | 0 | 0 | 0 | 0 | 0 | 0 | 0 | 0 | 0 | 0 | 0 | 0 | 0 | 0 | 0 | 0 | 0 | 0 | 0 | 0 | 0 | 0
| Correctiebedrag | Euro/kWh |  | 0 | 0 | 0 | 0 | 0 | 0 | 0 | 0 | 0 | 0 | 0 | 0 | 0 | 0 | 0 | 0.031 | 0.031 | 0.031 | 0.031 | 0.031 | 0 | 0 | 0 | 0 | 0 | 0 | 0 | 0 | 0 | 0 | 0 | 0 | 0 | 0 | 0 | 0 | 0 | 0 | 0 | 0
| Basisbedrag | Euro/kWh |  | 0 | 0 | 0 | 0 | 0 | 0 | 0 | 0 | 0 | 0 | 0 | 0 | 0 | 0 | 0 | 0 | 0 | 0 | 0 | 0 | 0 | 0 | 0 | 0 | 0 | 0 | 0 | 0 | 0 | 0 | 0 | 0 | 0 | 0 | 0 | 0 | 0 | 0 | 0 | 0
| SDE-vergoeding | Euro |  | 0 | 0 | 0 | 0 | 0 | 0 | 0 | 0 | 0 | 0 | 0 | 0 | 0 | 0 | 0 | 0 | 0 | 0 | 0 | 0 | 0 | 0 | 0 | 0 | 0 | 0 | 0 | 0 | 0 | 0 | 0 | 0 | 0 | 0 | 0 | 0 | 0 | 0 | 0 | 0
| Marktinkomsten | Euro |  | 0 | 0 | 0 | 0 | 0 | 0 | 0 | 0 | 0 | 0 | 0 | 0 | 0 | 0 | 0 | 6277500 | 6277500 | 6277500 | 6277500 | 6277500 | 0 | 0 | 0 | 0 | 0 | 0 | 0 | 0 | 0 | 0 | 0 | 0 | 0 | 0 | 0 | 0 | 0 | 0 | 0 | 0
| Inkomen totaal (nominaal) | Euro |  | 0 | 0 | 0 | 0 | 0 | 0 | 0 | 0 | 0 | 0 | 0 | 0 | 0 | 0 | 0 | 6277500 | 6277500 | 6277500 | 6277500 | 6277500 | 0 | 0 | 0 | 0 | 0 | 0 | 0 | 0 | 0 | 0 | 0 | 0 | 0 | 0 | 0 | 0 | 0 | 0 | 0 | 0
| Kosten totaal (nominaal) | Euro |  | -2737000 | -2778055 | -2819725.825 | -2862021.7124 | -2904952.0381 | -2948526.3186 | -2992754.2134 | -3037645.5266 | -3083210.2095 | -3129458.3627 | -3176400.2381 | -3224046.2417 | -3272406.9353 | -3321493.0393 | -3371315.4349 | -3421885.1664 | -3473213.4439 | -3525311.6456 | -3578191.3203 | -3631864.1901 | -4057400.7072 | 0 | 0 | 0 | 0 | 0 | 0 | 0 | 0 | 0 | 0 | 0 | 0 | 0 | 0 | 0 | 0 | 0 | 0 | 0
| Bruto inkomen (nominaal) | Euro |  | -2737000 | -2778055 | -2819725.825 | -2862021.7124 | -2904952.0381 | -2948526.3186 | -2992754.2134 | -3037645.5266 | -3083210.2095 | -3129458.3627 | -3176400.2381 | -3224046.2417 | -3272406.9353 | -3321493.0393 | -3371315.4349 | 2855614.8336 | 2804286.5561 | 2752188.3544 | 2699308.6797 | 2645635.8099 | -4057400.7072 | 0 | 0 | 0 | 0 | 0 | 0 | 0 | 0 | 0 | 0 | 0 | 0 | 0 | 0 | 0 | 0 | 0 | 0 | 0
| Afschrijving | Euro |  | -4016666.6667 | -4016666.6667 | -4016666.6667 | -4016666.6667 | -4016666.6667 | -4016666.6667 | -4016666.6667 | -4016666.6667 | -4016666.6667 | -4016666.6667 | -4016666.6667 | -4016666.6667 | -4016666.6667 | -4016666.6667 | -4016666.6667 | 0 | 0 | 0 | 0 | 0 | 0 | 0 | 0 | 0 | 0 | 0 | 0 | 0 | 0 | 0 | 0 | 0 | 0 | 0 | 0 | 0 | 0 | 0 | 0 | 0
| Rente | Euro |  | -482000 | -452056.338 | -421813.2393 | -391267.7096 | -360416.7247 | -329257.2299 | -297786.1401 | -266000.3395 | -233896.6808 | -201471.9856 | -168723.0434 | -135646.6118 | -102239.4158 | -68498.1479 | -34419.4674 | 0 | 0 | 0 | 0 | 0 | 0 | 0 | 0 | 0 | 0 | 0 | 0 | 0 | 0 | 0 | 0 | 0 | 0 | 0 | 0 | 0 | 0 | 0 | 0 | 0
| Aflossing | Euro |  | -2994366.2049 | -3024309.867 | -3054552.9656 | -3085098.4953 | -3115949.4802 | -3147108.975 | -3178580.0648 | -3210365.8654 | -3242469.5241 | -3274894.2193 | -3307643.1615 | -3340719.5931 | -3374126.7891 | -3407868.057 | -3441946.7375 | 0 | 0 | 0 | 0 | 0 | 0 | 0 | 0 | 0 | 0 | 0 | 0 | 0 | 0 | 0 | 0 | 0 | 0 | 0 | 0 | 0 | 0 | 0 | 0 | 0
| Totale lasten lening | Euro |  | -3476366.2049 | -3476366.2049 | -3476366.2049 | -3476366.2049 | -3476366.2049 | -3476366.2049 | -3476366.2049 | -3476366.2049 | -3476366.2049 | -3476366.2049 | -3476366.2049 | -3476366.2049 | -3476366.2049 | -3476366.2049 | -3476366.2049 | 0 | 0 | 0 | 0 | 0 | 0 | 0 | 0 | 0 | 0 | 0 | 0 | 0 | 0 | 0 | 0 | 0 | 0 | 0 | 0 | 0 | 0 | 0 | 0 | 0
| Belastbaar inkomen | Euro |  | -7235666.6667 | -7246778.0046 | -7258205.7309 | -7269956.0887 | -7282035.4294 | -7294450.2152 | -7307207.0202 | -7320312.5328 | -7333773.557 | -7347597.0149 | -7361789.9481 | -7376359.5201 | -7391313.0178 | -7406657.8539 | -7422401.569 | 2855614.8336 | 2804286.5561 | 2752188.3544 | 2699308.6797 | 2645635.8099 | -4057400.7072 | 0 | 0 | 0 | 0 | 0 | 0 | 0 | 0 | 0 | 0 | 0 | 0 | 0 | 0 | 0 | 0 | 0 | 0 | 0
| Belasting bedrag | Euro |  | 1808916.6667 | 1811694.5012 | 1814551.4327 | 1817489.0222 | 1820508.8573 | 1823612.5538 | 1826801.755 | 1830078.1332 | 1833443.3892 | 1836899.2537 | 1840447.487 | 1844089.88 | 1847828.2544 | 1851664.4635 | 1855600.3922 | -713903.7084 | -701071.639 | -688047.0886 | -674827.1699 | -661408.9525 | 1014350.1768 | 0 | 0 | 0 | 0 | 0 | 0 | 0 | 0 | 0 | 0 | 0 | 0 | 0 | 0 | 0 | 0 | 0 | 0 | 0
| Netto inkomen na belasting | Euro |  | -4404449.5382 | -4442726.7038 | -4481540.5972 | -4520898.8951 | -4560809.3856 | -4601279.9698 | -4642318.6633 | -4683933.5983 | -4726133.0252 | -4768925.3138 | -4812318.956 | -4856322.5666 | -4900944.8858 | -4946194.7807 | -4992081.2476 | 2141711.1252 | 2103214.9171 | 2064141.2658 | 2024481.5098 | 1984226.8574 | -3043050.5304 | 0 | 0 | 0 | 0 | 0 | 0 | 0 | 0 | 0 | 0 | 0 | 0 | 0 | 0 | 0 | 0 | 0 | 0 | 0
| Project cashflow | Euro | -60250000 | -928083.3333 | -966360.4988 | -1005174.3923 | -1044532.6902 | -1084443.1807 | -1124913.7648 | -1165952.4584 | -1207567.3934 | -1249766.8203 | -1292559.1089 | -1335952.7511 | -1379956.3616 | -1424578.6808 | -1469828.5758 | -1515715.0427 | 2141711.1252 | 2103214.9171 | 2064141.2658 | 2024481.5098 | 1984226.8574 | -3043050.5304 | 0 | 0 | 0 | 0 | 0 | 0 | 0 | 0 | 0 | 0 | 0 | 0 | 0 | 0 | 0 | 0 | 0 | 0 | 0
| Equity cashflow | Euro | -12050000 | -4404449.5382 | -4442726.7038 | -4481540.5972 | -4520898.8951 | -4560809.3856 | -4601279.9698 | -4642318.6633 | -4683933.5983 | -4726133.0252 | -4768925.3138 | -4812318.956 | -4856322.5666 | -4900944.8858 | -4946194.7807 | -4992081.2476 | 2141711.1252 | 2103214.9171 | 2064141.2658 | 2024481.5098 | 1984226.8574 | -3043050.5304 | 0 | 0 | 0 | 0 | 0 | 0 | 0 | 0 | 0 | 0 | 0 | 0 | 0 | 0 | 0 | 0 | 0 | 0 | 0
| Subsidiebasis: afzet | kWh |  | 202500000 | 202500000 | 202500000 | 202500000 | 202500000 | 202500000 | 202500000 | 202500000 | 202500000 | 202500000 | 202500000 | 202500000 | 202500000 | 202500000 | 202500000 | 0 | 0 | 0 | 0 | 0 | 0 | 0 | 0 | 0 | 0 | 0 | 0 | 0 | 0 | 0 | 0 | 0 | 0 | 0 | 0 | 0 | 0 | 0 | 0 | 0
| Terug te verdienen investering |  | 0: 60250000; 1: 55328500; 2: 50418111.338; 3: 45519150.4022; 4: 40631939.8242; 5: 35756808.587; 6: 30894092.1355; 7: 26044132.489; 8: 21207278.3551; 9: 16383885.2454; 10: 11574315.5936; 11: 6778938.8751; 12: 1998131.7285; 13: -2767721.9203; 14: -7518230.7331; 15: -12252995.8308; 16: -16971610.6643; 17: -21638897.2204; 18: -26254085.5748; 19: -30816394.2546; 20: -35325030.0645; 21: -31267629.3572
| DSCR |  | 1: 1.5544; 2: 1.5425; 3: 1.5306; 4: 1.5184; 5: 1.506; 6: 1.4935; 7: 1.4808; 8: 1.4679; 9: 1.4548; 10: 1.4415; 11: 1.428; 12: 1.4143; 13: 1.4003; 14: 1.3862; 15: 1.3719
Tabel: Projectparameters
| Verdisconteerde inkomsten | euro | 0: -31898595.8127
| Verdisconteerde afzet | kWh | 0: 1092113316.8408
| Totale investering | Euro | 0: 60250000
| DSCR (gemiddeld) |  | 0: 1.4661
| Projectrente (WACC nominaal/reëel) |  | 0: 2.8% / 1.3%
| Projectrendement (IRR) |  | 0: n.v.t.
| Rendement op eigen vermogen (IRR) |  | 0: n.v.t.
| Aandeel lening | Euro | 0: 48200000
| Aandeel equity | Euro | 0: 12050000
| Warmtekrachtverhouding | W:E | 0: 0
| Samengesteld aantal vollasturen | uur/jaar | 0: 4050
| Terugverdientijd | jaren | 0: tussen 12 en 13 jaren; 2: 0.066667

## 21
Berekening basisbedragen: conceptadvies SDE++ 2022
Wind op land, ≥ 8 en < 8,5 m/s
| BASISBEDRAG | Waarde | Eenheid | Toelichting
| Basisbedrag | 0.0419 | Euro/kWh
| CO2-subsidie-intensiteit | 59 | Euro/t CO2
| Langetermijnprijs | 0.0309 | Euro/kWh
| Netto emissiefactor | 0.187 | kg CO2/kWh
| Productie-eenheid | kWh
| Vermogenseenheid | kW
| CONVERSIEFACTOREN | Waarde | Eenheid | Toelichting
| Verbrandingswaarde methaan (onderwaarde) | 35.8 | MJ/Nm3
| Verbrandingswaarde hernieuwbaar gas (onderwaarde) | 31.65 | MJ/Nm3
| Verbrandingswaarde hernieuwbaar gas (bovenwaarde) | 35.17 | MJ/Nm3
| kWh naar MJ | 3.6 | MJ/kWh
| INPUTVARIABELEN | Waarde | Eenheid | Toelichting
| Inputvermogen | 50000 | kW
Gaat het om een installatie voor hernieuwbaar gas?
Methaangehalte hernieuwbaar gas voor gaszuivering
| Vermogen hernieuwbaargasproductie (voor zuivering) | 0 | Nm3/uur
| Outputvermogen (thermisch of hernieuwbaar gas) |  | kW
| Outputvermogen (hernieuwbaar gas) | 0 | Nm3/uur
| Outputvermogen (elektrisch of overig) | 50000 | kW
| Vollasturen levering (thermisch of hernieuwbaar gas) |  | uur/jaar | Bij een installatie voor gecombineerde opwekking, wordt de bedrijfstijd genomen als maximum van de vollasturen warmte en vollasturen elektriciteit.
| Vollasturen levering (elektrisch of overig) | 3840 | uur/jaar | Bij een installatie voor gecombineerde opwekking, wordt de bedrijfstijd genomen als maximum van de vollasturen warmte en vollasturen elektriciteit.
| Max. elektrisch rendement | 100%
| Elektrisch rendement | 100%
| Thermisch rendement of rendement gasproductie | 0%
| Elektriciteitsderving bij warmtelevering |  | elektriciteit : warmte
| Investeringskosten | 1205 | Euro/kW
Euro/kW
| Totale investeringskosten | 60.25 | Euro (miljoen)
| Vaste O&M-kosten | 11 | Euro/kW/jaar
Euro/kW/jaar
| Totale jaarlijkse vaste O&M-kosten | 550 | Euro (duizend)
| Variabele O&M-kosten (incl. contractkosten) | 0.0108 | Euro/kWh
| Energie-inhoud brandstof |  | GJ/ton
| Biomassadoorzet | 0 | ton/jaar
| Netto brandstofprijs (aan de poort, incl. risico-opslag) |  | Euro/ton
| Relatief elektriciteitsgebruik |  | kWh/kWh
| Elektriciteitsgebruik | 0 | MWh/jaar
| Relatief warmtegebruik |  | kWh/kWh
| Warmtegebruik | 0 | MWh/jaar
| Relatief gasverbruik | 0 | kWh/kWh
| Gasverbruik |  | MWh/jaar
EMISSIEFACTOR
| Productie van warmte of overig | 0.226 | kg CO2/kWh
| Productie van elektriciteit of overig | 0.187 | kg CO2/kWh
| Productie van gas | 0.183 | kg CO2/kWh
| Gebruik van biomassa | 0 | kg CO2/ton
| Gebruik van warmte | 0 | kg CO2/kWh
| Gebruik van elektriciteit | 0.187 | kg CO2/kWh
| Gebruik van gas |  | kg CO2/kWh
| Elektriciteitsprijs na subsidieperiode (incl PIF) | 0.031 | Euro/kWh
| Vollasturen na subsidieperiode | 3840 | uur/jaar
| Prijs warmte of overige na subsidieperiode |  | Euro/kWh
| Vollasturen na subsidieperiode |  | uur/jaar
| Investeringssubsidie t.g.v. vreemd vermogen |  | Euro
| Investeringssubsidie t.g.v. eigen vermogen (NCW) |  | Euro
| Inflatie | 1.5%
| Rente lening | 1%
| Vereiste return on equity | 11%
| Equity share in investering incl. EIA effect | 20%
| Debt share in investering incl. EIA effect | 80%
| Vennootschapsbelasting | 25%
| Economische levensduur | 20 | jaar
| Termijn lening | 15 | jaar
| Afschrijvingstermijn | 15 | jaar
| Beleidsperiode | 15 | jaar
| Onregelmatige cashflow |  |  | Toelichting
|  | 21 | -3012500
| Energieprijzen |  | Jaar | 2022 | 2023 | 2024 | 2025 | 2026 | 2027 | 2028 | 2029 | 2030 | 2031 | 2032 | 2033 | 2034 | 2035 | 2036 | 2037 | 2038 | 2039 | 2040 | 2041 | 2042
Basisbedrag
| Inflator |  | index | 1 | 1.015 | 1.0302 | 1.0457 | 1.0614 | 1.0773 | 1.0934 | 1.1098 | 1.1265 | 1.1434 | 1.1605 | 1.1779 | 1.1956 | 1.2136 | 1.2318 | 1.2502 | 1.269 | 1.288 | 1.3073 | 1.327 | 1.3469 | 1.3671 | 1.3876 | 1.4084 | 1.4295 | 1.4509 | 1.4727 | 1.4948 | 1.5172 | 1.54 | 1.5631 | 1.5865 | 1.6103 | 1.6345 | 1.659 | 1.6839 | 1.7091 | 1.7348 | 1.7608 | 1.7872
Tabel: Nominale kasstroom (positieve bedragen = gunstig voor de producent)
| Positieve bedragen = gunstig voor de producent |  | 0 | 1 | 2 | 3 | 4 | 5 | 6 | 7 | 8 | 9 | 10 | 11 | 12 | 13 | 14 | 15 | 16 | 17 | 18 | 19 | 20 | 21 | 22 | 23 | 24 | 25 | 26 | 27 | 28 | 29 | 30 | 31 | 32 | 33 | 34 | 35 | 36 | 37 | 38 | 39 | 40
| Investering | Euro | 0: -60250000
| Afzet elektriciteit of overige | kWh |  | 192000000 | 192000000 | 192000000 | 192000000 | 192000000 | 192000000 | 192000000 | 192000000 | 192000000 | 192000000 | 192000000 | 192000000 | 192000000 | 192000000 | 192000000 | 192000000 | 192000000 | 192000000 | 192000000 | 192000000 | 0 | 0 | 0 | 0 | 0 | 0 | 0 | 0 | 0 | 0 | 0 | 0 | 0 | 0 | 0 | 0 | 0 | 0 | 0 | 0
| Afzet warmte of overige | kWh |  | 0 | 0 | 0 | 0 | 0 | 0 | 0 | 0 | 0 | 0 | 0 | 0 | 0 | 0 | 0 | 0 | 0 | 0 | 0 | 0 | 0 | 0 | 0 | 0 | 0 | 0 | 0 | 0 | 0 | 0 | 0 | 0 | 0 | 0 | 0 | 0 | 0 | 0 | 0 | 0
| Afzet hernieuwbaar gas | kWh (HHV) |  | 0 | 0 | 0 | 0 | 0 | 0 | 0 | 0 | 0 | 0 | 0 | 0 | 0 | 0 | 0 | 0 | 0 | 0 | 0 | 0 | 0 | 0 | 0 | 0 | 0 | 0 | 0 | 0 | 0 | 0 | 0 | 0 | 0 | 0 | 0 | 0 | 0 | 0 | 0 | 0
| Afzet | kWh |  | 192000000 | 192000000 | 192000000 | 192000000 | 192000000 | 192000000 | 192000000 | 192000000 | 192000000 | 192000000 | 192000000 | 192000000 | 192000000 | 192000000 | 192000000 | 192000000 | 192000000 | 192000000 | 192000000 | 192000000 | 0 | 0 | 0 | 0 | 0 | 0 | 0 | 0 | 0 | 0 | 0 | 0 | 0 | 0 | 0 | 0 | 0 | 0 | 0 | 0
| Operationele kosten | Euro |  | -2623600 | -2662954 | -2702898.31 | -2743441.7846 | -2784593.4114 | -2826362.3126 | -2868757.7473 | -2911789.1135 | -2955465.9502 | -2999797.9394 | -3044794.9085 | -3090466.8322 | -3136823.8346 | -3183876.1922 | -3231634.335 | -3280108.8501 | -3329310.4828 | -3379250.1401 | -3429938.8922 | -3481387.9756 | -4057400.7072 | 0 | 0 | 0 | 0 | 0 | 0 | 0 | 0 | 0 | 0 | 0 | 0 | 0 | 0 | 0 | 0 | 0 | 0 | 0
| Brandstofkosten (biomassa) | Euro |  | 0 | 0 | 0 | 0 | 0 | 0 | 0 | 0 | 0 | 0 | 0 | 0 | 0 | 0 | 0 | 0 | 0 | 0 | 0 | 0 | 0 | 0 | 0 | 0 | 0 | 0 | 0 | 0 | 0 | 0 | 0 | 0 | 0 | 0 | 0 | 0 | 0 | 0 | 0 | 0
| Marktwaarde elektriciteit | Euro/kWh |  | 0 | 0 | 0 | 0 | 0 | 0 | 0 | 0 | 0 | 0 | 0 | 0 | 0 | 0 | 0 | 0.031 | 0.031 | 0.031 | 0.031 | 0.031 | 0 | 0 | 0 | 0 | 0 | 0 | 0 | 0 | 0 | 0 | 0 | 0 | 0 | 0 | 0 | 0 | 0 | 0 | 0 | 0
| Marktwaarde warmte of hernieuwbaar gas | Euro/kWh |  | 0 | 0 | 0 | 0 | 0 | 0 | 0 | 0 | 0 | 0 | 0 | 0 | 0 | 0 | 0 | 0 | 0 | 0 | 0 | 0 | 0 | 0 | 0 | 0 | 0 | 0 | 0 | 0 | 0 | 0 | 0 | 0 | 0 | 0 | 0 | 0 | 0 | 0 | 0 | 0
| Correctiebedrag | Euro/kWh |  | 0 | 0 | 0 | 0 | 0 | 0 | 0 | 0 | 0 | 0 | 0 | 0 | 0 | 0 | 0 | 0.031 | 0.031 | 0.031 | 0.031 | 0.031 | 0 | 0 | 0 | 0 | 0 | 0 | 0 | 0 | 0 | 0 | 0 | 0 | 0 | 0 | 0 | 0 | 0 | 0 | 0 | 0
| Basisbedrag | Euro/kWh |  | 0 | 0 | 0 | 0 | 0 | 0 | 0 | 0 | 0 | 0 | 0 | 0 | 0 | 0 | 0 | 0 | 0 | 0 | 0 | 0 | 0 | 0 | 0 | 0 | 0 | 0 | 0 | 0 | 0 | 0 | 0 | 0 | 0 | 0 | 0 | 0 | 0 | 0 | 0 | 0
| SDE-vergoeding | Euro |  | 0 | 0 | 0 | 0 | 0 | 0 | 0 | 0 | 0 | 0 | 0 | 0 | 0 | 0 | 0 | 0 | 0 | 0 | 0 | 0 | 0 | 0 | 0 | 0 | 0 | 0 | 0 | 0 | 0 | 0 | 0 | 0 | 0 | 0 | 0 | 0 | 0 | 0 | 0 | 0
| Marktinkomsten | Euro |  | 0 | 0 | 0 | 0 | 0 | 0 | 0 | 0 | 0 | 0 | 0 | 0 | 0 | 0 | 0 | 5952000 | 5952000 | 5952000 | 5952000 | 5952000 | 0 | 0 | 0 | 0 | 0 | 0 | 0 | 0 | 0 | 0 | 0 | 0 | 0 | 0 | 0 | 0 | 0 | 0 | 0 | 0
| Inkomen totaal (nominaal) | Euro |  | 0 | 0 | 0 | 0 | 0 | 0 | 0 | 0 | 0 | 0 | 0 | 0 | 0 | 0 | 0 | 5952000 | 5952000 | 5952000 | 5952000 | 5952000 | 0 | 0 | 0 | 0 | 0 | 0 | 0 | 0 | 0 | 0 | 0 | 0 | 0 | 0 | 0 | 0 | 0 | 0 | 0 | 0
| Kosten totaal (nominaal) | Euro |  | -2623600 | -2662954 | -2702898.31 | -2743441.7846 | -2784593.4114 | -2826362.3126 | -2868757.7473 | -2911789.1135 | -2955465.9502 | -2999797.9394 | -3044794.9085 | -3090466.8322 | -3136823.8346 | -3183876.1922 | -3231634.335 | -3280108.8501 | -3329310.4828 | -3379250.1401 | -3429938.8922 | -3481387.9756 | -4057400.7072 | 0 | 0 | 0 | 0 | 0 | 0 | 0 | 0 | 0 | 0 | 0 | 0 | 0 | 0 | 0 | 0 | 0 | 0 | 0
| Bruto inkomen (nominaal) | Euro |  | -2623600 | -2662954 | -2702898.31 | -2743441.7846 | -2784593.4114 | -2826362.3126 | -2868757.7473 | -2911789.1135 | -2955465.9502 | -2999797.9394 | -3044794.9085 | -3090466.8322 | -3136823.8346 | -3183876.1922 | -3231634.335 | 2671891.1499 | 2622689.5172 | 2572749.8599 | 2522061.1078 | 2470612.0244 | -4057400.7072 | 0 | 0 | 0 | 0 | 0 | 0 | 0 | 0 | 0 | 0 | 0 | 0 | 0 | 0 | 0 | 0 | 0 | 0 | 0
| Afschrijving | Euro |  | -4016666.6667 | -4016666.6667 | -4016666.6667 | -4016666.6667 | -4016666.6667 | -4016666.6667 | -4016666.6667 | -4016666.6667 | -4016666.6667 | -4016666.6667 | -4016666.6667 | -4016666.6667 | -4016666.6667 | -4016666.6667 | -4016666.6667 | 0 | 0 | 0 | 0 | 0 | 0 | 0 | 0 | 0 | 0 | 0 | 0 | 0 | 0 | 0 | 0 | 0 | 0 | 0 | 0 | 0 | 0 | 0 | 0 | 0
| Rente | Euro |  | -482000 | -452056.338 | -421813.2393 | -391267.7096 | -360416.7247 | -329257.2299 | -297786.1401 | -266000.3395 | -233896.6808 | -201471.9856 | -168723.0434 | -135646.6118 | -102239.4158 | -68498.1479 | -34419.4674 | 0 | 0 | 0 | 0 | 0 | 0 | 0 | 0 | 0 | 0 | 0 | 0 | 0 | 0 | 0 | 0 | 0 | 0 | 0 | 0 | 0 | 0 | 0 | 0 | 0
| Aflossing | Euro |  | -2994366.2049 | -3024309.867 | -3054552.9656 | -3085098.4953 | -3115949.4802 | -3147108.975 | -3178580.0648 | -3210365.8654 | -3242469.5241 | -3274894.2193 | -3307643.1615 | -3340719.5931 | -3374126.7891 | -3407868.057 | -3441946.7375 | 0 | 0 | 0 | 0 | 0 | 0 | 0 | 0 | 0 | 0 | 0 | 0 | 0 | 0 | 0 | 0 | 0 | 0 | 0 | 0 | 0 | 0 | 0 | 0 | 0
| Totale lasten lening | Euro |  | -3476366.2049 | -3476366.2049 | -3476366.2049 | -3476366.2049 | -3476366.2049 | -3476366.2049 | -3476366.2049 | -3476366.2049 | -3476366.2049 | -3476366.2049 | -3476366.2049 | -3476366.2049 | -3476366.2049 | -3476366.2049 | -3476366.2049 | 0 | 0 | 0 | 0 | 0 | 0 | 0 | 0 | 0 | 0 | 0 | 0 | 0 | 0 | 0 | 0 | 0 | 0 | 0 | 0 | 0 | 0 | 0 | 0 | 0
| Belastbaar inkomen | Euro |  | -7122266.6667 | -7131677.0046 | -7141378.2159 | -7151376.1609 | -7161676.8028 | -7172286.2091 | -7183210.5541 | -7194456.1196 | -7206029.2977 | -7217936.5917 | -7230184.6186 | -7242780.1106 | -7255729.9171 | -7269041.0068 | -7282720.4691 | 2671891.1499 | 2622689.5172 | 2572749.8599 | 2522061.1078 | 2470612.0244 | -4057400.7072 | 0 | 0 | 0 | 0 | 0 | 0 | 0 | 0 | 0 | 0 | 0 | 0 | 0 | 0 | 0 | 0 | 0 | 0 | 0
| Belasting bedrag | Euro |  | 1780566.6667 | 1782919.2512 | 1785344.554 | 1787844.0402 | 1790419.2007 | 1793071.5523 | 1795802.6385 | 1798614.0299 | 1801507.3244 | 1804484.1479 | 1807546.1546 | 1810695.0276 | 1813932.4793 | 1817260.2517 | 1820680.1173 | -667972.7875 | -655672.3793 | -643187.465 | -630515.277 | -617653.0061 | 1014350.1768 | 0 | 0 | 0 | 0 | 0 | 0 | 0 | 0 | 0 | 0 | 0 | 0 | 0 | 0 | 0 | 0 | 0 | 0 | 0
| Netto inkomen na belasting | Euro |  | -4319399.5382 | -4356400.9538 | -4393919.9609 | -4431963.9493 | -4470540.4156 | -4509656.9652 | -4549321.3137 | -4589541.2885 | -4630324.8307 | -4671679.9964 | -4713614.9588 | -4756138.0094 | -4799257.5603 | -4842982.1454 | -4887320.4227 | 2003918.3624 | 1967017.1379 | 1929562.3949 | 1891545.8309 | 1852959.0183 | -3043050.5304 | 0 | 0 | 0 | 0 | 0 | 0 | 0 | 0 | 0 | 0 | 0 | 0 | 0 | 0 | 0 | 0 | 0 | 0 | 0
| Project cashflow | Euro | -60250000 | -843033.3333 | -880034.7488 | -917553.756 | -955597.7444 | -994174.2107 | -1033290.7603 | -1072955.1088 | -1113175.0836 | -1153958.6258 | -1195313.7915 | -1237248.7539 | -1279771.8045 | -1322891.3554 | -1366615.9405 | -1410954.2178 | 2003918.3624 | 1967017.1379 | 1929562.3949 | 1891545.8309 | 1852959.0183 | -3043050.5304 | 0 | 0 | 0 | 0 | 0 | 0 | 0 | 0 | 0 | 0 | 0 | 0 | 0 | 0 | 0 | 0 | 0 | 0 | 0
| Equity cashflow | Euro | -12050000 | -4319399.5382 | -4356400.9538 | -4393919.9609 | -4431963.9493 | -4470540.4156 | -4509656.9652 | -4549321.3137 | -4589541.2885 | -4630324.8307 | -4671679.9964 | -4713614.9588 | -4756138.0094 | -4799257.5603 | -4842982.1454 | -4887320.4227 | 2003918.3624 | 1967017.1379 | 1929562.3949 | 1891545.8309 | 1852959.0183 | -3043050.5304 | 0 | 0 | 0 | 0 | 0 | 0 | 0 | 0 | 0 | 0 | 0 | 0 | 0 | 0 | 0 | 0 | 0 | 0 | 0
| Subsidiebasis: afzet | kWh |  | 192000000 | 192000000 | 192000000 | 192000000 | 192000000 | 192000000 | 192000000 | 192000000 | 192000000 | 192000000 | 192000000 | 192000000 | 192000000 | 192000000 | 192000000 | 0 | 0 | 0 | 0 | 0 | 0 | 0 | 0 | 0 | 0 | 0 | 0 | 0 | 0 | 0 | 0 | 0 | 0 | 0 | 0 | 0 | 0 | 0 | 0 | 0
| Terug te verdienen investering |  | 0: 60250000; 1: 55310800; 2: 50381010.338; 3: 45460921.8872; 4: 40550831.3815; 5: 35651041.5176; 6: 30761861.0601; 7: 25883604.9475; 8: 21016594.4004; 9: 16161157.0314; 10: 11317626.9564; 11: 6486344.9084; 12: 1667658.3523; 13: -3138078.3972; 14: -7930504.0571; 15: -12709250.2547; 16: -17473941.4046; 17: -22189430.9218; 18: -26854980.7817; 19: -31469841.8895; 20: -36033253.914; 21: -31975853.2068
| DSCR |  | 1: 1.5594; 2: 1.5481; 3: 1.5366; 4: 1.525; 5: 1.5131; 6: 1.5011; 7: 1.4889; 8: 1.4765; 9: 1.464; 10: 1.4512; 11: 1.4383; 12: 1.4251; 13: 1.4118; 14: 1.3983; 15: 1.3845
Tabel: Projectparameters
| Verdisconteerde inkomsten | euro | 0: -31341467.8997
| Verdisconteerde afzet | kWh | 0: 1035485218.9305
| Totale investering | Euro | 0: 60250000
| DSCR (gemiddeld) |  | 0: 1.4748
| Projectrente (WACC nominaal/reëel) |  | 0: 2.8% / 1.3%
| Projectrendement (IRR) |  | 0: n.v.t.
| Rendement op eigen vermogen (IRR) |  | 0: n.v.t.
| Aandeel lening | Euro | 0: 48200000
| Aandeel equity | Euro | 0: 12050000
| Warmtekrachtverhouding | W:E | 0: 0
| Samengesteld aantal vollasturen | uur/jaar | 0: 3840
| Terugverdientijd | jaren | 0: tussen 12 en 13 jaren; 2: 0.066667

## 22
Berekening basisbedragen: conceptadvies SDE++ 2022
Wind op land, ≥ 7,5 en < 8 m/s
| BASISBEDRAG | Waarde | Eenheid | Toelichting
| Basisbedrag | 0.0449 | Euro/kWh
| CO2-subsidie-intensiteit | 75 | Euro/t CO2
| Langetermijnprijs | 0.0309 | Euro/kWh
| Netto emissiefactor | 0.187 | kg CO2/kWh
| Productie-eenheid | kWh
| Vermogenseenheid | kW
| CONVERSIEFACTOREN | Waarde | Eenheid | Toelichting
| Verbrandingswaarde methaan (onderwaarde) | 35.8 | MJ/Nm3
| Verbrandingswaarde hernieuwbaar gas (onderwaarde) | 31.65 | MJ/Nm3
| Verbrandingswaarde hernieuwbaar gas (bovenwaarde) | 35.17 | MJ/Nm3
| kWh naar MJ | 3.6 | MJ/kWh
| INPUTVARIABELEN | Waarde | Eenheid | Toelichting
| Inputvermogen | 50000 | kW
Gaat het om een installatie voor hernieuwbaar gas?
Methaangehalte hernieuwbaar gas voor gaszuivering
| Vermogen hernieuwbaargasproductie (voor zuivering) | 0 | Nm3/uur
| Outputvermogen (thermisch of hernieuwbaar gas) |  | kW
| Outputvermogen (hernieuwbaar gas) | 0 | Nm3/uur
| Outputvermogen (elektrisch of overig) | 50000 | kW
| Vollasturen levering (thermisch of hernieuwbaar gas) |  | uur/jaar | Bij een installatie voor gecombineerde opwekking, wordt de bedrijfstijd genomen als maximum van de vollasturen warmte en vollasturen elektriciteit.
| Vollasturen levering (elektrisch of overig) | 3510 | uur/jaar | Bij een installatie voor gecombineerde opwekking, wordt de bedrijfstijd genomen als maximum van de vollasturen warmte en vollasturen elektriciteit.
| Max. elektrisch rendement | 100%
| Elektrisch rendement | 100%
| Thermisch rendement of rendement gasproductie | 0%
| Elektriciteitsderving bij warmtelevering |  | elektriciteit : warmte
| Investeringskosten | 1205 | Euro/kW
Euro/kW
| Totale investeringskosten | 60.25 | Euro (miljoen)
| Vaste O&M-kosten | 11 | Euro/kW/jaar
Euro/kW/jaar
| Totale jaarlijkse vaste O&M-kosten | 550 | Euro (duizend)
| Variabele O&M-kosten (incl. contractkosten) | 0.0108 | Euro/kWh
| Energie-inhoud brandstof |  | GJ/ton
| Biomassadoorzet | 0 | ton/jaar
| Netto brandstofprijs (aan de poort, incl. risico-opslag) |  | Euro/ton
| Relatief elektriciteitsgebruik |  | kWh/kWh
| Elektriciteitsgebruik | 0 | MWh/jaar
| Relatief warmtegebruik |  | kWh/kWh
| Warmtegebruik | 0 | MWh/jaar
| Relatief gasverbruik | 0 | kWh/kWh
| Gasverbruik |  | MWh/jaar
EMISSIEFACTOR
| Productie van warmte of overig | 0.226 | kg CO2/kWh
| Productie van elektriciteit of overig | 0.187 | kg CO2/kWh
| Productie van gas | 0.183 | kg CO2/kWh
| Gebruik van biomassa | 0 | kg CO2/ton
| Gebruik van warmte | 0 | kg CO2/kWh
| Gebruik van elektriciteit | 0.187 | kg CO2/kWh
| Gebruik van gas |  | kg CO2/kWh
| Elektriciteitsprijs na subsidieperiode (incl PIF) | 0.031 | Euro/kWh
| Vollasturen na subsidieperiode | 3510 | uur/jaar
| Prijs warmte of overige na subsidieperiode |  | Euro/kWh
| Vollasturen na subsidieperiode |  | uur/jaar
| Investeringssubsidie t.g.v. vreemd vermogen |  | Euro
| Investeringssubsidie t.g.v. eigen vermogen (NCW) |  | Euro
| Inflatie | 1.5%
| Rente lening | 1%
| Vereiste return on equity | 11%
| Equity share in investering incl. EIA effect | 20%
| Debt share in investering incl. EIA effect | 80%
| Vennootschapsbelasting | 25%
| Economische levensduur | 20 | jaar
| Termijn lening | 15 | jaar
| Afschrijvingstermijn | 15 | jaar
| Beleidsperiode | 15 | jaar
| Onregelmatige cashflow |  |  | Toelichting
|  | 21 | -3012500
| Energieprijzen |  | Jaar | 2022 | 2023 | 2024 | 2025 | 2026 | 2027 | 2028 | 2029 | 2030 | 2031 | 2032 | 2033 | 2034 | 2035 | 2036 | 2037 | 2038 | 2039 | 2040 | 2041 | 2042
Basisbedrag
| Inflator |  | index | 1 | 1.015 | 1.0302 | 1.0457 | 1.0614 | 1.0773 | 1.0934 | 1.1098 | 1.1265 | 1.1434 | 1.1605 | 1.1779 | 1.1956 | 1.2136 | 1.2318 | 1.2502 | 1.269 | 1.288 | 1.3073 | 1.327 | 1.3469 | 1.3671 | 1.3876 | 1.4084 | 1.4295 | 1.4509 | 1.4727 | 1.4948 | 1.5172 | 1.54 | 1.5631 | 1.5865 | 1.6103 | 1.6345 | 1.659 | 1.6839 | 1.7091 | 1.7348 | 1.7608 | 1.7872
Tabel: Nominale kasstroom (positieve bedragen = gunstig voor de producent)
| Positieve bedragen = gunstig voor de producent |  | 0 | 1 | 2 | 3 | 4 | 5 | 6 | 7 | 8 | 9 | 10 | 11 | 12 | 13 | 14 | 15 | 16 | 17 | 18 | 19 | 20 | 21 | 22 | 23 | 24 | 25 | 26 | 27 | 28 | 29 | 30 | 31 | 32 | 33 | 34 | 35 | 36 | 37 | 38 | 39 | 40
| Investering | Euro | 0: -60250000
| Afzet elektriciteit of overige | kWh |  | 175500000 | 175500000 | 175500000 | 175500000 | 175500000 | 175500000 | 175500000 | 175500000 | 175500000 | 175500000 | 175500000 | 175500000 | 175500000 | 175500000 | 175500000 | 175500000 | 175500000 | 175500000 | 175500000 | 175500000 | 0 | 0 | 0 | 0 | 0 | 0 | 0 | 0 | 0 | 0 | 0 | 0 | 0 | 0 | 0 | 0 | 0 | 0 | 0 | 0
| Afzet warmte of overige | kWh |  | 0 | 0 | 0 | 0 | 0 | 0 | 0 | 0 | 0 | 0 | 0 | 0 | 0 | 0 | 0 | 0 | 0 | 0 | 0 | 0 | 0 | 0 | 0 | 0 | 0 | 0 | 0 | 0 | 0 | 0 | 0 | 0 | 0 | 0 | 0 | 0 | 0 | 0 | 0 | 0
| Afzet hernieuwbaar gas | kWh (HHV) |  | 0 | 0 | 0 | 0 | 0 | 0 | 0 | 0 | 0 | 0 | 0 | 0 | 0 | 0 | 0 | 0 | 0 | 0 | 0 | 0 | 0 | 0 | 0 | 0 | 0 | 0 | 0 | 0 | 0 | 0 | 0 | 0 | 0 | 0 | 0 | 0 | 0 | 0 | 0 | 0
| Afzet | kWh |  | 175500000 | 175500000 | 175500000 | 175500000 | 175500000 | 175500000 | 175500000 | 175500000 | 175500000 | 175500000 | 175500000 | 175500000 | 175500000 | 175500000 | 175500000 | 175500000 | 175500000 | 175500000 | 175500000 | 175500000 | 0 | 0 | 0 | 0 | 0 | 0 | 0 | 0 | 0 | 0 | 0 | 0 | 0 | 0 | 0 | 0 | 0 | 0 | 0 | 0
| Operationele kosten | Euro |  | -2445400 | -2482081 | -2519312.215 | -2557101.8982 | -2595458.4267 | -2634390.3031 | -2673906.1576 | -2714014.75 | -2754724.9713 | -2796045.8458 | -2837986.5335 | -2880556.3315 | -2923764.6765 | -2967621.1466 | -3012135.4638 | -3057317.4958 | -3103177.2582 | -3149724.9171 | -3196970.7909 | -3244925.3527 | -4057400.7072 | 0 | 0 | 0 | 0 | 0 | 0 | 0 | 0 | 0 | 0 | 0 | 0 | 0 | 0 | 0 | 0 | 0 | 0 | 0
| Brandstofkosten (biomassa) | Euro |  | 0 | 0 | 0 | 0 | 0 | 0 | 0 | 0 | 0 | 0 | 0 | 0 | 0 | 0 | 0 | 0 | 0 | 0 | 0 | 0 | 0 | 0 | 0 | 0 | 0 | 0 | 0 | 0 | 0 | 0 | 0 | 0 | 0 | 0 | 0 | 0 | 0 | 0 | 0 | 0
| Marktwaarde elektriciteit | Euro/kWh |  | 0 | 0 | 0 | 0 | 0 | 0 | 0 | 0 | 0 | 0 | 0 | 0 | 0 | 0 | 0 | 0.031 | 0.031 | 0.031 | 0.031 | 0.031 | 0 | 0 | 0 | 0 | 0 | 0 | 0 | 0 | 0 | 0 | 0 | 0 | 0 | 0 | 0 | 0 | 0 | 0 | 0 | 0
| Marktwaarde warmte of hernieuwbaar gas | Euro/kWh |  | 0 | 0 | 0 | 0 | 0 | 0 | 0 | 0 | 0 | 0 | 0 | 0 | 0 | 0 | 0 | 0 | 0 | 0 | 0 | 0 | 0 | 0 | 0 | 0 | 0 | 0 | 0 | 0 | 0 | 0 | 0 | 0 | 0 | 0 | 0 | 0 | 0 | 0 | 0 | 0
| Correctiebedrag | Euro/kWh |  | 0 | 0 | 0 | 0 | 0 | 0 | 0 | 0 | 0 | 0 | 0 | 0 | 0 | 0 | 0 | 0.031 | 0.031 | 0.031 | 0.031 | 0.031 | 0 | 0 | 0 | 0 | 0 | 0 | 0 | 0 | 0 | 0 | 0 | 0 | 0 | 0 | 0 | 0 | 0 | 0 | 0 | 0
| Basisbedrag | Euro/kWh |  | 0 | 0 | 0 | 0 | 0 | 0 | 0 | 0 | 0 | 0 | 0 | 0 | 0 | 0 | 0 | 0 | 0 | 0 | 0 | 0 | 0 | 0 | 0 | 0 | 0 | 0 | 0 | 0 | 0 | 0 | 0 | 0 | 0 | 0 | 0 | 0 | 0 | 0 | 0 | 0
| SDE-vergoeding | Euro |  | 0 | 0 | 0 | 0 | 0 | 0 | 0 | 0 | 0 | 0 | 0 | 0 | 0 | 0 | 0 | 0 | 0 | 0 | 0 | 0 | 0 | 0 | 0 | 0 | 0 | 0 | 0 | 0 | 0 | 0 | 0 | 0 | 0 | 0 | 0 | 0 | 0 | 0 | 0 | 0
| Marktinkomsten | Euro |  | 0 | 0 | 0 | 0 | 0 | 0 | 0 | 0 | 0 | 0 | 0 | 0 | 0 | 0 | 0 | 5440500 | 5440500 | 5440500 | 5440500 | 5440500 | 0 | 0 | 0 | 0 | 0 | 0 | 0 | 0 | 0 | 0 | 0 | 0 | 0 | 0 | 0 | 0 | 0 | 0 | 0 | 0
| Inkomen totaal (nominaal) | Euro |  | 0 | 0 | 0 | 0 | 0 | 0 | 0 | 0 | 0 | 0 | 0 | 0 | 0 | 0 | 0 | 5440500 | 5440500 | 5440500 | 5440500 | 5440500 | 0 | 0 | 0 | 0 | 0 | 0 | 0 | 0 | 0 | 0 | 0 | 0 | 0 | 0 | 0 | 0 | 0 | 0 | 0 | 0
| Kosten totaal (nominaal) | Euro |  | -2445400 | -2482081 | -2519312.215 | -2557101.8982 | -2595458.4267 | -2634390.3031 | -2673906.1576 | -2714014.75 | -2754724.9713 | -2796045.8458 | -2837986.5335 | -2880556.3315 | -2923764.6765 | -2967621.1466 | -3012135.4638 | -3057317.4958 | -3103177.2582 | -3149724.9171 | -3196970.7909 | -3244925.3527 | -4057400.7072 | 0 | 0 | 0 | 0 | 0 | 0 | 0 | 0 | 0 | 0 | 0 | 0 | 0 | 0 | 0 | 0 | 0 | 0 | 0
| Bruto inkomen (nominaal) | Euro |  | -2445400 | -2482081 | -2519312.215 | -2557101.8982 | -2595458.4267 | -2634390.3031 | -2673906.1576 | -2714014.75 | -2754724.9713 | -2796045.8458 | -2837986.5335 | -2880556.3315 | -2923764.6765 | -2967621.1466 | -3012135.4638 | 2383182.5042 | 2337322.7418 | 2290775.0829 | 2243529.2091 | 2195574.6473 | -4057400.7072 | 0 | 0 | 0 | 0 | 0 | 0 | 0 | 0 | 0 | 0 | 0 | 0 | 0 | 0 | 0 | 0 | 0 | 0 | 0
| Afschrijving | Euro |  | -4016666.6667 | -4016666.6667 | -4016666.6667 | -4016666.6667 | -4016666.6667 | -4016666.6667 | -4016666.6667 | -4016666.6667 | -4016666.6667 | -4016666.6667 | -4016666.6667 | -4016666.6667 | -4016666.6667 | -4016666.6667 | -4016666.6667 | 0 | 0 | 0 | 0 | 0 | 0 | 0 | 0 | 0 | 0 | 0 | 0 | 0 | 0 | 0 | 0 | 0 | 0 | 0 | 0 | 0 | 0 | 0 | 0 | 0
| Rente | Euro |  | -482000 | -452056.338 | -421813.2393 | -391267.7096 | -360416.7247 | -329257.2299 | -297786.1401 | -266000.3395 | -233896.6808 | -201471.9856 | -168723.0434 | -135646.6118 | -102239.4158 | -68498.1479 | -34419.4674 | 0 | 0 | 0 | 0 | 0 | 0 | 0 | 0 | 0 | 0 | 0 | 0 | 0 | 0 | 0 | 0 | 0 | 0 | 0 | 0 | 0 | 0 | 0 | 0 | 0
| Aflossing | Euro |  | -2994366.2049 | -3024309.867 | -3054552.9656 | -3085098.4953 | -3115949.4802 | -3147108.975 | -3178580.0648 | -3210365.8654 | -3242469.5241 | -3274894.2193 | -3307643.1615 | -3340719.5931 | -3374126.7891 | -3407868.057 | -3441946.7375 | 0 | 0 | 0 | 0 | 0 | 0 | 0 | 0 | 0 | 0 | 0 | 0 | 0 | 0 | 0 | 0 | 0 | 0 | 0 | 0 | 0 | 0 | 0 | 0 | 0
| Totale lasten lening | Euro |  | -3476366.2049 | -3476366.2049 | -3476366.2049 | -3476366.2049 | -3476366.2049 | -3476366.2049 | -3476366.2049 | -3476366.2049 | -3476366.2049 | -3476366.2049 | -3476366.2049 | -3476366.2049 | -3476366.2049 | -3476366.2049 | -3476366.2049 | 0 | 0 | 0 | 0 | 0 | 0 | 0 | 0 | 0 | 0 | 0 | 0 | 0 | 0 | 0 | 0 | 0 | 0 | 0 | 0 | 0 | 0 | 0 | 0 | 0
| Belastbaar inkomen | Euro |  | -6944066.6667 | -6950804.0046 | -6957792.1209 | -6965036.2745 | -6972541.818 | -6980314.1996 | -6988358.9644 | -6996681.7561 | -7005288.3187 | -7014184.4981 | -7023376.2436 | -7032869.61 | -7042670.759 | -7052785.9613 | -7063221.5979 | 2383182.5042 | 2337322.7418 | 2290775.0829 | 2243529.2091 | 2195574.6473 | -4057400.7072 | 0 | 0 | 0 | 0 | 0 | 0 | 0 | 0 | 0 | 0 | 0 | 0 | 0 | 0 | 0 | 0 | 0 | 0 | 0
| Belasting bedrag | Euro |  | 1736016.6667 | 1737701.0012 | 1739448.0302 | 1741259.0686 | 1743135.4545 | 1745078.5499 | 1747089.7411 | 1749170.439 | 1751322.0797 | 1753546.1245 | 1755844.0609 | 1758217.4025 | 1760667.6897 | 1763196.4903 | 1765805.3995 | -595795.6261 | -584330.6854 | -572693.7707 | -560882.3023 | -548893.6618 | 1014350.1768 | 0 | 0 | 0 | 0 | 0 | 0 | 0 | 0 | 0 | 0 | 0 | 0 | 0 | 0 | 0 | 0 | 0 | 0 | 0
| Netto inkomen na belasting | Euro |  | -4185749.5382 | -4220746.2038 | -4256230.3897 | -4292209.0345 | -4328689.1771 | -4365677.9581 | -4403182.6215 | -4441210.5159 | -4479769.0965 | -4518865.9262 | -4558508.6775 | -4598705.1339 | -4639463.1917 | -4680790.8612 | -4722696.2693 | 1787386.8782 | 1752992.0563 | 1718081.3122 | 1682646.9069 | 1646680.9855 | -3043050.5304 | 0 | 0 | 0 | 0 | 0 | 0 | 0 | 0 | 0 | 0 | 0 | 0 | 0 | 0 | 0 | 0 | 0 | 0 | 0
| Project cashflow | Euro | -60250000 | -709383.3333 | -744379.9988 | -779864.1848 | -815842.8296 | -852322.9722 | -889311.7532 | -926816.4165 | -964844.311 | -1003402.8916 | -1042499.7213 | -1082142.4726 | -1122338.929 | -1163096.9867 | -1204424.6563 | -1246330.0644 | 1787386.8782 | 1752992.0563 | 1718081.3122 | 1682646.9069 | 1646680.9855 | -3043050.5304 | 0 | 0 | 0 | 0 | 0 | 0 | 0 | 0 | 0 | 0 | 0 | 0 | 0 | 0 | 0 | 0 | 0 | 0 | 0
| Equity cashflow | Euro | -12050000 | -4185749.5382 | -4220746.2038 | -4256230.3897 | -4292209.0345 | -4328689.1771 | -4365677.9581 | -4403182.6215 | -4441210.5159 | -4479769.0965 | -4518865.9262 | -4558508.6775 | -4598705.1339 | -4639463.1917 | -4680790.8612 | -4722696.2693 | 1787386.8782 | 1752992.0563 | 1718081.3122 | 1682646.9069 | 1646680.9855 | -3043050.5304 | 0 | 0 | 0 | 0 | 0 | 0 | 0 | 0 | 0 | 0 | 0 | 0 | 0 | 0 | 0 | 0 | 0 | 0 | 0
| Subsidiebasis: afzet | kWh |  | 175500000 | 175500000 | 175500000 | 175500000 | 175500000 | 175500000 | 175500000 | 175500000 | 175500000 | 175500000 | 175500000 | 175500000 | 175500000 | 175500000 | 175500000 | 0 | 0 | 0 | 0 | 0 | 0 | 0 | 0 | 0 | 0 | 0 | 0 | 0 | 0 | 0 | 0 | 0 | 0 | 0 | 0 | 0 | 0 | 0 | 0 | 0
| Terug te verdienen investering |  | 0: 60250000; 1: 55297450; 2: 50351637.338; 3: 45412812.7922; 4: 40481232.4001; 5: 35557157.5515; 6: 30640855.0844; 7: 25732597.3822; 8: 20832662.4717; 9: 15941334.1237; 10: 11058901.9551; 11: 6185661.532; 12: 1321914.4753; 13: -3532031.4323; 14: -8375862.1378; 15: -13209257.2065; 16: -18031889.7107; 17: -22808662.4525; 18: -27538887.5354; 19: -32221866.7445; 20: -36856891.3918; 21: -32799490.6846
| DSCR |  | 1: 1.5633; 2: 1.5527; 3: 1.542; 4: 1.5312; 5: 1.5201; 6: 1.5089; 7: 1.4976; 8: 1.486; 9: 1.4743; 10: 1.4624; 11: 1.4504; 12: 1.4381; 13: 1.4257; 14: 1.4131; 15: 1.4003
Tabel: Projectparameters
| Verdisconteerde inkomsten | euro | 0: -30465981.1793
| Verdisconteerde afzet | kWh | 0: 946498207.9287
| Totale investering | Euro | 0: 60250000
| DSCR (gemiddeld) |  | 0: 1.4844
| Projectrente (WACC nominaal/reëel) |  | 0: 2.8% / 1.3%
| Projectrendement (IRR) |  | 0: n.v.t.
| Rendement op eigen vermogen (IRR) |  | 0: n.v.t.
| Aandeel lening | Euro | 0: 48200000
| Aandeel equity | Euro | 0: 12050000
| Warmtekrachtverhouding | W:E | 0: 0
| Samengesteld aantal vollasturen | uur/jaar | 0: 3510
| Terugverdientijd | jaren | 0: tussen 12 en 13 jaren; 2: 0.066667

## 23
Berekening basisbedragen: conceptadvies SDE++ 2022
Wind op land, ≥ 7,0 en < 7,5 m/s
| BASISBEDRAG | Waarde | Eenheid | Toelichting
| Basisbedrag | 0.0489 | Euro/kWh
| CO2-subsidie-intensiteit | 96 | Euro/t CO2
| Langetermijnprijs | 0.0309 | Euro/kWh
| Netto emissiefactor | 0.187 | kg CO2/kWh
| Productie-eenheid | kWh
| Vermogenseenheid | kW
| CONVERSIEFACTOREN | Waarde | Eenheid | Toelichting
| Verbrandingswaarde methaan (onderwaarde) | 35.8 | MJ/Nm3
| Verbrandingswaarde hernieuwbaar gas (onderwaarde) | 31.65 | MJ/Nm3
| Verbrandingswaarde hernieuwbaar gas (bovenwaarde) | 35.17 | MJ/Nm3
| kWh naar MJ | 3.6 | MJ/kWh
| INPUTVARIABELEN | Waarde | Eenheid | Toelichting
| Inputvermogen | 50000 | kW
Gaat het om een installatie voor hernieuwbaar gas?
Methaangehalte hernieuwbaar gas voor gaszuivering
| Vermogen hernieuwbaargasproductie (voor zuivering) | 0 | Nm3/uur
| Outputvermogen (thermisch of hernieuwbaar gas) |  | kW
| Outputvermogen (hernieuwbaar gas) | 0 | Nm3/uur
| Outputvermogen (elektrisch of overig) | 50000 | kW
| Vollasturen levering (thermisch of hernieuwbaar gas) |  | uur/jaar | Bij een installatie voor gecombineerde opwekking, wordt de bedrijfstijd genomen als maximum van de vollasturen warmte en vollasturen elektriciteit.
| Vollasturen levering (elektrisch of overig) | 3150 | uur/jaar | Bij een installatie voor gecombineerde opwekking, wordt de bedrijfstijd genomen als maximum van de vollasturen warmte en vollasturen elektriciteit.
| Max. elektrisch rendement | 100%
| Elektrisch rendement | 100%
| Thermisch rendement of rendement gasproductie | 0%
| Elektriciteitsderving bij warmtelevering |  | elektriciteit : warmte
| Investeringskosten | 1205 | Euro/kW
Euro/kW
| Totale investeringskosten | 60.25 | Euro (miljoen)
| Vaste O&M-kosten | 11 | Euro/kW/jaar
Euro/kW/jaar
| Totale jaarlijkse vaste O&M-kosten | 550 | Euro (duizend)
| Variabele O&M-kosten (incl. contractkosten) | 0.0108 | Euro/kWh
| Energie-inhoud brandstof |  | GJ/ton
| Biomassadoorzet | 0 | ton/jaar
| Netto brandstofprijs (aan de poort, incl. risico-opslag) |  | Euro/ton
| Relatief elektriciteitsgebruik |  | kWh/kWh
| Elektriciteitsgebruik | 0 | MWh/jaar
| Relatief warmtegebruik |  | kWh/kWh
| Warmtegebruik | 0 | MWh/jaar
| Relatief gasverbruik | 0 | kWh/kWh
| Gasverbruik |  | MWh/jaar
EMISSIEFACTOR
| Productie van warmte of overig | 0.226 | kg CO2/kWh
| Productie van elektriciteit of overig | 0.187 | kg CO2/kWh
| Productie van gas | 0.183 | kg CO2/kWh
| Gebruik van biomassa | 0 | kg CO2/ton
| Gebruik van warmte | 0 | kg CO2/kWh
| Gebruik van elektriciteit | 0.187 | kg CO2/kWh
| Gebruik van gas |  | kg CO2/kWh
| Elektriciteitsprijs na subsidieperiode (incl PIF) | 0.031 | Euro/kWh
| Vollasturen na subsidieperiode | 3150 | uur/jaar
| Prijs warmte of overige na subsidieperiode |  | Euro/kWh
| Vollasturen na subsidieperiode |  | uur/jaar
| Investeringssubsidie t.g.v. vreemd vermogen |  | Euro
| Investeringssubsidie t.g.v. eigen vermogen (NCW) |  | Euro
| Inflatie | 1.5%
| Rente lening | 1%
| Vereiste return on equity | 11%
| Equity share in investering incl. EIA effect | 20%
| Debt share in investering incl. EIA effect | 80%
| Vennootschapsbelasting | 25%
| Economische levensduur | 20 | jaar
| Termijn lening | 15 | jaar
| Afschrijvingstermijn | 15 | jaar
| Beleidsperiode | 15 | jaar
| Onregelmatige cashflow |  |  | Toelichting
|  | 21 | -3012500
| Energieprijzen |  | Jaar | 2022 | 2023 | 2024 | 2025 | 2026 | 2027 | 2028 | 2029 | 2030 | 2031 | 2032 | 2033 | 2034 | 2035 | 2036 | 2037 | 2038 | 2039 | 2040 | 2041 | 2042
Basisbedrag
| Inflator |  | index | 1 | 1.015 | 1.0302 | 1.0457 | 1.0614 | 1.0773 | 1.0934 | 1.1098 | 1.1265 | 1.1434 | 1.1605 | 1.1779 | 1.1956 | 1.2136 | 1.2318 | 1.2502 | 1.269 | 1.288 | 1.3073 | 1.327 | 1.3469 | 1.3671 | 1.3876 | 1.4084 | 1.4295 | 1.4509 | 1.4727 | 1.4948 | 1.5172 | 1.54 | 1.5631 | 1.5865 | 1.6103 | 1.6345 | 1.659 | 1.6839 | 1.7091 | 1.7348 | 1.7608 | 1.7872
Tabel: Nominale kasstroom (positieve bedragen = gunstig voor de producent)
| Positieve bedragen = gunstig voor de producent |  | 0 | 1 | 2 | 3 | 4 | 5 | 6 | 7 | 8 | 9 | 10 | 11 | 12 | 13 | 14 | 15 | 16 | 17 | 18 | 19 | 20 | 21 | 22 | 23 | 24 | 25 | 26 | 27 | 28 | 29 | 30 | 31 | 32 | 33 | 34 | 35 | 36 | 37 | 38 | 39 | 40
| Investering | Euro | 0: -60250000
| Afzet elektriciteit of overige | kWh |  | 157500000 | 157500000 | 157500000 | 157500000 | 157500000 | 157500000 | 157500000 | 157500000 | 157500000 | 157500000 | 157500000 | 157500000 | 157500000 | 157500000 | 157500000 | 157500000 | 157500000 | 157500000 | 157500000 | 157500000 | 0 | 0 | 0 | 0 | 0 | 0 | 0 | 0 | 0 | 0 | 0 | 0 | 0 | 0 | 0 | 0 | 0 | 0 | 0 | 0
| Afzet warmte of overige | kWh |  | 0 | 0 | 0 | 0 | 0 | 0 | 0 | 0 | 0 | 0 | 0 | 0 | 0 | 0 | 0 | 0 | 0 | 0 | 0 | 0 | 0 | 0 | 0 | 0 | 0 | 0 | 0 | 0 | 0 | 0 | 0 | 0 | 0 | 0 | 0 | 0 | 0 | 0 | 0 | 0
| Afzet hernieuwbaar gas | kWh (HHV) |  | 0 | 0 | 0 | 0 | 0 | 0 | 0 | 0 | 0 | 0 | 0 | 0 | 0 | 0 | 0 | 0 | 0 | 0 | 0 | 0 | 0 | 0 | 0 | 0 | 0 | 0 | 0 | 0 | 0 | 0 | 0 | 0 | 0 | 0 | 0 | 0 | 0 | 0 | 0 | 0
| Afzet | kWh |  | 157500000 | 157500000 | 157500000 | 157500000 | 157500000 | 157500000 | 157500000 | 157500000 | 157500000 | 157500000 | 157500000 | 157500000 | 157500000 | 157500000 | 157500000 | 157500000 | 157500000 | 157500000 | 157500000 | 157500000 | 0 | 0 | 0 | 0 | 0 | 0 | 0 | 0 | 0 | 0 | 0 | 0 | 0 | 0 | 0 | 0 | 0 | 0 | 0 | 0
| Operationele kosten | Euro |  | -2251000 | -2284765 | -2319036.475 | -2353822.0221 | -2389129.3525 | -2424966.2927 | -2461340.7871 | -2498260.8989 | -2535734.8124 | -2573770.8346 | -2612377.3971 | -2651563.0581 | -2691336.504 | -2731706.5515 | -2772682.1498 | -2814272.382 | -2856486.4678 | -2899333.7648 | -2942823.7713 | -2986966.1278 | -4057400.7072 | 0 | 0 | 0 | 0 | 0 | 0 | 0 | 0 | 0 | 0 | 0 | 0 | 0 | 0 | 0 | 0 | 0 | 0 | 0
| Brandstofkosten (biomassa) | Euro |  | 0 | 0 | 0 | 0 | 0 | 0 | 0 | 0 | 0 | 0 | 0 | 0 | 0 | 0 | 0 | 0 | 0 | 0 | 0 | 0 | 0 | 0 | 0 | 0 | 0 | 0 | 0 | 0 | 0 | 0 | 0 | 0 | 0 | 0 | 0 | 0 | 0 | 0 | 0 | 0
| Marktwaarde elektriciteit | Euro/kWh |  | 0 | 0 | 0 | 0 | 0 | 0 | 0 | 0 | 0 | 0 | 0 | 0 | 0 | 0 | 0 | 0.031 | 0.031 | 0.031 | 0.031 | 0.031 | 0 | 0 | 0 | 0 | 0 | 0 | 0 | 0 | 0 | 0 | 0 | 0 | 0 | 0 | 0 | 0 | 0 | 0 | 0 | 0
| Marktwaarde warmte of hernieuwbaar gas | Euro/kWh |  | 0 | 0 | 0 | 0 | 0 | 0 | 0 | 0 | 0 | 0 | 0 | 0 | 0 | 0 | 0 | 0 | 0 | 0 | 0 | 0 | 0 | 0 | 0 | 0 | 0 | 0 | 0 | 0 | 0 | 0 | 0 | 0 | 0 | 0 | 0 | 0 | 0 | 0 | 0 | 0
| Correctiebedrag | Euro/kWh |  | 0 | 0 | 0 | 0 | 0 | 0 | 0 | 0 | 0 | 0 | 0 | 0 | 0 | 0 | 0 | 0.031 | 0.031 | 0.031 | 0.031 | 0.031 | 0 | 0 | 0 | 0 | 0 | 0 | 0 | 0 | 0 | 0 | 0 | 0 | 0 | 0 | 0 | 0 | 0 | 0 | 0 | 0
| Basisbedrag | Euro/kWh |  | 0 | 0 | 0 | 0 | 0 | 0 | 0 | 0 | 0 | 0 | 0 | 0 | 0 | 0 | 0 | 0 | 0 | 0 | 0 | 0 | 0 | 0 | 0 | 0 | 0 | 0 | 0 | 0 | 0 | 0 | 0 | 0 | 0 | 0 | 0 | 0 | 0 | 0 | 0 | 0
| SDE-vergoeding | Euro |  | 0 | 0 | 0 | 0 | 0 | 0 | 0 | 0 | 0 | 0 | 0 | 0 | 0 | 0 | 0 | 0 | 0 | 0 | 0 | 0 | 0 | 0 | 0 | 0 | 0 | 0 | 0 | 0 | 0 | 0 | 0 | 0 | 0 | 0 | 0 | 0 | 0 | 0 | 0 | 0
| Marktinkomsten | Euro |  | 0 | 0 | 0 | 0 | 0 | 0 | 0 | 0 | 0 | 0 | 0 | 0 | 0 | 0 | 0 | 4882500 | 4882500 | 4882500 | 4882500 | 4882500 | 0 | 0 | 0 | 0 | 0 | 0 | 0 | 0 | 0 | 0 | 0 | 0 | 0 | 0 | 0 | 0 | 0 | 0 | 0 | 0
| Inkomen totaal (nominaal) | Euro |  | 0 | 0 | 0 | 0 | 0 | 0 | 0 | 0 | 0 | 0 | 0 | 0 | 0 | 0 | 0 | 4882500 | 4882500 | 4882500 | 4882500 | 4882500 | 0 | 0 | 0 | 0 | 0 | 0 | 0 | 0 | 0 | 0 | 0 | 0 | 0 | 0 | 0 | 0 | 0 | 0 | 0 | 0
| Kosten totaal (nominaal) | Euro |  | -2251000 | -2284765 | -2319036.475 | -2353822.0221 | -2389129.3525 | -2424966.2927 | -2461340.7871 | -2498260.8989 | -2535734.8124 | -2573770.8346 | -2612377.3971 | -2651563.0581 | -2691336.504 | -2731706.5515 | -2772682.1498 | -2814272.382 | -2856486.4678 | -2899333.7648 | -2942823.7713 | -2986966.1278 | -4057400.7072 | 0 | 0 | 0 | 0 | 0 | 0 | 0 | 0 | 0 | 0 | 0 | 0 | 0 | 0 | 0 | 0 | 0 | 0 | 0
| Bruto inkomen (nominaal) | Euro |  | -2251000 | -2284765 | -2319036.475 | -2353822.0221 | -2389129.3525 | -2424966.2927 | -2461340.7871 | -2498260.8989 | -2535734.8124 | -2573770.8346 | -2612377.3971 | -2651563.0581 | -2691336.504 | -2731706.5515 | -2772682.1498 | 2068227.618 | 2026013.5322 | 1983166.2352 | 1939676.2287 | 1895533.8722 | -4057400.7072 | 0 | 0 | 0 | 0 | 0 | 0 | 0 | 0 | 0 | 0 | 0 | 0 | 0 | 0 | 0 | 0 | 0 | 0 | 0
| Afschrijving | Euro |  | -4016666.6667 | -4016666.6667 | -4016666.6667 | -4016666.6667 | -4016666.6667 | -4016666.6667 | -4016666.6667 | -4016666.6667 | -4016666.6667 | -4016666.6667 | -4016666.6667 | -4016666.6667 | -4016666.6667 | -4016666.6667 | -4016666.6667 | 0 | 0 | 0 | 0 | 0 | 0 | 0 | 0 | 0 | 0 | 0 | 0 | 0 | 0 | 0 | 0 | 0 | 0 | 0 | 0 | 0 | 0 | 0 | 0 | 0
| Rente | Euro |  | -482000 | -452056.338 | -421813.2393 | -391267.7096 | -360416.7247 | -329257.2299 | -297786.1401 | -266000.3395 | -233896.6808 | -201471.9856 | -168723.0434 | -135646.6118 | -102239.4158 | -68498.1479 | -34419.4674 | 0 | 0 | 0 | 0 | 0 | 0 | 0 | 0 | 0 | 0 | 0 | 0 | 0 | 0 | 0 | 0 | 0 | 0 | 0 | 0 | 0 | 0 | 0 | 0 | 0
| Aflossing | Euro |  | -2994366.2049 | -3024309.867 | -3054552.9656 | -3085098.4953 | -3115949.4802 | -3147108.975 | -3178580.0648 | -3210365.8654 | -3242469.5241 | -3274894.2193 | -3307643.1615 | -3340719.5931 | -3374126.7891 | -3407868.057 | -3441946.7375 | 0 | 0 | 0 | 0 | 0 | 0 | 0 | 0 | 0 | 0 | 0 | 0 | 0 | 0 | 0 | 0 | 0 | 0 | 0 | 0 | 0 | 0 | 0 | 0 | 0
| Totale lasten lening | Euro |  | -3476366.2049 | -3476366.2049 | -3476366.2049 | -3476366.2049 | -3476366.2049 | -3476366.2049 | -3476366.2049 | -3476366.2049 | -3476366.2049 | -3476366.2049 | -3476366.2049 | -3476366.2049 | -3476366.2049 | -3476366.2049 | -3476366.2049 | 0 | 0 | 0 | 0 | 0 | 0 | 0 | 0 | 0 | 0 | 0 | 0 | 0 | 0 | 0 | 0 | 0 | 0 | 0 | 0 | 0 | 0 | 0 | 0 | 0
| Belastbaar inkomen | Euro |  | -6749666.6667 | -6753488.0046 | -6757516.3809 | -6761756.3984 | -6766212.7438 | -6770890.1893 | -6775793.5939 | -6780927.9051 | -6786298.1599 | -6791909.4869 | -6797767.1072 | -6803876.3365 | -6810242.5865 | -6816871.3661 | -6823768.2838 | 2068227.618 | 2026013.5322 | 1983166.2352 | 1939676.2287 | 1895533.8722 | -4057400.7072 | 0 | 0 | 0 | 0 | 0 | 0 | 0 | 0 | 0 | 0 | 0 | 0 | 0 | 0 | 0 | 0 | 0 | 0 | 0
| Belasting bedrag | Euro |  | 1687416.6667 | 1688372.0012 | 1689379.0952 | 1690439.0996 | 1691553.1859 | 1692722.5473 | 1693948.3985 | 1695231.9763 | 1696574.54 | 1697977.3717 | 1699441.7768 | 1700969.0841 | 1702560.6466 | 1704217.8415 | 1705942.071 | -517056.9045 | -506503.3831 | -495791.5588 | -484919.0572 | -473883.468 | 1014350.1768 | 0 | 0 | 0 | 0 | 0 | 0 | 0 | 0 | 0 | 0 | 0 | 0 | 0 | 0 | 0 | 0 | 0 | 0 | 0
| Netto inkomen na belasting | Euro |  | -4039949.5382 | -4072759.2038 | -4106023.5847 | -4139749.1274 | -4173942.3714 | -4208609.9503 | -4243758.5936 | -4279395.1276 | -4315526.4774 | -4352159.6678 | -4389301.8252 | -4426960.1789 | -4465142.0623 | -4503854.9149 | -4543106.2837 | 1551170.7135 | 1519510.1492 | 1487374.6764 | 1454757.1716 | 1421650.4041 | -3043050.5304 | 0 | 0 | 0 | 0 | 0 | 0 | 0 | 0 | 0 | 0 | 0 | 0 | 0 | 0 | 0 | 0 | 0 | 0 | 0
| Project cashflow | Euro | -60250000 | -563583.3333 | -596392.9988 | -629657.3798 | -663382.9225 | -697576.1665 | -732243.7454 | -767392.3887 | -803028.9227 | -839160.2724 | -875793.4629 | -912935.6203 | -950593.974 | -988775.8573 | -1027488.71 | -1066740.0788 | 1551170.7135 | 1519510.1492 | 1487374.6764 | 1454757.1716 | 1421650.4041 | -3043050.5304 | 0 | 0 | 0 | 0 | 0 | 0 | 0 | 0 | 0 | 0 | 0 | 0 | 0 | 0 | 0 | 0 | 0 | 0 | 0
| Equity cashflow | Euro | -12050000 | -4039949.5382 | -4072759.2038 | -4106023.5847 | -4139749.1274 | -4173942.3714 | -4208609.9503 | -4243758.5936 | -4279395.1276 | -4315526.4774 | -4352159.6678 | -4389301.8252 | -4426960.1789 | -4465142.0623 | -4503854.9149 | -4543106.2837 | 1551170.7135 | 1519510.1492 | 1487374.6764 | 1454757.1716 | 1421650.4041 | -3043050.5304 | 0 | 0 | 0 | 0 | 0 | 0 | 0 | 0 | 0 | 0 | 0 | 0 | 0 | 0 | 0 | 0 | 0 | 0 | 0
| Subsidiebasis: afzet | kWh |  | 157500000 | 157500000 | 157500000 | 157500000 | 157500000 | 157500000 | 157500000 | 157500000 | 157500000 | 157500000 | 157500000 | 157500000 | 157500000 | 157500000 | 157500000 | 0 | 0 | 0 | 0 | 0 | 0 | 0 | 0 | 0 | 0 | 0 | 0 | 0 | 0 | 0 | 0 | 0 | 0 | 0 | 0 | 0 | 0 | 0 | 0 | 0
| Terug te verdienen investering |  | 0: 60250000; 1: 55281250; 2: 50316321.338; 3: 45355421.0522; 4: 40398760.784; 5: 35446556.8611; 6: 30499030.3837; 7: 25556407.311; 8: 20618918.5494; 9: 15686800.0426; 10: 10760292.8628; 11: 5839643.3033; 12: 925102.9732; 13: -3983071.107; 14: -8884616.4075; 15: -13779264.7904; 16: -18666742.4083; 17: -23512005.9406; 18: -28314422.1758; 19: -33073348.4045; 20: -37788132.2767; 21: -33730731.5695
| DSCR |  | 1: 1.5679; 2: 1.5582; 3: 1.5484; 4: 1.5384; 5: 1.5282; 6: 1.5179; 7: 1.5074; 8: 1.4968; 9: 1.486; 10: 1.4751; 11: 1.464; 12: 1.4527; 13: 1.4413; 14: 1.4297; 15: 1.4179
Tabel: Projectparameters
| Verdisconteerde inkomsten | euro | 0: -29510904.757
| Verdisconteerde afzet | kWh | 0: 849421468.6539
| Totale investering | Euro | 0: 60250000
| DSCR (gemiddeld) |  | 0: 1.4953
| Projectrente (WACC nominaal/reëel) |  | 0: 2.8% / 1.3%
| Projectrendement (IRR) |  | 0: n.v.t.
| Rendement op eigen vermogen (IRR) |  | 0: n.v.t.
| Aandeel lening | Euro | 0: 48200000
| Aandeel equity | Euro | 0: 12050000
| Warmtekrachtverhouding | W:E | 0: 0
| Samengesteld aantal vollasturen | uur/jaar | 0: 3150
| Terugverdientijd | jaren | 0: tussen 12 en 13 jaren; 2: 0.066667

## 24
Berekening basisbedragen: conceptadvies SDE++ 2022
Wind op land, ≥ 6,75 en < 7,0 m/s
| BASISBEDRAG | Waarde | Eenheid | Toelichting
| Basisbedrag | 0.0516 | Euro/kWh
| CO2-subsidie-intensiteit | 111 | Euro/t CO2
| Langetermijnprijs | 0.0309 | Euro/kWh
| Netto emissiefactor | 0.187 | kg CO2/kWh
| Productie-eenheid | kWh
| Vermogenseenheid | kW
| CONVERSIEFACTOREN | Waarde | Eenheid | Toelichting
| Verbrandingswaarde methaan (onderwaarde) | 35.8 | MJ/Nm3
| Verbrandingswaarde hernieuwbaar gas (onderwaarde) | 31.65 | MJ/Nm3
| Verbrandingswaarde hernieuwbaar gas (bovenwaarde) | 35.17 | MJ/Nm3
| kWh naar MJ | 3.6 | MJ/kWh
| INPUTVARIABELEN | Waarde | Eenheid | Toelichting
| Inputvermogen | 50000 | kW
Gaat het om een installatie voor hernieuwbaar gas?
Methaangehalte hernieuwbaar gas voor gaszuivering
| Vermogen hernieuwbaargasproductie (voor zuivering) | 0 | Nm3/uur
| Outputvermogen (thermisch of hernieuwbaar gas) |  | kW
| Outputvermogen (hernieuwbaar gas) | 0 | Nm3/uur
| Outputvermogen (elektrisch of overig) | 50000 | kW
| Vollasturen levering (thermisch of hernieuwbaar gas) |  | uur/jaar | Bij een installatie voor gecombineerde opwekking, wordt de bedrijfstijd genomen als maximum van de vollasturen warmte en vollasturen elektriciteit.
| Vollasturen levering (elektrisch of overig) | 2950 | uur/jaar | Bij een installatie voor gecombineerde opwekking, wordt de bedrijfstijd genomen als maximum van de vollasturen warmte en vollasturen elektriciteit.
| Max. elektrisch rendement | 100%
| Elektrisch rendement | 100%
| Thermisch rendement of rendement gasproductie | 0%
| Elektriciteitsderving bij warmtelevering |  | elektriciteit : warmte
| Investeringskosten | 1205 | Euro/kW
Euro/kW
| Totale investeringskosten | 60.25 | Euro (miljoen)
| Vaste O&M-kosten | 11 | Euro/kW/jaar
Euro/kW/jaar
| Totale jaarlijkse vaste O&M-kosten | 550 | Euro (duizend)
| Variabele O&M-kosten (incl. contractkosten) | 0.0108 | Euro/kWh
| Energie-inhoud brandstof |  | GJ/ton
| Biomassadoorzet | 0 | ton/jaar
| Netto brandstofprijs (aan de poort, incl. risico-opslag) |  | Euro/ton
| Relatief elektriciteitsgebruik |  | kWh/kWh
| Elektriciteitsgebruik | 0 | MWh/jaar
| Relatief warmtegebruik |  | kWh/kWh
| Warmtegebruik | 0 | MWh/jaar
| Relatief gasverbruik | 0 | kWh/kWh
| Gasverbruik |  | MWh/jaar
EMISSIEFACTOR
| Productie van warmte of overig | 0.226 | kg CO2/kWh
| Productie van elektriciteit of overig | 0.187 | kg CO2/kWh
| Productie van gas | 0.183 | kg CO2/kWh
| Gebruik van biomassa | 0 | kg CO2/ton
| Gebruik van warmte | 0 | kg CO2/kWh
| Gebruik van elektriciteit | 0.187 | kg CO2/kWh
| Gebruik van gas |  | kg CO2/kWh
| Elektriciteitsprijs na subsidieperiode (incl PIF) | 0.031 | Euro/kWh
| Vollasturen na subsidieperiode | 2950 | uur/jaar
| Prijs warmte of overige na subsidieperiode |  | Euro/kWh
| Vollasturen na subsidieperiode |  | uur/jaar
| Investeringssubsidie t.g.v. vreemd vermogen |  | Euro
| Investeringssubsidie t.g.v. eigen vermogen (NCW) |  | Euro
| Inflatie | 1.5%
| Rente lening | 1%
| Vereiste return on equity | 11%
| Equity share in investering incl. EIA effect | 20%
| Debt share in investering incl. EIA effect | 80%
| Vennootschapsbelasting | 25%
| Economische levensduur | 20 | jaar
| Termijn lening | 15 | jaar
| Afschrijvingstermijn | 15 | jaar
| Beleidsperiode | 15 | jaar
| Onregelmatige cashflow |  |  | Toelichting
|  | 21 | -3012500
| Energieprijzen |  | Jaar | 2022 | 2023 | 2024 | 2025 | 2026 | 2027 | 2028 | 2029 | 2030 | 2031 | 2032 | 2033 | 2034 | 2035 | 2036 | 2037 | 2038 | 2039 | 2040 | 2041 | 2042
Basisbedrag
| Inflator |  | index | 1 | 1.015 | 1.0302 | 1.0457 | 1.0614 | 1.0773 | 1.0934 | 1.1098 | 1.1265 | 1.1434 | 1.1605 | 1.1779 | 1.1956 | 1.2136 | 1.2318 | 1.2502 | 1.269 | 1.288 | 1.3073 | 1.327 | 1.3469 | 1.3671 | 1.3876 | 1.4084 | 1.4295 | 1.4509 | 1.4727 | 1.4948 | 1.5172 | 1.54 | 1.5631 | 1.5865 | 1.6103 | 1.6345 | 1.659 | 1.6839 | 1.7091 | 1.7348 | 1.7608 | 1.7872
Tabel: Nominale kasstroom (positieve bedragen = gunstig voor de producent)
| Positieve bedragen = gunstig voor de producent |  | 0 | 1 | 2 | 3 | 4 | 5 | 6 | 7 | 8 | 9 | 10 | 11 | 12 | 13 | 14 | 15 | 16 | 17 | 18 | 19 | 20 | 21 | 22 | 23 | 24 | 25 | 26 | 27 | 28 | 29 | 30 | 31 | 32 | 33 | 34 | 35 | 36 | 37 | 38 | 39 | 40
| Investering | Euro | 0: -60250000
| Afzet elektriciteit of overige | kWh |  | 147500000 | 147500000 | 147500000 | 147500000 | 147500000 | 147500000 | 147500000 | 147500000 | 147500000 | 147500000 | 147500000 | 147500000 | 147500000 | 147500000 | 147500000 | 147500000 | 147500000 | 147500000 | 147500000 | 147500000 | 0 | 0 | 0 | 0 | 0 | 0 | 0 | 0 | 0 | 0 | 0 | 0 | 0 | 0 | 0 | 0 | 0 | 0 | 0 | 0
| Afzet warmte of overige | kWh |  | 0 | 0 | 0 | 0 | 0 | 0 | 0 | 0 | 0 | 0 | 0 | 0 | 0 | 0 | 0 | 0 | 0 | 0 | 0 | 0 | 0 | 0 | 0 | 0 | 0 | 0 | 0 | 0 | 0 | 0 | 0 | 0 | 0 | 0 | 0 | 0 | 0 | 0 | 0 | 0
| Afzet hernieuwbaar gas | kWh (HHV) |  | 0 | 0 | 0 | 0 | 0 | 0 | 0 | 0 | 0 | 0 | 0 | 0 | 0 | 0 | 0 | 0 | 0 | 0 | 0 | 0 | 0 | 0 | 0 | 0 | 0 | 0 | 0 | 0 | 0 | 0 | 0 | 0 | 0 | 0 | 0 | 0 | 0 | 0 | 0 | 0
| Afzet | kWh |  | 147500000 | 147500000 | 147500000 | 147500000 | 147500000 | 147500000 | 147500000 | 147500000 | 147500000 | 147500000 | 147500000 | 147500000 | 147500000 | 147500000 | 147500000 | 147500000 | 147500000 | 147500000 | 147500000 | 147500000 | 0 | 0 | 0 | 0 | 0 | 0 | 0 | 0 | 0 | 0 | 0 | 0 | 0 | 0 | 0 | 0 | 0 | 0 | 0 | 0
| Operationele kosten | Euro |  | -2143000 | -2175145 | -2207772.175 | -2240888.7576 | -2274502.089 | -2308619.6203 | -2343248.9146 | -2378397.6483 | -2414073.6131 | -2450284.7173 | -2487038.988 | -2524344.5728 | -2562209.7414 | -2600642.8876 | -2639652.5309 | -2679247.3188 | -2719436.0286 | -2760227.5691 | -2801630.9826 | -2843655.4473 | -4057400.7072 | 0 | 0 | 0 | 0 | 0 | 0 | 0 | 0 | 0 | 0 | 0 | 0 | 0 | 0 | 0 | 0 | 0 | 0 | 0
| Brandstofkosten (biomassa) | Euro |  | 0 | 0 | 0 | 0 | 0 | 0 | 0 | 0 | 0 | 0 | 0 | 0 | 0 | 0 | 0 | 0 | 0 | 0 | 0 | 0 | 0 | 0 | 0 | 0 | 0 | 0 | 0 | 0 | 0 | 0 | 0 | 0 | 0 | 0 | 0 | 0 | 0 | 0 | 0 | 0
| Marktwaarde elektriciteit | Euro/kWh |  | 0 | 0 | 0 | 0 | 0 | 0 | 0 | 0 | 0 | 0 | 0 | 0 | 0 | 0 | 0 | 0.031 | 0.031 | 0.031 | 0.031 | 0.031 | 0 | 0 | 0 | 0 | 0 | 0 | 0 | 0 | 0 | 0 | 0 | 0 | 0 | 0 | 0 | 0 | 0 | 0 | 0 | 0
| Marktwaarde warmte of hernieuwbaar gas | Euro/kWh |  | 0 | 0 | 0 | 0 | 0 | 0 | 0 | 0 | 0 | 0 | 0 | 0 | 0 | 0 | 0 | 0 | 0 | 0 | 0 | 0 | 0 | 0 | 0 | 0 | 0 | 0 | 0 | 0 | 0 | 0 | 0 | 0 | 0 | 0 | 0 | 0 | 0 | 0 | 0 | 0
| Correctiebedrag | Euro/kWh |  | 0 | 0 | 0 | 0 | 0 | 0 | 0 | 0 | 0 | 0 | 0 | 0 | 0 | 0 | 0 | 0.031 | 0.031 | 0.031 | 0.031 | 0.031 | 0 | 0 | 0 | 0 | 0 | 0 | 0 | 0 | 0 | 0 | 0 | 0 | 0 | 0 | 0 | 0 | 0 | 0 | 0 | 0
| Basisbedrag | Euro/kWh |  | 0 | 0 | 0 | 0 | 0 | 0 | 0 | 0 | 0 | 0 | 0 | 0 | 0 | 0 | 0 | 0 | 0 | 0 | 0 | 0 | 0 | 0 | 0 | 0 | 0 | 0 | 0 | 0 | 0 | 0 | 0 | 0 | 0 | 0 | 0 | 0 | 0 | 0 | 0 | 0
| SDE-vergoeding | Euro |  | 0 | 0 | 0 | 0 | 0 | 0 | 0 | 0 | 0 | 0 | 0 | 0 | 0 | 0 | 0 | 0 | 0 | 0 | 0 | 0 | 0 | 0 | 0 | 0 | 0 | 0 | 0 | 0 | 0 | 0 | 0 | 0 | 0 | 0 | 0 | 0 | 0 | 0 | 0 | 0
| Marktinkomsten | Euro |  | 0 | 0 | 0 | 0 | 0 | 0 | 0 | 0 | 0 | 0 | 0 | 0 | 0 | 0 | 0 | 4572500 | 4572500 | 4572500 | 4572500 | 4572500 | 0 | 0 | 0 | 0 | 0 | 0 | 0 | 0 | 0 | 0 | 0 | 0 | 0 | 0 | 0 | 0 | 0 | 0 | 0 | 0
| Inkomen totaal (nominaal) | Euro |  | 0 | 0 | 0 | 0 | 0 | 0 | 0 | 0 | 0 | 0 | 0 | 0 | 0 | 0 | 0 | 4572500 | 4572500 | 4572500 | 4572500 | 4572500 | 0 | 0 | 0 | 0 | 0 | 0 | 0 | 0 | 0 | 0 | 0 | 0 | 0 | 0 | 0 | 0 | 0 | 0 | 0 | 0
| Kosten totaal (nominaal) | Euro |  | -2143000 | -2175145 | -2207772.175 | -2240888.7576 | -2274502.089 | -2308619.6203 | -2343248.9146 | -2378397.6483 | -2414073.6131 | -2450284.7173 | -2487038.988 | -2524344.5728 | -2562209.7414 | -2600642.8876 | -2639652.5309 | -2679247.3188 | -2719436.0286 | -2760227.5691 | -2801630.9826 | -2843655.4473 | -4057400.7072 | 0 | 0 | 0 | 0 | 0 | 0 | 0 | 0 | 0 | 0 | 0 | 0 | 0 | 0 | 0 | 0 | 0 | 0 | 0
| Bruto inkomen (nominaal) | Euro |  | -2143000 | -2175145 | -2207772.175 | -2240888.7576 | -2274502.089 | -2308619.6203 | -2343248.9146 | -2378397.6483 | -2414073.6131 | -2450284.7173 | -2487038.988 | -2524344.5728 | -2562209.7414 | -2600642.8876 | -2639652.5309 | 1893252.6812 | 1853063.9714 | 1812272.4309 | 1770869.0174 | 1728844.5527 | -4057400.7072 | 0 | 0 | 0 | 0 | 0 | 0 | 0 | 0 | 0 | 0 | 0 | 0 | 0 | 0 | 0 | 0 | 0 | 0 | 0
| Afschrijving | Euro |  | -4016666.6667 | -4016666.6667 | -4016666.6667 | -4016666.6667 | -4016666.6667 | -4016666.6667 | -4016666.6667 | -4016666.6667 | -4016666.6667 | -4016666.6667 | -4016666.6667 | -4016666.6667 | -4016666.6667 | -4016666.6667 | -4016666.6667 | 0 | 0 | 0 | 0 | 0 | 0 | 0 | 0 | 0 | 0 | 0 | 0 | 0 | 0 | 0 | 0 | 0 | 0 | 0 | 0 | 0 | 0 | 0 | 0 | 0
| Rente | Euro |  | -482000 | -452056.338 | -421813.2393 | -391267.7096 | -360416.7247 | -329257.2299 | -297786.1401 | -266000.3395 | -233896.6808 | -201471.9856 | -168723.0434 | -135646.6118 | -102239.4158 | -68498.1479 | -34419.4674 | 0 | 0 | 0 | 0 | 0 | 0 | 0 | 0 | 0 | 0 | 0 | 0 | 0 | 0 | 0 | 0 | 0 | 0 | 0 | 0 | 0 | 0 | 0 | 0 | 0
| Aflossing | Euro |  | -2994366.2049 | -3024309.867 | -3054552.9656 | -3085098.4953 | -3115949.4802 | -3147108.975 | -3178580.0648 | -3210365.8654 | -3242469.5241 | -3274894.2193 | -3307643.1615 | -3340719.5931 | -3374126.7891 | -3407868.057 | -3441946.7375 | 0 | 0 | 0 | 0 | 0 | 0 | 0 | 0 | 0 | 0 | 0 | 0 | 0 | 0 | 0 | 0 | 0 | 0 | 0 | 0 | 0 | 0 | 0 | 0 | 0
| Totale lasten lening | Euro |  | -3476366.2049 | -3476366.2049 | -3476366.2049 | -3476366.2049 | -3476366.2049 | -3476366.2049 | -3476366.2049 | -3476366.2049 | -3476366.2049 | -3476366.2049 | -3476366.2049 | -3476366.2049 | -3476366.2049 | -3476366.2049 | -3476366.2049 | 0 | 0 | 0 | 0 | 0 | 0 | 0 | 0 | 0 | 0 | 0 | 0 | 0 | 0 | 0 | 0 | 0 | 0 | 0 | 0 | 0 | 0 | 0 | 0 | 0
| Belastbaar inkomen | Euro |  | -6641666.6667 | -6643868.0046 | -6646252.0809 | -6648823.1339 | -6651585.4803 | -6654543.5169 | -6657701.7214 | -6661064.6545 | -6664636.9606 | -6668423.3695 | -6672428.6981 | -6676657.8513 | -6681115.8239 | -6685807.7022 | -6690738.6649 | 1893252.6812 | 1853063.9714 | 1812272.4309 | 1770869.0174 | 1728844.5527 | -4057400.7072 | 0 | 0 | 0 | 0 | 0 | 0 | 0 | 0 | 0 | 0 | 0 | 0 | 0 | 0 | 0 | 0 | 0 | 0 | 0
| Belasting bedrag | Euro |  | 1660416.6667 | 1660967.0012 | 1661563.0202 | 1662205.7835 | 1662896.3701 | 1663635.8792 | 1664425.4304 | 1665266.1636 | 1666159.2401 | 1667105.8424 | 1668107.1745 | 1669164.4628 | 1670278.956 | 1671451.9255 | 1672684.6662 | -473313.1703 | -463265.9928 | -453068.1077 | -442717.2544 | -432211.1382 | 1014350.1768 | 0 | 0 | 0 | 0 | 0 | 0 | 0 | 0 | 0 | 0 | 0 | 0 | 0 | 0 | 0 | 0 | 0 | 0 | 0
| Netto inkomen na belasting | Euro |  | -3958949.5382 | -3990544.2038 | -4022575.3597 | -4055049.1791 | -4087971.9238 | -4121349.946 | -4155189.6892 | -4189497.6896 | -4224280.5778 | -4259545.0798 | -4295298.0184 | -4331546.3149 | -4368296.9904 | -4405557.1669 | -4443334.0696 | 1419939.5109 | 1389797.9785 | 1359204.3232 | 1328151.7631 | 1296633.4145 | -3043050.5304 | 0 | 0 | 0 | 0 | 0 | 0 | 0 | 0 | 0 | 0 | 0 | 0 | 0 | 0 | 0 | 0 | 0 | 0 | 0
| Project cashflow | Euro | -60250000 | -482583.3333 | -514177.9988 | -546209.1548 | -578682.9741 | -611605.7189 | -644983.7411 | -678823.4843 | -713131.4847 | -747914.3729 | -783178.8749 | -818931.8135 | -855180.11 | -891930.7855 | -929190.962 | -966967.8646 | 1419939.5109 | 1389797.9785 | 1359204.3232 | 1328151.7631 | 1296633.4145 | -3043050.5304 | 0 | 0 | 0 | 0 | 0 | 0 | 0 | 0 | 0 | 0 | 0 | 0 | 0 | 0 | 0 | 0 | 0 | 0 | 0
| Equity cashflow | Euro | -12050000 | -3958949.5382 | -3990544.2038 | -4022575.3597 | -4055049.1791 | -4087971.9238 | -4121349.946 | -4155189.6892 | -4189497.6896 | -4224280.5778 | -4259545.0798 | -4295298.0184 | -4331546.3149 | -4368296.9904 | -4405557.1669 | -4443334.0696 | 1419939.5109 | 1389797.9785 | 1359204.3232 | 1328151.7631 | 1296633.4145 | -3043050.5304 | 0 | 0 | 0 | 0 | 0 | 0 | 0 | 0 | 0 | 0 | 0 | 0 | 0 | 0 | 0 | 0 | 0 | 0 | 0
| Subsidiebasis: afzet | kWh |  | 147500000 | 147500000 | 147500000 | 147500000 | 147500000 | 147500000 | 147500000 | 147500000 | 147500000 | 147500000 | 147500000 | 147500000 | 147500000 | 147500000 | 147500000 | 0 | 0 | 0 | 0 | 0 | 0 | 0 | 0 | 0 | 0 | 0 | 0 | 0 | 0 | 0 | 0 | 0 | 0 | 0 | 0 | 0 | 0 | 0 | 0 | 0
| Terug te verdienen investering |  | 0: 60250000; 1: 55264000; 2: 50280201.338; 3: 45298786.7522; 4: 40319943.2195; 5: 35343862.0331; 6: 30370738.8833; 7: 25400773.9381; 8: 20434171.9259; 9: 15471142.2198; 10: 10511898.9226; 11: 5556660.9541; 12: 605652.1387; 13: -4340898.7041; 14: -9282757.6685; 15: -14219685.6703; 16: -19151438.3515; 17: -24043002.3228; 18: -28893774.7538; 19: -33703143.7712; 20: -38470488.3239; 21: -34413087.6166
| DSCR |  | 1: 1.5729; 2: 1.5637; 3: 1.5543; 4: 1.5447; 5: 1.5351; 6: 1.5253; 7: 1.5153; 8: 1.5052; 9: 1.4949; 10: 1.4845; 11: 1.4739; 12: 1.4632; 13: 1.4523; 14: 1.4413; 15: 1.43
Tabel: Projectparameters
| Verdisconteerde inkomsten | euro | 0: -28980306.7446
| Verdisconteerde afzet | kWh | 0: 795489946.8346
| Totale investering | Euro | 0: 60250000
| DSCR (gemiddeld) |  | 0: 1.5038
| Projectrente (WACC nominaal/reëel) |  | 0: 2.8% / 1.3%
| Projectrendement (IRR) |  | 0: n.v.t.
| Rendement op eigen vermogen (IRR) |  | 0: n.v.t.
| Aandeel lening | Euro | 0: 48200000
| Aandeel equity | Euro | 0: 12050000
| Warmtekrachtverhouding | W:E | 0: 0
| Samengesteld aantal vollasturen | uur/jaar | 0: 2950
| Terugverdientijd | jaren | 0: tussen 12 en 13 jaren; 2: 0.066667

## 25
Berekening basisbedragen: conceptadvies SDE++ 2022
Wind op land, < 6,75 m/s
| BASISBEDRAG | Waarde | Eenheid | Toelichting
| Basisbedrag | 0.056 | Euro/kWh
| CO2-subsidie-intensiteit | 134 | Euro/t CO2
| Langetermijnprijs | 0.0309 | Euro/kWh
| Netto emissiefactor | 0.187 | kg CO2/kWh
| Productie-eenheid | kWh
| Vermogenseenheid | kW
| CONVERSIEFACTOREN | Waarde | Eenheid | Toelichting
| Verbrandingswaarde methaan (onderwaarde) | 35.8 | MJ/Nm3
| Verbrandingswaarde hernieuwbaar gas (onderwaarde) | 31.65 | MJ/Nm3
| Verbrandingswaarde hernieuwbaar gas (bovenwaarde) | 35.17 | MJ/Nm3
| kWh naar MJ | 3.6 | MJ/kWh
| INPUTVARIABELEN | Waarde | Eenheid | Toelichting
| Inputvermogen | 50000 | kW
Gaat het om een installatie voor hernieuwbaar gas?
Methaangehalte hernieuwbaar gas voor gaszuivering
| Vermogen hernieuwbaargasproductie (voor zuivering) | 0 | Nm3/uur
| Outputvermogen (thermisch of hernieuwbaar gas) |  | kW
| Outputvermogen (hernieuwbaar gas) | 0 | Nm3/uur
| Outputvermogen (elektrisch of overig) | 50000 | kW
| Vollasturen levering (thermisch of hernieuwbaar gas) |  | uur/jaar | Bij een installatie voor gecombineerde opwekking, wordt de bedrijfstijd genomen als maximum van de vollasturen warmte en vollasturen elektriciteit.
| Vollasturen levering (elektrisch of overig) | 2670 | uur/jaar | Bij een installatie voor gecombineerde opwekking, wordt de bedrijfstijd genomen als maximum van de vollasturen warmte en vollasturen elektriciteit.
| Max. elektrisch rendement | 100%
| Elektrisch rendement | 100%
| Thermisch rendement of rendement gasproductie | 0%
| Elektriciteitsderving bij warmtelevering |  | elektriciteit : warmte
| Investeringskosten | 1205 | Euro/kW
Euro/kW
| Totale investeringskosten | 60.25 | Euro (miljoen)
| Vaste O&M-kosten | 11 | Euro/kW/jaar
Euro/kW/jaar
| Totale jaarlijkse vaste O&M-kosten | 550 | Euro (duizend)
| Variabele O&M-kosten (incl. contractkosten) | 0.0108 | Euro/kWh
| Energie-inhoud brandstof |  | GJ/ton
| Biomassadoorzet | 0 | ton/jaar
| Netto brandstofprijs (aan de poort, incl. risico-opslag) |  | Euro/ton
| Relatief elektriciteitsgebruik |  | kWh/kWh
| Elektriciteitsgebruik | 0 | MWh/jaar
| Relatief warmtegebruik |  | kWh/kWh
| Warmtegebruik | 0 | MWh/jaar
| Relatief gasverbruik | 0 | kWh/kWh
| Gasverbruik |  | MWh/jaar
EMISSIEFACTOR
| Productie van warmte of overig | 0.226 | kg CO2/kWh
| Productie van elektriciteit of overig | 0.187 | kg CO2/kWh
| Productie van gas | 0.183 | kg CO2/kWh
| Gebruik van biomassa | 0 | kg CO2/ton
| Gebruik van warmte | 0 | kg CO2/kWh
| Gebruik van elektriciteit | 0.187 | kg CO2/kWh
| Gebruik van gas |  | kg CO2/kWh
| Elektriciteitsprijs na subsidieperiode (incl PIF) | 0.031 | Euro/kWh
| Vollasturen na subsidieperiode | 2670 | uur/jaar
| Prijs warmte of overige na subsidieperiode |  | Euro/kWh
| Vollasturen na subsidieperiode |  | uur/jaar
| Investeringssubsidie t.g.v. vreemd vermogen |  | Euro
| Investeringssubsidie t.g.v. eigen vermogen (NCW) |  | Euro
| Inflatie | 1.5%
| Rente lening | 1%
| Vereiste return on equity | 11%
| Equity share in investering incl. EIA effect | 20%
| Debt share in investering incl. EIA effect | 80%
| Vennootschapsbelasting | 25%
| Economische levensduur | 20 | jaar
| Termijn lening | 15 | jaar
| Afschrijvingstermijn | 15 | jaar
| Beleidsperiode | 15 | jaar
| Onregelmatige cashflow |  |  | Toelichting
|  | 21 | -3012500
| Energieprijzen |  | Jaar | 2022 | 2023 | 2024 | 2025 | 2026 | 2027 | 2028 | 2029 | 2030 | 2031 | 2032 | 2033 | 2034 | 2035 | 2036 | 2037 | 2038 | 2039 | 2040 | 2041 | 2042
Basisbedrag
| Inflator |  | index | 1 | 1.015 | 1.0302 | 1.0457 | 1.0614 | 1.0773 | 1.0934 | 1.1098 | 1.1265 | 1.1434 | 1.1605 | 1.1779 | 1.1956 | 1.2136 | 1.2318 | 1.2502 | 1.269 | 1.288 | 1.3073 | 1.327 | 1.3469 | 1.3671 | 1.3876 | 1.4084 | 1.4295 | 1.4509 | 1.4727 | 1.4948 | 1.5172 | 1.54 | 1.5631 | 1.5865 | 1.6103 | 1.6345 | 1.659 | 1.6839 | 1.7091 | 1.7348 | 1.7608 | 1.7872
Tabel: Nominale kasstroom (positieve bedragen = gunstig voor de producent)
| Positieve bedragen = gunstig voor de producent |  | 0 | 1 | 2 | 3 | 4 | 5 | 6 | 7 | 8 | 9 | 10 | 11 | 12 | 13 | 14 | 15 | 16 | 17 | 18 | 19 | 20 | 21 | 22 | 23 | 24 | 25 | 26 | 27 | 28 | 29 | 30 | 31 | 32 | 33 | 34 | 35 | 36 | 37 | 38 | 39 | 40
| Investering | Euro | 0: -60250000
| Afzet elektriciteit of overige | kWh |  | 133500000 | 133500000 | 133500000 | 133500000 | 133500000 | 133500000 | 133500000 | 133500000 | 133500000 | 133500000 | 133500000 | 133500000 | 133500000 | 133500000 | 133500000 | 133500000 | 133500000 | 133500000 | 133500000 | 133500000 | 0 | 0 | 0 | 0 | 0 | 0 | 0 | 0 | 0 | 0 | 0 | 0 | 0 | 0 | 0 | 0 | 0 | 0 | 0 | 0
| Afzet warmte of overige | kWh |  | 0 | 0 | 0 | 0 | 0 | 0 | 0 | 0 | 0 | 0 | 0 | 0 | 0 | 0 | 0 | 0 | 0 | 0 | 0 | 0 | 0 | 0 | 0 | 0 | 0 | 0 | 0 | 0 | 0 | 0 | 0 | 0 | 0 | 0 | 0 | 0 | 0 | 0 | 0 | 0
| Afzet hernieuwbaar gas | kWh (HHV) |  | 0 | 0 | 0 | 0 | 0 | 0 | 0 | 0 | 0 | 0 | 0 | 0 | 0 | 0 | 0 | 0 | 0 | 0 | 0 | 0 | 0 | 0 | 0 | 0 | 0 | 0 | 0 | 0 | 0 | 0 | 0 | 0 | 0 | 0 | 0 | 0 | 0 | 0 | 0 | 0
| Afzet | kWh |  | 133500000 | 133500000 | 133500000 | 133500000 | 133500000 | 133500000 | 133500000 | 133500000 | 133500000 | 133500000 | 133500000 | 133500000 | 133500000 | 133500000 | 133500000 | 133500000 | 133500000 | 133500000 | 133500000 | 133500000 | 0 | 0 | 0 | 0 | 0 | 0 | 0 | 0 | 0 | 0 | 0 | 0 | 0 | 0 | 0 | 0 | 0 | 0 | 0 | 0
| Operationele kosten | Euro |  | -1991800 | -2021677 | -2052002.155 | -2082782.1873 | -2114023.9201 | -2145734.2789 | -2177920.2931 | -2210589.0975 | -2243747.934 | -2277404.153 | -2311565.2153 | -2346238.6935 | -2381432.2739 | -2417153.758 | -2453411.0644 | -2490212.2304 | -2527565.4138 | -2565478.895 | -2603961.0785 | -2643020.4946 | -4057400.7072 | 0 | 0 | 0 | 0 | 0 | 0 | 0 | 0 | 0 | 0 | 0 | 0 | 0 | 0 | 0 | 0 | 0 | 0 | 0
| Brandstofkosten (biomassa) | Euro |  | 0 | 0 | 0 | 0 | 0 | 0 | 0 | 0 | 0 | 0 | 0 | 0 | 0 | 0 | 0 | 0 | 0 | 0 | 0 | 0 | 0 | 0 | 0 | 0 | 0 | 0 | 0 | 0 | 0 | 0 | 0 | 0 | 0 | 0 | 0 | 0 | 0 | 0 | 0 | 0
| Marktwaarde elektriciteit | Euro/kWh |  | 0 | 0 | 0 | 0 | 0 | 0 | 0 | 0 | 0 | 0 | 0 | 0 | 0 | 0 | 0 | 0.031 | 0.031 | 0.031 | 0.031 | 0.031 | 0 | 0 | 0 | 0 | 0 | 0 | 0 | 0 | 0 | 0 | 0 | 0 | 0 | 0 | 0 | 0 | 0 | 0 | 0 | 0
| Marktwaarde warmte of hernieuwbaar gas | Euro/kWh |  | 0 | 0 | 0 | 0 | 0 | 0 | 0 | 0 | 0 | 0 | 0 | 0 | 0 | 0 | 0 | 0 | 0 | 0 | 0 | 0 | 0 | 0 | 0 | 0 | 0 | 0 | 0 | 0 | 0 | 0 | 0 | 0 | 0 | 0 | 0 | 0 | 0 | 0 | 0 | 0
| Correctiebedrag | Euro/kWh |  | 0 | 0 | 0 | 0 | 0 | 0 | 0 | 0 | 0 | 0 | 0 | 0 | 0 | 0 | 0 | 0.031 | 0.031 | 0.031 | 0.031 | 0.031 | 0 | 0 | 0 | 0 | 0 | 0 | 0 | 0 | 0 | 0 | 0 | 0 | 0 | 0 | 0 | 0 | 0 | 0 | 0 | 0
| Basisbedrag | Euro/kWh |  | 0 | 0 | 0 | 0 | 0 | 0 | 0 | 0 | 0 | 0 | 0 | 0 | 0 | 0 | 0 | 0 | 0 | 0 | 0 | 0 | 0 | 0 | 0 | 0 | 0 | 0 | 0 | 0 | 0 | 0 | 0 | 0 | 0 | 0 | 0 | 0 | 0 | 0 | 0 | 0
| SDE-vergoeding | Euro |  | 0 | 0 | 0 | 0 | 0 | 0 | 0 | 0 | 0 | 0 | 0 | 0 | 0 | 0 | 0 | 0 | 0 | 0 | 0 | 0 | 0 | 0 | 0 | 0 | 0 | 0 | 0 | 0 | 0 | 0 | 0 | 0 | 0 | 0 | 0 | 0 | 0 | 0 | 0 | 0
| Marktinkomsten | Euro |  | 0 | 0 | 0 | 0 | 0 | 0 | 0 | 0 | 0 | 0 | 0 | 0 | 0 | 0 | 0 | 4138500 | 4138500 | 4138500 | 4138500 | 4138500 | 0 | 0 | 0 | 0 | 0 | 0 | 0 | 0 | 0 | 0 | 0 | 0 | 0 | 0 | 0 | 0 | 0 | 0 | 0 | 0
| Inkomen totaal (nominaal) | Euro |  | 0 | 0 | 0 | 0 | 0 | 0 | 0 | 0 | 0 | 0 | 0 | 0 | 0 | 0 | 0 | 4138500 | 4138500 | 4138500 | 4138500 | 4138500 | 0 | 0 | 0 | 0 | 0 | 0 | 0 | 0 | 0 | 0 | 0 | 0 | 0 | 0 | 0 | 0 | 0 | 0 | 0 | 0
| Kosten totaal (nominaal) | Euro |  | -1991800 | -2021677 | -2052002.155 | -2082782.1873 | -2114023.9201 | -2145734.2789 | -2177920.2931 | -2210589.0975 | -2243747.934 | -2277404.153 | -2311565.2153 | -2346238.6935 | -2381432.2739 | -2417153.758 | -2453411.0644 | -2490212.2304 | -2527565.4138 | -2565478.895 | -2603961.0785 | -2643020.4946 | -4057400.7072 | 0 | 0 | 0 | 0 | 0 | 0 | 0 | 0 | 0 | 0 | 0 | 0 | 0 | 0 | 0 | 0 | 0 | 0 | 0
| Bruto inkomen (nominaal) | Euro |  | -1991800 | -2021677 | -2052002.155 | -2082782.1873 | -2114023.9201 | -2145734.2789 | -2177920.2931 | -2210589.0975 | -2243747.934 | -2277404.153 | -2311565.2153 | -2346238.6935 | -2381432.2739 | -2417153.758 | -2453411.0644 | 1648287.7696 | 1610934.5862 | 1573021.105 | 1534538.9215 | 1495479.5054 | -4057400.7072 | 0 | 0 | 0 | 0 | 0 | 0 | 0 | 0 | 0 | 0 | 0 | 0 | 0 | 0 | 0 | 0 | 0 | 0 | 0
| Afschrijving | Euro |  | -4016666.6667 | -4016666.6667 | -4016666.6667 | -4016666.6667 | -4016666.6667 | -4016666.6667 | -4016666.6667 | -4016666.6667 | -4016666.6667 | -4016666.6667 | -4016666.6667 | -4016666.6667 | -4016666.6667 | -4016666.6667 | -4016666.6667 | 0 | 0 | 0 | 0 | 0 | 0 | 0 | 0 | 0 | 0 | 0 | 0 | 0 | 0 | 0 | 0 | 0 | 0 | 0 | 0 | 0 | 0 | 0 | 0 | 0
| Rente | Euro |  | -482000 | -452056.338 | -421813.2393 | -391267.7096 | -360416.7247 | -329257.2299 | -297786.1401 | -266000.3395 | -233896.6808 | -201471.9856 | -168723.0434 | -135646.6118 | -102239.4158 | -68498.1479 | -34419.4674 | 0 | 0 | 0 | 0 | 0 | 0 | 0 | 0 | 0 | 0 | 0 | 0 | 0 | 0 | 0 | 0 | 0 | 0 | 0 | 0 | 0 | 0 | 0 | 0 | 0
| Aflossing | Euro |  | -2994366.2049 | -3024309.867 | -3054552.9656 | -3085098.4953 | -3115949.4802 | -3147108.975 | -3178580.0648 | -3210365.8654 | -3242469.5241 | -3274894.2193 | -3307643.1615 | -3340719.5931 | -3374126.7891 | -3407868.057 | -3441946.7375 | 0 | 0 | 0 | 0 | 0 | 0 | 0 | 0 | 0 | 0 | 0 | 0 | 0 | 0 | 0 | 0 | 0 | 0 | 0 | 0 | 0 | 0 | 0 | 0 | 0
| Totale lasten lening | Euro |  | -3476366.2049 | -3476366.2049 | -3476366.2049 | -3476366.2049 | -3476366.2049 | -3476366.2049 | -3476366.2049 | -3476366.2049 | -3476366.2049 | -3476366.2049 | -3476366.2049 | -3476366.2049 | -3476366.2049 | -3476366.2049 | -3476366.2049 | 0 | 0 | 0 | 0 | 0 | 0 | 0 | 0 | 0 | 0 | 0 | 0 | 0 | 0 | 0 | 0 | 0 | 0 | 0 | 0 | 0 | 0 | 0 | 0 | 0
| Belastbaar inkomen | Euro |  | -6490466.6667 | -6490400.0046 | -6490482.0609 | -6490716.5636 | -6491107.3115 | -6491658.1755 | -6492373.0999 | -6493256.1037 | -6494311.2815 | -6495542.8052 | -6496954.9253 | -6498551.9719 | -6500338.3564 | -6502318.5726 | -6504497.1984 | 1648287.7696 | 1610934.5862 | 1573021.105 | 1534538.9215 | 1495479.5054 | -4057400.7072 | 0 | 0 | 0 | 0 | 0 | 0 | 0 | 0 | 0 | 0 | 0 | 0 | 0 | 0 | 0 | 0 | 0 | 0 | 0
| Belasting bedrag | Euro |  | 1622616.6667 | 1622600.0012 | 1622620.5152 | 1622679.1409 | 1622776.8279 | 1622914.5439 | 1623093.275 | 1623314.0259 | 1623577.8204 | 1623885.7013 | 1624238.7313 | 1624637.993 | 1625084.5891 | 1625579.6432 | 1626124.2996 | -412071.9424 | -402733.6465 | -393255.2762 | -383634.7304 | -373869.8763 | 1014350.1768 | 0 | 0 | 0 | 0 | 0 | 0 | 0 | 0 | 0 | 0 | 0 | 0 | 0 | 0 | 0 | 0 | 0 | 0 | 0
| Netto inkomen na belasting | Euro |  | -3845549.5382 | -3875443.2038 | -3905747.8447 | -3936469.2513 | -3967613.2972 | -3999185.94 | -4031193.2231 | -4063641.2765 | -4096536.3185 | -4129884.6566 | -4163692.6889 | -4197966.9054 | -4232713.8897 | -4267940.3198 | -4303652.9697 | 1236215.8272 | 1208200.9396 | 1179765.8287 | 1150904.1912 | 1121609.629 | -3043050.5304 | 0 | 0 | 0 | 0 | 0 | 0 | 0 | 0 | 0 | 0 | 0 | 0 | 0 | 0 | 0 | 0 | 0 | 0 | 0
| Project cashflow | Euro | -60250000 | -369183.3333 | -399076.9988 | -429381.6398 | -460103.0464 | -491247.0923 | -522819.7351 | -554827.0181 | -587275.0716 | -620170.1136 | -653518.4517 | -687326.484 | -721600.7005 | -756347.6848 | -791574.1149 | -827286.7648 | 1236215.8272 | 1208200.9396 | 1179765.8287 | 1150904.1912 | 1121609.629 | -3043050.5304 | 0 | 0 | 0 | 0 | 0 | 0 | 0 | 0 | 0 | 0 | 0 | 0 | 0 | 0 | 0 | 0 | 0 | 0 | 0
| Equity cashflow | Euro | -12050000 | -3845549.5382 | -3875443.2038 | -3905747.8447 | -3936469.2513 | -3967613.2972 | -3999185.94 | -4031193.2231 | -4063641.2765 | -4096536.3185 | -4129884.6566 | -4163692.6889 | -4197966.9054 | -4232713.8897 | -4267940.3198 | -4303652.9697 | 1236215.8272 | 1208200.9396 | 1179765.8287 | 1150904.1912 | 1121609.629 | -3043050.5304 | 0 | 0 | 0 | 0 | 0 | 0 | 0 | 0 | 0 | 0 | 0 | 0 | 0 | 0 | 0 | 0 | 0 | 0 | 0
| Subsidiebasis: afzet | kWh |  | 133500000 | 133500000 | 133500000 | 133500000 | 133500000 | 133500000 | 133500000 | 133500000 | 133500000 | 133500000 | 133500000 | 133500000 | 133500000 | 133500000 | 133500000 | 0 | 0 | 0 | 0 | 0 | 0 | 0 | 0 | 0 | 0 | 0 | 0 | 0 | 0 | 0 | 0 | 0 | 0 | 0 | 0 | 0 | 0 | 0 | 0 | 0
| Terug te verdienen investering |  | 0: 60250000; 1: 55247800; 2: 50245533.338; 3: 45243348.7322; 4: 40241398.6292; 5: 35239839.274; 6: 30238830.7828; 7: 25238537.216; 8: 20239126.653; 9: 15240771.2678; 10: 10243647.4064; 11: 5247935.6651; 12: 253820.9703; 13: -4738507.3399; 14: -9728855.4339; 15: -14717024.9022; 16: -19702812.6718; 17: -24651247.258; 18: -29561768.363; 19: -34433807.2845; 20: -39266786.7899; 21: -35209386.0827
| DSCR |  | 1: 1.5776; 2: 1.569; 3: 1.5602; 4: 1.5514; 5: 1.5424; 6: 1.5333; 7: 1.524; 8: 1.5146; 9: 1.5051; 10: 1.4954; 11: 1.4856; 12: 1.4756; 13: 1.4655; 14: 1.4552; 15: 1.4448
Tabel: Projectparameters
| Verdisconteerde inkomsten | euro | 0: -28237469.5272
| Verdisconteerde afzet | kWh | 0: 719985816.2876
| Totale investering | Euro | 0: 60250000
| DSCR (gemiddeld) |  | 0: 1.5133
| Projectrente (WACC nominaal/reëel) |  | 0: 2.8% / 1.3%
| Projectrendement (IRR) |  | 0: n.v.t.
| Rendement op eigen vermogen (IRR) |  | 0: n.v.t.
| Aandeel lening | Euro | 0: 48200000
| Aandeel equity | Euro | 0: 12050000
| Warmtekrachtverhouding | W:E | 0: 0
| Samengesteld aantal vollasturen | uur/jaar | 0: 2670
| Terugverdientijd | jaren | 0: tussen 12 en 13 jaren; 2: 0.066667

## 26
Berekening basisbedragen: conceptadvies SDE++ 2022
Wind op land, hoogtebeperkt ≥ 8,5 m/s
| BASISBEDRAG | Waarde | Eenheid | Toelichting
| Basisbedrag | 0.0439 | Euro/kWh
| CO2-subsidie-intensiteit | 70 | Euro/t CO2
| Langetermijnprijs | 0.0309 | Euro/kWh
| Netto emissiefactor | 0.187 | kg CO2/kWh
| Productie-eenheid | kWh
| Vermogenseenheid | kW
| CONVERSIEFACTOREN | Waarde | Eenheid | Toelichting
| Verbrandingswaarde methaan (onderwaarde) | 35.8 | MJ/Nm3
| Verbrandingswaarde hernieuwbaar gas (onderwaarde) | 31.65 | MJ/Nm3
| Verbrandingswaarde hernieuwbaar gas (bovenwaarde) | 35.17 | MJ/Nm3
| kWh naar MJ | 3.6 | MJ/kWh
| INPUTVARIABELEN | Waarde | Eenheid | Toelichting
| Inputvermogen | 50000 | kW
Gaat het om een installatie voor hernieuwbaar gas?
Methaangehalte hernieuwbaar gas voor gaszuivering
| Vermogen hernieuwbaargasproductie (voor zuivering) | 0 | Nm3/uur
| Outputvermogen (thermisch of hernieuwbaar gas) |  | kW
| Outputvermogen (hernieuwbaar gas) | 0 | Nm3/uur
| Outputvermogen (elektrisch of overig) | 50000 | kW
| Vollasturen levering (thermisch of hernieuwbaar gas) |  | uur/jaar | Bij een installatie voor gecombineerde opwekking, wordt de bedrijfstijd genomen als maximum van de vollasturen warmte en vollasturen elektriciteit.
| Vollasturen levering (elektrisch of overig) | 3650 | uur/jaar | Bij een installatie voor gecombineerde opwekking, wordt de bedrijfstijd genomen als maximum van de vollasturen warmte en vollasturen elektriciteit.
| Max. elektrisch rendement | 100%
| Elektrisch rendement | 100%
| Thermisch rendement of rendement gasproductie | 0%
| Elektriciteitsderving bij warmtelevering |  | elektriciteit : warmte
| Investeringskosten | 1180 | Euro/kW
Euro/kW
| Totale investeringskosten | 59 | Euro (miljoen)
| Vaste O&M-kosten | 13.1 | Euro/kW/jaar
Euro/kW/jaar
| Totale jaarlijkse vaste O&M-kosten | 655 | Euro (duizend)
| Variabele O&M-kosten (incl. contractkosten) | 0.011 | Euro/kWh
| Energie-inhoud brandstof |  | GJ/ton
| Biomassadoorzet | 0 | ton/jaar
| Netto brandstofprijs (aan de poort, incl. risico-opslag) |  | Euro/ton
| Relatief elektriciteitsgebruik |  | kWh/kWh
| Elektriciteitsgebruik | 0 | MWh/jaar
| Relatief warmtegebruik |  | kWh/kWh
| Warmtegebruik | 0 | MWh/jaar
| Relatief gasverbruik | 0 | kWh/kWh
| Gasverbruik |  | MWh/jaar
EMISSIEFACTOR
| Productie van warmte of overig | 0.226 | kg CO2/kWh
| Productie van elektriciteit of overig | 0.187 | kg CO2/kWh
| Productie van gas | 0.183 | kg CO2/kWh
| Gebruik van biomassa | 0 | kg CO2/ton
| Gebruik van warmte | 0 | kg CO2/kWh
| Gebruik van elektriciteit | 0.187 | kg CO2/kWh
| Gebruik van gas |  | kg CO2/kWh
| Elektriciteitsprijs na subsidieperiode (incl PIF) | 0.031 | Euro/kWh
| Vollasturen na subsidieperiode | 3650 | uur/jaar
| Prijs warmte of overige na subsidieperiode |  | Euro/kWh
| Vollasturen na subsidieperiode |  | uur/jaar
| Investeringssubsidie t.g.v. vreemd vermogen |  | Euro
| Investeringssubsidie t.g.v. eigen vermogen (NCW) |  | Euro
| Inflatie | 1.5%
| Rente lening | 1%
| Vereiste return on equity | 11%
| Equity share in investering incl. EIA effect | 20%
| Debt share in investering incl. EIA effect | 80%
| Vennootschapsbelasting | 25%
| Economische levensduur | 20 | jaar
| Termijn lening | 15 | jaar
| Afschrijvingstermijn | 15 | jaar
| Beleidsperiode | 15 | jaar
| Onregelmatige cashflow |  |  | Toelichting
|  | 21 | -2950000
| Energieprijzen |  | Jaar | 2022 | 2023 | 2024 | 2025 | 2026 | 2027 | 2028 | 2029 | 2030 | 2031 | 2032 | 2033 | 2034 | 2035 | 2036 | 2037 | 2038 | 2039 | 2040 | 2041 | 2042
Basisbedrag
| Inflator |  | index | 1 | 1.015 | 1.0302 | 1.0457 | 1.0614 | 1.0773 | 1.0934 | 1.1098 | 1.1265 | 1.1434 | 1.1605 | 1.1779 | 1.1956 | 1.2136 | 1.2318 | 1.2502 | 1.269 | 1.288 | 1.3073 | 1.327 | 1.3469 | 1.3671 | 1.3876 | 1.4084 | 1.4295 | 1.4509 | 1.4727 | 1.4948 | 1.5172 | 1.54 | 1.5631 | 1.5865 | 1.6103 | 1.6345 | 1.659 | 1.6839 | 1.7091 | 1.7348 | 1.7608 | 1.7872
Tabel: Nominale kasstroom (positieve bedragen = gunstig voor de producent)
| Positieve bedragen = gunstig voor de producent |  | 0 | 1 | 2 | 3 | 4 | 5 | 6 | 7 | 8 | 9 | 10 | 11 | 12 | 13 | 14 | 15 | 16 | 17 | 18 | 19 | 20 | 21 | 22 | 23 | 24 | 25 | 26 | 27 | 28 | 29 | 30 | 31 | 32 | 33 | 34 | 35 | 36 | 37 | 38 | 39 | 40
| Investering | Euro | 0: -59000000
| Afzet elektriciteit of overige | kWh |  | 182500000 | 182500000 | 182500000 | 182500000 | 182500000 | 182500000 | 182500000 | 182500000 | 182500000 | 182500000 | 182500000 | 182500000 | 182500000 | 182500000 | 182500000 | 182500000 | 182500000 | 182500000 | 182500000 | 182500000 | 0 | 0 | 0 | 0 | 0 | 0 | 0 | 0 | 0 | 0 | 0 | 0 | 0 | 0 | 0 | 0 | 0 | 0 | 0 | 0
| Afzet warmte of overige | kWh |  | 0 | 0 | 0 | 0 | 0 | 0 | 0 | 0 | 0 | 0 | 0 | 0 | 0 | 0 | 0 | 0 | 0 | 0 | 0 | 0 | 0 | 0 | 0 | 0 | 0 | 0 | 0 | 0 | 0 | 0 | 0 | 0 | 0 | 0 | 0 | 0 | 0 | 0 | 0 | 0
| Afzet hernieuwbaar gas | kWh (HHV) |  | 0 | 0 | 0 | 0 | 0 | 0 | 0 | 0 | 0 | 0 | 0 | 0 | 0 | 0 | 0 | 0 | 0 | 0 | 0 | 0 | 0 | 0 | 0 | 0 | 0 | 0 | 0 | 0 | 0 | 0 | 0 | 0 | 0 | 0 | 0 | 0 | 0 | 0 | 0 | 0
| Afzet | kWh |  | 182500000 | 182500000 | 182500000 | 182500000 | 182500000 | 182500000 | 182500000 | 182500000 | 182500000 | 182500000 | 182500000 | 182500000 | 182500000 | 182500000 | 182500000 | 182500000 | 182500000 | 182500000 | 182500000 | 182500000 | 0 | 0 | 0 | 0 | 0 | 0 | 0 | 0 | 0 | 0 | 0 | 0 | 0 | 0 | 0 | 0 | 0 | 0 | 0 | 0
| Operationele kosten | Euro |  | -2662500 | -2702437.5 | -2742974.0625 | -2784118.6734 | -2825880.4535 | -2868268.6603 | -2911292.6902 | -2954962.0806 | -2999286.5118 | -3044275.8095 | -3089939.9466 | -3136289.0458 | -3183333.3815 | -3231083.3822 | -3279549.633 | -3328742.8775 | -3378674.0206 | -3429354.1309 | -3480794.4429 | -3533006.3595 | -3973222.2693 | 0 | 0 | 0 | 0 | 0 | 0 | 0 | 0 | 0 | 0 | 0 | 0 | 0 | 0 | 0 | 0 | 0 | 0 | 0
| Brandstofkosten (biomassa) | Euro |  | 0 | 0 | 0 | 0 | 0 | 0 | 0 | 0 | 0 | 0 | 0 | 0 | 0 | 0 | 0 | 0 | 0 | 0 | 0 | 0 | 0 | 0 | 0 | 0 | 0 | 0 | 0 | 0 | 0 | 0 | 0 | 0 | 0 | 0 | 0 | 0 | 0 | 0 | 0 | 0
| Marktwaarde elektriciteit | Euro/kWh |  | 0 | 0 | 0 | 0 | 0 | 0 | 0 | 0 | 0 | 0 | 0 | 0 | 0 | 0 | 0 | 0.031 | 0.031 | 0.031 | 0.031 | 0.031 | 0 | 0 | 0 | 0 | 0 | 0 | 0 | 0 | 0 | 0 | 0 | 0 | 0 | 0 | 0 | 0 | 0 | 0 | 0 | 0
| Marktwaarde warmte of hernieuwbaar gas | Euro/kWh |  | 0 | 0 | 0 | 0 | 0 | 0 | 0 | 0 | 0 | 0 | 0 | 0 | 0 | 0 | 0 | 0 | 0 | 0 | 0 | 0 | 0 | 0 | 0 | 0 | 0 | 0 | 0 | 0 | 0 | 0 | 0 | 0 | 0 | 0 | 0 | 0 | 0 | 0 | 0 | 0
| Correctiebedrag | Euro/kWh |  | 0 | 0 | 0 | 0 | 0 | 0 | 0 | 0 | 0 | 0 | 0 | 0 | 0 | 0 | 0 | 0.031 | 0.031 | 0.031 | 0.031 | 0.031 | 0 | 0 | 0 | 0 | 0 | 0 | 0 | 0 | 0 | 0 | 0 | 0 | 0 | 0 | 0 | 0 | 0 | 0 | 0 | 0
| Basisbedrag | Euro/kWh |  | 0 | 0 | 0 | 0 | 0 | 0 | 0 | 0 | 0 | 0 | 0 | 0 | 0 | 0 | 0 | 0 | 0 | 0 | 0 | 0 | 0 | 0 | 0 | 0 | 0 | 0 | 0 | 0 | 0 | 0 | 0 | 0 | 0 | 0 | 0 | 0 | 0 | 0 | 0 | 0
| SDE-vergoeding | Euro |  | 0 | 0 | 0 | 0 | 0 | 0 | 0 | 0 | 0 | 0 | 0 | 0 | 0 | 0 | 0 | 0 | 0 | 0 | 0 | 0 | 0 | 0 | 0 | 0 | 0 | 0 | 0 | 0 | 0 | 0 | 0 | 0 | 0 | 0 | 0 | 0 | 0 | 0 | 0 | 0
| Marktinkomsten | Euro |  | 0 | 0 | 0 | 0 | 0 | 0 | 0 | 0 | 0 | 0 | 0 | 0 | 0 | 0 | 0 | 5657500 | 5657500 | 5657500 | 5657500 | 5657500 | 0 | 0 | 0 | 0 | 0 | 0 | 0 | 0 | 0 | 0 | 0 | 0 | 0 | 0 | 0 | 0 | 0 | 0 | 0 | 0
| Inkomen totaal (nominaal) | Euro |  | 0 | 0 | 0 | 0 | 0 | 0 | 0 | 0 | 0 | 0 | 0 | 0 | 0 | 0 | 0 | 5657500 | 5657500 | 5657500 | 5657500 | 5657500 | 0 | 0 | 0 | 0 | 0 | 0 | 0 | 0 | 0 | 0 | 0 | 0 | 0 | 0 | 0 | 0 | 0 | 0 | 0 | 0
| Kosten totaal (nominaal) | Euro |  | -2662500 | -2702437.5 | -2742974.0625 | -2784118.6734 | -2825880.4535 | -2868268.6603 | -2911292.6902 | -2954962.0806 | -2999286.5118 | -3044275.8095 | -3089939.9466 | -3136289.0458 | -3183333.3815 | -3231083.3822 | -3279549.633 | -3328742.8775 | -3378674.0206 | -3429354.1309 | -3480794.4429 | -3533006.3595 | -3973222.2693 | 0 | 0 | 0 | 0 | 0 | 0 | 0 | 0 | 0 | 0 | 0 | 0 | 0 | 0 | 0 | 0 | 0 | 0 | 0
| Bruto inkomen (nominaal) | Euro |  | -2662500 | -2702437.5 | -2742974.0625 | -2784118.6734 | -2825880.4535 | -2868268.6603 | -2911292.6902 | -2954962.0806 | -2999286.5118 | -3044275.8095 | -3089939.9466 | -3136289.0458 | -3183333.3815 | -3231083.3822 | -3279549.633 | 2328757.1225 | 2278825.9794 | 2228145.8691 | 2176705.5571 | 2124493.6405 | -3973222.2693 | 0 | 0 | 0 | 0 | 0 | 0 | 0 | 0 | 0 | 0 | 0 | 0 | 0 | 0 | 0 | 0 | 0 | 0 | 0
| Afschrijving | Euro |  | -3933333.3333 | -3933333.3333 | -3933333.3333 | -3933333.3333 | -3933333.3333 | -3933333.3333 | -3933333.3333 | -3933333.3333 | -3933333.3333 | -3933333.3333 | -3933333.3333 | -3933333.3333 | -3933333.3333 | -3933333.3333 | -3933333.3333 | 0 | 0 | 0 | 0 | 0 | 0 | 0 | 0 | 0 | 0 | 0 | 0 | 0 | 0 | 0 | 0 | 0 | 0 | 0 | 0 | 0 | 0 | 0 | 0 | 0
| Rente | Euro |  | -472000 | -442677.5758 | -413061.9273 | -383150.1223 | -352939.1993 | -322426.167 | -291608.0044 | -260481.6602 | -229044.0526 | -197292.0689 | -165222.5653 | -132832.3667 | -100118.2661 | -67077.0245 | -33705.3705 | 0 | 0 | 0 | 0 | 0 | 0 | 0 | 0 | 0 | 0 | 0 | 0 | 0 | 0 | 0 | 0 | 0 | 0 | 0 | 0 | 0 | 0 | 0 | 0 | 0
| Aflossing | Euro |  | -2932242.4247 | -2961564.849 | -2991180.4975 | -3021092.3024 | -3051303.2255 | -3081816.2577 | -3112634.4203 | -3143760.7645 | -3175198.3721 | -3206950.3559 | -3239019.8594 | -3271410.058 | -3304124.1586 | -3337165.4002 | -3370537.0542 | 0 | 0 | 0 | 0 | 0 | 0 | 0 | 0 | 0 | 0 | 0 | 0 | 0 | 0 | 0 | 0 | 0 | 0 | 0 | 0 | 0 | 0 | 0 | 0 | 0
| Totale lasten lening | Euro |  | -3404242.4247 | -3404242.4247 | -3404242.4247 | -3404242.4247 | -3404242.4247 | -3404242.4247 | -3404242.4247 | -3404242.4247 | -3404242.4247 | -3404242.4247 | -3404242.4247 | -3404242.4247 | -3404242.4247 | -3404242.4247 | -3404242.4247 | 0 | 0 | 0 | 0 | 0 | 0 | 0 | 0 | 0 | 0 | 0 | 0 | 0 | 0 | 0 | 0 | 0 | 0 | 0 | 0 | 0 | 0 | 0 | 0 | 0
| Belastbaar inkomen | Euro |  | -7067833.3333 | -7078448.4091 | -7089369.3231 | -7100602.1291 | -7112152.9861 | -7124028.1607 | -7136234.028 | -7148777.0742 | -7161663.8977 | -7174901.2117 | -7188495.8453 | -7202454.7459 | -7216784.981 | -7231493.7401 | -7246588.3368 | 2328757.1225 | 2278825.9794 | 2228145.8691 | 2176705.5571 | 2124493.6405 | -3973222.2693 | 0 | 0 | 0 | 0 | 0 | 0 | 0 | 0 | 0 | 0 | 0 | 0 | 0 | 0 | 0 | 0 | 0 | 0 | 0
| Belasting bedrag | Euro |  | 1766958.3333 | 1769612.1023 | 1772342.3308 | 1775150.5323 | 1778038.2465 | 1781007.0402 | 1784058.507 | 1787194.2685 | 1790415.9744 | 1793725.3029 | 1797123.9613 | 1800613.6865 | 1804196.2452 | 1807873.435 | 1811647.0842 | -582189.2806 | -569706.4948 | -557036.4673 | -544176.3893 | -531123.4101 | 993305.5673 | 0 | 0 | 0 | 0 | 0 | 0 | 0 | 0 | 0 | 0 | 0 | 0 | 0 | 0 | 0 | 0 | 0 | 0 | 0
| Netto inkomen na belasting | Euro |  | -4299784.0914 | -4337067.8225 | -4374874.1565 | -4413210.5659 | -4452084.6317 | -4491504.0449 | -4531476.608 | -4572010.2368 | -4613112.9621 | -4654792.9313 | -4697058.41 | -4739917.7841 | -4783379.561 | -4827452.3719 | -4872144.9735 | 1746567.8419 | 1709119.4845 | 1671109.4018 | 1632529.1678 | 1593370.2303 | -2979916.702 | 0 | 0 | 0 | 0 | 0 | 0 | 0 | 0 | 0 | 0 | 0 | 0 | 0 | 0 | 0 | 0 | 0 | 0 | 0
| Project cashflow | Euro | -59000000 | -895541.6667 | -932825.3977 | -970631.7317 | -1008968.1412 | -1047842.207 | -1087261.6202 | -1127234.1832 | -1167767.8121 | -1208870.5374 | -1250550.5066 | -1292815.9853 | -1335675.3594 | -1379137.1363 | -1423209.9472 | -1467902.5488 | 1746567.8419 | 1709119.4845 | 1671109.4018 | 1632529.1678 | 1593370.2303 | -2979916.702 | 0 | 0 | 0 | 0 | 0 | 0 | 0 | 0 | 0 | 0 | 0 | 0 | 0 | 0 | 0 | 0 | 0 | 0 | 0
| Equity cashflow | Euro | -11800000 | -4299784.0914 | -4337067.8225 | -4374874.1565 | -4413210.5659 | -4452084.6317 | -4491504.0449 | -4531476.608 | -4572010.2368 | -4613112.9621 | -4654792.9313 | -4697058.41 | -4739917.7841 | -4783379.561 | -4827452.3719 | -4872144.9735 | 1746567.8419 | 1709119.4845 | 1671109.4018 | 1632529.1678 | 1593370.2303 | -2979916.702 | 0 | 0 | 0 | 0 | 0 | 0 | 0 | 0 | 0 | 0 | 0 | 0 | 0 | 0 | 0 | 0 | 0 | 0 | 0
| Subsidiebasis: afzet | kWh |  | 182500000 | 182500000 | 182500000 | 182500000 | 182500000 | 182500000 | 182500000 | 182500000 | 182500000 | 182500000 | 182500000 | 182500000 | 182500000 | 182500000 | 182500000 | 0 | 0 | 0 | 0 | 0 | 0 | 0 | 0 | 0 | 0 | 0 | 0 | 0 | 0 | 0 | 0 | 0 | 0 | 0 | 0 | 0 | 0 | 0 | 0 | 0
| Terug te verdienen investering |  | 0: 59000000; 1: 54122750; 2: 49256115.0758; 3: 44400401.0655; 4: 39555919.8612; 5: 34722989.514; 6: 29901934.3414; 7: 25093085.0361; 8: 20296778.7769; 9: 15513359.3413; 10: 10743177.2196; 11: 5986589.7316; 12: 1243961.1441; 13: -3484337.2082; 14: -8197926.8014; 15: -12896421.7979; 16: -17579428.9205; 17: -22212504.8998; 18: -26794900.7689; 19: -31325856.326; 20: -35804599.9665; 21: -31831377.6971
| DSCR |  | 1: 1.5713; 2: 1.5596; 3: 1.5477; 4: 1.5356; 5: 1.5234; 6: 1.5109; 7: 1.4983; 8: 1.4854; 9: 1.4724; 10: 1.4592; 11: 1.4458; 12: 1.4322; 13: 1.4184; 14: 1.4043; 15: 1.3901
Tabel: Projectparameters
| Verdisconteerde inkomsten | euro | 0: -31404042.8142
| Verdisconteerde afzet | kWh | 0: 984250273.2022
| Totale investering | Euro | 0: 59000000
| DSCR (gemiddeld) |  | 0: 1.4836
| Projectrente (WACC nominaal/reëel) |  | 0: 2.8% / 1.3%
| Projectrendement (IRR) |  | 0: n.v.t.
| Rendement op eigen vermogen (IRR) |  | 0: n.v.t.
| Aandeel lening | Euro | 0: 47200000
| Aandeel equity | Euro | 0: 11800000
| Warmtekrachtverhouding | W:E | 0: 0
| Samengesteld aantal vollasturen | uur/jaar | 0: 3650
| Terugverdientijd | jaren | 0: tussen 12 en 13 jaren; 2: 0.066667

## 27
Berekening basisbedragen: conceptadvies SDE++ 2022
Wind op land, hoogtebeperkt ≥ 8 en < 8,5 m/s
| BASISBEDRAG | Waarde | Eenheid | Toelichting
| Basisbedrag | 0.0463 | Euro/kWh
| CO2-subsidie-intensiteit | 82 | Euro/t CO2
| Langetermijnprijs | 0.0309 | Euro/kWh
| Netto emissiefactor | 0.187 | kg CO2/kWh
| Productie-eenheid | kWh
| Vermogenseenheid | kW
| CONVERSIEFACTOREN | Waarde | Eenheid | Toelichting
| Verbrandingswaarde methaan (onderwaarde) | 35.8 | MJ/Nm3
| Verbrandingswaarde hernieuwbaar gas (onderwaarde) | 31.65 | MJ/Nm3
| Verbrandingswaarde hernieuwbaar gas (bovenwaarde) | 35.17 | MJ/Nm3
| kWh naar MJ | 3.6 | MJ/kWh
| INPUTVARIABELEN | Waarde | Eenheid | Toelichting
| Inputvermogen | 50000 | kW
Gaat het om een installatie voor hernieuwbaar gas?
Methaangehalte hernieuwbaar gas voor gaszuivering
| Vermogen hernieuwbaargasproductie (voor zuivering) | 0 | Nm3/uur
| Outputvermogen (thermisch of hernieuwbaar gas) |  | kW
| Outputvermogen (hernieuwbaar gas) | 0 | Nm3/uur
| Outputvermogen (elektrisch of overig) | 50000 | kW
| Vollasturen levering (thermisch of hernieuwbaar gas) |  | uur/jaar | Bij een installatie voor gecombineerde opwekking, wordt de bedrijfstijd genomen als maximum van de vollasturen warmte en vollasturen elektriciteit.
| Vollasturen levering (elektrisch of overig) | 3410 | uur/jaar | Bij een installatie voor gecombineerde opwekking, wordt de bedrijfstijd genomen als maximum van de vollasturen warmte en vollasturen elektriciteit.
| Max. elektrisch rendement | 100%
| Elektrisch rendement | 100%
| Thermisch rendement of rendement gasproductie | 0%
| Elektriciteitsderving bij warmtelevering |  | elektriciteit : warmte
| Investeringskosten | 1180 | Euro/kW
Euro/kW
| Totale investeringskosten | 59 | Euro (miljoen)
| Vaste O&M-kosten | 13.1 | Euro/kW/jaar
Euro/kW/jaar
| Totale jaarlijkse vaste O&M-kosten | 655 | Euro (duizend)
| Variabele O&M-kosten (incl. contractkosten) | 0.011 | Euro/kWh
| Energie-inhoud brandstof |  | GJ/ton
| Biomassadoorzet | 0 | ton/jaar
| Netto brandstofprijs (aan de poort, incl. risico-opslag) |  | Euro/ton
| Relatief elektriciteitsgebruik |  | kWh/kWh
| Elektriciteitsgebruik | 0 | MWh/jaar
| Relatief warmtegebruik |  | kWh/kWh
| Warmtegebruik | 0 | MWh/jaar
| Relatief gasverbruik | 0 | kWh/kWh
| Gasverbruik |  | MWh/jaar
EMISSIEFACTOR
| Productie van warmte of overig | 0.226 | kg CO2/kWh
| Productie van elektriciteit of overig | 0.187 | kg CO2/kWh
| Productie van gas | 0.183 | kg CO2/kWh
| Gebruik van biomassa | 0 | kg CO2/ton
| Gebruik van warmte | 0 | kg CO2/kWh
| Gebruik van elektriciteit | 0.187 | kg CO2/kWh
| Gebruik van gas |  | kg CO2/kWh
| Elektriciteitsprijs na subsidieperiode (incl PIF) | 0.031 | Euro/kWh
| Vollasturen na subsidieperiode | 3410 | uur/jaar
| Prijs warmte of overige na subsidieperiode |  | Euro/kWh
| Vollasturen na subsidieperiode |  | uur/jaar
| Investeringssubsidie t.g.v. vreemd vermogen |  | Euro
| Investeringssubsidie t.g.v. eigen vermogen (NCW) |  | Euro
| Inflatie | 1.5%
| Rente lening | 1%
| Vereiste return on equity | 11%
| Equity share in investering incl. EIA effect | 20%
| Debt share in investering incl. EIA effect | 80%
| Vennootschapsbelasting | 25%
| Economische levensduur | 20 | jaar
| Termijn lening | 15 | jaar
| Afschrijvingstermijn | 15 | jaar
| Beleidsperiode | 15 | jaar
| Onregelmatige cashflow |  |  | Toelichting
|  | 21 | -2950000
| Energieprijzen |  | Jaar | 2022 | 2023 | 2024 | 2025 | 2026 | 2027 | 2028 | 2029 | 2030 | 2031 | 2032 | 2033 | 2034 | 2035 | 2036 | 2037 | 2038 | 2039 | 2040 | 2041 | 2042
Basisbedrag
| Inflator |  | index | 1 | 1.015 | 1.0302 | 1.0457 | 1.0614 | 1.0773 | 1.0934 | 1.1098 | 1.1265 | 1.1434 | 1.1605 | 1.1779 | 1.1956 | 1.2136 | 1.2318 | 1.2502 | 1.269 | 1.288 | 1.3073 | 1.327 | 1.3469 | 1.3671 | 1.3876 | 1.4084 | 1.4295 | 1.4509 | 1.4727 | 1.4948 | 1.5172 | 1.54 | 1.5631 | 1.5865 | 1.6103 | 1.6345 | 1.659 | 1.6839 | 1.7091 | 1.7348 | 1.7608 | 1.7872
Tabel: Nominale kasstroom (positieve bedragen = gunstig voor de producent)
| Positieve bedragen = gunstig voor de producent |  | 0 | 1 | 2 | 3 | 4 | 5 | 6 | 7 | 8 | 9 | 10 | 11 | 12 | 13 | 14 | 15 | 16 | 17 | 18 | 19 | 20 | 21 | 22 | 23 | 24 | 25 | 26 | 27 | 28 | 29 | 30 | 31 | 32 | 33 | 34 | 35 | 36 | 37 | 38 | 39 | 40
| Investering | Euro | 0: -59000000
| Afzet elektriciteit of overige | kWh |  | 170500000 | 170500000 | 170500000 | 170500000 | 170500000 | 170500000 | 170500000 | 170500000 | 170500000 | 170500000 | 170500000 | 170500000 | 170500000 | 170500000 | 170500000 | 170500000 | 170500000 | 170500000 | 170500000 | 170500000 | 0 | 0 | 0 | 0 | 0 | 0 | 0 | 0 | 0 | 0 | 0 | 0 | 0 | 0 | 0 | 0 | 0 | 0 | 0 | 0
| Afzet warmte of overige | kWh |  | 0 | 0 | 0 | 0 | 0 | 0 | 0 | 0 | 0 | 0 | 0 | 0 | 0 | 0 | 0 | 0 | 0 | 0 | 0 | 0 | 0 | 0 | 0 | 0 | 0 | 0 | 0 | 0 | 0 | 0 | 0 | 0 | 0 | 0 | 0 | 0 | 0 | 0 | 0 | 0
| Afzet hernieuwbaar gas | kWh (HHV) |  | 0 | 0 | 0 | 0 | 0 | 0 | 0 | 0 | 0 | 0 | 0 | 0 | 0 | 0 | 0 | 0 | 0 | 0 | 0 | 0 | 0 | 0 | 0 | 0 | 0 | 0 | 0 | 0 | 0 | 0 | 0 | 0 | 0 | 0 | 0 | 0 | 0 | 0 | 0 | 0
| Afzet | kWh |  | 170500000 | 170500000 | 170500000 | 170500000 | 170500000 | 170500000 | 170500000 | 170500000 | 170500000 | 170500000 | 170500000 | 170500000 | 170500000 | 170500000 | 170500000 | 170500000 | 170500000 | 170500000 | 170500000 | 170500000 | 0 | 0 | 0 | 0 | 0 | 0 | 0 | 0 | 0 | 0 | 0 | 0 | 0 | 0 | 0 | 0 | 0 | 0 | 0 | 0
| Operationele kosten | Euro |  | -2530500 | -2568457.5 | -2606984.3625 | -2646089.1279 | -2685780.4649 | -2726067.1718 | -2766958.1794 | -2808462.5521 | -2850589.4904 | -2893348.3327 | -2936748.5577 | -2980799.7861 | -3025511.7829 | -3070894.4596 | -3116957.8765 | -3163712.2447 | -3211167.9283 | -3259335.4473 | -3308225.479 | -3357848.8612 | -3973222.2693 | 0 | 0 | 0 | 0 | 0 | 0 | 0 | 0 | 0 | 0 | 0 | 0 | 0 | 0 | 0 | 0 | 0 | 0 | 0
| Brandstofkosten (biomassa) | Euro |  | 0 | 0 | 0 | 0 | 0 | 0 | 0 | 0 | 0 | 0 | 0 | 0 | 0 | 0 | 0 | 0 | 0 | 0 | 0 | 0 | 0 | 0 | 0 | 0 | 0 | 0 | 0 | 0 | 0 | 0 | 0 | 0 | 0 | 0 | 0 | 0 | 0 | 0 | 0 | 0
| Marktwaarde elektriciteit | Euro/kWh |  | 0 | 0 | 0 | 0 | 0 | 0 | 0 | 0 | 0 | 0 | 0 | 0 | 0 | 0 | 0 | 0.031 | 0.031 | 0.031 | 0.031 | 0.031 | 0 | 0 | 0 | 0 | 0 | 0 | 0 | 0 | 0 | 0 | 0 | 0 | 0 | 0 | 0 | 0 | 0 | 0 | 0 | 0
| Marktwaarde warmte of hernieuwbaar gas | Euro/kWh |  | 0 | 0 | 0 | 0 | 0 | 0 | 0 | 0 | 0 | 0 | 0 | 0 | 0 | 0 | 0 | 0 | 0 | 0 | 0 | 0 | 0 | 0 | 0 | 0 | 0 | 0 | 0 | 0 | 0 | 0 | 0 | 0 | 0 | 0 | 0 | 0 | 0 | 0 | 0 | 0
| Correctiebedrag | Euro/kWh |  | 0 | 0 | 0 | 0 | 0 | 0 | 0 | 0 | 0 | 0 | 0 | 0 | 0 | 0 | 0 | 0.031 | 0.031 | 0.031 | 0.031 | 0.031 | 0 | 0 | 0 | 0 | 0 | 0 | 0 | 0 | 0 | 0 | 0 | 0 | 0 | 0 | 0 | 0 | 0 | 0 | 0 | 0
| Basisbedrag | Euro/kWh |  | 0 | 0 | 0 | 0 | 0 | 0 | 0 | 0 | 0 | 0 | 0 | 0 | 0 | 0 | 0 | 0 | 0 | 0 | 0 | 0 | 0 | 0 | 0 | 0 | 0 | 0 | 0 | 0 | 0 | 0 | 0 | 0 | 0 | 0 | 0 | 0 | 0 | 0 | 0 | 0
| SDE-vergoeding | Euro |  | 0 | 0 | 0 | 0 | 0 | 0 | 0 | 0 | 0 | 0 | 0 | 0 | 0 | 0 | 0 | 0 | 0 | 0 | 0 | 0 | 0 | 0 | 0 | 0 | 0 | 0 | 0 | 0 | 0 | 0 | 0 | 0 | 0 | 0 | 0 | 0 | 0 | 0 | 0 | 0
| Marktinkomsten | Euro |  | 0 | 0 | 0 | 0 | 0 | 0 | 0 | 0 | 0 | 0 | 0 | 0 | 0 | 0 | 0 | 5285500 | 5285500 | 5285500 | 5285500 | 5285500 | 0 | 0 | 0 | 0 | 0 | 0 | 0 | 0 | 0 | 0 | 0 | 0 | 0 | 0 | 0 | 0 | 0 | 0 | 0 | 0
| Inkomen totaal (nominaal) | Euro |  | 0 | 0 | 0 | 0 | 0 | 0 | 0 | 0 | 0 | 0 | 0 | 0 | 0 | 0 | 0 | 5285500 | 5285500 | 5285500 | 5285500 | 5285500 | 0 | 0 | 0 | 0 | 0 | 0 | 0 | 0 | 0 | 0 | 0 | 0 | 0 | 0 | 0 | 0 | 0 | 0 | 0 | 0
| Kosten totaal (nominaal) | Euro |  | -2530500 | -2568457.5 | -2606984.3625 | -2646089.1279 | -2685780.4649 | -2726067.1718 | -2766958.1794 | -2808462.5521 | -2850589.4904 | -2893348.3327 | -2936748.5577 | -2980799.7861 | -3025511.7829 | -3070894.4596 | -3116957.8765 | -3163712.2447 | -3211167.9283 | -3259335.4473 | -3308225.479 | -3357848.8612 | -3973222.2693 | 0 | 0 | 0 | 0 | 0 | 0 | 0 | 0 | 0 | 0 | 0 | 0 | 0 | 0 | 0 | 0 | 0 | 0 | 0
| Bruto inkomen (nominaal) | Euro |  | -2530500 | -2568457.5 | -2606984.3625 | -2646089.1279 | -2685780.4649 | -2726067.1718 | -2766958.1794 | -2808462.5521 | -2850589.4904 | -2893348.3327 | -2936748.5577 | -2980799.7861 | -3025511.7829 | -3070894.4596 | -3116957.8765 | 2121787.7553 | 2074332.0717 | 2026164.5527 | 1977274.521 | 1927651.1388 | -3973222.2693 | 0 | 0 | 0 | 0 | 0 | 0 | 0 | 0 | 0 | 0 | 0 | 0 | 0 | 0 | 0 | 0 | 0 | 0 | 0
| Afschrijving | Euro |  | -3933333.3333 | -3933333.3333 | -3933333.3333 | -3933333.3333 | -3933333.3333 | -3933333.3333 | -3933333.3333 | -3933333.3333 | -3933333.3333 | -3933333.3333 | -3933333.3333 | -3933333.3333 | -3933333.3333 | -3933333.3333 | -3933333.3333 | 0 | 0 | 0 | 0 | 0 | 0 | 0 | 0 | 0 | 0 | 0 | 0 | 0 | 0 | 0 | 0 | 0 | 0 | 0 | 0 | 0 | 0 | 0 | 0 | 0
| Rente | Euro |  | -472000 | -442677.5758 | -413061.9273 | -383150.1223 | -352939.1993 | -322426.167 | -291608.0044 | -260481.6602 | -229044.0526 | -197292.0689 | -165222.5653 | -132832.3667 | -100118.2661 | -67077.0245 | -33705.3705 | 0 | 0 | 0 | 0 | 0 | 0 | 0 | 0 | 0 | 0 | 0 | 0 | 0 | 0 | 0 | 0 | 0 | 0 | 0 | 0 | 0 | 0 | 0 | 0 | 0
| Aflossing | Euro |  | -2932242.4247 | -2961564.849 | -2991180.4975 | -3021092.3024 | -3051303.2255 | -3081816.2577 | -3112634.4203 | -3143760.7645 | -3175198.3721 | -3206950.3559 | -3239019.8594 | -3271410.058 | -3304124.1586 | -3337165.4002 | -3370537.0542 | 0 | 0 | 0 | 0 | 0 | 0 | 0 | 0 | 0 | 0 | 0 | 0 | 0 | 0 | 0 | 0 | 0 | 0 | 0 | 0 | 0 | 0 | 0 | 0 | 0
| Totale lasten lening | Euro |  | -3404242.4247 | -3404242.4247 | -3404242.4247 | -3404242.4247 | -3404242.4247 | -3404242.4247 | -3404242.4247 | -3404242.4247 | -3404242.4247 | -3404242.4247 | -3404242.4247 | -3404242.4247 | -3404242.4247 | -3404242.4247 | -3404242.4247 | 0 | 0 | 0 | 0 | 0 | 0 | 0 | 0 | 0 | 0 | 0 | 0 | 0 | 0 | 0 | 0 | 0 | 0 | 0 | 0 | 0 | 0 | 0 | 0 | 0
| Belastbaar inkomen | Euro |  | -6935833.3333 | -6944468.4091 | -6953379.6231 | -6962572.5836 | -6972052.9975 | -6981826.6722 | -6991899.5172 | -7002277.5457 | -7012966.8763 | -7023973.7349 | -7035304.4564 | -7046965.4861 | -7058963.3823 | -7071304.8175 | -7083996.5804 | 2121787.7553 | 2074332.0717 | 2026164.5527 | 1977274.521 | 1927651.1388 | -3973222.2693 | 0 | 0 | 0 | 0 | 0 | 0 | 0 | 0 | 0 | 0 | 0 | 0 | 0 | 0 | 0 | 0 | 0 | 0 | 0
| Belasting bedrag | Euro |  | 1733958.3333 | 1736117.1023 | 1738344.9058 | 1740643.1459 | 1743013.2494 | 1745456.668 | 1747974.8793 | 1750569.3864 | 1753241.7191 | 1755993.4337 | 1758826.1141 | 1761741.3715 | 1764740.8456 | 1767826.2044 | 1770999.1451 | -530446.9388 | -518583.0179 | -506541.1382 | -494318.6303 | -481912.7847 | 993305.5673 | 0 | 0 | 0 | 0 | 0 | 0 | 0 | 0 | 0 | 0 | 0 | 0 | 0 | 0 | 0 | 0 | 0 | 0 | 0
| Netto inkomen na belasting | Euro |  | -4200784.0914 | -4236582.8225 | -4272881.8815 | -4309688.4068 | -4347009.6402 | -4384852.9285 | -4423225.7248 | -4462135.5904 | -4501590.196 | -4541597.3237 | -4582164.8684 | -4623300.8393 | -4665013.362 | -4707310.68 | -4750201.1561 | 1591340.8165 | 1555749.0537 | 1519623.4146 | 1482955.8908 | 1445738.3541 | -2979916.702 | 0 | 0 | 0 | 0 | 0 | 0 | 0 | 0 | 0 | 0 | 0 | 0 | 0 | 0 | 0 | 0 | 0 | 0 | 0
| Project cashflow | Euro | -59000000 | -796541.6667 | -832340.3977 | -868639.4567 | -905445.982 | -942767.2155 | -980610.5038 | -1018983.3001 | -1057893.1657 | -1097347.7713 | -1137354.899 | -1177922.4436 | -1219058.4146 | -1260770.9373 | -1303068.2553 | -1345958.7314 | 1591340.8165 | 1555749.0537 | 1519623.4146 | 1482955.8908 | 1445738.3541 | -2979916.702 | 0 | 0 | 0 | 0 | 0 | 0 | 0 | 0 | 0 | 0 | 0 | 0 | 0 | 0 | 0 | 0 | 0 | 0 | 0
| Equity cashflow | Euro | -11800000 | -4200784.0914 | -4236582.8225 | -4272881.8815 | -4309688.4068 | -4347009.6402 | -4384852.9285 | -4423225.7248 | -4462135.5904 | -4501590.196 | -4541597.3237 | -4582164.8684 | -4623300.8393 | -4665013.362 | -4707310.68 | -4750201.1561 | 1591340.8165 | 1555749.0537 | 1519623.4146 | 1482955.8908 | 1445738.3541 | -2979916.702 | 0 | 0 | 0 | 0 | 0 | 0 | 0 | 0 | 0 | 0 | 0 | 0 | 0 | 0 | 0 | 0 | 0 | 0 | 0
| Subsidiebasis: afzet | kWh |  | 170500000 | 170500000 | 170500000 | 170500000 | 170500000 | 170500000 | 170500000 | 170500000 | 170500000 | 170500000 | 170500000 | 170500000 | 170500000 | 170500000 | 170500000 | 0 | 0 | 0 | 0 | 0 | 0 | 0 | 0 | 0 | 0 | 0 | 0 | 0 | 0 | 0 | 0 | 0 | 0 | 0 | 0 | 0 | 0 | 0 | 0 | 0
| Terug te verdienen investering |  | 0: 59000000; 1: 54108350; 2: 49225335.0758; 3: 44351231.3655; 4: 39486320.6157; 5: 34630890.2799; 6: 29785233.6187; 7: 24949649.8025; 8: 20124444.0149; 9: 15309927.5578; 10: 10506417.9594; 11: 5714239.0825; 12: 933721.2353; 13: -3834798.7157; 14: -8590977.2316; 15: -13334463.9845; 16: -18064901.7398; 17: -22747883.8115; 18: -27382698.3642; 19: -31968622.8852; 20: -36504924.0241; 21: -32531701.7548
| DSCR |  | 1: 1.5756; 2: 1.5644; 3: 1.5531; 4: 1.5416; 5: 1.53; 6: 1.5181; 7: 1.5061; 8: 1.4939; 9: 1.4816; 10: 1.469; 11: 1.4562; 12: 1.4433; 13: 1.4302; 14: 1.4168; 15: 1.4033
Tabel: Projectparameters
| Verdisconteerde inkomsten | euro | 0: -30751543.0966
| Verdisconteerde afzet | kWh | 0: 919532447.019
| Totale investering | Euro | 0: 59000000
| DSCR (gemiddeld) |  | 0: 1.4922
| Projectrente (WACC nominaal/reëel) |  | 0: 2.8% / 1.3%
| Projectrendement (IRR) |  | 0: n.v.t.
| Rendement op eigen vermogen (IRR) |  | 0: n.v.t.
| Aandeel lening | Euro | 0: 47200000
| Aandeel equity | Euro | 0: 11800000
| Warmtekrachtverhouding | W:E | 0: 0
| Samengesteld aantal vollasturen | uur/jaar | 0: 3410
| Terugverdientijd | jaren | 0: tussen 12 en 13 jaren; 2: 0.066667

## 28
Berekening basisbedragen: conceptadvies SDE++ 2022
Wind op land, hoogtebeperkt ≥ 7,5 en < 8 m/s
| BASISBEDRAG | Waarde | Eenheid | Toelichting
| Basisbedrag | 0.0502 | Euro/kWh
| CO2-subsidie-intensiteit | 103 | Euro/t CO2
| Langetermijnprijs | 0.0309 | Euro/kWh
| Netto emissiefactor | 0.187 | kg CO2/kWh
| Productie-eenheid | kWh
| Vermogenseenheid | kW
| CONVERSIEFACTOREN | Waarde | Eenheid | Toelichting
| Verbrandingswaarde methaan (onderwaarde) | 35.8 | MJ/Nm3
| Verbrandingswaarde hernieuwbaar gas (onderwaarde) | 31.65 | MJ/Nm3
| Verbrandingswaarde hernieuwbaar gas (bovenwaarde) | 35.17 | MJ/Nm3
| kWh naar MJ | 3.6 | MJ/kWh
| INPUTVARIABELEN | Waarde | Eenheid | Toelichting
| Inputvermogen | 50000 | kW
Gaat het om een installatie voor hernieuwbaar gas?
Methaangehalte hernieuwbaar gas voor gaszuivering
| Vermogen hernieuwbaargasproductie (voor zuivering) | 0 | Nm3/uur
| Outputvermogen (thermisch of hernieuwbaar gas) |  | kW
| Outputvermogen (hernieuwbaar gas) | 0 | Nm3/uur
| Outputvermogen (elektrisch of overig) | 50000 | kW
| Vollasturen levering (thermisch of hernieuwbaar gas) |  | uur/jaar | Bij een installatie voor gecombineerde opwekking, wordt de bedrijfstijd genomen als maximum van de vollasturen warmte en vollasturen elektriciteit.
| Vollasturen levering (elektrisch of overig) | 3080 | uur/jaar | Bij een installatie voor gecombineerde opwekking, wordt de bedrijfstijd genomen als maximum van de vollasturen warmte en vollasturen elektriciteit.
| Max. elektrisch rendement | 100%
| Elektrisch rendement | 100%
| Thermisch rendement of rendement gasproductie | 0%
| Elektriciteitsderving bij warmtelevering |  | elektriciteit : warmte
| Investeringskosten | 1180 | Euro/kW
Euro/kW
| Totale investeringskosten | 59 | Euro (miljoen)
| Vaste O&M-kosten | 13.1 | Euro/kW/jaar
Euro/kW/jaar
| Totale jaarlijkse vaste O&M-kosten | 655 | Euro (duizend)
| Variabele O&M-kosten (incl. contractkosten) | 0.011 | Euro/kWh
| Energie-inhoud brandstof |  | GJ/ton
| Biomassadoorzet | 0 | ton/jaar
| Netto brandstofprijs (aan de poort, incl. risico-opslag) |  | Euro/ton
| Relatief elektriciteitsgebruik |  | kWh/kWh
| Elektriciteitsgebruik | 0 | MWh/jaar
| Relatief warmtegebruik |  | kWh/kWh
| Warmtegebruik | 0 | MWh/jaar
| Relatief gasverbruik | 0 | kWh/kWh
| Gasverbruik |  | MWh/jaar
EMISSIEFACTOR
| Productie van warmte of overig | 0.226 | kg CO2/kWh
| Productie van elektriciteit of overig | 0.187 | kg CO2/kWh
| Productie van gas | 0.183 | kg CO2/kWh
| Gebruik van biomassa | 0 | kg CO2/ton
| Gebruik van warmte | 0 | kg CO2/kWh
| Gebruik van elektriciteit | 0.187 | kg CO2/kWh
| Gebruik van gas |  | kg CO2/kWh
| Elektriciteitsprijs na subsidieperiode (incl PIF) | 0.031 | Euro/kWh
| Vollasturen na subsidieperiode | 3080 | uur/jaar
| Prijs warmte of overige na subsidieperiode |  | Euro/kWh
| Vollasturen na subsidieperiode |  | uur/jaar
| Investeringssubsidie t.g.v. vreemd vermogen |  | Euro
| Investeringssubsidie t.g.v. eigen vermogen (NCW) |  | Euro
| Inflatie | 1.5%
| Rente lening | 1%
| Vereiste return on equity | 11%
| Equity share in investering incl. EIA effect | 20%
| Debt share in investering incl. EIA effect | 80%
| Vennootschapsbelasting | 25%
| Economische levensduur | 20 | jaar
| Termijn lening | 15 | jaar
| Afschrijvingstermijn | 15 | jaar
| Beleidsperiode | 15 | jaar
| Onregelmatige cashflow |  |  | Toelichting
|  | 21 | -2950000
| Energieprijzen |  | Jaar | 2022 | 2023 | 2024 | 2025 | 2026 | 2027 | 2028 | 2029 | 2030 | 2031 | 2032 | 2033 | 2034 | 2035 | 2036 | 2037 | 2038 | 2039 | 2040 | 2041 | 2042
Basisbedrag
| Inflator |  | index | 1 | 1.015 | 1.0302 | 1.0457 | 1.0614 | 1.0773 | 1.0934 | 1.1098 | 1.1265 | 1.1434 | 1.1605 | 1.1779 | 1.1956 | 1.2136 | 1.2318 | 1.2502 | 1.269 | 1.288 | 1.3073 | 1.327 | 1.3469 | 1.3671 | 1.3876 | 1.4084 | 1.4295 | 1.4509 | 1.4727 | 1.4948 | 1.5172 | 1.54 | 1.5631 | 1.5865 | 1.6103 | 1.6345 | 1.659 | 1.6839 | 1.7091 | 1.7348 | 1.7608 | 1.7872
Tabel: Nominale kasstroom (positieve bedragen = gunstig voor de producent)
| Positieve bedragen = gunstig voor de producent |  | 0 | 1 | 2 | 3 | 4 | 5 | 6 | 7 | 8 | 9 | 10 | 11 | 12 | 13 | 14 | 15 | 16 | 17 | 18 | 19 | 20 | 21 | 22 | 23 | 24 | 25 | 26 | 27 | 28 | 29 | 30 | 31 | 32 | 33 | 34 | 35 | 36 | 37 | 38 | 39 | 40
| Investering | Euro | 0: -59000000
| Afzet elektriciteit of overige | kWh |  | 154000000 | 154000000 | 154000000 | 154000000 | 154000000 | 154000000 | 154000000 | 154000000 | 154000000 | 154000000 | 154000000 | 154000000 | 154000000 | 154000000 | 154000000 | 154000000 | 154000000 | 154000000 | 154000000 | 154000000 | 0 | 0 | 0 | 0 | 0 | 0 | 0 | 0 | 0 | 0 | 0 | 0 | 0 | 0 | 0 | 0 | 0 | 0 | 0 | 0
| Afzet warmte of overige | kWh |  | 0 | 0 | 0 | 0 | 0 | 0 | 0 | 0 | 0 | 0 | 0 | 0 | 0 | 0 | 0 | 0 | 0 | 0 | 0 | 0 | 0 | 0 | 0 | 0 | 0 | 0 | 0 | 0 | 0 | 0 | 0 | 0 | 0 | 0 | 0 | 0 | 0 | 0 | 0 | 0
| Afzet hernieuwbaar gas | kWh (HHV) |  | 0 | 0 | 0 | 0 | 0 | 0 | 0 | 0 | 0 | 0 | 0 | 0 | 0 | 0 | 0 | 0 | 0 | 0 | 0 | 0 | 0 | 0 | 0 | 0 | 0 | 0 | 0 | 0 | 0 | 0 | 0 | 0 | 0 | 0 | 0 | 0 | 0 | 0 | 0 | 0
| Afzet | kWh |  | 154000000 | 154000000 | 154000000 | 154000000 | 154000000 | 154000000 | 154000000 | 154000000 | 154000000 | 154000000 | 154000000 | 154000000 | 154000000 | 154000000 | 154000000 | 154000000 | 154000000 | 154000000 | 154000000 | 154000000 | 0 | 0 | 0 | 0 | 0 | 0 | 0 | 0 | 0 | 0 | 0 | 0 | 0 | 0 | 0 | 0 | 0 | 0 | 0 | 0
| Operationele kosten | Euro |  | -2349000 | -2384235 | -2419998.525 | -2456298.5029 | -2493142.9804 | -2530540.1251 | -2568498.227 | -2607025.7004 | -2646131.0859 | -2685823.0522 | -2726110.398 | -2767002.054 | -2808507.0848 | -2850634.691 | -2893394.2114 | -2936795.1246 | -2980847.0514 | -3025559.7572 | -3070943.1536 | -3117007.3009 | -3973222.2693 | 0 | 0 | 0 | 0 | 0 | 0 | 0 | 0 | 0 | 0 | 0 | 0 | 0 | 0 | 0 | 0 | 0 | 0 | 0
| Brandstofkosten (biomassa) | Euro |  | 0 | 0 | 0 | 0 | 0 | 0 | 0 | 0 | 0 | 0 | 0 | 0 | 0 | 0 | 0 | 0 | 0 | 0 | 0 | 0 | 0 | 0 | 0 | 0 | 0 | 0 | 0 | 0 | 0 | 0 | 0 | 0 | 0 | 0 | 0 | 0 | 0 | 0 | 0 | 0
| Marktwaarde elektriciteit | Euro/kWh |  | 0 | 0 | 0 | 0 | 0 | 0 | 0 | 0 | 0 | 0 | 0 | 0 | 0 | 0 | 0 | 0.031 | 0.031 | 0.031 | 0.031 | 0.031 | 0 | 0 | 0 | 0 | 0 | 0 | 0 | 0 | 0 | 0 | 0 | 0 | 0 | 0 | 0 | 0 | 0 | 0 | 0 | 0
| Marktwaarde warmte of hernieuwbaar gas | Euro/kWh |  | 0 | 0 | 0 | 0 | 0 | 0 | 0 | 0 | 0 | 0 | 0 | 0 | 0 | 0 | 0 | 0 | 0 | 0 | 0 | 0 | 0 | 0 | 0 | 0 | 0 | 0 | 0 | 0 | 0 | 0 | 0 | 0 | 0 | 0 | 0 | 0 | 0 | 0 | 0 | 0
| Correctiebedrag | Euro/kWh |  | 0 | 0 | 0 | 0 | 0 | 0 | 0 | 0 | 0 | 0 | 0 | 0 | 0 | 0 | 0 | 0.031 | 0.031 | 0.031 | 0.031 | 0.031 | 0 | 0 | 0 | 0 | 0 | 0 | 0 | 0 | 0 | 0 | 0 | 0 | 0 | 0 | 0 | 0 | 0 | 0 | 0 | 0
| Basisbedrag | Euro/kWh |  | 0 | 0 | 0 | 0 | 0 | 0 | 0 | 0 | 0 | 0 | 0 | 0 | 0 | 0 | 0 | 0 | 0 | 0 | 0 | 0 | 0 | 0 | 0 | 0 | 0 | 0 | 0 | 0 | 0 | 0 | 0 | 0 | 0 | 0 | 0 | 0 | 0 | 0 | 0 | 0
| SDE-vergoeding | Euro |  | 0 | 0 | 0 | 0 | 0 | 0 | 0 | 0 | 0 | 0 | 0 | 0 | 0 | 0 | 0 | 0 | 0 | 0 | 0 | 0 | 0 | 0 | 0 | 0 | 0 | 0 | 0 | 0 | 0 | 0 | 0 | 0 | 0 | 0 | 0 | 0 | 0 | 0 | 0 | 0
| Marktinkomsten | Euro |  | 0 | 0 | 0 | 0 | 0 | 0 | 0 | 0 | 0 | 0 | 0 | 0 | 0 | 0 | 0 | 4774000 | 4774000 | 4774000 | 4774000 | 4774000 | 0 | 0 | 0 | 0 | 0 | 0 | 0 | 0 | 0 | 0 | 0 | 0 | 0 | 0 | 0 | 0 | 0 | 0 | 0 | 0
| Inkomen totaal (nominaal) | Euro |  | 0 | 0 | 0 | 0 | 0 | 0 | 0 | 0 | 0 | 0 | 0 | 0 | 0 | 0 | 0 | 4774000 | 4774000 | 4774000 | 4774000 | 4774000 | 0 | 0 | 0 | 0 | 0 | 0 | 0 | 0 | 0 | 0 | 0 | 0 | 0 | 0 | 0 | 0 | 0 | 0 | 0 | 0
| Kosten totaal (nominaal) | Euro |  | -2349000 | -2384235 | -2419998.525 | -2456298.5029 | -2493142.9804 | -2530540.1251 | -2568498.227 | -2607025.7004 | -2646131.0859 | -2685823.0522 | -2726110.398 | -2767002.054 | -2808507.0848 | -2850634.691 | -2893394.2114 | -2936795.1246 | -2980847.0514 | -3025559.7572 | -3070943.1536 | -3117007.3009 | -3973222.2693 | 0 | 0 | 0 | 0 | 0 | 0 | 0 | 0 | 0 | 0 | 0 | 0 | 0 | 0 | 0 | 0 | 0 | 0 | 0
| Bruto inkomen (nominaal) | Euro |  | -2349000 | -2384235 | -2419998.525 | -2456298.5029 | -2493142.9804 | -2530540.1251 | -2568498.227 | -2607025.7004 | -2646131.0859 | -2685823.0522 | -2726110.398 | -2767002.054 | -2808507.0848 | -2850634.691 | -2893394.2114 | 1837204.8754 | 1793152.9486 | 1748440.2428 | 1703056.8464 | 1656992.6991 | -3973222.2693 | 0 | 0 | 0 | 0 | 0 | 0 | 0 | 0 | 0 | 0 | 0 | 0 | 0 | 0 | 0 | 0 | 0 | 0 | 0
| Afschrijving | Euro |  | -3933333.3333 | -3933333.3333 | -3933333.3333 | -3933333.3333 | -3933333.3333 | -3933333.3333 | -3933333.3333 | -3933333.3333 | -3933333.3333 | -3933333.3333 | -3933333.3333 | -3933333.3333 | -3933333.3333 | -3933333.3333 | -3933333.3333 | 0 | 0 | 0 | 0 | 0 | 0 | 0 | 0 | 0 | 0 | 0 | 0 | 0 | 0 | 0 | 0 | 0 | 0 | 0 | 0 | 0 | 0 | 0 | 0 | 0
| Rente | Euro |  | -472000 | -442677.5758 | -413061.9273 | -383150.1223 | -352939.1993 | -322426.167 | -291608.0044 | -260481.6602 | -229044.0526 | -197292.0689 | -165222.5653 | -132832.3667 | -100118.2661 | -67077.0245 | -33705.3705 | 0 | 0 | 0 | 0 | 0 | 0 | 0 | 0 | 0 | 0 | 0 | 0 | 0 | 0 | 0 | 0 | 0 | 0 | 0 | 0 | 0 | 0 | 0 | 0 | 0
| Aflossing | Euro |  | -2932242.4247 | -2961564.849 | -2991180.4975 | -3021092.3024 | -3051303.2255 | -3081816.2577 | -3112634.4203 | -3143760.7645 | -3175198.3721 | -3206950.3559 | -3239019.8594 | -3271410.058 | -3304124.1586 | -3337165.4002 | -3370537.0542 | 0 | 0 | 0 | 0 | 0 | 0 | 0 | 0 | 0 | 0 | 0 | 0 | 0 | 0 | 0 | 0 | 0 | 0 | 0 | 0 | 0 | 0 | 0 | 0 | 0
| Totale lasten lening | Euro |  | -3404242.4247 | -3404242.4247 | -3404242.4247 | -3404242.4247 | -3404242.4247 | -3404242.4247 | -3404242.4247 | -3404242.4247 | -3404242.4247 | -3404242.4247 | -3404242.4247 | -3404242.4247 | -3404242.4247 | -3404242.4247 | -3404242.4247 | 0 | 0 | 0 | 0 | 0 | 0 | 0 | 0 | 0 | 0 | 0 | 0 | 0 | 0 | 0 | 0 | 0 | 0 | 0 | 0 | 0 | 0 | 0 | 0 | 0
| Belastbaar inkomen | Euro |  | -6754333.3333 | -6760245.9091 | -6766393.7856 | -6772781.9585 | -6779415.513 | -6786299.6255 | -6793439.5648 | -6800840.694 | -6808508.4718 | -6816448.4544 | -6824666.2966 | -6833167.754 | -6841958.6842 | -6851045.0489 | -6860432.9153 | 1837204.8754 | 1793152.9486 | 1748440.2428 | 1703056.8464 | 1656992.6991 | -3973222.2693 | 0 | 0 | 0 | 0 | 0 | 0 | 0 | 0 | 0 | 0 | 0 | 0 | 0 | 0 | 0 | 0 | 0 | 0 | 0
| Belasting bedrag | Euro |  | 1688583.3333 | 1690061.4773 | 1691598.4464 | 1693195.4896 | 1694853.8783 | 1696574.9064 | 1698359.8912 | 1700210.1735 | 1702127.118 | 1704112.1136 | 1706166.5742 | 1708291.9385 | 1710489.6711 | 1712761.2622 | 1715108.2288 | -459301.2189 | -448288.2371 | -437110.0607 | -425764.2116 | -414248.1748 | 993305.5673 | 0 | 0 | 0 | 0 | 0 | 0 | 0 | 0 | 0 | 0 | 0 | 0 | 0 | 0 | 0 | 0 | 0 | 0 | 0
| Netto inkomen na belasting | Euro |  | -4064659.0914 | -4098415.9475 | -4132642.5033 | -4167345.438 | -4202531.5269 | -4238207.6435 | -4274380.7605 | -4311057.9516 | -4348246.3927 | -4385953.3633 | -4424186.2486 | -4462952.5402 | -4502259.8384 | -4542115.8535 | -4582528.4073 | 1377903.6566 | 1344864.7114 | 1311330.1821 | 1277292.6348 | 1242744.5243 | -2979916.702 | 0 | 0 | 0 | 0 | 0 | 0 | 0 | 0 | 0 | 0 | 0 | 0 | 0 | 0 | 0 | 0 | 0 | 0 | 0
| Project cashflow | Euro | -59000000 | -660416.6667 | -694173.5227 | -728400.0786 | -763103.0133 | -798289.1022 | -833965.2188 | -870138.3358 | -906815.5269 | -944003.968 | -981710.9386 | -1019943.8238 | -1058710.1155 | -1098017.4137 | -1137873.4288 | -1178285.9826 | 1377903.6566 | 1344864.7114 | 1311330.1821 | 1277292.6348 | 1242744.5243 | -2979916.702 | 0 | 0 | 0 | 0 | 0 | 0 | 0 | 0 | 0 | 0 | 0 | 0 | 0 | 0 | 0 | 0 | 0 | 0 | 0
| Equity cashflow | Euro | -11800000 | -4064659.0914 | -4098415.9475 | -4132642.5033 | -4167345.438 | -4202531.5269 | -4238207.6435 | -4274380.7605 | -4311057.9516 | -4348246.3927 | -4385953.3633 | -4424186.2486 | -4462952.5402 | -4502259.8384 | -4542115.8535 | -4582528.4073 | 1377903.6566 | 1344864.7114 | 1311330.1821 | 1277292.6348 | 1242744.5243 | -2979916.702 | 0 | 0 | 0 | 0 | 0 | 0 | 0 | 0 | 0 | 0 | 0 | 0 | 0 | 0 | 0 | 0 | 0 | 0 | 0
| Subsidiebasis: afzet | kWh |  | 154000000 | 154000000 | 154000000 | 154000000 | 154000000 | 154000000 | 154000000 | 154000000 | 154000000 | 154000000 | 154000000 | 154000000 | 154000000 | 154000000 | 154000000 | 0 | 0 | 0 | 0 | 0 | 0 | 0 | 0 | 0 | 0 | 0 | 0 | 0 | 0 | 0 | 0 | 0 | 0 | 0 | 0 | 0 | 0 | 0 | 0 | 0
| Terug te verdienen investering |  | 0: 59000000; 1: 54090200; 2: 49186312.5758; 3: 44288573.028; 4: 39397221.6532; 5: 34512503.8329; 6: 29634670.125; 7: 24763976.3564; 8: 19900683.7171; 9: 15045058.8556; 10: 10197373.9766; 11: 5357906.9399; 12: 526941.3606; 13: -4295233.2885; 14: -9108321.573; 15: -13912021.991; 16: -18706026.8664; 17: -23455979.815; 18: -28161220.0578; 19: -32821076.9042; 20: -37434869.6033; 21: -33461647.334
| DSCR |  | 1: 1.5809; 2: 1.5706; 3: 1.5601; 4: 1.5494; 5: 1.5386; 6: 1.5276; 7: 1.5164; 8: 1.5051; 9: 1.4936; 10: 1.482; 11: 1.4701; 12: 1.4581; 13: 1.4459; 14: 1.4336; 15: 1.421
Tabel: Projectparameters
| Verdisconteerde inkomsten | euro | 0: -29854355.9848
| Verdisconteerde afzet | kWh | 0: 830545436.0172
| Totale investering | Euro | 0: 59000000
| DSCR (gemiddeld) |  | 0: 1.5035
| Projectrente (WACC nominaal/reëel) |  | 0: 2.8% / 1.3%
| Projectrendement (IRR) |  | 0: n.v.t.
| Rendement op eigen vermogen (IRR) |  | 0: n.v.t.
| Aandeel lening | Euro | 0: 47200000
| Aandeel equity | Euro | 0: 11800000
| Warmtekrachtverhouding | W:E | 0: 0
| Samengesteld aantal vollasturen | uur/jaar | 0: 3080
| Terugverdientijd | jaren | 0: tussen 12 en 13 jaren; 2: 0.066667

## 29
Berekening basisbedragen: conceptadvies SDE++ 2022
Wind op land, hoogtebeperkt ≥ 7,0 en < 7,5 m/s
| BASISBEDRAG | Waarde | Eenheid | Toelichting
| Basisbedrag | 0.0548 | Euro/kWh
| CO2-subsidie-intensiteit | 128 | Euro/t CO2
| Langetermijnprijs | 0.0309 | Euro/kWh
| Netto emissiefactor | 0.187 | kg CO2/kWh
| Productie-eenheid | kWh
| Vermogenseenheid | kW
| CONVERSIEFACTOREN | Waarde | Eenheid | Toelichting
| Verbrandingswaarde methaan (onderwaarde) | 35.8 | MJ/Nm3
| Verbrandingswaarde hernieuwbaar gas (onderwaarde) | 31.65 | MJ/Nm3
| Verbrandingswaarde hernieuwbaar gas (bovenwaarde) | 35.17 | MJ/Nm3
| kWh naar MJ | 3.6 | MJ/kWh
| INPUTVARIABELEN | Waarde | Eenheid | Toelichting
| Inputvermogen | 50000 | kW
Gaat het om een installatie voor hernieuwbaar gas?
Methaangehalte hernieuwbaar gas voor gaszuivering
| Vermogen hernieuwbaargasproductie (voor zuivering) | 0 | Nm3/uur
| Outputvermogen (thermisch of hernieuwbaar gas) |  | kW
| Outputvermogen (hernieuwbaar gas) | 0 | Nm3/uur
| Outputvermogen (elektrisch of overig) | 50000 | kW
| Vollasturen levering (thermisch of hernieuwbaar gas) |  | uur/jaar | Bij een installatie voor gecombineerde opwekking, wordt de bedrijfstijd genomen als maximum van de vollasturen warmte en vollasturen elektriciteit.
| Vollasturen levering (elektrisch of overig) | 2760 | uur/jaar | Bij een installatie voor gecombineerde opwekking, wordt de bedrijfstijd genomen als maximum van de vollasturen warmte en vollasturen elektriciteit.
| Max. elektrisch rendement | 100%
| Elektrisch rendement | 100%
| Thermisch rendement of rendement gasproductie | 0%
| Elektriciteitsderving bij warmtelevering |  | elektriciteit : warmte
| Investeringskosten | 1180 | Euro/kW
Euro/kW
| Totale investeringskosten | 59 | Euro (miljoen)
| Vaste O&M-kosten | 13.1 | Euro/kW/jaar
Euro/kW/jaar
| Totale jaarlijkse vaste O&M-kosten | 655 | Euro (duizend)
| Variabele O&M-kosten (incl. contractkosten) | 0.011 | Euro/kWh
| Energie-inhoud brandstof |  | GJ/ton
| Biomassadoorzet | 0 | ton/jaar
| Netto brandstofprijs (aan de poort, incl. risico-opslag) |  | Euro/ton
| Relatief elektriciteitsgebruik |  | kWh/kWh
| Elektriciteitsgebruik | 0 | MWh/jaar
| Relatief warmtegebruik |  | kWh/kWh
| Warmtegebruik | 0 | MWh/jaar
| Relatief gasverbruik | 0 | kWh/kWh
| Gasverbruik |  | MWh/jaar
EMISSIEFACTOR
| Productie van warmte of overig | 0.226 | kg CO2/kWh
| Productie van elektriciteit of overig | 0.187 | kg CO2/kWh
| Productie van gas | 0.183 | kg CO2/kWh
| Gebruik van biomassa | 0 | kg CO2/ton
| Gebruik van warmte | 0 | kg CO2/kWh
| Gebruik van elektriciteit | 0.187 | kg CO2/kWh
| Gebruik van gas |  | kg CO2/kWh
| Elektriciteitsprijs na subsidieperiode (incl PIF) | 0.031 | Euro/kWh
| Vollasturen na subsidieperiode | 2760 | uur/jaar
| Prijs warmte of overige na subsidieperiode |  | Euro/kWh
| Vollasturen na subsidieperiode |  | uur/jaar
| Investeringssubsidie t.g.v. vreemd vermogen |  | Euro
| Investeringssubsidie t.g.v. eigen vermogen (NCW) |  | Euro
| Inflatie | 1.5%
| Rente lening | 1%
| Vereiste return on equity | 11%
| Equity share in investering incl. EIA effect | 20%
| Debt share in investering incl. EIA effect | 80%
| Vennootschapsbelasting | 25%
| Economische levensduur | 20 | jaar
| Termijn lening | 15 | jaar
| Afschrijvingstermijn | 15 | jaar
| Beleidsperiode | 15 | jaar
| Onregelmatige cashflow |  |  | Toelichting
|  | 21 | -2950000
| Energieprijzen |  | Jaar | 2022 | 2023 | 2024 | 2025 | 2026 | 2027 | 2028 | 2029 | 2030 | 2031 | 2032 | 2033 | 2034 | 2035 | 2036 | 2037 | 2038 | 2039 | 2040 | 2041 | 2042
Basisbedrag
| Inflator |  | index | 1 | 1.015 | 1.0302 | 1.0457 | 1.0614 | 1.0773 | 1.0934 | 1.1098 | 1.1265 | 1.1434 | 1.1605 | 1.1779 | 1.1956 | 1.2136 | 1.2318 | 1.2502 | 1.269 | 1.288 | 1.3073 | 1.327 | 1.3469 | 1.3671 | 1.3876 | 1.4084 | 1.4295 | 1.4509 | 1.4727 | 1.4948 | 1.5172 | 1.54 | 1.5631 | 1.5865 | 1.6103 | 1.6345 | 1.659 | 1.6839 | 1.7091 | 1.7348 | 1.7608 | 1.7872
Tabel: Nominale kasstroom (positieve bedragen = gunstig voor de producent)
| Positieve bedragen = gunstig voor de producent |  | 0 | 1 | 2 | 3 | 4 | 5 | 6 | 7 | 8 | 9 | 10 | 11 | 12 | 13 | 14 | 15 | 16 | 17 | 18 | 19 | 20 | 21 | 22 | 23 | 24 | 25 | 26 | 27 | 28 | 29 | 30 | 31 | 32 | 33 | 34 | 35 | 36 | 37 | 38 | 39 | 40
| Investering | Euro | 0: -59000000
| Afzet elektriciteit of overige | kWh |  | 138000000 | 138000000 | 138000000 | 138000000 | 138000000 | 138000000 | 138000000 | 138000000 | 138000000 | 138000000 | 138000000 | 138000000 | 138000000 | 138000000 | 138000000 | 138000000 | 138000000 | 138000000 | 138000000 | 138000000 | 0 | 0 | 0 | 0 | 0 | 0 | 0 | 0 | 0 | 0 | 0 | 0 | 0 | 0 | 0 | 0 | 0 | 0 | 0 | 0
| Afzet warmte of overige | kWh |  | 0 | 0 | 0 | 0 | 0 | 0 | 0 | 0 | 0 | 0 | 0 | 0 | 0 | 0 | 0 | 0 | 0 | 0 | 0 | 0 | 0 | 0 | 0 | 0 | 0 | 0 | 0 | 0 | 0 | 0 | 0 | 0 | 0 | 0 | 0 | 0 | 0 | 0 | 0 | 0
| Afzet hernieuwbaar gas | kWh (HHV) |  | 0 | 0 | 0 | 0 | 0 | 0 | 0 | 0 | 0 | 0 | 0 | 0 | 0 | 0 | 0 | 0 | 0 | 0 | 0 | 0 | 0 | 0 | 0 | 0 | 0 | 0 | 0 | 0 | 0 | 0 | 0 | 0 | 0 | 0 | 0 | 0 | 0 | 0 | 0 | 0
| Afzet | kWh |  | 138000000 | 138000000 | 138000000 | 138000000 | 138000000 | 138000000 | 138000000 | 138000000 | 138000000 | 138000000 | 138000000 | 138000000 | 138000000 | 138000000 | 138000000 | 138000000 | 138000000 | 138000000 | 138000000 | 138000000 | 0 | 0 | 0 | 0 | 0 | 0 | 0 | 0 | 0 | 0 | 0 | 0 | 0 | 0 | 0 | 0 | 0 | 0 | 0 | 0
| Operationele kosten | Euro |  | -2173000 | -2205595 | -2238678.925 | -2272259.1089 | -2306342.9955 | -2340938.1404 | -2376052.2125 | -2411692.9957 | -2447868.3907 | -2484586.4165 | -2521855.2128 | -2559683.041 | -2598078.2866 | -2637049.4609 | -2676605.2028 | -2716754.2808 | -2757505.5951 | -2798868.179 | -2840851.2017 | -2883463.9697 | -3973222.2693 | 0 | 0 | 0 | 0 | 0 | 0 | 0 | 0 | 0 | 0 | 0 | 0 | 0 | 0 | 0 | 0 | 0 | 0 | 0
| Brandstofkosten (biomassa) | Euro |  | 0 | 0 | 0 | 0 | 0 | 0 | 0 | 0 | 0 | 0 | 0 | 0 | 0 | 0 | 0 | 0 | 0 | 0 | 0 | 0 | 0 | 0 | 0 | 0 | 0 | 0 | 0 | 0 | 0 | 0 | 0 | 0 | 0 | 0 | 0 | 0 | 0 | 0 | 0 | 0
| Marktwaarde elektriciteit | Euro/kWh |  | 0 | 0 | 0 | 0 | 0 | 0 | 0 | 0 | 0 | 0 | 0 | 0 | 0 | 0 | 0 | 0.031 | 0.031 | 0.031 | 0.031 | 0.031 | 0 | 0 | 0 | 0 | 0 | 0 | 0 | 0 | 0 | 0 | 0 | 0 | 0 | 0 | 0 | 0 | 0 | 0 | 0 | 0
| Marktwaarde warmte of hernieuwbaar gas | Euro/kWh |  | 0 | 0 | 0 | 0 | 0 | 0 | 0 | 0 | 0 | 0 | 0 | 0 | 0 | 0 | 0 | 0 | 0 | 0 | 0 | 0 | 0 | 0 | 0 | 0 | 0 | 0 | 0 | 0 | 0 | 0 | 0 | 0 | 0 | 0 | 0 | 0 | 0 | 0 | 0 | 0
| Correctiebedrag | Euro/kWh |  | 0 | 0 | 0 | 0 | 0 | 0 | 0 | 0 | 0 | 0 | 0 | 0 | 0 | 0 | 0 | 0.031 | 0.031 | 0.031 | 0.031 | 0.031 | 0 | 0 | 0 | 0 | 0 | 0 | 0 | 0 | 0 | 0 | 0 | 0 | 0 | 0 | 0 | 0 | 0 | 0 | 0 | 0
| Basisbedrag | Euro/kWh |  | 0 | 0 | 0 | 0 | 0 | 0 | 0 | 0 | 0 | 0 | 0 | 0 | 0 | 0 | 0 | 0 | 0 | 0 | 0 | 0 | 0 | 0 | 0 | 0 | 0 | 0 | 0 | 0 | 0 | 0 | 0 | 0 | 0 | 0 | 0 | 0 | 0 | 0 | 0 | 0
| SDE-vergoeding | Euro |  | 0 | 0 | 0 | 0 | 0 | 0 | 0 | 0 | 0 | 0 | 0 | 0 | 0 | 0 | 0 | 0 | 0 | 0 | 0 | 0 | 0 | 0 | 0 | 0 | 0 | 0 | 0 | 0 | 0 | 0 | 0 | 0 | 0 | 0 | 0 | 0 | 0 | 0 | 0 | 0
| Marktinkomsten | Euro |  | 0 | 0 | 0 | 0 | 0 | 0 | 0 | 0 | 0 | 0 | 0 | 0 | 0 | 0 | 0 | 4278000 | 4278000 | 4278000 | 4278000 | 4278000 | 0 | 0 | 0 | 0 | 0 | 0 | 0 | 0 | 0 | 0 | 0 | 0 | 0 | 0 | 0 | 0 | 0 | 0 | 0 | 0
| Inkomen totaal (nominaal) | Euro |  | 0 | 0 | 0 | 0 | 0 | 0 | 0 | 0 | 0 | 0 | 0 | 0 | 0 | 0 | 0 | 4278000 | 4278000 | 4278000 | 4278000 | 4278000 | 0 | 0 | 0 | 0 | 0 | 0 | 0 | 0 | 0 | 0 | 0 | 0 | 0 | 0 | 0 | 0 | 0 | 0 | 0 | 0
| Kosten totaal (nominaal) | Euro |  | -2173000 | -2205595 | -2238678.925 | -2272259.1089 | -2306342.9955 | -2340938.1404 | -2376052.2125 | -2411692.9957 | -2447868.3907 | -2484586.4165 | -2521855.2128 | -2559683.041 | -2598078.2866 | -2637049.4609 | -2676605.2028 | -2716754.2808 | -2757505.5951 | -2798868.179 | -2840851.2017 | -2883463.9697 | -3973222.2693 | 0 | 0 | 0 | 0 | 0 | 0 | 0 | 0 | 0 | 0 | 0 | 0 | 0 | 0 | 0 | 0 | 0 | 0 | 0
| Bruto inkomen (nominaal) | Euro |  | -2173000 | -2205595 | -2238678.925 | -2272259.1089 | -2306342.9955 | -2340938.1404 | -2376052.2125 | -2411692.9957 | -2447868.3907 | -2484586.4165 | -2521855.2128 | -2559683.041 | -2598078.2866 | -2637049.4609 | -2676605.2028 | 1561245.7192 | 1520494.4049 | 1479131.821 | 1437148.7983 | 1394536.0303 | -3973222.2693 | 0 | 0 | 0 | 0 | 0 | 0 | 0 | 0 | 0 | 0 | 0 | 0 | 0 | 0 | 0 | 0 | 0 | 0 | 0
| Afschrijving | Euro |  | -3933333.3333 | -3933333.3333 | -3933333.3333 | -3933333.3333 | -3933333.3333 | -3933333.3333 | -3933333.3333 | -3933333.3333 | -3933333.3333 | -3933333.3333 | -3933333.3333 | -3933333.3333 | -3933333.3333 | -3933333.3333 | -3933333.3333 | 0 | 0 | 0 | 0 | 0 | 0 | 0 | 0 | 0 | 0 | 0 | 0 | 0 | 0 | 0 | 0 | 0 | 0 | 0 | 0 | 0 | 0 | 0 | 0 | 0
| Rente | Euro |  | -472000 | -442677.5758 | -413061.9273 | -383150.1223 | -352939.1993 | -322426.167 | -291608.0044 | -260481.6602 | -229044.0526 | -197292.0689 | -165222.5653 | -132832.3667 | -100118.2661 | -67077.0245 | -33705.3705 | 0 | 0 | 0 | 0 | 0 | 0 | 0 | 0 | 0 | 0 | 0 | 0 | 0 | 0 | 0 | 0 | 0 | 0 | 0 | 0 | 0 | 0 | 0 | 0 | 0
| Aflossing | Euro |  | -2932242.4247 | -2961564.849 | -2991180.4975 | -3021092.3024 | -3051303.2255 | -3081816.2577 | -3112634.4203 | -3143760.7645 | -3175198.3721 | -3206950.3559 | -3239019.8594 | -3271410.058 | -3304124.1586 | -3337165.4002 | -3370537.0542 | 0 | 0 | 0 | 0 | 0 | 0 | 0 | 0 | 0 | 0 | 0 | 0 | 0 | 0 | 0 | 0 | 0 | 0 | 0 | 0 | 0 | 0 | 0 | 0 | 0
| Totale lasten lening | Euro |  | -3404242.4247 | -3404242.4247 | -3404242.4247 | -3404242.4247 | -3404242.4247 | -3404242.4247 | -3404242.4247 | -3404242.4247 | -3404242.4247 | -3404242.4247 | -3404242.4247 | -3404242.4247 | -3404242.4247 | -3404242.4247 | -3404242.4247 | 0 | 0 | 0 | 0 | 0 | 0 | 0 | 0 | 0 | 0 | 0 | 0 | 0 | 0 | 0 | 0 | 0 | 0 | 0 | 0 | 0 | 0 | 0 | 0 | 0
| Belastbaar inkomen | Euro |  | -6578333.3333 | -6581605.9091 | -6585074.1856 | -6588742.5645 | -6592615.5281 | -6596697.6408 | -6600993.5503 | -6605507.9893 | -6610245.7766 | -6615211.8187 | -6620411.1114 | -6625848.741 | -6631529.886 | -6637459.8188 | -6643643.9067 | 1561245.7192 | 1520494.4049 | 1479131.821 | 1437148.7983 | 1394536.0303 | -3973222.2693 | 0 | 0 | 0 | 0 | 0 | 0 | 0 | 0 | 0 | 0 | 0 | 0 | 0 | 0 | 0 | 0 | 0 | 0 | 0
| Belasting bedrag | Euro |  | 1644583.3333 | 1645401.4773 | 1646268.5464 | 1647185.6411 | 1648153.882 | 1649174.4102 | 1650248.3876 | 1651376.9973 | 1652561.4441 | 1653802.9547 | 1655102.7779 | 1656462.1853 | 1657882.4715 | 1659364.9547 | 1660910.9767 | -390311.4298 | -380123.6012 | -369782.9553 | -359287.1996 | -348634.0076 | 993305.5673 | 0 | 0 | 0 | 0 | 0 | 0 | 0 | 0 | 0 | 0 | 0 | 0 | 0 | 0 | 0 | 0 | 0 | 0 | 0
| Netto inkomen na belasting | Euro |  | -3932659.0914 | -3964435.9475 | -3996652.8033 | -4029315.8925 | -4062431.5382 | -4096006.155 | -4130046.2497 | -4164558.4231 | -4199549.3713 | -4235025.8866 | -4270994.8597 | -4307463.2804 | -4344438.2398 | -4381926.9309 | -4419936.6509 | 1170934.2894 | 1140370.8037 | 1109348.8658 | 1077861.5988 | 1045902.0227 | -2979916.702 | 0 | 0 | 0 | 0 | 0 | 0 | 0 | 0 | 0 | 0 | 0 | 0 | 0 | 0 | 0 | 0 | 0 | 0 | 0
| Project cashflow | Euro | -59000000 | -528416.6667 | -560193.5227 | -592410.3786 | -625073.4678 | -658189.1135 | -691763.7302 | -725803.825 | -760315.9984 | -795306.9465 | -830783.4618 | -866752.4349 | -903220.8557 | -940195.8151 | -977684.5062 | -1015694.2261 | 1170934.2894 | 1140370.8037 | 1109348.8658 | 1077861.5988 | 1045902.0227 | -2979916.702 | 0 | 0 | 0 | 0 | 0 | 0 | 0 | 0 | 0 | 0 | 0 | 0 | 0 | 0 | 0 | 0 | 0 | 0 | 0
| Equity cashflow | Euro | -11800000 | -3932659.0914 | -3964435.9475 | -3996652.8033 | -4029315.8925 | -4062431.5382 | -4096006.155 | -4130046.2497 | -4164558.4231 | -4199549.3713 | -4235025.8866 | -4270994.8597 | -4307463.2804 | -4344438.2398 | -4381926.9309 | -4419936.6509 | 1170934.2894 | 1140370.8037 | 1109348.8658 | 1077861.5988 | 1045902.0227 | -2979916.702 | 0 | 0 | 0 | 0 | 0 | 0 | 0 | 0 | 0 | 0 | 0 | 0 | 0 | 0 | 0 | 0 | 0 | 0 | 0
| Subsidiebasis: afzet | kWh |  | 138000000 | 138000000 | 138000000 | 138000000 | 138000000 | 138000000 | 138000000 | 138000000 | 138000000 | 138000000 | 138000000 | 138000000 | 138000000 | 138000000 | 138000000 | 0 | 0 | 0 | 0 | 0 | 0 | 0 | 0 | 0 | 0 | 0 | 0 | 0 | 0 | 0 | 0 | 0 | 0 | 0 | 0 | 0 | 0 | 0 | 0 | 0
| Terug te verdienen investering |  | 0: 59000000; 1: 54082600; 2: 49168472.5758; 3: 44257813.428; 4: 39350822.6592; 5: 34447704.854; 6: 29548669.1614; 7: 24653929.3784; 8: 19763704.0343; 9: 14878216.4776; 10: 9997694.963; 11: 5122372.7411; 12: 252488.1488; 13: -4611715.2985; 14: -9469988.8131; 15: -14322078.2398; 16: -19167723.9589; 17: -23972618.3639; 18: -28736150.1849; 19: -33457698.9832; 20: -38136635.0135; 21: -34163412.7442
| DSCR |  | 1: 1.5831; 2: 1.5736; 3: 1.5638; 4: 1.554; 5: 1.544; 6: 1.5338; 7: 1.5235; 8: 1.513; 9: 1.5024; 10: 1.4916; 11: 1.4807; 12: 1.4696; 13: 1.4583; 14: 1.4468; 15: 1.4352
Tabel: Projectparameters
| Verdisconteerde inkomsten | euro | 0: -28984356.3614
| Verdisconteerde afzet | kWh | 0: 744255001.1063
| Totale investering | Euro | 0: 59000000
| DSCR (gemiddeld) |  | 0: 1.5116
| Projectrente (WACC nominaal/reëel) |  | 0: 2.8% / 1.3%
| Projectrendement (IRR) |  | 0: n.v.t.
| Rendement op eigen vermogen (IRR) |  | 0: n.v.t.
| Aandeel lening | Euro | 0: 47200000
| Aandeel equity | Euro | 0: 11800000
| Warmtekrachtverhouding | W:E | 0: 0
| Samengesteld aantal vollasturen | uur/jaar | 0: 2760
| Terugverdientijd | jaren | 0: tussen 12 en 13 jaren; 2: 0.066667

## 30
Berekening basisbedragen: conceptadvies SDE++ 2022
Wind op land, hoogtebeperkt ≥ 6,75 en < 7,0 m/s
| BASISBEDRAG | Waarde | Eenheid | Toelichting
| Basisbedrag | 0.0581 | Euro/kWh
| CO2-subsidie-intensiteit | 145 | Euro/t CO2
| Langetermijnprijs | 0.0309 | Euro/kWh
| Netto emissiefactor | 0.187 | kg CO2/kWh
| Productie-eenheid | kWh
| Vermogenseenheid | kW
| CONVERSIEFACTOREN | Waarde | Eenheid | Toelichting
| Verbrandingswaarde methaan (onderwaarde) | 35.8 | MJ/Nm3
| Verbrandingswaarde hernieuwbaar gas (onderwaarde) | 31.65 | MJ/Nm3
| Verbrandingswaarde hernieuwbaar gas (bovenwaarde) | 35.17 | MJ/Nm3
| kWh naar MJ | 3.6 | MJ/kWh
| INPUTVARIABELEN | Waarde | Eenheid | Toelichting
| Inputvermogen | 50000 | kW
Gaat het om een installatie voor hernieuwbaar gas?
Methaangehalte hernieuwbaar gas voor gaszuivering
| Vermogen hernieuwbaargasproductie (voor zuivering) | 0 | Nm3/uur
| Outputvermogen (thermisch of hernieuwbaar gas) |  | kW
| Outputvermogen (hernieuwbaar gas) | 0 | Nm3/uur
| Outputvermogen (elektrisch of overig) | 50000 | kW
| Vollasturen levering (thermisch of hernieuwbaar gas) |  | uur/jaar | Bij een installatie voor gecombineerde opwekking, wordt de bedrijfstijd genomen als maximum van de vollasturen warmte en vollasturen elektriciteit.
| Vollasturen levering (elektrisch of overig) | 2570 | uur/jaar | Bij een installatie voor gecombineerde opwekking, wordt de bedrijfstijd genomen als maximum van de vollasturen warmte en vollasturen elektriciteit.
| Max. elektrisch rendement | 100%
| Elektrisch rendement | 100%
| Thermisch rendement of rendement gasproductie | 0%
| Elektriciteitsderving bij warmtelevering |  | elektriciteit : warmte
| Investeringskosten | 1180 | Euro/kW
Euro/kW
| Totale investeringskosten | 59 | Euro (miljoen)
| Vaste O&M-kosten | 13.1 | Euro/kW/jaar
Euro/kW/jaar
| Totale jaarlijkse vaste O&M-kosten | 655 | Euro (duizend)
| Variabele O&M-kosten (incl. contractkosten) | 0.011 | Euro/kWh
| Energie-inhoud brandstof |  | GJ/ton
| Biomassadoorzet | 0 | ton/jaar
| Netto brandstofprijs (aan de poort, incl. risico-opslag) |  | Euro/ton
| Relatief elektriciteitsgebruik |  | kWh/kWh
| Elektriciteitsgebruik | 0 | MWh/jaar
| Relatief warmtegebruik |  | kWh/kWh
| Warmtegebruik | 0 | MWh/jaar
| Relatief gasverbruik | 0 | kWh/kWh
| Gasverbruik |  | MWh/jaar
EMISSIEFACTOR
| Productie van warmte of overig | 0.226 | kg CO2/kWh
| Productie van elektriciteit of overig | 0.187 | kg CO2/kWh
| Productie van gas | 0.183 | kg CO2/kWh
| Gebruik van biomassa | 0 | kg CO2/ton
| Gebruik van warmte | 0 | kg CO2/kWh
| Gebruik van elektriciteit | 0.187 | kg CO2/kWh
| Gebruik van gas |  | kg CO2/kWh
| Elektriciteitsprijs na subsidieperiode (incl PIF) | 0.031 | Euro/kWh
| Vollasturen na subsidieperiode | 2570 | uur/jaar
| Prijs warmte of overige na subsidieperiode |  | Euro/kWh
| Vollasturen na subsidieperiode |  | uur/jaar
| Investeringssubsidie t.g.v. vreemd vermogen |  | Euro
| Investeringssubsidie t.g.v. eigen vermogen (NCW) |  | Euro
| Inflatie | 1.5%
| Rente lening | 1%
| Vereiste return on equity | 11%
| Equity share in investering incl. EIA effect | 20%
| Debt share in investering incl. EIA effect | 80%
| Vennootschapsbelasting | 25%
| Economische levensduur | 20 | jaar
| Termijn lening | 15 | jaar
| Afschrijvingstermijn | 15 | jaar
| Beleidsperiode | 15 | jaar
| Onregelmatige cashflow |  |  | Toelichting
|  | 21 | -2950000
| Energieprijzen |  | Jaar | 2022 | 2023 | 2024 | 2025 | 2026 | 2027 | 2028 | 2029 | 2030 | 2031 | 2032 | 2033 | 2034 | 2035 | 2036 | 2037 | 2038 | 2039 | 2040 | 2041 | 2042
Basisbedrag
| Inflator |  | index | 1 | 1.015 | 1.0302 | 1.0457 | 1.0614 | 1.0773 | 1.0934 | 1.1098 | 1.1265 | 1.1434 | 1.1605 | 1.1779 | 1.1956 | 1.2136 | 1.2318 | 1.2502 | 1.269 | 1.288 | 1.3073 | 1.327 | 1.3469 | 1.3671 | 1.3876 | 1.4084 | 1.4295 | 1.4509 | 1.4727 | 1.4948 | 1.5172 | 1.54 | 1.5631 | 1.5865 | 1.6103 | 1.6345 | 1.659 | 1.6839 | 1.7091 | 1.7348 | 1.7608 | 1.7872
Tabel: Nominale kasstroom (positieve bedragen = gunstig voor de producent)
| Positieve bedragen = gunstig voor de producent |  | 0 | 1 | 2 | 3 | 4 | 5 | 6 | 7 | 8 | 9 | 10 | 11 | 12 | 13 | 14 | 15 | 16 | 17 | 18 | 19 | 20 | 21 | 22 | 23 | 24 | 25 | 26 | 27 | 28 | 29 | 30 | 31 | 32 | 33 | 34 | 35 | 36 | 37 | 38 | 39 | 40
| Investering | Euro | 0: -59000000
| Afzet elektriciteit of overige | kWh |  | 128500000 | 128500000 | 128500000 | 128500000 | 128500000 | 128500000 | 128500000 | 128500000 | 128500000 | 128500000 | 128500000 | 128500000 | 128500000 | 128500000 | 128500000 | 128500000 | 128500000 | 128500000 | 128500000 | 128500000 | 0 | 0 | 0 | 0 | 0 | 0 | 0 | 0 | 0 | 0 | 0 | 0 | 0 | 0 | 0 | 0 | 0 | 0 | 0 | 0
| Afzet warmte of overige | kWh |  | 0 | 0 | 0 | 0 | 0 | 0 | 0 | 0 | 0 | 0 | 0 | 0 | 0 | 0 | 0 | 0 | 0 | 0 | 0 | 0 | 0 | 0 | 0 | 0 | 0 | 0 | 0 | 0 | 0 | 0 | 0 | 0 | 0 | 0 | 0 | 0 | 0 | 0 | 0 | 0
| Afzet hernieuwbaar gas | kWh (HHV) |  | 0 | 0 | 0 | 0 | 0 | 0 | 0 | 0 | 0 | 0 | 0 | 0 | 0 | 0 | 0 | 0 | 0 | 0 | 0 | 0 | 0 | 0 | 0 | 0 | 0 | 0 | 0 | 0 | 0 | 0 | 0 | 0 | 0 | 0 | 0 | 0 | 0 | 0 | 0 | 0
| Afzet | kWh |  | 128500000 | 128500000 | 128500000 | 128500000 | 128500000 | 128500000 | 128500000 | 128500000 | 128500000 | 128500000 | 128500000 | 128500000 | 128500000 | 128500000 | 128500000 | 128500000 | 128500000 | 128500000 | 128500000 | 128500000 | 0 | 0 | 0 | 0 | 0 | 0 | 0 | 0 | 0 | 0 | 0 | 0 | 0 | 0 | 0 | 0 | 0 | 0 | 0 | 0
| Operationele kosten | Euro |  | -2068500 | -2099527.5 | -2131020.4125 | -2162985.7187 | -2195430.5045 | -2228361.962 | -2261787.3915 | -2295714.2023 | -2330149.9154 | -2365102.1641 | -2400578.6966 | -2436587.377 | -2473136.1877 | -2510233.2305 | -2547886.7289 | -2586105.0299 | -2624896.6053 | -2664270.0544 | -2704234.1052 | -2744797.6168 | -3973222.2693 | 0 | 0 | 0 | 0 | 0 | 0 | 0 | 0 | 0 | 0 | 0 | 0 | 0 | 0 | 0 | 0 | 0 | 0 | 0
| Brandstofkosten (biomassa) | Euro |  | 0 | 0 | 0 | 0 | 0 | 0 | 0 | 0 | 0 | 0 | 0 | 0 | 0 | 0 | 0 | 0 | 0 | 0 | 0 | 0 | 0 | 0 | 0 | 0 | 0 | 0 | 0 | 0 | 0 | 0 | 0 | 0 | 0 | 0 | 0 | 0 | 0 | 0 | 0 | 0
| Marktwaarde elektriciteit | Euro/kWh |  | 0 | 0 | 0 | 0 | 0 | 0 | 0 | 0 | 0 | 0 | 0 | 0 | 0 | 0 | 0 | 0.031 | 0.031 | 0.031 | 0.031 | 0.031 | 0 | 0 | 0 | 0 | 0 | 0 | 0 | 0 | 0 | 0 | 0 | 0 | 0 | 0 | 0 | 0 | 0 | 0 | 0 | 0
| Marktwaarde warmte of hernieuwbaar gas | Euro/kWh |  | 0 | 0 | 0 | 0 | 0 | 0 | 0 | 0 | 0 | 0 | 0 | 0 | 0 | 0 | 0 | 0 | 0 | 0 | 0 | 0 | 0 | 0 | 0 | 0 | 0 | 0 | 0 | 0 | 0 | 0 | 0 | 0 | 0 | 0 | 0 | 0 | 0 | 0 | 0 | 0
| Correctiebedrag | Euro/kWh |  | 0 | 0 | 0 | 0 | 0 | 0 | 0 | 0 | 0 | 0 | 0 | 0 | 0 | 0 | 0 | 0.031 | 0.031 | 0.031 | 0.031 | 0.031 | 0 | 0 | 0 | 0 | 0 | 0 | 0 | 0 | 0 | 0 | 0 | 0 | 0 | 0 | 0 | 0 | 0 | 0 | 0 | 0
| Basisbedrag | Euro/kWh |  | 0 | 0 | 0 | 0 | 0 | 0 | 0 | 0 | 0 | 0 | 0 | 0 | 0 | 0 | 0 | 0 | 0 | 0 | 0 | 0 | 0 | 0 | 0 | 0 | 0 | 0 | 0 | 0 | 0 | 0 | 0 | 0 | 0 | 0 | 0 | 0 | 0 | 0 | 0 | 0
| SDE-vergoeding | Euro |  | 0 | 0 | 0 | 0 | 0 | 0 | 0 | 0 | 0 | 0 | 0 | 0 | 0 | 0 | 0 | 0 | 0 | 0 | 0 | 0 | 0 | 0 | 0 | 0 | 0 | 0 | 0 | 0 | 0 | 0 | 0 | 0 | 0 | 0 | 0 | 0 | 0 | 0 | 0 | 0
| Marktinkomsten | Euro |  | 0 | 0 | 0 | 0 | 0 | 0 | 0 | 0 | 0 | 0 | 0 | 0 | 0 | 0 | 0 | 3983500 | 3983500 | 3983500 | 3983500 | 3983500 | 0 | 0 | 0 | 0 | 0 | 0 | 0 | 0 | 0 | 0 | 0 | 0 | 0 | 0 | 0 | 0 | 0 | 0 | 0 | 0
| Inkomen totaal (nominaal) | Euro |  | 0 | 0 | 0 | 0 | 0 | 0 | 0 | 0 | 0 | 0 | 0 | 0 | 0 | 0 | 0 | 3983500 | 3983500 | 3983500 | 3983500 | 3983500 | 0 | 0 | 0 | 0 | 0 | 0 | 0 | 0 | 0 | 0 | 0 | 0 | 0 | 0 | 0 | 0 | 0 | 0 | 0 | 0
| Kosten totaal (nominaal) | Euro |  | -2068500 | -2099527.5 | -2131020.4125 | -2162985.7187 | -2195430.5045 | -2228361.962 | -2261787.3915 | -2295714.2023 | -2330149.9154 | -2365102.1641 | -2400578.6966 | -2436587.377 | -2473136.1877 | -2510233.2305 | -2547886.7289 | -2586105.0299 | -2624896.6053 | -2664270.0544 | -2704234.1052 | -2744797.6168 | -3973222.2693 | 0 | 0 | 0 | 0 | 0 | 0 | 0 | 0 | 0 | 0 | 0 | 0 | 0 | 0 | 0 | 0 | 0 | 0 | 0
| Bruto inkomen (nominaal) | Euro |  | -2068500 | -2099527.5 | -2131020.4125 | -2162985.7187 | -2195430.5045 | -2228361.962 | -2261787.3915 | -2295714.2023 | -2330149.9154 | -2365102.1641 | -2400578.6966 | -2436587.377 | -2473136.1877 | -2510233.2305 | -2547886.7289 | 1397394.9701 | 1358603.3947 | 1319229.9456 | 1279265.8948 | 1238702.3832 | -3973222.2693 | 0 | 0 | 0 | 0 | 0 | 0 | 0 | 0 | 0 | 0 | 0 | 0 | 0 | 0 | 0 | 0 | 0 | 0 | 0
| Afschrijving | Euro |  | -3933333.3333 | -3933333.3333 | -3933333.3333 | -3933333.3333 | -3933333.3333 | -3933333.3333 | -3933333.3333 | -3933333.3333 | -3933333.3333 | -3933333.3333 | -3933333.3333 | -3933333.3333 | -3933333.3333 | -3933333.3333 | -3933333.3333 | 0 | 0 | 0 | 0 | 0 | 0 | 0 | 0 | 0 | 0 | 0 | 0 | 0 | 0 | 0 | 0 | 0 | 0 | 0 | 0 | 0 | 0 | 0 | 0 | 0
| Rente | Euro |  | -472000 | -442677.5758 | -413061.9273 | -383150.1223 | -352939.1993 | -322426.167 | -291608.0044 | -260481.6602 | -229044.0526 | -197292.0689 | -165222.5653 | -132832.3667 | -100118.2661 | -67077.0245 | -33705.3705 | 0 | 0 | 0 | 0 | 0 | 0 | 0 | 0 | 0 | 0 | 0 | 0 | 0 | 0 | 0 | 0 | 0 | 0 | 0 | 0 | 0 | 0 | 0 | 0 | 0
| Aflossing | Euro |  | -2932242.4247 | -2961564.849 | -2991180.4975 | -3021092.3024 | -3051303.2255 | -3081816.2577 | -3112634.4203 | -3143760.7645 | -3175198.3721 | -3206950.3559 | -3239019.8594 | -3271410.058 | -3304124.1586 | -3337165.4002 | -3370537.0542 | 0 | 0 | 0 | 0 | 0 | 0 | 0 | 0 | 0 | 0 | 0 | 0 | 0 | 0 | 0 | 0 | 0 | 0 | 0 | 0 | 0 | 0 | 0 | 0 | 0
| Totale lasten lening | Euro |  | -3404242.4247 | -3404242.4247 | -3404242.4247 | -3404242.4247 | -3404242.4247 | -3404242.4247 | -3404242.4247 | -3404242.4247 | -3404242.4247 | -3404242.4247 | -3404242.4247 | -3404242.4247 | -3404242.4247 | -3404242.4247 | -3404242.4247 | 0 | 0 | 0 | 0 | 0 | 0 | 0 | 0 | 0 | 0 | 0 | 0 | 0 | 0 | 0 | 0 | 0 | 0 | 0 | 0 | 0 | 0 | 0 | 0 | 0
| Belastbaar inkomen | Euro |  | -6473833.3333 | -6475538.4091 | -6477415.6731 | -6479469.1743 | -6481703.0371 | -6484121.4624 | -6486728.7292 | -6489529.1959 | -6492527.3013 | -6495727.5663 | -6499134.5952 | -6502753.0771 | -6506587.7871 | -6510643.5884 | -6514925.4328 | 1397394.9701 | 1358603.3947 | 1319229.9456 | 1279265.8948 | 1238702.3832 | -3973222.2693 | 0 | 0 | 0 | 0 | 0 | 0 | 0 | 0 | 0 | 0 | 0 | 0 | 0 | 0 | 0 | 0 | 0 | 0 | 0
| Belasting bedrag | Euro |  | 1618458.3333 | 1618884.6023 | 1619353.9183 | 1619867.2936 | 1620425.7593 | 1621030.3656 | 1621682.1823 | 1622382.299 | 1623131.8253 | 1623931.8916 | 1624783.6488 | 1625688.2693 | 1626646.9468 | 1627660.8971 | 1628731.3582 | -349348.7425 | -339650.8487 | -329807.4864 | -319816.4737 | -309675.5958 | 993305.5673 | 0 | 0 | 0 | 0 | 0 | 0 | 0 | 0 | 0 | 0 | 0 | 0 | 0 | 0 | 0 | 0 | 0 | 0 | 0
| Netto inkomen na belasting | Euro |  | -3854284.0914 | -3884885.3225 | -3915908.919 | -3947360.8498 | -3979247.1699 | -4011574.0212 | -4044347.6339 | -4077574.3281 | -4111260.5148 | -4145412.6973 | -4180037.4725 | -4215141.5325 | -4250731.6656 | -4286814.7581 | -4323397.7955 | 1048046.2276 | 1018952.546 | 989422.4592 | 959449.4211 | 929026.7874 | -2979916.702 | 0 | 0 | 0 | 0 | 0 | 0 | 0 | 0 | 0 | 0 | 0 | 0 | 0 | 0 | 0 | 0 | 0 | 0 | 0
| Project cashflow | Euro | -59000000 | -450041.6667 | -480642.8977 | -511666.4942 | -543118.4251 | -575004.7452 | -607331.5964 | -640105.2092 | -673331.9034 | -707018.09 | -741170.2725 | -775795.0478 | -810899.1077 | -846489.2409 | -882572.3334 | -919155.3707 | 1048046.2276 | 1018952.546 | 989422.4592 | 959449.4211 | 929026.7874 | -2979916.702 | 0 | 0 | 0 | 0 | 0 | 0 | 0 | 0 | 0 | 0 | 0 | 0 | 0 | 0 | 0 | 0 | 0 | 0 | 0
| Equity cashflow | Euro | -11800000 | -3854284.0914 | -3884885.3225 | -3915908.919 | -3947360.8498 | -3979247.1699 | -4011574.0212 | -4044347.6339 | -4077574.3281 | -4111260.5148 | -4145412.6973 | -4180037.4725 | -4215141.5325 | -4250731.6656 | -4286814.7581 | -4323397.7955 | 1048046.2276 | 1018952.546 | 989422.4592 | 959449.4211 | 929026.7874 | -2979916.702 | 0 | 0 | 0 | 0 | 0 | 0 | 0 | 0 | 0 | 0 | 0 | 0 | 0 | 0 | 0 | 0 | 0 | 0 | 0
| Subsidiebasis: afzet | kWh |  | 128500000 | 128500000 | 128500000 | 128500000 | 128500000 | 128500000 | 128500000 | 128500000 | 128500000 | 128500000 | 128500000 | 128500000 | 128500000 | 128500000 | 128500000 | 0 | 0 | 0 | 0 | 0 | 0 | 0 | 0 | 0 | 0 | 0 | 0 | 0 | 0 | 0 | 0 | 0 | 0 | 0 | 0 | 0 | 0 | 0 | 0 | 0
| Terug te verdienen investering |  | 0: 59000000; 1: 54074650; 2: 49151005.0758; 3: 44229237.4155; 4: 39309523.2565; 5: 34392042.9602; 6: 29476981.0893; 7: 24564526.4852; 8: 19654872.3477; 9: 14748216.3157; 10: 9844760.5487; 11: 4944711.8105; 12: 48281.5542; 13: -4844313.992; 14: -9732853.7369; 15: -14617111.6374; 16: -19496856.6076; 17: -24337810.0023; 18: -29139389.9478; 19: -33901005.8426; 20: -38622058.2258; 21: -34648835.9565
| DSCR |  | 1: 1.5855; 2: 1.5764; 3: 1.5671; 4: 1.5577; 5: 1.5482; 6: 1.5385; 7: 1.5287; 8: 1.5187; 9: 1.5086; 10: 1.4984; 11: 1.4879; 12: 1.4774; 13: 1.4666; 14: 1.4557; 15: 1.4447
Tabel: Projectparameters
| Verdisconteerde inkomsten | euro | 0: -28467794.0849
| Verdisconteerde afzet | kWh | 0: 693020055.378
| Totale investering | Euro | 0: 59000000
| DSCR (gemiddeld) |  | 0: 1.5173
| Projectrente (WACC nominaal/reëel) |  | 0: 2.8% / 1.3%
| Projectrendement (IRR) |  | 0: n.v.t.
| Rendement op eigen vermogen (IRR) |  | 0: n.v.t.
| Aandeel lening | Euro | 0: 47200000
| Aandeel equity | Euro | 0: 11800000
| Warmtekrachtverhouding | W:E | 0: 0
| Samengesteld aantal vollasturen | uur/jaar | 0: 2570
| Terugverdientijd | jaren | 0: tussen 12 en 13 jaren; 2: 0.066667

## 31
Berekening basisbedragen: conceptadvies SDE++ 2022
Wind op land, hoogtebeperkt < 6,75 m/s
| BASISBEDRAG | Waarde | Eenheid | Toelichting
| Basisbedrag | 0.0626 | Euro/kWh
| CO2-subsidie-intensiteit | 170 | Euro/t CO2
| Langetermijnprijs | 0.0309 | Euro/kWh
| Netto emissiefactor | 0.187 | kg CO2/kWh
| Productie-eenheid | kWh
| Vermogenseenheid | kW
| CONVERSIEFACTOREN | Waarde | Eenheid | Toelichting
| Verbrandingswaarde methaan (onderwaarde) | 35.8 | MJ/Nm3
| Verbrandingswaarde hernieuwbaar gas (onderwaarde) | 31.65 | MJ/Nm3
| Verbrandingswaarde hernieuwbaar gas (bovenwaarde) | 35.17 | MJ/Nm3
| kWh naar MJ | 3.6 | MJ/kWh
| INPUTVARIABELEN | Waarde | Eenheid | Toelichting
| Inputvermogen | 50000 | kW
Gaat het om een installatie voor hernieuwbaar gas?
Methaangehalte hernieuwbaar gas voor gaszuivering
| Vermogen hernieuwbaargasproductie (voor zuivering) | 0 | Nm3/uur
| Outputvermogen (thermisch of hernieuwbaar gas) |  | kW
| Outputvermogen (hernieuwbaar gas) | 0 | Nm3/uur
| Outputvermogen (elektrisch of overig) | 50000 | kW
| Vollasturen levering (thermisch of hernieuwbaar gas) |  | uur/jaar | Bij een installatie voor gecombineerde opwekking, wordt de bedrijfstijd genomen als maximum van de vollasturen warmte en vollasturen elektriciteit.
| Vollasturen levering (elektrisch of overig) | 2350 | uur/jaar | Bij een installatie voor gecombineerde opwekking, wordt de bedrijfstijd genomen als maximum van de vollasturen warmte en vollasturen elektriciteit.
| Max. elektrisch rendement | 100%
| Elektrisch rendement | 100%
| Thermisch rendement of rendement gasproductie | 0%
| Elektriciteitsderving bij warmtelevering |  | elektriciteit : warmte
| Investeringskosten | 1180 | Euro/kW
Euro/kW
| Totale investeringskosten | 59 | Euro (miljoen)
| Vaste O&M-kosten | 13.1 | Euro/kW/jaar
Euro/kW/jaar
| Totale jaarlijkse vaste O&M-kosten | 655 | Euro (duizend)
| Variabele O&M-kosten (incl. contractkosten) | 0.011 | Euro/kWh
| Energie-inhoud brandstof |  | GJ/ton
| Biomassadoorzet | 0 | ton/jaar
| Netto brandstofprijs (aan de poort, incl. risico-opslag) |  | Euro/ton
| Relatief elektriciteitsgebruik |  | kWh/kWh
| Elektriciteitsgebruik | 0 | MWh/jaar
| Relatief warmtegebruik |  | kWh/kWh
| Warmtegebruik | 0 | MWh/jaar
| Relatief gasverbruik | 0 | kWh/kWh
| Gasverbruik |  | MWh/jaar
EMISSIEFACTOR
| Productie van warmte of overig | 0.226 | kg CO2/kWh
| Productie van elektriciteit of overig | 0.187 | kg CO2/kWh
| Productie van gas | 0.183 | kg CO2/kWh
| Gebruik van biomassa | 0 | kg CO2/ton
| Gebruik van warmte | 0 | kg CO2/kWh
| Gebruik van elektriciteit | 0.187 | kg CO2/kWh
| Gebruik van gas |  | kg CO2/kWh
| Elektriciteitsprijs na subsidieperiode (incl PIF) | 0.031 | Euro/kWh
| Vollasturen na subsidieperiode | 2350 | uur/jaar
| Prijs warmte of overige na subsidieperiode |  | Euro/kWh
| Vollasturen na subsidieperiode |  | uur/jaar
| Investeringssubsidie t.g.v. vreemd vermogen |  | Euro
| Investeringssubsidie t.g.v. eigen vermogen (NCW) |  | Euro
| Inflatie | 1.5%
| Rente lening | 1%
| Vereiste return on equity | 11%
| Equity share in investering incl. EIA effect | 20%
| Debt share in investering incl. EIA effect | 80%
| Vennootschapsbelasting | 25%
| Economische levensduur | 20 | jaar
| Termijn lening | 15 | jaar
| Afschrijvingstermijn | 15 | jaar
| Beleidsperiode | 15 | jaar
| Onregelmatige cashflow |  |  | Toelichting
|  | 21 | -2950000
| Energieprijzen |  | Jaar | 2022 | 2023 | 2024 | 2025 | 2026 | 2027 | 2028 | 2029 | 2030 | 2031 | 2032 | 2033 | 2034 | 2035 | 2036 | 2037 | 2038 | 2039 | 2040 | 2041 | 2042
Basisbedrag
| Inflator |  | index | 1 | 1.015 | 1.0302 | 1.0457 | 1.0614 | 1.0773 | 1.0934 | 1.1098 | 1.1265 | 1.1434 | 1.1605 | 1.1779 | 1.1956 | 1.2136 | 1.2318 | 1.2502 | 1.269 | 1.288 | 1.3073 | 1.327 | 1.3469 | 1.3671 | 1.3876 | 1.4084 | 1.4295 | 1.4509 | 1.4727 | 1.4948 | 1.5172 | 1.54 | 1.5631 | 1.5865 | 1.6103 | 1.6345 | 1.659 | 1.6839 | 1.7091 | 1.7348 | 1.7608 | 1.7872
Tabel: Nominale kasstroom (positieve bedragen = gunstig voor de producent)
| Positieve bedragen = gunstig voor de producent |  | 0 | 1 | 2 | 3 | 4 | 5 | 6 | 7 | 8 | 9 | 10 | 11 | 12 | 13 | 14 | 15 | 16 | 17 | 18 | 19 | 20 | 21 | 22 | 23 | 24 | 25 | 26 | 27 | 28 | 29 | 30 | 31 | 32 | 33 | 34 | 35 | 36 | 37 | 38 | 39 | 40
| Investering | Euro | 0: -59000000
| Afzet elektriciteit of overige | kWh |  | 117500000 | 117500000 | 117500000 | 117500000 | 117500000 | 117500000 | 117500000 | 117500000 | 117500000 | 117500000 | 117500000 | 117500000 | 117500000 | 117500000 | 117500000 | 117500000 | 117500000 | 117500000 | 117500000 | 117500000 | 0 | 0 | 0 | 0 | 0 | 0 | 0 | 0 | 0 | 0 | 0 | 0 | 0 | 0 | 0 | 0 | 0 | 0 | 0 | 0
| Afzet warmte of overige | kWh |  | 0 | 0 | 0 | 0 | 0 | 0 | 0 | 0 | 0 | 0 | 0 | 0 | 0 | 0 | 0 | 0 | 0 | 0 | 0 | 0 | 0 | 0 | 0 | 0 | 0 | 0 | 0 | 0 | 0 | 0 | 0 | 0 | 0 | 0 | 0 | 0 | 0 | 0 | 0 | 0
| Afzet hernieuwbaar gas | kWh (HHV) |  | 0 | 0 | 0 | 0 | 0 | 0 | 0 | 0 | 0 | 0 | 0 | 0 | 0 | 0 | 0 | 0 | 0 | 0 | 0 | 0 | 0 | 0 | 0 | 0 | 0 | 0 | 0 | 0 | 0 | 0 | 0 | 0 | 0 | 0 | 0 | 0 | 0 | 0 | 0 | 0
| Afzet | kWh |  | 117500000 | 117500000 | 117500000 | 117500000 | 117500000 | 117500000 | 117500000 | 117500000 | 117500000 | 117500000 | 117500000 | 117500000 | 117500000 | 117500000 | 117500000 | 117500000 | 117500000 | 117500000 | 117500000 | 117500000 | 0 | 0 | 0 | 0 | 0 | 0 | 0 | 0 | 0 | 0 | 0 | 0 | 0 | 0 | 0 | 0 | 0 | 0 | 0 | 0
| Operationele kosten | Euro |  | -1947500 | -1976712.5 | -2006363.1875 | -2036458.6353 | -2067005.5148 | -2098010.5976 | -2129480.7565 | -2161422.9679 | -2193844.3124 | -2226751.9771 | -2260153.2567 | -2294055.5556 | -2328466.3889 | -2363393.3848 | -2398844.2855 | -2434826.9498 | -2471349.3541 | -2508419.5944 | -2546045.8883 | -2584236.5766 | -3973222.2693 | 0 | 0 | 0 | 0 | 0 | 0 | 0 | 0 | 0 | 0 | 0 | 0 | 0 | 0 | 0 | 0 | 0 | 0 | 0
| Brandstofkosten (biomassa) | Euro |  | 0 | 0 | 0 | 0 | 0 | 0 | 0 | 0 | 0 | 0 | 0 | 0 | 0 | 0 | 0 | 0 | 0 | 0 | 0 | 0 | 0 | 0 | 0 | 0 | 0 | 0 | 0 | 0 | 0 | 0 | 0 | 0 | 0 | 0 | 0 | 0 | 0 | 0 | 0 | 0
| Marktwaarde elektriciteit | Euro/kWh |  | 0 | 0 | 0 | 0 | 0 | 0 | 0 | 0 | 0 | 0 | 0 | 0 | 0 | 0 | 0 | 0.031 | 0.031 | 0.031 | 0.031 | 0.031 | 0 | 0 | 0 | 0 | 0 | 0 | 0 | 0 | 0 | 0 | 0 | 0 | 0 | 0 | 0 | 0 | 0 | 0 | 0 | 0
| Marktwaarde warmte of hernieuwbaar gas | Euro/kWh |  | 0 | 0 | 0 | 0 | 0 | 0 | 0 | 0 | 0 | 0 | 0 | 0 | 0 | 0 | 0 | 0 | 0 | 0 | 0 | 0 | 0 | 0 | 0 | 0 | 0 | 0 | 0 | 0 | 0 | 0 | 0 | 0 | 0 | 0 | 0 | 0 | 0 | 0 | 0 | 0
| Correctiebedrag | Euro/kWh |  | 0 | 0 | 0 | 0 | 0 | 0 | 0 | 0 | 0 | 0 | 0 | 0 | 0 | 0 | 0 | 0.031 | 0.031 | 0.031 | 0.031 | 0.031 | 0 | 0 | 0 | 0 | 0 | 0 | 0 | 0 | 0 | 0 | 0 | 0 | 0 | 0 | 0 | 0 | 0 | 0 | 0 | 0
| Basisbedrag | Euro/kWh |  | 0 | 0 | 0 | 0 | 0 | 0 | 0 | 0 | 0 | 0 | 0 | 0 | 0 | 0 | 0 | 0 | 0 | 0 | 0 | 0 | 0 | 0 | 0 | 0 | 0 | 0 | 0 | 0 | 0 | 0 | 0 | 0 | 0 | 0 | 0 | 0 | 0 | 0 | 0 | 0
| SDE-vergoeding | Euro |  | 0 | 0 | 0 | 0 | 0 | 0 | 0 | 0 | 0 | 0 | 0 | 0 | 0 | 0 | 0 | 0 | 0 | 0 | 0 | 0 | 0 | 0 | 0 | 0 | 0 | 0 | 0 | 0 | 0 | 0 | 0 | 0 | 0 | 0 | 0 | 0 | 0 | 0 | 0 | 0
| Marktinkomsten | Euro |  | 0 | 0 | 0 | 0 | 0 | 0 | 0 | 0 | 0 | 0 | 0 | 0 | 0 | 0 | 0 | 3642500 | 3642500 | 3642500 | 3642500 | 3642500 | 0 | 0 | 0 | 0 | 0 | 0 | 0 | 0 | 0 | 0 | 0 | 0 | 0 | 0 | 0 | 0 | 0 | 0 | 0 | 0
| Inkomen totaal (nominaal) | Euro |  | 0 | 0 | 0 | 0 | 0 | 0 | 0 | 0 | 0 | 0 | 0 | 0 | 0 | 0 | 0 | 3642500 | 3642500 | 3642500 | 3642500 | 3642500 | 0 | 0 | 0 | 0 | 0 | 0 | 0 | 0 | 0 | 0 | 0 | 0 | 0 | 0 | 0 | 0 | 0 | 0 | 0 | 0
| Kosten totaal (nominaal) | Euro |  | -1947500 | -1976712.5 | -2006363.1875 | -2036458.6353 | -2067005.5148 | -2098010.5976 | -2129480.7565 | -2161422.9679 | -2193844.3124 | -2226751.9771 | -2260153.2567 | -2294055.5556 | -2328466.3889 | -2363393.3848 | -2398844.2855 | -2434826.9498 | -2471349.3541 | -2508419.5944 | -2546045.8883 | -2584236.5766 | -3973222.2693 | 0 | 0 | 0 | 0 | 0 | 0 | 0 | 0 | 0 | 0 | 0 | 0 | 0 | 0 | 0 | 0 | 0 | 0 | 0
| Bruto inkomen (nominaal) | Euro |  | -1947500 | -1976712.5 | -2006363.1875 | -2036458.6353 | -2067005.5148 | -2098010.5976 | -2129480.7565 | -2161422.9679 | -2193844.3124 | -2226751.9771 | -2260153.2567 | -2294055.5556 | -2328466.3889 | -2363393.3848 | -2398844.2855 | 1207673.0502 | 1171150.6459 | 1134080.4056 | 1096454.1117 | 1058263.4234 | -3973222.2693 | 0 | 0 | 0 | 0 | 0 | 0 | 0 | 0 | 0 | 0 | 0 | 0 | 0 | 0 | 0 | 0 | 0 | 0 | 0
| Afschrijving | Euro |  | -3933333.3333 | -3933333.3333 | -3933333.3333 | -3933333.3333 | -3933333.3333 | -3933333.3333 | -3933333.3333 | -3933333.3333 | -3933333.3333 | -3933333.3333 | -3933333.3333 | -3933333.3333 | -3933333.3333 | -3933333.3333 | -3933333.3333 | 0 | 0 | 0 | 0 | 0 | 0 | 0 | 0 | 0 | 0 | 0 | 0 | 0 | 0 | 0 | 0 | 0 | 0 | 0 | 0 | 0 | 0 | 0 | 0 | 0
| Rente | Euro |  | -472000 | -442677.5758 | -413061.9273 | -383150.1223 | -352939.1993 | -322426.167 | -291608.0044 | -260481.6602 | -229044.0526 | -197292.0689 | -165222.5653 | -132832.3667 | -100118.2661 | -67077.0245 | -33705.3705 | 0 | 0 | 0 | 0 | 0 | 0 | 0 | 0 | 0 | 0 | 0 | 0 | 0 | 0 | 0 | 0 | 0 | 0 | 0 | 0 | 0 | 0 | 0 | 0 | 0
| Aflossing | Euro |  | -2932242.4247 | -2961564.849 | -2991180.4975 | -3021092.3024 | -3051303.2255 | -3081816.2577 | -3112634.4203 | -3143760.7645 | -3175198.3721 | -3206950.3559 | -3239019.8594 | -3271410.058 | -3304124.1586 | -3337165.4002 | -3370537.0542 | 0 | 0 | 0 | 0 | 0 | 0 | 0 | 0 | 0 | 0 | 0 | 0 | 0 | 0 | 0 | 0 | 0 | 0 | 0 | 0 | 0 | 0 | 0 | 0 | 0
| Totale lasten lening | Euro |  | -3404242.4247 | -3404242.4247 | -3404242.4247 | -3404242.4247 | -3404242.4247 | -3404242.4247 | -3404242.4247 | -3404242.4247 | -3404242.4247 | -3404242.4247 | -3404242.4247 | -3404242.4247 | -3404242.4247 | -3404242.4247 | -3404242.4247 | 0 | 0 | 0 | 0 | 0 | 0 | 0 | 0 | 0 | 0 | 0 | 0 | 0 | 0 | 0 | 0 | 0 | 0 | 0 | 0 | 0 | 0 | 0 | 0 | 0
| Belastbaar inkomen | Euro |  | -6352833.3333 | -6352723.4091 | -6352758.4481 | -6352942.0909 | -6353278.0474 | -6353770.0979 | -6354422.0943 | -6355237.9614 | -6356221.6983 | -6357377.3793 | -6358709.1554 | -6360221.2556 | -6361917.9884 | -6363803.7426 | -6365882.9894 | 1207673.0502 | 1171150.6459 | 1134080.4056 | 1096454.1117 | 1058263.4234 | -3973222.2693 | 0 | 0 | 0 | 0 | 0 | 0 | 0 | 0 | 0 | 0 | 0 | 0 | 0 | 0 | 0 | 0 | 0 | 0 | 0
| Belasting bedrag | Euro |  | 1588208.3333 | 1588180.8523 | 1588189.612 | 1588235.5227 | 1588319.5119 | 1588442.5245 | 1588605.5236 | 1588809.4904 | 1589055.4246 | 1589344.3448 | 1589677.2888 | 1590055.3139 | 1590479.4971 | 1590950.9357 | 1591470.7474 | -301918.2625 | -292787.6615 | -283520.1014 | -274113.5279 | -264565.8558 | 993305.5673 | 0 | 0 | 0 | 0 | 0 | 0 | 0 | 0 | 0 | 0 | 0 | 0 | 0 | 0 | 0 | 0 | 0 | 0 | 0
| Netto inkomen na belasting | Euro |  | -3763534.0914 | -3792774.0725 | -3822416.0002 | -3852465.5373 | -3882928.4277 | -3913810.4978 | -3945117.6577 | -3976855.9022 | -4009031.3125 | -4041650.057 | -4074718.3926 | -4108242.6664 | -4142229.3166 | -4176684.8738 | -4211615.9629 | 905754.7876 | 878362.9845 | 850560.3042 | 822340.5838 | 793697.5675 | -2979916.702 | 0 | 0 | 0 | 0 | 0 | 0 | 0 | 0 | 0 | 0 | 0 | 0 | 0 | 0 | 0 | 0 | 0 | 0 | 0
| Project cashflow | Euro | -59000000 | -359291.6667 | -388531.6477 | -418173.5755 | -448223.1126 | -478686.003 | -509568.0731 | -540875.233 | -572613.4775 | -604788.8878 | -637407.6323 | -670475.9679 | -704000.2417 | -737986.8918 | -772442.4491 | -807373.5382 | 905754.7876 | 878362.9845 | 850560.3042 | 822340.5838 | 793697.5675 | -2979916.702 | 0 | 0 | 0 | 0 | 0 | 0 | 0 | 0 | 0 | 0 | 0 | 0 | 0 | 0 | 0 | 0 | 0 | 0 | 0
| Equity cashflow | Euro | -11800000 | -3763534.0914 | -3792774.0725 | -3822416.0002 | -3852465.5373 | -3882928.4277 | -3913810.4978 | -3945117.6577 | -3976855.9022 | -4009031.3125 | -4041650.057 | -4074718.3926 | -4108242.6664 | -4142229.3166 | -4176684.8738 | -4211615.9629 | 905754.7876 | 878362.9845 | 850560.3042 | 822340.5838 | 793697.5675 | -2979916.702 | 0 | 0 | 0 | 0 | 0 | 0 | 0 | 0 | 0 | 0 | 0 | 0 | 0 | 0 | 0 | 0 | 0 | 0 | 0
| Subsidiebasis: afzet | kWh |  | 117500000 | 117500000 | 117500000 | 117500000 | 117500000 | 117500000 | 117500000 | 117500000 | 117500000 | 117500000 | 117500000 | 117500000 | 117500000 | 117500000 | 117500000 | 0 | 0 | 0 | 0 | 0 | 0 | 0 | 0 | 0 | 0 | 0 | 0 | 0 | 0 | 0 | 0 | 0 | 0 | 0 | 0 | 0 | 0 | 0 | 0 | 0
| Terug te verdienen investering |  | 0: 59000000; 1: 54064000; 2: 49127890.0758; 3: 44191815.1905; 4: 39255923.9481; 5: 34320368.6622; 6: 29385305.4268; 7: 24450894.1878; 8: 19517298.8159; 9: 14584687.1808; 10: 9653231.2268; 11: 4723107.0488; 12: -205505.0289; 13: -5132420.3738; 14: -10057449.9645; 15: -14980400.3085; 16: -19901073.3587; 17: -24785224.0046; 18: -29632304.4102; 19: -34441758.5219; 20: -39213021.9453; 21: -35239799.676
| DSCR |  | 1: 1.5886; 2: 1.58; 3: 1.5713; 4: 1.5625; 5: 1.5535; 6: 1.5444; 7: 1.5351; 8: 1.5258; 9: 1.5162; 10: 1.5066; 11: 1.4968; 12: 1.4868; 13: 1.4767; 14: 1.4664; 15: 1.456
Tabel: Projectparameters
| Verdisconteerde inkomsten | euro | 0: -27869669.3438
| Verdisconteerde afzet | kWh | 0: 633695381.3767
| Totale investering | Euro | 0: 59000000
| DSCR (gemiddeld) |  | 0: 1.5245
| Projectrente (WACC nominaal/reëel) |  | 0: 2.8% / 1.3%
| Projectrendement (IRR) |  | 0: n.v.t.
| Rendement op eigen vermogen (IRR) |  | 0: n.v.t.
| Aandeel lening | Euro | 0: 47200000
| Aandeel equity | Euro | 0: 11800000
| Warmtekrachtverhouding | W:E | 0: 0
| Samengesteld aantal vollasturen | uur/jaar | 0: 2350
| Terugverdientijd | jaren | 0: tussen 11 en 12 jaren; 2: 0.066667

## 32
Berekening basisbedragen: conceptadvies SDE++ 2022
Wind op waterkeringen, ≥ 8,5 m/s
| BASISBEDRAG | Waarde | Eenheid | Toelichting
| Basisbedrag | 0.0437 | Euro/kWh
| CO2-subsidie-intensiteit | 68 | Euro/t CO2
| Langetermijnprijs | 0.0309 | Euro/kWh
| Netto emissiefactor | 0.187 | kg CO2/kWh
| Productie-eenheid | kWh
| Vermogenseenheid | kW
| CONVERSIEFACTOREN | Waarde | Eenheid | Toelichting
| Verbrandingswaarde methaan (onderwaarde) | 35.8 | MJ/Nm3
| Verbrandingswaarde hernieuwbaar gas (onderwaarde) | 31.65 | MJ/Nm3
| Verbrandingswaarde hernieuwbaar gas (bovenwaarde) | 35.17 | MJ/Nm3
| kWh naar MJ | 3.6 | MJ/kWh
| INPUTVARIABELEN | Waarde | Eenheid | Toelichting
| Inputvermogen | 50000 | kW
Gaat het om een installatie voor hernieuwbaar gas?
Methaangehalte hernieuwbaar gas voor gaszuivering
| Vermogen hernieuwbaargasproductie (voor zuivering) | 0 | Nm3/uur
| Outputvermogen (thermisch of hernieuwbaar gas) |  | kW
| Outputvermogen (hernieuwbaar gas) | 0 | Nm3/uur
| Outputvermogen (elektrisch of overig) | 50000 | kW
| Vollasturen levering (thermisch of hernieuwbaar gas) |  | uur/jaar | Bij een installatie voor gecombineerde opwekking, wordt de bedrijfstijd genomen als maximum van de vollasturen warmte en vollasturen elektriciteit.
| Vollasturen levering (elektrisch of overig) | 4070 | uur/jaar | Bij een installatie voor gecombineerde opwekking, wordt de bedrijfstijd genomen als maximum van de vollasturen warmte en vollasturen elektriciteit.
| Max. elektrisch rendement | 100%
| Elektrisch rendement | 100%
| Thermisch rendement of rendement gasproductie | 0%
| Elektriciteitsderving bij warmtelevering |  | elektriciteit : warmte
| Investeringskosten | 1365 | Euro/kW
Euro/kW
| Totale investeringskosten | 68.25 | Euro (miljoen)
| Vaste O&M-kosten | 11 | Euro/kW/jaar
Euro/kW/jaar
| Totale jaarlijkse vaste O&M-kosten | 550 | Euro (duizend)
| Variabele O&M-kosten (incl. contractkosten) | 0.0108 | Euro/kWh
| Energie-inhoud brandstof |  | GJ/ton
| Biomassadoorzet | 0 | ton/jaar
| Netto brandstofprijs (aan de poort, incl. risico-opslag) |  | Euro/ton
| Relatief elektriciteitsgebruik |  | kWh/kWh
| Elektriciteitsgebruik | 0 | MWh/jaar
| Relatief warmtegebruik |  | kWh/kWh
| Warmtegebruik | 0 | MWh/jaar
| Relatief gasverbruik | 0 | kWh/kWh
| Gasverbruik |  | MWh/jaar
EMISSIEFACTOR
| Productie van warmte of overig | 0.226 | kg CO2/kWh
| Productie van elektriciteit of overig | 0.187 | kg CO2/kWh
| Productie van gas | 0.183 | kg CO2/kWh
| Gebruik van biomassa | 0 | kg CO2/ton
| Gebruik van warmte | 0 | kg CO2/kWh
| Gebruik van elektriciteit | 0.187 | kg CO2/kWh
| Gebruik van gas |  | kg CO2/kWh
| Elektriciteitsprijs na subsidieperiode (incl PIF) | 0.031 | Euro/kWh
| Vollasturen na subsidieperiode | 4070 | uur/jaar
| Prijs warmte of overige na subsidieperiode |  | Euro/kWh
| Vollasturen na subsidieperiode |  | uur/jaar
| Investeringssubsidie t.g.v. vreemd vermogen |  | Euro
| Investeringssubsidie t.g.v. eigen vermogen (NCW) |  | Euro
| Inflatie | 1.5%
| Rente lening | 1%
| Vereiste return on equity | 11%
| Equity share in investering incl. EIA effect | 20%
| Debt share in investering incl. EIA effect | 80%
| Vennootschapsbelasting | 25%
| Economische levensduur | 20 | jaar
| Termijn lening | 15 | jaar
| Afschrijvingstermijn | 15 | jaar
| Beleidsperiode | 15 | jaar
| Onregelmatige cashflow |  |  | Toelichting
|  | 21 | -3412500
| Energieprijzen |  | Jaar | 2022 | 2023 | 2024 | 2025 | 2026 | 2027 | 2028 | 2029 | 2030 | 2031 | 2032 | 2033 | 2034 | 2035 | 2036 | 2037 | 2038 | 2039 | 2040 | 2041 | 2042
Basisbedrag
| Inflator |  | index | 1 | 1.015 | 1.0302 | 1.0457 | 1.0614 | 1.0773 | 1.0934 | 1.1098 | 1.1265 | 1.1434 | 1.1605 | 1.1779 | 1.1956 | 1.2136 | 1.2318 | 1.2502 | 1.269 | 1.288 | 1.3073 | 1.327 | 1.3469 | 1.3671 | 1.3876 | 1.4084 | 1.4295 | 1.4509 | 1.4727 | 1.4948 | 1.5172 | 1.54 | 1.5631 | 1.5865 | 1.6103 | 1.6345 | 1.659 | 1.6839 | 1.7091 | 1.7348 | 1.7608 | 1.7872
Tabel: Nominale kasstroom (positieve bedragen = gunstig voor de producent)
| Positieve bedragen = gunstig voor de producent |  | 0 | 1 | 2 | 3 | 4 | 5 | 6 | 7 | 8 | 9 | 10 | 11 | 12 | 13 | 14 | 15 | 16 | 17 | 18 | 19 | 20 | 21 | 22 | 23 | 24 | 25 | 26 | 27 | 28 | 29 | 30 | 31 | 32 | 33 | 34 | 35 | 36 | 37 | 38 | 39 | 40
| Investering | Euro | 0: -68250000
| Afzet elektriciteit of overige | kWh |  | 203500000 | 203500000 | 203500000 | 203500000 | 203500000 | 203500000 | 203500000 | 203500000 | 203500000 | 203500000 | 203500000 | 203500000 | 203500000 | 203500000 | 203500000 | 203500000 | 203500000 | 203500000 | 203500000 | 203500000 | 0 | 0 | 0 | 0 | 0 | 0 | 0 | 0 | 0 | 0 | 0 | 0 | 0 | 0 | 0 | 0 | 0 | 0 | 0 | 0
| Afzet warmte of overige | kWh |  | 0 | 0 | 0 | 0 | 0 | 0 | 0 | 0 | 0 | 0 | 0 | 0 | 0 | 0 | 0 | 0 | 0 | 0 | 0 | 0 | 0 | 0 | 0 | 0 | 0 | 0 | 0 | 0 | 0 | 0 | 0 | 0 | 0 | 0 | 0 | 0 | 0 | 0 | 0 | 0
| Afzet hernieuwbaar gas | kWh (HHV) |  | 0 | 0 | 0 | 0 | 0 | 0 | 0 | 0 | 0 | 0 | 0 | 0 | 0 | 0 | 0 | 0 | 0 | 0 | 0 | 0 | 0 | 0 | 0 | 0 | 0 | 0 | 0 | 0 | 0 | 0 | 0 | 0 | 0 | 0 | 0 | 0 | 0 | 0 | 0 | 0
| Afzet | kWh |  | 203500000 | 203500000 | 203500000 | 203500000 | 203500000 | 203500000 | 203500000 | 203500000 | 203500000 | 203500000 | 203500000 | 203500000 | 203500000 | 203500000 | 203500000 | 203500000 | 203500000 | 203500000 | 203500000 | 203500000 | 0 | 0 | 0 | 0 | 0 | 0 | 0 | 0 | 0 | 0 | 0 | 0 | 0 | 0 | 0 | 0 | 0 | 0 | 0 | 0
| Operationele kosten | Euro |  | -2747800 | -2789017 | -2830852.255 | -2873315.0388 | -2916414.7644 | -2960160.9859 | -3004563.4007 | -3049631.8517 | -3095376.3294 | -3141806.9744 | -3188934.079 | -3236768.0902 | -3285319.6115 | -3334599.4057 | -3384618.3968 | -3435387.6728 | -3486918.4878 | -3539222.2652 | -3592310.5991 | -3646195.2581 | -4596142.7099 | 0 | 0 | 0 | 0 | 0 | 0 | 0 | 0 | 0 | 0 | 0 | 0 | 0 | 0 | 0 | 0 | 0 | 0 | 0
| Brandstofkosten (biomassa) | Euro |  | 0 | 0 | 0 | 0 | 0 | 0 | 0 | 0 | 0 | 0 | 0 | 0 | 0 | 0 | 0 | 0 | 0 | 0 | 0 | 0 | 0 | 0 | 0 | 0 | 0 | 0 | 0 | 0 | 0 | 0 | 0 | 0 | 0 | 0 | 0 | 0 | 0 | 0 | 0 | 0
| Marktwaarde elektriciteit | Euro/kWh |  | 0 | 0 | 0 | 0 | 0 | 0 | 0 | 0 | 0 | 0 | 0 | 0 | 0 | 0 | 0 | 0.031 | 0.031 | 0.031 | 0.031 | 0.031 | 0 | 0 | 0 | 0 | 0 | 0 | 0 | 0 | 0 | 0 | 0 | 0 | 0 | 0 | 0 | 0 | 0 | 0 | 0 | 0
| Marktwaarde warmte of hernieuwbaar gas | Euro/kWh |  | 0 | 0 | 0 | 0 | 0 | 0 | 0 | 0 | 0 | 0 | 0 | 0 | 0 | 0 | 0 | 0 | 0 | 0 | 0 | 0 | 0 | 0 | 0 | 0 | 0 | 0 | 0 | 0 | 0 | 0 | 0 | 0 | 0 | 0 | 0 | 0 | 0 | 0 | 0 | 0
| Correctiebedrag | Euro/kWh |  | 0 | 0 | 0 | 0 | 0 | 0 | 0 | 0 | 0 | 0 | 0 | 0 | 0 | 0 | 0 | 0.031 | 0.031 | 0.031 | 0.031 | 0.031 | 0 | 0 | 0 | 0 | 0 | 0 | 0 | 0 | 0 | 0 | 0 | 0 | 0 | 0 | 0 | 0 | 0 | 0 | 0 | 0
| Basisbedrag | Euro/kWh |  | 0 | 0 | 0 | 0 | 0 | 0 | 0 | 0 | 0 | 0 | 0 | 0 | 0 | 0 | 0 | 0 | 0 | 0 | 0 | 0 | 0 | 0 | 0 | 0 | 0 | 0 | 0 | 0 | 0 | 0 | 0 | 0 | 0 | 0 | 0 | 0 | 0 | 0 | 0 | 0
| SDE-vergoeding | Euro |  | 0 | 0 | 0 | 0 | 0 | 0 | 0 | 0 | 0 | 0 | 0 | 0 | 0 | 0 | 0 | 0 | 0 | 0 | 0 | 0 | 0 | 0 | 0 | 0 | 0 | 0 | 0 | 0 | 0 | 0 | 0 | 0 | 0 | 0 | 0 | 0 | 0 | 0 | 0 | 0
| Marktinkomsten | Euro |  | 0 | 0 | 0 | 0 | 0 | 0 | 0 | 0 | 0 | 0 | 0 | 0 | 0 | 0 | 0 | 6308500 | 6308500 | 6308500 | 6308500 | 6308500 | 0 | 0 | 0 | 0 | 0 | 0 | 0 | 0 | 0 | 0 | 0 | 0 | 0 | 0 | 0 | 0 | 0 | 0 | 0 | 0
| Inkomen totaal (nominaal) | Euro |  | 0 | 0 | 0 | 0 | 0 | 0 | 0 | 0 | 0 | 0 | 0 | 0 | 0 | 0 | 0 | 6308500 | 6308500 | 6308500 | 6308500 | 6308500 | 0 | 0 | 0 | 0 | 0 | 0 | 0 | 0 | 0 | 0 | 0 | 0 | 0 | 0 | 0 | 0 | 0 | 0 | 0 | 0
| Kosten totaal (nominaal) | Euro |  | -2747800 | -2789017 | -2830852.255 | -2873315.0388 | -2916414.7644 | -2960160.9859 | -3004563.4007 | -3049631.8517 | -3095376.3294 | -3141806.9744 | -3188934.079 | -3236768.0902 | -3285319.6115 | -3334599.4057 | -3384618.3968 | -3435387.6728 | -3486918.4878 | -3539222.2652 | -3592310.5991 | -3646195.2581 | -4596142.7099 | 0 | 0 | 0 | 0 | 0 | 0 | 0 | 0 | 0 | 0 | 0 | 0 | 0 | 0 | 0 | 0 | 0 | 0 | 0
| Bruto inkomen (nominaal) | Euro |  | -2747800 | -2789017 | -2830852.255 | -2873315.0388 | -2916414.7644 | -2960160.9859 | -3004563.4007 | -3049631.8517 | -3095376.3294 | -3141806.9744 | -3188934.079 | -3236768.0902 | -3285319.6115 | -3334599.4057 | -3384618.3968 | 2873112.3272 | 2821581.5122 | 2769277.7348 | 2716189.4009 | 2662304.7419 | -4596142.7099 | 0 | 0 | 0 | 0 | 0 | 0 | 0 | 0 | 0 | 0 | 0 | 0 | 0 | 0 | 0 | 0 | 0 | 0 | 0
| Afschrijving | Euro |  | -4550000 | -4550000 | -4550000 | -4550000 | -4550000 | -4550000 | -4550000 | -4550000 | -4550000 | -4550000 | -4550000 | -4550000 | -4550000 | -4550000 | -4550000 | 0 | 0 | 0 | 0 | 0 | 0 | 0 | 0 | 0 | 0 | 0 | 0 | 0 | 0 | 0 | 0 | 0 | 0 | 0 | 0 | 0 | 0 | 0 | 0 | 0
| Rente | Euro |  | -546000 | -512080.416 | -477821.6362 | -443220.2686 | -408272.8873 | -372976.0322 | -337326.2085 | -301319.8866 | -264953.5015 | -228223.4525 | -191126.1031 | -153657.7801 | -115814.774 | -77593.3377 | -38989.6871 | 0 | 0 | 0 | 0 | 0 | 0 | 0 | 0 | 0 | 0 | 0 | 0 | 0 | 0 | 0 | 0 | 0 | 0 | 0 | 0 | 0 | 0 | 0 | 0 | 0
| Aflossing | Euro |  | -3391958.3981 | -3425877.9821 | -3460136.7619 | -3494738.1295 | -3529685.5108 | -3564982.3659 | -3600632.1896 | -3636638.5115 | -3673004.8966 | -3709734.9456 | -3746832.295 | -3784300.618 | -3822143.6241 | -3860365.0604 | -3898968.711 | 0 | 0 | 0 | 0 | 0 | 0 | 0 | 0 | 0 | 0 | 0 | 0 | 0 | 0 | 0 | 0 | 0 | 0 | 0 | 0 | 0 | 0 | 0 | 0 | 0
| Totale lasten lening | Euro |  | -3937958.3981 | -3937958.3981 | -3937958.3981 | -3937958.3981 | -3937958.3981 | -3937958.3981 | -3937958.3981 | -3937958.3981 | -3937958.3981 | -3937958.3981 | -3937958.3981 | -3937958.3981 | -3937958.3981 | -3937958.3981 | -3937958.3981 | 0 | 0 | 0 | 0 | 0 | 0 | 0 | 0 | 0 | 0 | 0 | 0 | 0 | 0 | 0 | 0 | 0 | 0 | 0 | 0 | 0 | 0 | 0 | 0 | 0
| Belastbaar inkomen | Euro |  | -7843800 | -7851097.416 | -7858673.8912 | -7866535.3074 | -7874687.6517 | -7883137.018 | -7891889.6092 | -7900951.7383 | -7910329.831 | -7920030.4269 | -7930060.1821 | -7940425.8703 | -7951134.3855 | -7962192.7434 | -7973608.0839 | 2873112.3272 | 2821581.5122 | 2769277.7348 | 2716189.4009 | 2662304.7419 | -4596142.7099 | 0 | 0 | 0 | 0 | 0 | 0 | 0 | 0 | 0 | 0 | 0 | 0 | 0 | 0 | 0 | 0 | 0 | 0 | 0
| Belasting bedrag | Euro |  | 1960950 | 1962774.354 | 1964668.4728 | 1966633.8269 | 1968671.9129 | 1970784.2545 | 1972972.4023 | 1975237.9346 | 1977582.4577 | 1980007.6067 | 1982515.0455 | 1985106.4676 | 1987783.5964 | 1990548.1859 | 1993402.021 | -718278.0818 | -705395.378 | -692319.4337 | -679047.3502 | -665576.1855 | 1149035.6775 | 0 | 0 | 0 | 0 | 0 | 0 | 0 | 0 | 0 | 0 | 0 | 0 | 0 | 0 | 0 | 0 | 0 | 0 | 0
| Netto inkomen na belasting | Euro |  | -4724808.3981 | -4764201.0441 | -4804142.1803 | -4844639.6101 | -4885701.2496 | -4927335.1295 | -4969549.3965 | -5012352.3152 | -5055752.2698 | -5099757.7658 | -5144377.4316 | -5189620.0207 | -5235494.4133 | -5282009.618 | -5329174.7739 | 2154834.2454 | 2116186.1341 | 2076958.3011 | 2037142.0506 | 1996728.5564 | -3447107.0324 | 0 | 0 | 0 | 0 | 0 | 0 | 0 | 0 | 0 | 0 | 0 | 0 | 0 | 0 | 0 | 0 | 0 | 0 | 0
| Project cashflow | Euro | -68250000 | -786850 | -826242.646 | -866183.7822 | -906681.212 | -947742.8515 | -989376.7314 | -1031590.9984 | -1074393.9171 | -1117793.8717 | -1161799.3677 | -1206419.0335 | -1251661.6226 | -1297536.0152 | -1344051.2199 | -1391216.3758 | 2154834.2454 | 2116186.1341 | 2076958.3011 | 2037142.0506 | 1996728.5564 | -3447107.0324 | 0 | 0 | 0 | 0 | 0 | 0 | 0 | 0 | 0 | 0 | 0 | 0 | 0 | 0 | 0 | 0 | 0 | 0 | 0
| Equity cashflow | Euro | -13650000 | -4724808.3981 | -4764201.0441 | -4804142.1803 | -4844639.6101 | -4885701.2496 | -4927335.1295 | -4969549.3965 | -5012352.3152 | -5055752.2698 | -5099757.7658 | -5144377.4316 | -5189620.0207 | -5235494.4133 | -5282009.618 | -5329174.7739 | 2154834.2454 | 2116186.1341 | 2076958.3011 | 2037142.0506 | 1996728.5564 | -3447107.0324 | 0 | 0 | 0 | 0 | 0 | 0 | 0 | 0 | 0 | 0 | 0 | 0 | 0 | 0 | 0 | 0 | 0 | 0 | 0
| Subsidiebasis: afzet | kWh |  | 203500000 | 203500000 | 203500000 | 203500000 | 203500000 | 203500000 | 203500000 | 203500000 | 203500000 | 203500000 | 203500000 | 203500000 | 203500000 | 203500000 | 203500000 | 0 | 0 | 0 | 0 | 0 | 0 | 0 | 0 | 0 | 0 | 0 | 0 | 0 | 0 | 0 | 0 | 0 | 0 | 0 | 0 | 0 | 0 | 0 | 0 | 0
| Terug te verdienen investering |  | 0: 68250000; 1: 62650850; 2: 57058997.416; 3: 51474721.3072; 4: 45898306.6146; 5: 40330044.2663; 6: 34770231.2844; 7: 29219170.8935; 8: 23677172.6318; 9: 18144552.4628; 10: 12621632.8897; 11: 7108743.0718; 12: 1606218.9421; 13: -3885596.6724; 14: -9366353.9289; 15: -14835695.845; 16: -20293258.1723; 17: -25699289.6844; 18: -31053017.4193; 19: -36353656.8201; 20: -41600411.562; 21: -37004268.8522
| DSCR |  | 1: 1.5605; 2: 1.55; 3: 1.5394; 4: 1.5286; 5: 1.5177; 6: 1.5066; 7: 1.4953; 8: 1.4838; 9: 1.4722; 10: 1.4604; 11: 1.4485; 12: 1.4363; 13: 1.424; 14: 1.4115; 15: 1.3988
Tabel: Projectparameters
| Verdisconteerde inkomsten | euro | 0: -34280253.6799
| Verdisconteerde afzet | kWh | 0: 1097506469.0227
| Totale investering | Euro | 0: 68250000
| DSCR (gemiddeld) |  | 0: 1.4822
| Projectrente (WACC nominaal/reëel) |  | 0: 2.8% / 1.3%
| Projectrendement (IRR) |  | 0: n.v.t.
| Rendement op eigen vermogen (IRR) |  | 0: n.v.t.
| Aandeel lening | Euro | 0: 54600000
| Aandeel equity | Euro | 0: 13650000
| Warmtekrachtverhouding | W:E | 0: 0
| Samengesteld aantal vollasturen | uur/jaar | 0: 4070
| Terugverdientijd | jaren | 0: tussen 12 en 13 jaren; 2: 0.066667

## 33
Berekening basisbedragen: conceptadvies SDE++ 2022
Wind op waterkeringen, ≥ 8 en < 8,5 m/s
| BASISBEDRAG | Waarde | Eenheid | Toelichting
| Basisbedrag | 0.0455 | Euro/kWh
| CO2-subsidie-intensiteit | 78 | Euro/t CO2
| Langetermijnprijs | 0.0309 | Euro/kWh
| Netto emissiefactor | 0.187 | kg CO2/kWh
| Productie-eenheid | kWh
| Vermogenseenheid | kW
| CONVERSIEFACTOREN | Waarde | Eenheid | Toelichting
| Verbrandingswaarde methaan (onderwaarde) | 35.8 | MJ/Nm3
| Verbrandingswaarde hernieuwbaar gas (onderwaarde) | 31.65 | MJ/Nm3
| Verbrandingswaarde hernieuwbaar gas (bovenwaarde) | 35.17 | MJ/Nm3
| kWh naar MJ | 3.6 | MJ/kWh
| INPUTVARIABELEN | Waarde | Eenheid | Toelichting
| Inputvermogen | 50000 | kW
Gaat het om een installatie voor hernieuwbaar gas?
Methaangehalte hernieuwbaar gas voor gaszuivering
| Vermogen hernieuwbaargasproductie (voor zuivering) | 0 | Nm3/uur
| Outputvermogen (thermisch of hernieuwbaar gas) |  | kW
| Outputvermogen (hernieuwbaar gas) | 0 | Nm3/uur
| Outputvermogen (elektrisch of overig) | 50000 | kW
| Vollasturen levering (thermisch of hernieuwbaar gas) |  | uur/jaar | Bij een installatie voor gecombineerde opwekking, wordt de bedrijfstijd genomen als maximum van de vollasturen warmte en vollasturen elektriciteit.
| Vollasturen levering (elektrisch of overig) | 3860 | uur/jaar | Bij een installatie voor gecombineerde opwekking, wordt de bedrijfstijd genomen als maximum van de vollasturen warmte en vollasturen elektriciteit.
| Max. elektrisch rendement | 100%
| Elektrisch rendement | 100%
| Thermisch rendement of rendement gasproductie | 0%
| Elektriciteitsderving bij warmtelevering |  | elektriciteit : warmte
| Investeringskosten | 1365 | Euro/kW
Euro/kW
| Totale investeringskosten | 68.25 | Euro (miljoen)
| Vaste O&M-kosten | 11 | Euro/kW/jaar
Euro/kW/jaar
| Totale jaarlijkse vaste O&M-kosten | 550 | Euro (duizend)
| Variabele O&M-kosten (incl. contractkosten) | 0.0108 | Euro/kWh
| Energie-inhoud brandstof |  | GJ/ton
| Biomassadoorzet | 0 | ton/jaar
| Netto brandstofprijs (aan de poort, incl. risico-opslag) |  | Euro/ton
| Relatief elektriciteitsgebruik |  | kWh/kWh
| Elektriciteitsgebruik | 0 | MWh/jaar
| Relatief warmtegebruik |  | kWh/kWh
| Warmtegebruik | 0 | MWh/jaar
| Relatief gasverbruik | 0 | kWh/kWh
| Gasverbruik |  | MWh/jaar
EMISSIEFACTOR
| Productie van warmte of overig | 0.226 | kg CO2/kWh
| Productie van elektriciteit of overig | 0.187 | kg CO2/kWh
| Productie van gas | 0.183 | kg CO2/kWh
| Gebruik van biomassa | 0 | kg CO2/ton
| Gebruik van warmte | 0 | kg CO2/kWh
| Gebruik van elektriciteit | 0.187 | kg CO2/kWh
| Gebruik van gas |  | kg CO2/kWh
| Elektriciteitsprijs na subsidieperiode (incl PIF) | 0.031 | Euro/kWh
| Vollasturen na subsidieperiode | 3860 | uur/jaar
| Prijs warmte of overige na subsidieperiode |  | Euro/kWh
| Vollasturen na subsidieperiode |  | uur/jaar
| Investeringssubsidie t.g.v. vreemd vermogen |  | Euro
| Investeringssubsidie t.g.v. eigen vermogen (NCW) |  | Euro
| Inflatie | 1.5%
| Rente lening | 1%
| Vereiste return on equity | 11%
| Equity share in investering incl. EIA effect | 20%
| Debt share in investering incl. EIA effect | 80%
| Vennootschapsbelasting | 25%
| Economische levensduur | 20 | jaar
| Termijn lening | 15 | jaar
| Afschrijvingstermijn | 15 | jaar
| Beleidsperiode | 15 | jaar
| Onregelmatige cashflow |  |  | Toelichting
|  | 21 | -3412500
| Energieprijzen |  | Jaar | 2022 | 2023 | 2024 | 2025 | 2026 | 2027 | 2028 | 2029 | 2030 | 2031 | 2032 | 2033 | 2034 | 2035 | 2036 | 2037 | 2038 | 2039 | 2040 | 2041 | 2042
Basisbedrag
| Inflator |  | index | 1 | 1.015 | 1.0302 | 1.0457 | 1.0614 | 1.0773 | 1.0934 | 1.1098 | 1.1265 | 1.1434 | 1.1605 | 1.1779 | 1.1956 | 1.2136 | 1.2318 | 1.2502 | 1.269 | 1.288 | 1.3073 | 1.327 | 1.3469 | 1.3671 | 1.3876 | 1.4084 | 1.4295 | 1.4509 | 1.4727 | 1.4948 | 1.5172 | 1.54 | 1.5631 | 1.5865 | 1.6103 | 1.6345 | 1.659 | 1.6839 | 1.7091 | 1.7348 | 1.7608 | 1.7872
Tabel: Nominale kasstroom (positieve bedragen = gunstig voor de producent)
| Positieve bedragen = gunstig voor de producent |  | 0 | 1 | 2 | 3 | 4 | 5 | 6 | 7 | 8 | 9 | 10 | 11 | 12 | 13 | 14 | 15 | 16 | 17 | 18 | 19 | 20 | 21 | 22 | 23 | 24 | 25 | 26 | 27 | 28 | 29 | 30 | 31 | 32 | 33 | 34 | 35 | 36 | 37 | 38 | 39 | 40
| Investering | Euro | 0: -68250000
| Afzet elektriciteit of overige | kWh |  | 193000000 | 193000000 | 193000000 | 193000000 | 193000000 | 193000000 | 193000000 | 193000000 | 193000000 | 193000000 | 193000000 | 193000000 | 193000000 | 193000000 | 193000000 | 193000000 | 193000000 | 193000000 | 193000000 | 193000000 | 0 | 0 | 0 | 0 | 0 | 0 | 0 | 0 | 0 | 0 | 0 | 0 | 0 | 0 | 0 | 0 | 0 | 0 | 0 | 0
| Afzet warmte of overige | kWh |  | 0 | 0 | 0 | 0 | 0 | 0 | 0 | 0 | 0 | 0 | 0 | 0 | 0 | 0 | 0 | 0 | 0 | 0 | 0 | 0 | 0 | 0 | 0 | 0 | 0 | 0 | 0 | 0 | 0 | 0 | 0 | 0 | 0 | 0 | 0 | 0 | 0 | 0 | 0 | 0
| Afzet hernieuwbaar gas | kWh (HHV) |  | 0 | 0 | 0 | 0 | 0 | 0 | 0 | 0 | 0 | 0 | 0 | 0 | 0 | 0 | 0 | 0 | 0 | 0 | 0 | 0 | 0 | 0 | 0 | 0 | 0 | 0 | 0 | 0 | 0 | 0 | 0 | 0 | 0 | 0 | 0 | 0 | 0 | 0 | 0 | 0
| Afzet | kWh |  | 193000000 | 193000000 | 193000000 | 193000000 | 193000000 | 193000000 | 193000000 | 193000000 | 193000000 | 193000000 | 193000000 | 193000000 | 193000000 | 193000000 | 193000000 | 193000000 | 193000000 | 193000000 | 193000000 | 193000000 | 0 | 0 | 0 | 0 | 0 | 0 | 0 | 0 | 0 | 0 | 0 | 0 | 0 | 0 | 0 | 0 | 0 | 0 | 0 | 0
| Operationele kosten | Euro |  | -2634400 | -2673916 | -2714024.74 | -2754735.1111 | -2796056.1378 | -2837996.9798 | -2880566.9345 | -2923775.4385 | -2967632.0701 | -3012146.5512 | -3057328.7494 | -3103188.6807 | -3149736.5109 | -3196982.5586 | -3244937.2969 | -3293611.3564 | -3343015.5267 | -3393160.7596 | -3444058.171 | -3495719.0436 | -4596142.7099 | 0 | 0 | 0 | 0 | 0 | 0 | 0 | 0 | 0 | 0 | 0 | 0 | 0 | 0 | 0 | 0 | 0 | 0 | 0
| Brandstofkosten (biomassa) | Euro |  | 0 | 0 | 0 | 0 | 0 | 0 | 0 | 0 | 0 | 0 | 0 | 0 | 0 | 0 | 0 | 0 | 0 | 0 | 0 | 0 | 0 | 0 | 0 | 0 | 0 | 0 | 0 | 0 | 0 | 0 | 0 | 0 | 0 | 0 | 0 | 0 | 0 | 0 | 0 | 0
| Marktwaarde elektriciteit | Euro/kWh |  | 0 | 0 | 0 | 0 | 0 | 0 | 0 | 0 | 0 | 0 | 0 | 0 | 0 | 0 | 0 | 0.031 | 0.031 | 0.031 | 0.031 | 0.031 | 0 | 0 | 0 | 0 | 0 | 0 | 0 | 0 | 0 | 0 | 0 | 0 | 0 | 0 | 0 | 0 | 0 | 0 | 0 | 0
| Marktwaarde warmte of hernieuwbaar gas | Euro/kWh |  | 0 | 0 | 0 | 0 | 0 | 0 | 0 | 0 | 0 | 0 | 0 | 0 | 0 | 0 | 0 | 0 | 0 | 0 | 0 | 0 | 0 | 0 | 0 | 0 | 0 | 0 | 0 | 0 | 0 | 0 | 0 | 0 | 0 | 0 | 0 | 0 | 0 | 0 | 0 | 0
| Correctiebedrag | Euro/kWh |  | 0 | 0 | 0 | 0 | 0 | 0 | 0 | 0 | 0 | 0 | 0 | 0 | 0 | 0 | 0 | 0.031 | 0.031 | 0.031 | 0.031 | 0.031 | 0 | 0 | 0 | 0 | 0 | 0 | 0 | 0 | 0 | 0 | 0 | 0 | 0 | 0 | 0 | 0 | 0 | 0 | 0 | 0
| Basisbedrag | Euro/kWh |  | 0 | 0 | 0 | 0 | 0 | 0 | 0 | 0 | 0 | 0 | 0 | 0 | 0 | 0 | 0 | 0 | 0 | 0 | 0 | 0 | 0 | 0 | 0 | 0 | 0 | 0 | 0 | 0 | 0 | 0 | 0 | 0 | 0 | 0 | 0 | 0 | 0 | 0 | 0 | 0
| SDE-vergoeding | Euro |  | 0 | 0 | 0 | 0 | 0 | 0 | 0 | 0 | 0 | 0 | 0 | 0 | 0 | 0 | 0 | 0 | 0 | 0 | 0 | 0 | 0 | 0 | 0 | 0 | 0 | 0 | 0 | 0 | 0 | 0 | 0 | 0 | 0 | 0 | 0 | 0 | 0 | 0 | 0 | 0
| Marktinkomsten | Euro |  | 0 | 0 | 0 | 0 | 0 | 0 | 0 | 0 | 0 | 0 | 0 | 0 | 0 | 0 | 0 | 5983000 | 5983000 | 5983000 | 5983000 | 5983000 | 0 | 0 | 0 | 0 | 0 | 0 | 0 | 0 | 0 | 0 | 0 | 0 | 0 | 0 | 0 | 0 | 0 | 0 | 0 | 0
| Inkomen totaal (nominaal) | Euro |  | 0 | 0 | 0 | 0 | 0 | 0 | 0 | 0 | 0 | 0 | 0 | 0 | 0 | 0 | 0 | 5983000 | 5983000 | 5983000 | 5983000 | 5983000 | 0 | 0 | 0 | 0 | 0 | 0 | 0 | 0 | 0 | 0 | 0 | 0 | 0 | 0 | 0 | 0 | 0 | 0 | 0 | 0
| Kosten totaal (nominaal) | Euro |  | -2634400 | -2673916 | -2714024.74 | -2754735.1111 | -2796056.1378 | -2837996.9798 | -2880566.9345 | -2923775.4385 | -2967632.0701 | -3012146.5512 | -3057328.7494 | -3103188.6807 | -3149736.5109 | -3196982.5586 | -3244937.2969 | -3293611.3564 | -3343015.5267 | -3393160.7596 | -3444058.171 | -3495719.0436 | -4596142.7099 | 0 | 0 | 0 | 0 | 0 | 0 | 0 | 0 | 0 | 0 | 0 | 0 | 0 | 0 | 0 | 0 | 0 | 0 | 0
| Bruto inkomen (nominaal) | Euro |  | -2634400 | -2673916 | -2714024.74 | -2754735.1111 | -2796056.1378 | -2837996.9798 | -2880566.9345 | -2923775.4385 | -2967632.0701 | -3012146.5512 | -3057328.7494 | -3103188.6807 | -3149736.5109 | -3196982.5586 | -3244937.2969 | 2689388.6436 | 2639984.4733 | 2589839.2404 | 2538941.829 | 2487280.9564 | -4596142.7099 | 0 | 0 | 0 | 0 | 0 | 0 | 0 | 0 | 0 | 0 | 0 | 0 | 0 | 0 | 0 | 0 | 0 | 0 | 0
| Afschrijving | Euro |  | -4550000 | -4550000 | -4550000 | -4550000 | -4550000 | -4550000 | -4550000 | -4550000 | -4550000 | -4550000 | -4550000 | -4550000 | -4550000 | -4550000 | -4550000 | 0 | 0 | 0 | 0 | 0 | 0 | 0 | 0 | 0 | 0 | 0 | 0 | 0 | 0 | 0 | 0 | 0 | 0 | 0 | 0 | 0 | 0 | 0 | 0 | 0
| Rente | Euro |  | -546000 | -512080.416 | -477821.6362 | -443220.2686 | -408272.8873 | -372976.0322 | -337326.2085 | -301319.8866 | -264953.5015 | -228223.4525 | -191126.1031 | -153657.7801 | -115814.774 | -77593.3377 | -38989.6871 | 0 | 0 | 0 | 0 | 0 | 0 | 0 | 0 | 0 | 0 | 0 | 0 | 0 | 0 | 0 | 0 | 0 | 0 | 0 | 0 | 0 | 0 | 0 | 0 | 0
| Aflossing | Euro |  | -3391958.3981 | -3425877.9821 | -3460136.7619 | -3494738.1295 | -3529685.5108 | -3564982.3659 | -3600632.1896 | -3636638.5115 | -3673004.8966 | -3709734.9456 | -3746832.295 | -3784300.618 | -3822143.6241 | -3860365.0604 | -3898968.711 | 0 | 0 | 0 | 0 | 0 | 0 | 0 | 0 | 0 | 0 | 0 | 0 | 0 | 0 | 0 | 0 | 0 | 0 | 0 | 0 | 0 | 0 | 0 | 0 | 0
| Totale lasten lening | Euro |  | -3937958.3981 | -3937958.3981 | -3937958.3981 | -3937958.3981 | -3937958.3981 | -3937958.3981 | -3937958.3981 | -3937958.3981 | -3937958.3981 | -3937958.3981 | -3937958.3981 | -3937958.3981 | -3937958.3981 | -3937958.3981 | -3937958.3981 | 0 | 0 | 0 | 0 | 0 | 0 | 0 | 0 | 0 | 0 | 0 | 0 | 0 | 0 | 0 | 0 | 0 | 0 | 0 | 0 | 0 | 0 | 0 | 0 | 0
| Belastbaar inkomen | Euro |  | -7730400 | -7735996.416 | -7741846.3762 | -7747955.3797 | -7754329.0251 | -7760973.012 | -7767893.143 | -7775095.3252 | -7782585.5716 | -7790370.0037 | -7798454.8525 | -7806846.4608 | -7815551.2849 | -7824575.8963 | -7833926.9841 | 2689388.6436 | 2639984.4733 | 2589839.2404 | 2538941.829 | 2487280.9564 | -4596142.7099 | 0 | 0 | 0 | 0 | 0 | 0 | 0 | 0 | 0 | 0 | 0 | 0 | 0 | 0 | 0 | 0 | 0 | 0 | 0
| Belasting bedrag | Euro |  | 1932600 | 1933999.104 | 1935461.594 | 1936988.8449 | 1938582.2563 | 1940243.253 | 1941973.2858 | 1943773.8313 | 1945646.3929 | 1947592.5009 | 1949613.7131 | 1951711.6152 | 1953887.8212 | 1956143.9741 | 1958481.746 | -672347.1609 | -659996.1183 | -647459.8101 | -634735.4572 | -621820.2391 | 1149035.6775 | 0 | 0 | 0 | 0 | 0 | 0 | 0 | 0 | 0 | 0 | 0 | 0 | 0 | 0 | 0 | 0 | 0 | 0 | 0
| Netto inkomen na belasting | Euro |  | -4639758.3981 | -4677875.2941 | -4716521.544 | -4755704.6643 | -4795432.2796 | -4835712.1249 | -4876552.0469 | -4917960.0054 | -4959944.0753 | -5002512.4483 | -5045673.4344 | -5089435.4636 | -5133807.0878 | -5178796.9826 | -5224413.949 | 2017041.4827 | 1979988.3549 | 1942379.4303 | 1904206.3717 | 1865460.7173 | -3447107.0324 | 0 | 0 | 0 | 0 | 0 | 0 | 0 | 0 | 0 | 0 | 0 | 0 | 0 | 0 | 0 | 0 | 0 | 0 | 0
| Project cashflow | Euro | -68250000 | -701800 | -739916.896 | -778563.146 | -817746.2662 | -857473.8815 | -897753.7268 | -938593.6488 | -980001.6073 | -1021985.6772 | -1064554.0502 | -1107715.0363 | -1151477.0655 | -1195848.6897 | -1240838.5845 | -1286455.5509 | 2017041.4827 | 1979988.3549 | 1942379.4303 | 1904206.3717 | 1865460.7173 | -3447107.0324 | 0 | 0 | 0 | 0 | 0 | 0 | 0 | 0 | 0 | 0 | 0 | 0 | 0 | 0 | 0 | 0 | 0 | 0 | 0
| Equity cashflow | Euro | -13650000 | -4639758.3981 | -4677875.2941 | -4716521.544 | -4755704.6643 | -4795432.2796 | -4835712.1249 | -4876552.0469 | -4917960.0054 | -4959944.0753 | -5002512.4483 | -5045673.4344 | -5089435.4636 | -5133807.0878 | -5178796.9826 | -5224413.949 | 2017041.4827 | 1979988.3549 | 1942379.4303 | 1904206.3717 | 1865460.7173 | -3447107.0324 | 0 | 0 | 0 | 0 | 0 | 0 | 0 | 0 | 0 | 0 | 0 | 0 | 0 | 0 | 0 | 0 | 0 | 0 | 0
| Subsidiebasis: afzet | kWh |  | 193000000 | 193000000 | 193000000 | 193000000 | 193000000 | 193000000 | 193000000 | 193000000 | 193000000 | 193000000 | 193000000 | 193000000 | 193000000 | 193000000 | 193000000 | 0 | 0 | 0 | 0 | 0 | 0 | 0 | 0 | 0 | 0 | 0 | 0 | 0 | 0 | 0 | 0 | 0 | 0 | 0 | 0 | 0 | 0 | 0 | 0 | 0
| Terug te verdienen investering |  | 0: 68250000; 1: 62648900; 2: 57053396.416; 3: 51463742.7922; 4: 45880198.1719; 5: 40303027.1969; 6: 34732500.209; 7: 29168893.352; 8: 23612488.6772; 9: 18063574.2488; 10: 12522444.2525; 11: 6989399.1051; 12: 1464745.5659; 13: -4051203.1493; 14: -9558127.253; 15: -15055700.2689; 16: -20543588.9125; 17: -25982073.3858; 18: -31370412.6262; 19: -36707854.4551; 20: -41993635.4115; 21: -37397492.7017
| DSCR |  | 1: 1.561; 2: 1.551; 3: 1.5408; 4: 1.5304; 5: 1.5199; 6: 1.5093; 7: 1.4985; 8: 1.4875; 9: 1.4764; 10: 1.4651; 11: 1.4536; 12: 1.4419; 13: 1.4301; 14: 1.4181; 15: 1.4059
Tabel: Projectparameters
| Verdisconteerde inkomsten | euro | 0: -33723125.7669
| Verdisconteerde afzet | kWh | 0: 1040878371.1124
| Totale investering | Euro | 0: 68250000
| DSCR (gemiddeld) |  | 0: 1.486
| Projectrente (WACC nominaal/reëel) |  | 0: 2.8% / 1.3%
| Projectrendement (IRR) |  | 0: n.v.t.
| Rendement op eigen vermogen (IRR) |  | 0: n.v.t.
| Aandeel lening | Euro | 0: 54600000
| Aandeel equity | Euro | 0: 13650000
| Warmtekrachtverhouding | W:E | 0: 0
| Samengesteld aantal vollasturen | uur/jaar | 0: 3860
| Terugverdientijd | jaren | 0: tussen 12 en 13 jaren; 2: 0.066667

## 34
Berekening basisbedragen: conceptadvies SDE++ 2022
Wind op waterkeringen, ≥ 7,5 en < 8 m/s
| BASISBEDRAG | Waarde | Eenheid | Toelichting
| Basisbedrag | 0.0486 | Euro/kWh
| CO2-subsidie-intensiteit | 95 | Euro/t CO2
| Langetermijnprijs | 0.0309 | Euro/kWh
| Netto emissiefactor | 0.187 | kg CO2/kWh
| Productie-eenheid | kWh
| Vermogenseenheid | kW
| CONVERSIEFACTOREN | Waarde | Eenheid | Toelichting
| Verbrandingswaarde methaan (onderwaarde) | 35.8 | MJ/Nm3
| Verbrandingswaarde hernieuwbaar gas (onderwaarde) | 31.65 | MJ/Nm3
| Verbrandingswaarde hernieuwbaar gas (bovenwaarde) | 35.17 | MJ/Nm3
| kWh naar MJ | 3.6 | MJ/kWh
| INPUTVARIABELEN | Waarde | Eenheid | Toelichting
| Inputvermogen | 50000 | kW
Gaat het om een installatie voor hernieuwbaar gas?
Methaangehalte hernieuwbaar gas voor gaszuivering
| Vermogen hernieuwbaargasproductie (voor zuivering) | 0 | Nm3/uur
| Outputvermogen (thermisch of hernieuwbaar gas) |  | kW
| Outputvermogen (hernieuwbaar gas) | 0 | Nm3/uur
| Outputvermogen (elektrisch of overig) | 50000 | kW
| Vollasturen levering (thermisch of hernieuwbaar gas) |  | uur/jaar | Bij een installatie voor gecombineerde opwekking, wordt de bedrijfstijd genomen als maximum van de vollasturen warmte en vollasturen elektriciteit.
| Vollasturen levering (elektrisch of overig) | 3550 | uur/jaar | Bij een installatie voor gecombineerde opwekking, wordt de bedrijfstijd genomen als maximum van de vollasturen warmte en vollasturen elektriciteit.
| Max. elektrisch rendement | 100%
| Elektrisch rendement | 100%
| Thermisch rendement of rendement gasproductie | 0%
| Elektriciteitsderving bij warmtelevering |  | elektriciteit : warmte
| Investeringskosten | 1365 | Euro/kW
Euro/kW
| Totale investeringskosten | 68.25 | Euro (miljoen)
| Vaste O&M-kosten | 11 | Euro/kW/jaar
Euro/kW/jaar
| Totale jaarlijkse vaste O&M-kosten | 550 | Euro (duizend)
| Variabele O&M-kosten (incl. contractkosten) | 0.0108 | Euro/kWh
| Energie-inhoud brandstof |  | GJ/ton
| Biomassadoorzet | 0 | ton/jaar
| Netto brandstofprijs (aan de poort, incl. risico-opslag) |  | Euro/ton
| Relatief elektriciteitsgebruik |  | kWh/kWh
| Elektriciteitsgebruik | 0 | MWh/jaar
| Relatief warmtegebruik |  | kWh/kWh
| Warmtegebruik | 0 | MWh/jaar
| Relatief gasverbruik | 0 | kWh/kWh
| Gasverbruik |  | MWh/jaar
EMISSIEFACTOR
| Productie van warmte of overig | 0.226 | kg CO2/kWh
| Productie van elektriciteit of overig | 0.187 | kg CO2/kWh
| Productie van gas | 0.183 | kg CO2/kWh
| Gebruik van biomassa | 0 | kg CO2/ton
| Gebruik van warmte | 0 | kg CO2/kWh
| Gebruik van elektriciteit | 0.187 | kg CO2/kWh
| Gebruik van gas |  | kg CO2/kWh
| Elektriciteitsprijs na subsidieperiode (incl PIF) | 0.031 | Euro/kWh
| Vollasturen na subsidieperiode | 3550 | uur/jaar
| Prijs warmte of overige na subsidieperiode |  | Euro/kWh
| Vollasturen na subsidieperiode |  | uur/jaar
| Investeringssubsidie t.g.v. vreemd vermogen |  | Euro
| Investeringssubsidie t.g.v. eigen vermogen (NCW) |  | Euro
| Inflatie | 1.5%
| Rente lening | 1%
| Vereiste return on equity | 11%
| Equity share in investering incl. EIA effect | 20%
| Debt share in investering incl. EIA effect | 80%
| Vennootschapsbelasting | 25%
| Economische levensduur | 20 | jaar
| Termijn lening | 15 | jaar
| Afschrijvingstermijn | 15 | jaar
| Beleidsperiode | 15 | jaar
| Onregelmatige cashflow |  |  | Toelichting
|  | 21 | -3412500
| Energieprijzen |  | Jaar | 2022 | 2023 | 2024 | 2025 | 2026 | 2027 | 2028 | 2029 | 2030 | 2031 | 2032 | 2033 | 2034 | 2035 | 2036 | 2037 | 2038 | 2039 | 2040 | 2041 | 2042
Basisbedrag
| Inflator |  | index | 1 | 1.015 | 1.0302 | 1.0457 | 1.0614 | 1.0773 | 1.0934 | 1.1098 | 1.1265 | 1.1434 | 1.1605 | 1.1779 | 1.1956 | 1.2136 | 1.2318 | 1.2502 | 1.269 | 1.288 | 1.3073 | 1.327 | 1.3469 | 1.3671 | 1.3876 | 1.4084 | 1.4295 | 1.4509 | 1.4727 | 1.4948 | 1.5172 | 1.54 | 1.5631 | 1.5865 | 1.6103 | 1.6345 | 1.659 | 1.6839 | 1.7091 | 1.7348 | 1.7608 | 1.7872
Tabel: Nominale kasstroom (positieve bedragen = gunstig voor de producent)
| Positieve bedragen = gunstig voor de producent |  | 0 | 1 | 2 | 3 | 4 | 5 | 6 | 7 | 8 | 9 | 10 | 11 | 12 | 13 | 14 | 15 | 16 | 17 | 18 | 19 | 20 | 21 | 22 | 23 | 24 | 25 | 26 | 27 | 28 | 29 | 30 | 31 | 32 | 33 | 34 | 35 | 36 | 37 | 38 | 39 | 40
| Investering | Euro | 0: -68250000
| Afzet elektriciteit of overige | kWh |  | 177500000 | 177500000 | 177500000 | 177500000 | 177500000 | 177500000 | 177500000 | 177500000 | 177500000 | 177500000 | 177500000 | 177500000 | 177500000 | 177500000 | 177500000 | 177500000 | 177500000 | 177500000 | 177500000 | 177500000 | 0 | 0 | 0 | 0 | 0 | 0 | 0 | 0 | 0 | 0 | 0 | 0 | 0 | 0 | 0 | 0 | 0 | 0 | 0 | 0
| Afzet warmte of overige | kWh |  | 0 | 0 | 0 | 0 | 0 | 0 | 0 | 0 | 0 | 0 | 0 | 0 | 0 | 0 | 0 | 0 | 0 | 0 | 0 | 0 | 0 | 0 | 0 | 0 | 0 | 0 | 0 | 0 | 0 | 0 | 0 | 0 | 0 | 0 | 0 | 0 | 0 | 0 | 0 | 0
| Afzet hernieuwbaar gas | kWh (HHV) |  | 0 | 0 | 0 | 0 | 0 | 0 | 0 | 0 | 0 | 0 | 0 | 0 | 0 | 0 | 0 | 0 | 0 | 0 | 0 | 0 | 0 | 0 | 0 | 0 | 0 | 0 | 0 | 0 | 0 | 0 | 0 | 0 | 0 | 0 | 0 | 0 | 0 | 0 | 0 | 0
| Afzet | kWh |  | 177500000 | 177500000 | 177500000 | 177500000 | 177500000 | 177500000 | 177500000 | 177500000 | 177500000 | 177500000 | 177500000 | 177500000 | 177500000 | 177500000 | 177500000 | 177500000 | 177500000 | 177500000 | 177500000 | 177500000 | 0 | 0 | 0 | 0 | 0 | 0 | 0 | 0 | 0 | 0 | 0 | 0 | 0 | 0 | 0 | 0 | 0 | 0 | 0 | 0
| Operationele kosten | Euro |  | -2467000 | -2504005 | -2541565.075 | -2579688.5511 | -2618383.8794 | -2657659.6376 | -2697524.5321 | -2737987.4001 | -2779057.2111 | -2820743.0693 | -2863054.2153 | -2906000.0286 | -2949590.029 | -2993833.8794 | -3038741.3876 | -3084322.5084 | -3130587.3461 | -3177546.1563 | -3225209.3486 | -3273587.4888 | -4596142.7099 | 0 | 0 | 0 | 0 | 0 | 0 | 0 | 0 | 0 | 0 | 0 | 0 | 0 | 0 | 0 | 0 | 0 | 0 | 0
| Brandstofkosten (biomassa) | Euro |  | 0 | 0 | 0 | 0 | 0 | 0 | 0 | 0 | 0 | 0 | 0 | 0 | 0 | 0 | 0 | 0 | 0 | 0 | 0 | 0 | 0 | 0 | 0 | 0 | 0 | 0 | 0 | 0 | 0 | 0 | 0 | 0 | 0 | 0 | 0 | 0 | 0 | 0 | 0 | 0
| Marktwaarde elektriciteit | Euro/kWh |  | 0 | 0 | 0 | 0 | 0 | 0 | 0 | 0 | 0 | 0 | 0 | 0 | 0 | 0 | 0 | 0.031 | 0.031 | 0.031 | 0.031 | 0.031 | 0 | 0 | 0 | 0 | 0 | 0 | 0 | 0 | 0 | 0 | 0 | 0 | 0 | 0 | 0 | 0 | 0 | 0 | 0 | 0
| Marktwaarde warmte of hernieuwbaar gas | Euro/kWh |  | 0 | 0 | 0 | 0 | 0 | 0 | 0 | 0 | 0 | 0 | 0 | 0 | 0 | 0 | 0 | 0 | 0 | 0 | 0 | 0 | 0 | 0 | 0 | 0 | 0 | 0 | 0 | 0 | 0 | 0 | 0 | 0 | 0 | 0 | 0 | 0 | 0 | 0 | 0 | 0
| Correctiebedrag | Euro/kWh |  | 0 | 0 | 0 | 0 | 0 | 0 | 0 | 0 | 0 | 0 | 0 | 0 | 0 | 0 | 0 | 0.031 | 0.031 | 0.031 | 0.031 | 0.031 | 0 | 0 | 0 | 0 | 0 | 0 | 0 | 0 | 0 | 0 | 0 | 0 | 0 | 0 | 0 | 0 | 0 | 0 | 0 | 0
| Basisbedrag | Euro/kWh |  | 0 | 0 | 0 | 0 | 0 | 0 | 0 | 0 | 0 | 0 | 0 | 0 | 0 | 0 | 0 | 0 | 0 | 0 | 0 | 0 | 0 | 0 | 0 | 0 | 0 | 0 | 0 | 0 | 0 | 0 | 0 | 0 | 0 | 0 | 0 | 0 | 0 | 0 | 0 | 0
| SDE-vergoeding | Euro |  | 0 | 0 | 0 | 0 | 0 | 0 | 0 | 0 | 0 | 0 | 0 | 0 | 0 | 0 | 0 | 0 | 0 | 0 | 0 | 0 | 0 | 0 | 0 | 0 | 0 | 0 | 0 | 0 | 0 | 0 | 0 | 0 | 0 | 0 | 0 | 0 | 0 | 0 | 0 | 0
| Marktinkomsten | Euro |  | 0 | 0 | 0 | 0 | 0 | 0 | 0 | 0 | 0 | 0 | 0 | 0 | 0 | 0 | 0 | 5502500 | 5502500 | 5502500 | 5502500 | 5502500 | 0 | 0 | 0 | 0 | 0 | 0 | 0 | 0 | 0 | 0 | 0 | 0 | 0 | 0 | 0 | 0 | 0 | 0 | 0 | 0
| Inkomen totaal (nominaal) | Euro |  | 0 | 0 | 0 | 0 | 0 | 0 | 0 | 0 | 0 | 0 | 0 | 0 | 0 | 0 | 0 | 5502500 | 5502500 | 5502500 | 5502500 | 5502500 | 0 | 0 | 0 | 0 | 0 | 0 | 0 | 0 | 0 | 0 | 0 | 0 | 0 | 0 | 0 | 0 | 0 | 0 | 0 | 0
| Kosten totaal (nominaal) | Euro |  | -2467000 | -2504005 | -2541565.075 | -2579688.5511 | -2618383.8794 | -2657659.6376 | -2697524.5321 | -2737987.4001 | -2779057.2111 | -2820743.0693 | -2863054.2153 | -2906000.0286 | -2949590.029 | -2993833.8794 | -3038741.3876 | -3084322.5084 | -3130587.3461 | -3177546.1563 | -3225209.3486 | -3273587.4888 | -4596142.7099 | 0 | 0 | 0 | 0 | 0 | 0 | 0 | 0 | 0 | 0 | 0 | 0 | 0 | 0 | 0 | 0 | 0 | 0 | 0
| Bruto inkomen (nominaal) | Euro |  | -2467000 | -2504005 | -2541565.075 | -2579688.5511 | -2618383.8794 | -2657659.6376 | -2697524.5321 | -2737987.4001 | -2779057.2111 | -2820743.0693 | -2863054.2153 | -2906000.0286 | -2949590.029 | -2993833.8794 | -3038741.3876 | 2418177.4916 | 2371912.6539 | 2324953.8437 | 2277290.6514 | 2228912.5112 | -4596142.7099 | 0 | 0 | 0 | 0 | 0 | 0 | 0 | 0 | 0 | 0 | 0 | 0 | 0 | 0 | 0 | 0 | 0 | 0 | 0
| Afschrijving | Euro |  | -4550000 | -4550000 | -4550000 | -4550000 | -4550000 | -4550000 | -4550000 | -4550000 | -4550000 | -4550000 | -4550000 | -4550000 | -4550000 | -4550000 | -4550000 | 0 | 0 | 0 | 0 | 0 | 0 | 0 | 0 | 0 | 0 | 0 | 0 | 0 | 0 | 0 | 0 | 0 | 0 | 0 | 0 | 0 | 0 | 0 | 0 | 0
| Rente | Euro |  | -546000 | -512080.416 | -477821.6362 | -443220.2686 | -408272.8873 | -372976.0322 | -337326.2085 | -301319.8866 | -264953.5015 | -228223.4525 | -191126.1031 | -153657.7801 | -115814.774 | -77593.3377 | -38989.6871 | 0 | 0 | 0 | 0 | 0 | 0 | 0 | 0 | 0 | 0 | 0 | 0 | 0 | 0 | 0 | 0 | 0 | 0 | 0 | 0 | 0 | 0 | 0 | 0 | 0
| Aflossing | Euro |  | -3391958.3981 | -3425877.9821 | -3460136.7619 | -3494738.1295 | -3529685.5108 | -3564982.3659 | -3600632.1896 | -3636638.5115 | -3673004.8966 | -3709734.9456 | -3746832.295 | -3784300.618 | -3822143.6241 | -3860365.0604 | -3898968.711 | 0 | 0 | 0 | 0 | 0 | 0 | 0 | 0 | 0 | 0 | 0 | 0 | 0 | 0 | 0 | 0 | 0 | 0 | 0 | 0 | 0 | 0 | 0 | 0 | 0
| Totale lasten lening | Euro |  | -3937958.3981 | -3937958.3981 | -3937958.3981 | -3937958.3981 | -3937958.3981 | -3937958.3981 | -3937958.3981 | -3937958.3981 | -3937958.3981 | -3937958.3981 | -3937958.3981 | -3937958.3981 | -3937958.3981 | -3937958.3981 | -3937958.3981 | 0 | 0 | 0 | 0 | 0 | 0 | 0 | 0 | 0 | 0 | 0 | 0 | 0 | 0 | 0 | 0 | 0 | 0 | 0 | 0 | 0 | 0 | 0 | 0 | 0
| Belastbaar inkomen | Euro |  | -7563000 | -7566085.416 | -7569386.7112 | -7572908.8197 | -7576656.7667 | -7580635.6698 | -7584850.7407 | -7589307.2867 | -7594010.7126 | -7598966.5218 | -7604180.3184 | -7609657.8087 | -7615404.803 | -7621427.2171 | -7627731.0747 | 2418177.4916 | 2371912.6539 | 2324953.8437 | 2277290.6514 | 2228912.5112 | -4596142.7099 | 0 | 0 | 0 | 0 | 0 | 0 | 0 | 0 | 0 | 0 | 0 | 0 | 0 | 0 | 0 | 0 | 0 | 0 | 0
| Belasting bedrag | Euro |  | 1890750 | 1891521.354 | 1892346.6778 | 1893227.2049 | 1894164.1917 | 1895158.9174 | 1896212.6852 | 1897326.8217 | 1898502.6782 | 1899741.6305 | 1901045.0796 | 1902414.4522 | 1903851.2007 | 1905356.8043 | 1906932.7687 | -604544.3729 | -592978.1635 | -581238.4609 | -569322.6629 | -557228.1278 | 1149035.6775 | 0 | 0 | 0 | 0 | 0 | 0 | 0 | 0 | 0 | 0 | 0 | 0 | 0 | 0 | 0 | 0 | 0 | 0 | 0
| Netto inkomen na belasting | Euro |  | -4514208.3981 | -4550442.0441 | -4587176.7953 | -4624419.7443 | -4662178.0858 | -4700459.1182 | -4739270.2451 | -4778618.9765 | -4818512.9311 | -4858959.8369 | -4899967.5338 | -4941543.9745 | -4983697.2264 | -5026435.4732 | -5069767.017 | 1813633.1187 | 1778934.4905 | 1743715.3828 | 1707967.9886 | 1671684.3834 | -3447107.0324 | 0 | 0 | 0 | 0 | 0 | 0 | 0 | 0 | 0 | 0 | 0 | 0 | 0 | 0 | 0 | 0 | 0 | 0 | 0
| Project cashflow | Euro | -68250000 | -576250 | -612483.646 | -649218.3972 | -686461.3462 | -724219.6877 | -762500.7201 | -801311.847 | -840660.5784 | -880554.533 | -921001.4388 | -962009.1357 | -1003585.5764 | -1045738.8283 | -1088477.0751 | -1131808.6189 | 1813633.1187 | 1778934.4905 | 1743715.3828 | 1707967.9886 | 1671684.3834 | -3447107.0324 | 0 | 0 | 0 | 0 | 0 | 0 | 0 | 0 | 0 | 0 | 0 | 0 | 0 | 0 | 0 | 0 | 0 | 0 | 0
| Equity cashflow | Euro | -13650000 | -4514208.3981 | -4550442.0441 | -4587176.7953 | -4624419.7443 | -4662178.0858 | -4700459.1182 | -4739270.2451 | -4778618.9765 | -4818512.9311 | -4858959.8369 | -4899967.5338 | -4941543.9745 | -4983697.2264 | -5026435.4732 | -5069767.017 | 1813633.1187 | 1778934.4905 | 1743715.3828 | 1707967.9886 | 1671684.3834 | -3447107.0324 | 0 | 0 | 0 | 0 | 0 | 0 | 0 | 0 | 0 | 0 | 0 | 0 | 0 | 0 | 0 | 0 | 0 | 0 | 0
| Subsidiebasis: afzet | kWh |  | 177500000 | 177500000 | 177500000 | 177500000 | 177500000 | 177500000 | 177500000 | 177500000 | 177500000 | 177500000 | 177500000 | 177500000 | 177500000 | 177500000 | 177500000 | 0 | 0 | 0 | 0 | 0 | 0 | 0 | 0 | 0 | 0 | 0 | 0 | 0 | 0 | 0 | 0 | 0 | 0 | 0 | 0 | 0 | 0 | 0 | 0 | 0
| Terug te verdienen investering |  | 0: 68250000; 1: 62636500; 2: 57026085.416; 3: 51418972.1272; 4: 45815380.9469; 5: 40215537.7136; 6: 34619673.3834; 7: 29028024.124; 8: 23440831.4108; 9: 17858342.1234; 10: 12280808.6452; 11: 6708488.9637; 12: 1141646.7724; 13: -4419448.4247; 14: -9974521.2075; 15: -15523290.1328; 16: -21065467.6244; 17: -26561380.2783; 18: -32010334.1221; 19: -37411624.7735; 20: -42764537.2846; 21: -38168394.5748
| DSCR |  | 1: 1.5641; 2: 1.5547; 3: 1.5452; 4: 1.5355; 5: 1.5257; 6: 1.5157; 7: 1.5056; 8: 1.4953; 9: 1.4849; 10: 1.4743; 11: 1.4636; 12: 1.4527; 13: 1.4416; 14: 1.4304; 15: 1.4189
Tabel: Projectparameters
| Verdisconteerde inkomsten | euro | 0: -32900698.8477
| Verdisconteerde afzet | kWh | 0: 957284512.2925
| Totale investering | Euro | 0: 68250000
| DSCR (gemiddeld) |  | 0: 1.4939
| Projectrente (WACC nominaal/reëel) |  | 0: 2.8% / 1.3%
| Projectrendement (IRR) |  | 0: n.v.t.
| Rendement op eigen vermogen (IRR) |  | 0: n.v.t.
| Aandeel lening | Euro | 0: 54600000
| Aandeel equity | Euro | 0: 13650000
| Warmtekrachtverhouding | W:E | 0: 0
| Samengesteld aantal vollasturen | uur/jaar | 0: 3550
| Terugverdientijd | jaren | 0: tussen 12 en 13 jaren; 2: 0.066667

## 35
Berekening basisbedragen: conceptadvies SDE++ 2022
Wind op waterkeringen, ≥ 7,0 en < 7,5 m/s
| BASISBEDRAG | Waarde | Eenheid | Toelichting
| Basisbedrag | 0.0529 | Euro/kWh
| CO2-subsidie-intensiteit | 118 | Euro/t CO2
| Langetermijnprijs | 0.0309 | Euro/kWh
| Netto emissiefactor | 0.187 | kg CO2/kWh
| Productie-eenheid | kWh
| Vermogenseenheid | kW
| CONVERSIEFACTOREN | Waarde | Eenheid | Toelichting
| Verbrandingswaarde methaan (onderwaarde) | 35.8 | MJ/Nm3
| Verbrandingswaarde hernieuwbaar gas (onderwaarde) | 31.65 | MJ/Nm3
| Verbrandingswaarde hernieuwbaar gas (bovenwaarde) | 35.17 | MJ/Nm3
| kWh naar MJ | 3.6 | MJ/kWh
| INPUTVARIABELEN | Waarde | Eenheid | Toelichting
| Inputvermogen | 50000 | kW
Gaat het om een installatie voor hernieuwbaar gas?
Methaangehalte hernieuwbaar gas voor gaszuivering
| Vermogen hernieuwbaargasproductie (voor zuivering) | 0 | Nm3/uur
| Outputvermogen (thermisch of hernieuwbaar gas) |  | kW
| Outputvermogen (hernieuwbaar gas) | 0 | Nm3/uur
| Outputvermogen (elektrisch of overig) | 50000 | kW
| Vollasturen levering (thermisch of hernieuwbaar gas) |  | uur/jaar | Bij een installatie voor gecombineerde opwekking, wordt de bedrijfstijd genomen als maximum van de vollasturen warmte en vollasturen elektriciteit.
| Vollasturen levering (elektrisch of overig) | 3200 | uur/jaar | Bij een installatie voor gecombineerde opwekking, wordt de bedrijfstijd genomen als maximum van de vollasturen warmte en vollasturen elektriciteit.
| Max. elektrisch rendement | 100%
| Elektrisch rendement | 100%
| Thermisch rendement of rendement gasproductie | 0%
| Elektriciteitsderving bij warmtelevering |  | elektriciteit : warmte
| Investeringskosten | 1365 | Euro/kW
Euro/kW
| Totale investeringskosten | 68.25 | Euro (miljoen)
| Vaste O&M-kosten | 11 | Euro/kW/jaar
Euro/kW/jaar
| Totale jaarlijkse vaste O&M-kosten | 550 | Euro (duizend)
| Variabele O&M-kosten (incl. contractkosten) | 0.0108 | Euro/kWh
| Energie-inhoud brandstof |  | GJ/ton
| Biomassadoorzet | 0 | ton/jaar
| Netto brandstofprijs (aan de poort, incl. risico-opslag) |  | Euro/ton
| Relatief elektriciteitsgebruik |  | kWh/kWh
| Elektriciteitsgebruik | 0 | MWh/jaar
| Relatief warmtegebruik |  | kWh/kWh
| Warmtegebruik | 0 | MWh/jaar
| Relatief gasverbruik | 0 | kWh/kWh
| Gasverbruik |  | MWh/jaar
EMISSIEFACTOR
| Productie van warmte of overig | 0.226 | kg CO2/kWh
| Productie van elektriciteit of overig | 0.187 | kg CO2/kWh
| Productie van gas | 0.183 | kg CO2/kWh
| Gebruik van biomassa | 0 | kg CO2/ton
| Gebruik van warmte | 0 | kg CO2/kWh
| Gebruik van elektriciteit | 0.187 | kg CO2/kWh
| Gebruik van gas |  | kg CO2/kWh
| Elektriciteitsprijs na subsidieperiode (incl PIF) | 0.031 | Euro/kWh
| Vollasturen na subsidieperiode | 3200 | uur/jaar
| Prijs warmte of overige na subsidieperiode |  | Euro/kWh
| Vollasturen na subsidieperiode |  | uur/jaar
| Investeringssubsidie t.g.v. vreemd vermogen |  | Euro
| Investeringssubsidie t.g.v. eigen vermogen (NCW) |  | Euro
| Inflatie | 1.5%
| Rente lening | 1%
| Vereiste return on equity | 11%
| Equity share in investering incl. EIA effect | 20%
| Debt share in investering incl. EIA effect | 80%
| Vennootschapsbelasting | 25%
| Economische levensduur | 20 | jaar
| Termijn lening | 15 | jaar
| Afschrijvingstermijn | 15 | jaar
| Beleidsperiode | 15 | jaar
| Onregelmatige cashflow |  |  | Toelichting
|  | 21 | -3412500
| Energieprijzen |  | Jaar | 2022 | 2023 | 2024 | 2025 | 2026 | 2027 | 2028 | 2029 | 2030 | 2031 | 2032 | 2033 | 2034 | 2035 | 2036 | 2037 | 2038 | 2039 | 2040 | 2041 | 2042
Basisbedrag
| Inflator |  | index | 1 | 1.015 | 1.0302 | 1.0457 | 1.0614 | 1.0773 | 1.0934 | 1.1098 | 1.1265 | 1.1434 | 1.1605 | 1.1779 | 1.1956 | 1.2136 | 1.2318 | 1.2502 | 1.269 | 1.288 | 1.3073 | 1.327 | 1.3469 | 1.3671 | 1.3876 | 1.4084 | 1.4295 | 1.4509 | 1.4727 | 1.4948 | 1.5172 | 1.54 | 1.5631 | 1.5865 | 1.6103 | 1.6345 | 1.659 | 1.6839 | 1.7091 | 1.7348 | 1.7608 | 1.7872
Tabel: Nominale kasstroom (positieve bedragen = gunstig voor de producent)
| Positieve bedragen = gunstig voor de producent |  | 0 | 1 | 2 | 3 | 4 | 5 | 6 | 7 | 8 | 9 | 10 | 11 | 12 | 13 | 14 | 15 | 16 | 17 | 18 | 19 | 20 | 21 | 22 | 23 | 24 | 25 | 26 | 27 | 28 | 29 | 30 | 31 | 32 | 33 | 34 | 35 | 36 | 37 | 38 | 39 | 40
| Investering | Euro | 0: -68250000
| Afzet elektriciteit of overige | kWh |  | 160000000 | 160000000 | 160000000 | 160000000 | 160000000 | 160000000 | 160000000 | 160000000 | 160000000 | 160000000 | 160000000 | 160000000 | 160000000 | 160000000 | 160000000 | 160000000 | 160000000 | 160000000 | 160000000 | 160000000 | 0 | 0 | 0 | 0 | 0 | 0 | 0 | 0 | 0 | 0 | 0 | 0 | 0 | 0 | 0 | 0 | 0 | 0 | 0 | 0
| Afzet warmte of overige | kWh |  | 0 | 0 | 0 | 0 | 0 | 0 | 0 | 0 | 0 | 0 | 0 | 0 | 0 | 0 | 0 | 0 | 0 | 0 | 0 | 0 | 0 | 0 | 0 | 0 | 0 | 0 | 0 | 0 | 0 | 0 | 0 | 0 | 0 | 0 | 0 | 0 | 0 | 0 | 0 | 0
| Afzet hernieuwbaar gas | kWh (HHV) |  | 0 | 0 | 0 | 0 | 0 | 0 | 0 | 0 | 0 | 0 | 0 | 0 | 0 | 0 | 0 | 0 | 0 | 0 | 0 | 0 | 0 | 0 | 0 | 0 | 0 | 0 | 0 | 0 | 0 | 0 | 0 | 0 | 0 | 0 | 0 | 0 | 0 | 0 | 0 | 0
| Afzet | kWh |  | 160000000 | 160000000 | 160000000 | 160000000 | 160000000 | 160000000 | 160000000 | 160000000 | 160000000 | 160000000 | 160000000 | 160000000 | 160000000 | 160000000 | 160000000 | 160000000 | 160000000 | 160000000 | 160000000 | 160000000 | 0 | 0 | 0 | 0 | 0 | 0 | 0 | 0 | 0 | 0 | 0 | 0 | 0 | 0 | 0 | 0 | 0 | 0 | 0 | 0
| Operationele kosten | Euro |  | -2278000 | -2312170 | -2346852.55 | -2382055.3382 | -2417786.1683 | -2454052.9608 | -2490863.7553 | -2528226.7116 | -2566150.1123 | -2604642.3639 | -2643711.9994 | -2683367.6794 | -2723618.1946 | -2764472.4675 | -2805939.5545 | -2848028.6478 | -2890749.0776 | -2934110.3137 | -2978121.9684 | -3022793.798 | -4596142.7099 | 0 | 0 | 0 | 0 | 0 | 0 | 0 | 0 | 0 | 0 | 0 | 0 | 0 | 0 | 0 | 0 | 0 | 0 | 0
| Brandstofkosten (biomassa) | Euro |  | 0 | 0 | 0 | 0 | 0 | 0 | 0 | 0 | 0 | 0 | 0 | 0 | 0 | 0 | 0 | 0 | 0 | 0 | 0 | 0 | 0 | 0 | 0 | 0 | 0 | 0 | 0 | 0 | 0 | 0 | 0 | 0 | 0 | 0 | 0 | 0 | 0 | 0 | 0 | 0
| Marktwaarde elektriciteit | Euro/kWh |  | 0 | 0 | 0 | 0 | 0 | 0 | 0 | 0 | 0 | 0 | 0 | 0 | 0 | 0 | 0 | 0.031 | 0.031 | 0.031 | 0.031 | 0.031 | 0 | 0 | 0 | 0 | 0 | 0 | 0 | 0 | 0 | 0 | 0 | 0 | 0 | 0 | 0 | 0 | 0 | 0 | 0 | 0
| Marktwaarde warmte of hernieuwbaar gas | Euro/kWh |  | 0 | 0 | 0 | 0 | 0 | 0 | 0 | 0 | 0 | 0 | 0 | 0 | 0 | 0 | 0 | 0 | 0 | 0 | 0 | 0 | 0 | 0 | 0 | 0 | 0 | 0 | 0 | 0 | 0 | 0 | 0 | 0 | 0 | 0 | 0 | 0 | 0 | 0 | 0 | 0
| Correctiebedrag | Euro/kWh |  | 0 | 0 | 0 | 0 | 0 | 0 | 0 | 0 | 0 | 0 | 0 | 0 | 0 | 0 | 0 | 0.031 | 0.031 | 0.031 | 0.031 | 0.031 | 0 | 0 | 0 | 0 | 0 | 0 | 0 | 0 | 0 | 0 | 0 | 0 | 0 | 0 | 0 | 0 | 0 | 0 | 0 | 0
| Basisbedrag | Euro/kWh |  | 0 | 0 | 0 | 0 | 0 | 0 | 0 | 0 | 0 | 0 | 0 | 0 | 0 | 0 | 0 | 0 | 0 | 0 | 0 | 0 | 0 | 0 | 0 | 0 | 0 | 0 | 0 | 0 | 0 | 0 | 0 | 0 | 0 | 0 | 0 | 0 | 0 | 0 | 0 | 0
| SDE-vergoeding | Euro |  | 0 | 0 | 0 | 0 | 0 | 0 | 0 | 0 | 0 | 0 | 0 | 0 | 0 | 0 | 0 | 0 | 0 | 0 | 0 | 0 | 0 | 0 | 0 | 0 | 0 | 0 | 0 | 0 | 0 | 0 | 0 | 0 | 0 | 0 | 0 | 0 | 0 | 0 | 0 | 0
| Marktinkomsten | Euro |  | 0 | 0 | 0 | 0 | 0 | 0 | 0 | 0 | 0 | 0 | 0 | 0 | 0 | 0 | 0 | 4960000 | 4960000 | 4960000 | 4960000 | 4960000 | 0 | 0 | 0 | 0 | 0 | 0 | 0 | 0 | 0 | 0 | 0 | 0 | 0 | 0 | 0 | 0 | 0 | 0 | 0 | 0
| Inkomen totaal (nominaal) | Euro |  | 0 | 0 | 0 | 0 | 0 | 0 | 0 | 0 | 0 | 0 | 0 | 0 | 0 | 0 | 0 | 4960000 | 4960000 | 4960000 | 4960000 | 4960000 | 0 | 0 | 0 | 0 | 0 | 0 | 0 | 0 | 0 | 0 | 0 | 0 | 0 | 0 | 0 | 0 | 0 | 0 | 0 | 0
| Kosten totaal (nominaal) | Euro |  | -2278000 | -2312170 | -2346852.55 | -2382055.3382 | -2417786.1683 | -2454052.9608 | -2490863.7553 | -2528226.7116 | -2566150.1123 | -2604642.3639 | -2643711.9994 | -2683367.6794 | -2723618.1946 | -2764472.4675 | -2805939.5545 | -2848028.6478 | -2890749.0776 | -2934110.3137 | -2978121.9684 | -3022793.798 | -4596142.7099 | 0 | 0 | 0 | 0 | 0 | 0 | 0 | 0 | 0 | 0 | 0 | 0 | 0 | 0 | 0 | 0 | 0 | 0 | 0
| Bruto inkomen (nominaal) | Euro |  | -2278000 | -2312170 | -2346852.55 | -2382055.3382 | -2417786.1683 | -2454052.9608 | -2490863.7553 | -2528226.7116 | -2566150.1123 | -2604642.3639 | -2643711.9994 | -2683367.6794 | -2723618.1946 | -2764472.4675 | -2805939.5545 | 2111971.3522 | 2069250.9224 | 2025889.6863 | 1981878.0316 | 1937206.202 | -4596142.7099 | 0 | 0 | 0 | 0 | 0 | 0 | 0 | 0 | 0 | 0 | 0 | 0 | 0 | 0 | 0 | 0 | 0 | 0 | 0
| Afschrijving | Euro |  | -4550000 | -4550000 | -4550000 | -4550000 | -4550000 | -4550000 | -4550000 | -4550000 | -4550000 | -4550000 | -4550000 | -4550000 | -4550000 | -4550000 | -4550000 | 0 | 0 | 0 | 0 | 0 | 0 | 0 | 0 | 0 | 0 | 0 | 0 | 0 | 0 | 0 | 0 | 0 | 0 | 0 | 0 | 0 | 0 | 0 | 0 | 0
| Rente | Euro |  | -546000 | -512080.416 | -477821.6362 | -443220.2686 | -408272.8873 | -372976.0322 | -337326.2085 | -301319.8866 | -264953.5015 | -228223.4525 | -191126.1031 | -153657.7801 | -115814.774 | -77593.3377 | -38989.6871 | 0 | 0 | 0 | 0 | 0 | 0 | 0 | 0 | 0 | 0 | 0 | 0 | 0 | 0 | 0 | 0 | 0 | 0 | 0 | 0 | 0 | 0 | 0 | 0 | 0
| Aflossing | Euro |  | -3391958.3981 | -3425877.9821 | -3460136.7619 | -3494738.1295 | -3529685.5108 | -3564982.3659 | -3600632.1896 | -3636638.5115 | -3673004.8966 | -3709734.9456 | -3746832.295 | -3784300.618 | -3822143.6241 | -3860365.0604 | -3898968.711 | 0 | 0 | 0 | 0 | 0 | 0 | 0 | 0 | 0 | 0 | 0 | 0 | 0 | 0 | 0 | 0 | 0 | 0 | 0 | 0 | 0 | 0 | 0 | 0 | 0
| Totale lasten lening | Euro |  | -3937958.3981 | -3937958.3981 | -3937958.3981 | -3937958.3981 | -3937958.3981 | -3937958.3981 | -3937958.3981 | -3937958.3981 | -3937958.3981 | -3937958.3981 | -3937958.3981 | -3937958.3981 | -3937958.3981 | -3937958.3981 | -3937958.3981 | 0 | 0 | 0 | 0 | 0 | 0 | 0 | 0 | 0 | 0 | 0 | 0 | 0 | 0 | 0 | 0 | 0 | 0 | 0 | 0 | 0 | 0 | 0 | 0 | 0
| Belastbaar inkomen | Euro |  | -7374000 | -7374250.416 | -7374674.1862 | -7375275.6068 | -7376059.0556 | -7377028.993 | -7378189.9638 | -7379546.5982 | -7381103.6138 | -7382865.8165 | -7384838.1025 | -7387025.4595 | -7389432.9685 | -7392065.8052 | -7394929.2416 | 2111971.3522 | 2069250.9224 | 2025889.6863 | 1981878.0316 | 1937206.202 | -4596142.7099 | 0 | 0 | 0 | 0 | 0 | 0 | 0 | 0 | 0 | 0 | 0 | 0 | 0 | 0 | 0 | 0 | 0 | 0 | 0
| Belasting bedrag | Euro |  | 1843500 | 1843562.604 | 1843668.5465 | 1843818.9017 | 1844014.7639 | 1844257.2483 | 1844547.4909 | 1844886.6496 | 1845275.9034 | 1845716.4541 | 1846209.5256 | 1846756.3649 | 1847358.2421 | 1848016.4513 | 1848732.3104 | -527992.838 | -517312.7306 | -506472.4216 | -495469.5079 | -484301.5505 | 1149035.6775 | 0 | 0 | 0 | 0 | 0 | 0 | 0 | 0 | 0 | 0 | 0 | 0 | 0 | 0 | 0 | 0 | 0 | 0 | 0
| Netto inkomen na belasting | Euro |  | -4372458.3981 | -4406565.7941 | -4441142.4015 | -4476194.8346 | -4511729.8025 | -4547754.1107 | -4584274.6624 | -4621298.4601 | -4658832.6069 | -4696884.3079 | -4735460.8719 | -4774569.7126 | -4814218.3505 | -4854414.4143 | -4895165.6422 | 1583978.5141 | 1551938.1918 | 1519417.2647 | 1486408.5237 | 1452904.6515 | -3447107.0324 | 0 | 0 | 0 | 0 | 0 | 0 | 0 | 0 | 0 | 0 | 0 | 0 | 0 | 0 | 0 | 0 | 0 | 0 | 0
| Project cashflow | Euro | -68250000 | -434500 | -468607.396 | -503184.0035 | -538236.4365 | -573771.4044 | -609795.7126 | -646316.2643 | -683340.062 | -720874.2088 | -758925.9098 | -797502.4738 | -836611.3145 | -876259.9525 | -916456.0162 | -957207.2441 | 1583978.5141 | 1551938.1918 | 1519417.2647 | 1486408.5237 | 1452904.6515 | -3447107.0324 | 0 | 0 | 0 | 0 | 0 | 0 | 0 | 0 | 0 | 0 | 0 | 0 | 0 | 0 | 0 | 0 | 0 | 0 | 0
| Equity cashflow | Euro | -13650000 | -4372458.3981 | -4406565.7941 | -4441142.4015 | -4476194.8346 | -4511729.8025 | -4547754.1107 | -4584274.6624 | -4621298.4601 | -4658832.6069 | -4696884.3079 | -4735460.8719 | -4774569.7126 | -4814218.3505 | -4854414.4143 | -4895165.6422 | 1583978.5141 | 1551938.1918 | 1519417.2647 | 1486408.5237 | 1452904.6515 | -3447107.0324 | 0 | 0 | 0 | 0 | 0 | 0 | 0 | 0 | 0 | 0 | 0 | 0 | 0 | 0 | 0 | 0 | 0 | 0 | 0
| Subsidiebasis: afzet | kWh |  | 160000000 | 160000000 | 160000000 | 160000000 | 160000000 | 160000000 | 160000000 | 160000000 | 160000000 | 160000000 | 160000000 | 160000000 | 160000000 | 160000000 | 160000000 | 0 | 0 | 0 | 0 | 0 | 0 | 0 | 0 | 0 | 0 | 0 | 0 | 0 | 0 | 0 | 0 | 0 | 0 | 0 | 0 | 0 | 0 | 0 | 0 | 0
| Terug te verdienen investering |  | 0: 68250000; 1: 62610000; 2: 56970250.416; 3: 51330924.6022; 4: 45692200.209; 5: 40054259.2647; 6: 34417288.2577; 7: 28781478.2215; 8: 23147024.8197; 9: 17514128.4334; 10: 11882994.2499; 11: 6253832.3524; 12: 626857.812; 13: -4997709.2195; 14: -10619643.4143; 15: -16238714.1727; 16: -21854685.5248; 17: -27427936.4473; 18: -32957826.1335; 19: -38443704.1651; 20: -43884910.3672; 21: -39288767.6573
| DSCR |  | 1: 1.5709; 2: 1.5622; 3: 1.5534; 4: 1.5444; 5: 1.5354; 6: 1.5262; 7: 1.5168; 8: 1.5073; 9: 1.4977; 10: 1.4879; 11: 1.478; 12: 1.4679; 13: 1.4577; 14: 1.4473; 15: 1.4368
Tabel: Projectparameters
| Verdisconteerde inkomsten | euro | 0: -31972152.326
| Verdisconteerde afzet | kWh | 0: 862904349.1087
| Totale investering | Euro | 0: 68250000
| DSCR (gemiddeld) |  | 0: 1.506
| Projectrente (WACC nominaal/reëel) |  | 0: 2.8% / 1.3%
| Projectrendement (IRR) |  | 0: n.v.t.
| Rendement op eigen vermogen (IRR) |  | 0: n.v.t.
| Aandeel lening | Euro | 0: 54600000
| Aandeel equity | Euro | 0: 13650000
| Warmtekrachtverhouding | W:E | 0: 0
| Samengesteld aantal vollasturen | uur/jaar | 0: 3200
| Terugverdientijd | jaren | 0: tussen 12 en 13 jaren; 2: 0.066667

## 36
Berekening basisbedragen: conceptadvies SDE++ 2022
Wind op waterkeringen, ≥ 6,75 en < 7,0 m/s
| BASISBEDRAG | Waarde | Eenheid | Toelichting
| Basisbedrag | 0.0564 | Euro/kWh
| CO2-subsidie-intensiteit | 136 | Euro/t CO2
| Langetermijnprijs | 0.0309 | Euro/kWh
| Netto emissiefactor | 0.187 | kg CO2/kWh
| Productie-eenheid | kWh
| Vermogenseenheid | kW
| CONVERSIEFACTOREN | Waarde | Eenheid | Toelichting
| Verbrandingswaarde methaan (onderwaarde) | 35.8 | MJ/Nm3
| Verbrandingswaarde hernieuwbaar gas (onderwaarde) | 31.65 | MJ/Nm3
| Verbrandingswaarde hernieuwbaar gas (bovenwaarde) | 35.17 | MJ/Nm3
| kWh naar MJ | 3.6 | MJ/kWh
| INPUTVARIABELEN | Waarde | Eenheid | Toelichting
| Inputvermogen | 50000 | kW
Gaat het om een installatie voor hernieuwbaar gas?
Methaangehalte hernieuwbaar gas voor gaszuivering
| Vermogen hernieuwbaargasproductie (voor zuivering) | 0 | Nm3/uur
| Outputvermogen (thermisch of hernieuwbaar gas) |  | kW
| Outputvermogen (hernieuwbaar gas) | 0 | Nm3/uur
| Outputvermogen (elektrisch of overig) | 50000 | kW
| Vollasturen levering (thermisch of hernieuwbaar gas) |  | uur/jaar | Bij een installatie voor gecombineerde opwekking, wordt de bedrijfstijd genomen als maximum van de vollasturen warmte en vollasturen elektriciteit.
| Vollasturen levering (elektrisch of overig) | 2960 | uur/jaar | Bij een installatie voor gecombineerde opwekking, wordt de bedrijfstijd genomen als maximum van de vollasturen warmte en vollasturen elektriciteit.
| Max. elektrisch rendement | 100%
| Elektrisch rendement | 100%
| Thermisch rendement of rendement gasproductie | 0%
| Elektriciteitsderving bij warmtelevering |  | elektriciteit : warmte
| Investeringskosten | 1365 | Euro/kW
Euro/kW
| Totale investeringskosten | 68.25 | Euro (miljoen)
| Vaste O&M-kosten | 11 | Euro/kW/jaar
Euro/kW/jaar
| Totale jaarlijkse vaste O&M-kosten | 550 | Euro (duizend)
| Variabele O&M-kosten (incl. contractkosten) | 0.0108 | Euro/kWh
| Energie-inhoud brandstof |  | GJ/ton
| Biomassadoorzet | 0 | ton/jaar
| Netto brandstofprijs (aan de poort, incl. risico-opslag) |  | Euro/ton
| Relatief elektriciteitsgebruik |  | kWh/kWh
| Elektriciteitsgebruik | 0 | MWh/jaar
| Relatief warmtegebruik |  | kWh/kWh
| Warmtegebruik | 0 | MWh/jaar
| Relatief gasverbruik | 0 | kWh/kWh
| Gasverbruik |  | MWh/jaar
EMISSIEFACTOR
| Productie van warmte of overig | 0.226 | kg CO2/kWh
| Productie van elektriciteit of overig | 0.187 | kg CO2/kWh
| Productie van gas | 0.183 | kg CO2/kWh
| Gebruik van biomassa | 0 | kg CO2/ton
| Gebruik van warmte | 0 | kg CO2/kWh
| Gebruik van elektriciteit | 0.187 | kg CO2/kWh
| Gebruik van gas |  | kg CO2/kWh
| Elektriciteitsprijs na subsidieperiode (incl PIF) | 0.031 | Euro/kWh
| Vollasturen na subsidieperiode | 2960 | uur/jaar
| Prijs warmte of overige na subsidieperiode |  | Euro/kWh
| Vollasturen na subsidieperiode |  | uur/jaar
| Investeringssubsidie t.g.v. vreemd vermogen |  | Euro
| Investeringssubsidie t.g.v. eigen vermogen (NCW) |  | Euro
| Inflatie | 1.5%
| Rente lening | 1%
| Vereiste return on equity | 11%
| Equity share in investering incl. EIA effect | 20%
| Debt share in investering incl. EIA effect | 80%
| Vennootschapsbelasting | 25%
| Economische levensduur | 20 | jaar
| Termijn lening | 15 | jaar
| Afschrijvingstermijn | 15 | jaar
| Beleidsperiode | 15 | jaar
| Onregelmatige cashflow |  |  | Toelichting
|  | 21 | -3412500
| Energieprijzen |  | Jaar | 2022 | 2023 | 2024 | 2025 | 2026 | 2027 | 2028 | 2029 | 2030 | 2031 | 2032 | 2033 | 2034 | 2035 | 2036 | 2037 | 2038 | 2039 | 2040 | 2041 | 2042
Basisbedrag
| Inflator |  | index | 1 | 1.015 | 1.0302 | 1.0457 | 1.0614 | 1.0773 | 1.0934 | 1.1098 | 1.1265 | 1.1434 | 1.1605 | 1.1779 | 1.1956 | 1.2136 | 1.2318 | 1.2502 | 1.269 | 1.288 | 1.3073 | 1.327 | 1.3469 | 1.3671 | 1.3876 | 1.4084 | 1.4295 | 1.4509 | 1.4727 | 1.4948 | 1.5172 | 1.54 | 1.5631 | 1.5865 | 1.6103 | 1.6345 | 1.659 | 1.6839 | 1.7091 | 1.7348 | 1.7608 | 1.7872
Tabel: Nominale kasstroom (positieve bedragen = gunstig voor de producent)
| Positieve bedragen = gunstig voor de producent |  | 0 | 1 | 2 | 3 | 4 | 5 | 6 | 7 | 8 | 9 | 10 | 11 | 12 | 13 | 14 | 15 | 16 | 17 | 18 | 19 | 20 | 21 | 22 | 23 | 24 | 25 | 26 | 27 | 28 | 29 | 30 | 31 | 32 | 33 | 34 | 35 | 36 | 37 | 38 | 39 | 40
| Investering | Euro | 0: -68250000
| Afzet elektriciteit of overige | kWh |  | 148000000 | 148000000 | 148000000 | 148000000 | 148000000 | 148000000 | 148000000 | 148000000 | 148000000 | 148000000 | 148000000 | 148000000 | 148000000 | 148000000 | 148000000 | 148000000 | 148000000 | 148000000 | 148000000 | 148000000 | 0 | 0 | 0 | 0 | 0 | 0 | 0 | 0 | 0 | 0 | 0 | 0 | 0 | 0 | 0 | 0 | 0 | 0 | 0 | 0
| Afzet warmte of overige | kWh |  | 0 | 0 | 0 | 0 | 0 | 0 | 0 | 0 | 0 | 0 | 0 | 0 | 0 | 0 | 0 | 0 | 0 | 0 | 0 | 0 | 0 | 0 | 0 | 0 | 0 | 0 | 0 | 0 | 0 | 0 | 0 | 0 | 0 | 0 | 0 | 0 | 0 | 0 | 0 | 0
| Afzet hernieuwbaar gas | kWh (HHV) |  | 0 | 0 | 0 | 0 | 0 | 0 | 0 | 0 | 0 | 0 | 0 | 0 | 0 | 0 | 0 | 0 | 0 | 0 | 0 | 0 | 0 | 0 | 0 | 0 | 0 | 0 | 0 | 0 | 0 | 0 | 0 | 0 | 0 | 0 | 0 | 0 | 0 | 0 | 0 | 0
| Afzet | kWh |  | 148000000 | 148000000 | 148000000 | 148000000 | 148000000 | 148000000 | 148000000 | 148000000 | 148000000 | 148000000 | 148000000 | 148000000 | 148000000 | 148000000 | 148000000 | 148000000 | 148000000 | 148000000 | 148000000 | 148000000 | 0 | 0 | 0 | 0 | 0 | 0 | 0 | 0 | 0 | 0 | 0 | 0 | 0 | 0 | 0 | 0 | 0 | 0 | 0 | 0
| Operationele kosten | Euro |  | -2148400 | -2180626 | -2213335.39 | -2246535.4208 | -2280233.4522 | -2314436.9539 | -2349153.5083 | -2384390.8109 | -2420156.673 | -2456459.0231 | -2493305.9085 | -2530705.4971 | -2568666.0796 | -2607196.0708 | -2646304.0118 | -2685998.572 | -2726288.5506 | -2767182.8788 | -2808690.622 | -2850820.9814 | -4596142.7099 | 0 | 0 | 0 | 0 | 0 | 0 | 0 | 0 | 0 | 0 | 0 | 0 | 0 | 0 | 0 | 0 | 0 | 0 | 0
| Brandstofkosten (biomassa) | Euro |  | 0 | 0 | 0 | 0 | 0 | 0 | 0 | 0 | 0 | 0 | 0 | 0 | 0 | 0 | 0 | 0 | 0 | 0 | 0 | 0 | 0 | 0 | 0 | 0 | 0 | 0 | 0 | 0 | 0 | 0 | 0 | 0 | 0 | 0 | 0 | 0 | 0 | 0 | 0 | 0
| Marktwaarde elektriciteit | Euro/kWh |  | 0 | 0 | 0 | 0 | 0 | 0 | 0 | 0 | 0 | 0 | 0 | 0 | 0 | 0 | 0 | 0.031 | 0.031 | 0.031 | 0.031 | 0.031 | 0 | 0 | 0 | 0 | 0 | 0 | 0 | 0 | 0 | 0 | 0 | 0 | 0 | 0 | 0 | 0 | 0 | 0 | 0 | 0
| Marktwaarde warmte of hernieuwbaar gas | Euro/kWh |  | 0 | 0 | 0 | 0 | 0 | 0 | 0 | 0 | 0 | 0 | 0 | 0 | 0 | 0 | 0 | 0 | 0 | 0 | 0 | 0 | 0 | 0 | 0 | 0 | 0 | 0 | 0 | 0 | 0 | 0 | 0 | 0 | 0 | 0 | 0 | 0 | 0 | 0 | 0 | 0
| Correctiebedrag | Euro/kWh |  | 0 | 0 | 0 | 0 | 0 | 0 | 0 | 0 | 0 | 0 | 0 | 0 | 0 | 0 | 0 | 0.031 | 0.031 | 0.031 | 0.031 | 0.031 | 0 | 0 | 0 | 0 | 0 | 0 | 0 | 0 | 0 | 0 | 0 | 0 | 0 | 0 | 0 | 0 | 0 | 0 | 0 | 0
| Basisbedrag | Euro/kWh |  | 0 | 0 | 0 | 0 | 0 | 0 | 0 | 0 | 0 | 0 | 0 | 0 | 0 | 0 | 0 | 0 | 0 | 0 | 0 | 0 | 0 | 0 | 0 | 0 | 0 | 0 | 0 | 0 | 0 | 0 | 0 | 0 | 0 | 0 | 0 | 0 | 0 | 0 | 0 | 0
| SDE-vergoeding | Euro |  | 0 | 0 | 0 | 0 | 0 | 0 | 0 | 0 | 0 | 0 | 0 | 0 | 0 | 0 | 0 | 0 | 0 | 0 | 0 | 0 | 0 | 0 | 0 | 0 | 0 | 0 | 0 | 0 | 0 | 0 | 0 | 0 | 0 | 0 | 0 | 0 | 0 | 0 | 0 | 0
| Marktinkomsten | Euro |  | 0 | 0 | 0 | 0 | 0 | 0 | 0 | 0 | 0 | 0 | 0 | 0 | 0 | 0 | 0 | 4588000 | 4588000 | 4588000 | 4588000 | 4588000 | 0 | 0 | 0 | 0 | 0 | 0 | 0 | 0 | 0 | 0 | 0 | 0 | 0 | 0 | 0 | 0 | 0 | 0 | 0 | 0
| Inkomen totaal (nominaal) | Euro |  | 0 | 0 | 0 | 0 | 0 | 0 | 0 | 0 | 0 | 0 | 0 | 0 | 0 | 0 | 0 | 4588000 | 4588000 | 4588000 | 4588000 | 4588000 | 0 | 0 | 0 | 0 | 0 | 0 | 0 | 0 | 0 | 0 | 0 | 0 | 0 | 0 | 0 | 0 | 0 | 0 | 0 | 0
| Kosten totaal (nominaal) | Euro |  | -2148400 | -2180626 | -2213335.39 | -2246535.4208 | -2280233.4522 | -2314436.9539 | -2349153.5083 | -2384390.8109 | -2420156.673 | -2456459.0231 | -2493305.9085 | -2530705.4971 | -2568666.0796 | -2607196.0708 | -2646304.0118 | -2685998.572 | -2726288.5506 | -2767182.8788 | -2808690.622 | -2850820.9814 | -4596142.7099 | 0 | 0 | 0 | 0 | 0 | 0 | 0 | 0 | 0 | 0 | 0 | 0 | 0 | 0 | 0 | 0 | 0 | 0 | 0
| Bruto inkomen (nominaal) | Euro |  | -2148400 | -2180626 | -2213335.39 | -2246535.4208 | -2280233.4522 | -2314436.9539 | -2349153.5083 | -2384390.8109 | -2420156.673 | -2456459.0231 | -2493305.9085 | -2530705.4971 | -2568666.0796 | -2607196.0708 | -2646304.0118 | 1902001.428 | 1861711.4494 | 1820817.1212 | 1779309.378 | 1737179.0186 | -4596142.7099 | 0 | 0 | 0 | 0 | 0 | 0 | 0 | 0 | 0 | 0 | 0 | 0 | 0 | 0 | 0 | 0 | 0 | 0 | 0
| Afschrijving | Euro |  | -4550000 | -4550000 | -4550000 | -4550000 | -4550000 | -4550000 | -4550000 | -4550000 | -4550000 | -4550000 | -4550000 | -4550000 | -4550000 | -4550000 | -4550000 | 0 | 0 | 0 | 0 | 0 | 0 | 0 | 0 | 0 | 0 | 0 | 0 | 0 | 0 | 0 | 0 | 0 | 0 | 0 | 0 | 0 | 0 | 0 | 0 | 0
| Rente | Euro |  | -546000 | -512080.416 | -477821.6362 | -443220.2686 | -408272.8873 | -372976.0322 | -337326.2085 | -301319.8866 | -264953.5015 | -228223.4525 | -191126.1031 | -153657.7801 | -115814.774 | -77593.3377 | -38989.6871 | 0 | 0 | 0 | 0 | 0 | 0 | 0 | 0 | 0 | 0 | 0 | 0 | 0 | 0 | 0 | 0 | 0 | 0 | 0 | 0 | 0 | 0 | 0 | 0 | 0
| Aflossing | Euro |  | -3391958.3981 | -3425877.9821 | -3460136.7619 | -3494738.1295 | -3529685.5108 | -3564982.3659 | -3600632.1896 | -3636638.5115 | -3673004.8966 | -3709734.9456 | -3746832.295 | -3784300.618 | -3822143.6241 | -3860365.0604 | -3898968.711 | 0 | 0 | 0 | 0 | 0 | 0 | 0 | 0 | 0 | 0 | 0 | 0 | 0 | 0 | 0 | 0 | 0 | 0 | 0 | 0 | 0 | 0 | 0 | 0 | 0
| Totale lasten lening | Euro |  | -3937958.3981 | -3937958.3981 | -3937958.3981 | -3937958.3981 | -3937958.3981 | -3937958.3981 | -3937958.3981 | -3937958.3981 | -3937958.3981 | -3937958.3981 | -3937958.3981 | -3937958.3981 | -3937958.3981 | -3937958.3981 | -3937958.3981 | 0 | 0 | 0 | 0 | 0 | 0 | 0 | 0 | 0 | 0 | 0 | 0 | 0 | 0 | 0 | 0 | 0 | 0 | 0 | 0 | 0 | 0 | 0 | 0 | 0
| Belastbaar inkomen | Euro |  | -7244400 | -7242706.416 | -7241157.0262 | -7239755.6894 | -7238506.3394 | -7237412.9861 | -7236479.7168 | -7235710.6975 | -7235110.1745 | -7234682.4757 | -7234432.0116 | -7234363.2772 | -7234480.8535 | -7234789.4085 | -7235293.6989 | 1902001.428 | 1861711.4494 | 1820817.1212 | 1779309.378 | 1737179.0186 | -4596142.7099 | 0 | 0 | 0 | 0 | 0 | 0 | 0 | 0 | 0 | 0 | 0 | 0 | 0 | 0 | 0 | 0 | 0 | 0 | 0
| Belasting bedrag | Euro |  | 1811100 | 1810676.604 | 1810289.2565 | 1809938.9224 | 1809626.5849 | 1809353.2465 | 1809119.9292 | 1808927.6744 | 1808777.5436 | 1808670.6189 | 1808608.0029 | 1808590.8193 | 1808620.2134 | 1808697.3521 | 1808823.4247 | -475500.357 | -465427.8624 | -455204.2803 | -444827.3445 | -434294.7547 | 1149035.6775 | 0 | 0 | 0 | 0 | 0 | 0 | 0 | 0 | 0 | 0 | 0 | 0 | 0 | 0 | 0 | 0 | 0 | 0 | 0
| Netto inkomen na belasting | Euro |  | -4275258.3981 | -4307907.7941 | -4341004.5315 | -4374554.8966 | -4408565.2654 | -4443042.1055 | -4477991.9772 | -4513421.5346 | -4549337.5275 | -4585746.8023 | -4622656.3037 | -4660073.0759 | -4698004.2643 | -4736457.1167 | -4775438.9852 | 1426501.071 | 1396283.5871 | 1365612.8409 | 1334482.0335 | 1302884.264 | -3447107.0324 | 0 | 0 | 0 | 0 | 0 | 0 | 0 | 0 | 0 | 0 | 0 | 0 | 0 | 0 | 0 | 0 | 0 | 0 | 0
| Project cashflow | Euro | -68250000 | -337300 | -369949.396 | -403046.1335 | -436596.4985 | -470606.8673 | -505083.7074 | -540033.5791 | -575463.1365 | -611379.1294 | -647788.4042 | -684697.9056 | -722114.6778 | -760045.8662 | -798498.7186 | -837480.5871 | 1426501.071 | 1396283.5871 | 1365612.8409 | 1334482.0335 | 1302884.264 | -3447107.0324 | 0 | 0 | 0 | 0 | 0 | 0 | 0 | 0 | 0 | 0 | 0 | 0 | 0 | 0 | 0 | 0 | 0 | 0 | 0
| Equity cashflow | Euro | -13650000 | -4275258.3981 | -4307907.7941 | -4341004.5315 | -4374554.8966 | -4408565.2654 | -4443042.1055 | -4477991.9772 | -4513421.5346 | -4549337.5275 | -4585746.8023 | -4622656.3037 | -4660073.0759 | -4698004.2643 | -4736457.1167 | -4775438.9852 | 1426501.071 | 1396283.5871 | 1365612.8409 | 1334482.0335 | 1302884.264 | -3447107.0324 | 0 | 0 | 0 | 0 | 0 | 0 | 0 | 0 | 0 | 0 | 0 | 0 | 0 | 0 | 0 | 0 | 0 | 0 | 0
| Subsidiebasis: afzet | kWh |  | 148000000 | 148000000 | 148000000 | 148000000 | 148000000 | 148000000 | 148000000 | 148000000 | 148000000 | 148000000 | 148000000 | 148000000 | 148000000 | 148000000 | 148000000 | 0 | 0 | 0 | 0 | 0 | 0 | 0 | 0 | 0 | 0 | 0 | 0 | 0 | 0 | 0 | 0 | 0 | 0 | 0 | 0 | 0 | 0 | 0 | 0 | 0
| Terug te verdienen investering |  | 0: 68250000; 1: 62597200; 2: 56942706.416; 3: 51286663.4422; 4: 45629219.1316; 5: 39970525.4711; 6: 34310738.4572; 7: 28650018.174; 8: 22988528.8715; 9: 17326439.046; 10: 11663921.5217; 11: 6001153.5333; 12: 338316.8105; 13: -5324402.336; 14: -10986812.9275; 15: -16648719.2285; 16: -22309920.6565; 17: -27930832.106; 18: -33510849.2271; 19: -39049358.6051; 20: -44545737.6238; 21: -39949594.9139
| DSCR |  | 1: 1.5741; 2: 1.5659; 3: 1.5576; 4: 1.5492; 5: 1.5406; 6: 1.532; 7: 1.5231; 8: 1.5142; 9: 1.5051; 10: 1.4959; 11: 1.4865; 12: 1.477; 13: 1.4674; 14: 1.4576; 15: 1.4477
Tabel: Projectparameters
| Verdisconteerde inkomsten | euro | 0: -31335434.7111
| Verdisconteerde afzet | kWh | 0: 798186522.9256
| Totale investering | Euro | 0: 68250000
| DSCR (gemiddeld) |  | 0: 1.5129
| Projectrente (WACC nominaal/reëel) |  | 0: 2.8% / 1.3%
| Projectrendement (IRR) |  | 0: n.v.t.
| Rendement op eigen vermogen (IRR) |  | 0: n.v.t.
| Aandeel lening | Euro | 0: 54600000
| Aandeel equity | Euro | 0: 13650000
| Warmtekrachtverhouding | W:E | 0: 0
| Samengesteld aantal vollasturen | uur/jaar | 0: 2960
| Terugverdientijd | jaren | 0: tussen 12 en 13 jaren; 2: 0.066667

## 37
Berekening basisbedragen: conceptadvies SDE++ 2022
Wind op waterkeringen, < 6,75 m/s
| BASISBEDRAG | Waarde | Eenheid | Toelichting
| Basisbedrag | 0.0608 | Euro/kWh
| CO2-subsidie-intensiteit | 160 | Euro/t CO2
| Langetermijnprijs | 0.0309 | Euro/kWh
| Netto emissiefactor | 0.187 | kg CO2/kWh
| Productie-eenheid | kWh
| Vermogenseenheid | kW
| CONVERSIEFACTOREN | Waarde | Eenheid | Toelichting
| Verbrandingswaarde methaan (onderwaarde) | 35.8 | MJ/Nm3
| Verbrandingswaarde hernieuwbaar gas (onderwaarde) | 31.65 | MJ/Nm3
| Verbrandingswaarde hernieuwbaar gas (bovenwaarde) | 35.17 | MJ/Nm3
| kWh naar MJ | 3.6 | MJ/kWh
| INPUTVARIABELEN | Waarde | Eenheid | Toelichting
| Inputvermogen | 50000 | kW
Gaat het om een installatie voor hernieuwbaar gas?
Methaangehalte hernieuwbaar gas voor gaszuivering
| Vermogen hernieuwbaargasproductie (voor zuivering) | 0 | Nm3/uur
| Outputvermogen (thermisch of hernieuwbaar gas) |  | kW
| Outputvermogen (hernieuwbaar gas) | 0 | Nm3/uur
| Outputvermogen (elektrisch of overig) | 50000 | kW
| Vollasturen levering (thermisch of hernieuwbaar gas) |  | uur/jaar | Bij een installatie voor gecombineerde opwekking, wordt de bedrijfstijd genomen als maximum van de vollasturen warmte en vollasturen elektriciteit.
| Vollasturen levering (elektrisch of overig) | 2700 | uur/jaar | Bij een installatie voor gecombineerde opwekking, wordt de bedrijfstijd genomen als maximum van de vollasturen warmte en vollasturen elektriciteit.
| Max. elektrisch rendement | 100%
| Elektrisch rendement | 100%
| Thermisch rendement of rendement gasproductie | 0%
| Elektriciteitsderving bij warmtelevering |  | elektriciteit : warmte
| Investeringskosten | 1365 | Euro/kW
Euro/kW
| Totale investeringskosten | 68.25 | Euro (miljoen)
| Vaste O&M-kosten | 11 | Euro/kW/jaar
Euro/kW/jaar
| Totale jaarlijkse vaste O&M-kosten | 550 | Euro (duizend)
| Variabele O&M-kosten (incl. contractkosten) | 0.0108 | Euro/kWh
| Energie-inhoud brandstof |  | GJ/ton
| Biomassadoorzet | 0 | ton/jaar
| Netto brandstofprijs (aan de poort, incl. risico-opslag) |  | Euro/ton
| Relatief elektriciteitsgebruik |  | kWh/kWh
| Elektriciteitsgebruik | 0 | MWh/jaar
| Relatief warmtegebruik |  | kWh/kWh
| Warmtegebruik | 0 | MWh/jaar
| Relatief gasverbruik | 0 | kWh/kWh
| Gasverbruik |  | MWh/jaar
EMISSIEFACTOR
| Productie van warmte of overig | 0.226 | kg CO2/kWh
| Productie van elektriciteit of overig | 0.187 | kg CO2/kWh
| Productie van gas | 0.183 | kg CO2/kWh
| Gebruik van biomassa | 0 | kg CO2/ton
| Gebruik van warmte | 0 | kg CO2/kWh
| Gebruik van elektriciteit | 0.187 | kg CO2/kWh
| Gebruik van gas |  | kg CO2/kWh
| Elektriciteitsprijs na subsidieperiode (incl PIF) | 0.031 | Euro/kWh
| Vollasturen na subsidieperiode | 2700 | uur/jaar
| Prijs warmte of overige na subsidieperiode |  | Euro/kWh
| Vollasturen na subsidieperiode |  | uur/jaar
| Investeringssubsidie t.g.v. vreemd vermogen |  | Euro
| Investeringssubsidie t.g.v. eigen vermogen (NCW) |  | Euro
| Inflatie | 1.5%
| Rente lening | 1%
| Vereiste return on equity | 11%
| Equity share in investering incl. EIA effect | 20%
| Debt share in investering incl. EIA effect | 80%
| Vennootschapsbelasting | 25%
| Economische levensduur | 20 | jaar
| Termijn lening | 15 | jaar
| Afschrijvingstermijn | 15 | jaar
| Beleidsperiode | 15 | jaar
| Onregelmatige cashflow |  |  | Toelichting
|  | 21 | -3412500
| Energieprijzen |  | Jaar | 2022 | 2023 | 2024 | 2025 | 2026 | 2027 | 2028 | 2029 | 2030 | 2031 | 2032 | 2033 | 2034 | 2035 | 2036 | 2037 | 2038 | 2039 | 2040 | 2041 | 2042
Basisbedrag
| Inflator |  | index | 1 | 1.015 | 1.0302 | 1.0457 | 1.0614 | 1.0773 | 1.0934 | 1.1098 | 1.1265 | 1.1434 | 1.1605 | 1.1779 | 1.1956 | 1.2136 | 1.2318 | 1.2502 | 1.269 | 1.288 | 1.3073 | 1.327 | 1.3469 | 1.3671 | 1.3876 | 1.4084 | 1.4295 | 1.4509 | 1.4727 | 1.4948 | 1.5172 | 1.54 | 1.5631 | 1.5865 | 1.6103 | 1.6345 | 1.659 | 1.6839 | 1.7091 | 1.7348 | 1.7608 | 1.7872
Tabel: Nominale kasstroom (positieve bedragen = gunstig voor de producent)
| Positieve bedragen = gunstig voor de producent |  | 0 | 1 | 2 | 3 | 4 | 5 | 6 | 7 | 8 | 9 | 10 | 11 | 12 | 13 | 14 | 15 | 16 | 17 | 18 | 19 | 20 | 21 | 22 | 23 | 24 | 25 | 26 | 27 | 28 | 29 | 30 | 31 | 32 | 33 | 34 | 35 | 36 | 37 | 38 | 39 | 40
| Investering | Euro | 0: -68250000
| Afzet elektriciteit of overige | kWh |  | 135000000 | 135000000 | 135000000 | 135000000 | 135000000 | 135000000 | 135000000 | 135000000 | 135000000 | 135000000 | 135000000 | 135000000 | 135000000 | 135000000 | 135000000 | 135000000 | 135000000 | 135000000 | 135000000 | 135000000 | 0 | 0 | 0 | 0 | 0 | 0 | 0 | 0 | 0 | 0 | 0 | 0 | 0 | 0 | 0 | 0 | 0 | 0 | 0 | 0
| Afzet warmte of overige | kWh |  | 0 | 0 | 0 | 0 | 0 | 0 | 0 | 0 | 0 | 0 | 0 | 0 | 0 | 0 | 0 | 0 | 0 | 0 | 0 | 0 | 0 | 0 | 0 | 0 | 0 | 0 | 0 | 0 | 0 | 0 | 0 | 0 | 0 | 0 | 0 | 0 | 0 | 0 | 0 | 0
| Afzet hernieuwbaar gas | kWh (HHV) |  | 0 | 0 | 0 | 0 | 0 | 0 | 0 | 0 | 0 | 0 | 0 | 0 | 0 | 0 | 0 | 0 | 0 | 0 | 0 | 0 | 0 | 0 | 0 | 0 | 0 | 0 | 0 | 0 | 0 | 0 | 0 | 0 | 0 | 0 | 0 | 0 | 0 | 0 | 0 | 0
| Afzet | kWh |  | 135000000 | 135000000 | 135000000 | 135000000 | 135000000 | 135000000 | 135000000 | 135000000 | 135000000 | 135000000 | 135000000 | 135000000 | 135000000 | 135000000 | 135000000 | 135000000 | 135000000 | 135000000 | 135000000 | 135000000 | 0 | 0 | 0 | 0 | 0 | 0 | 0 | 0 | 0 | 0 | 0 | 0 | 0 | 0 | 0 | 0 | 0 | 0 | 0 | 0
| Operationele kosten | Euro |  | -2008000 | -2038120 | -2068691.8 | -2099722.177 | -2131218.0097 | -2163186.2798 | -2195634.074 | -2228568.5851 | -2261997.1139 | -2295927.0706 | -2330365.9767 | -2365321.4663 | -2400801.2883 | -2436813.3076 | -2473365.5072 | -2510465.9898 | -2548122.9797 | -2586344.8244 | -2625139.9968 | -2664517.0967 | -4596142.7099 | 0 | 0 | 0 | 0 | 0 | 0 | 0 | 0 | 0 | 0 | 0 | 0 | 0 | 0 | 0 | 0 | 0 | 0 | 0
| Brandstofkosten (biomassa) | Euro |  | 0 | 0 | 0 | 0 | 0 | 0 | 0 | 0 | 0 | 0 | 0 | 0 | 0 | 0 | 0 | 0 | 0 | 0 | 0 | 0 | 0 | 0 | 0 | 0 | 0 | 0 | 0 | 0 | 0 | 0 | 0 | 0 | 0 | 0 | 0 | 0 | 0 | 0 | 0 | 0
| Marktwaarde elektriciteit | Euro/kWh |  | 0 | 0 | 0 | 0 | 0 | 0 | 0 | 0 | 0 | 0 | 0 | 0 | 0 | 0 | 0 | 0.031 | 0.031 | 0.031 | 0.031 | 0.031 | 0 | 0 | 0 | 0 | 0 | 0 | 0 | 0 | 0 | 0 | 0 | 0 | 0 | 0 | 0 | 0 | 0 | 0 | 0 | 0
| Marktwaarde warmte of hernieuwbaar gas | Euro/kWh |  | 0 | 0 | 0 | 0 | 0 | 0 | 0 | 0 | 0 | 0 | 0 | 0 | 0 | 0 | 0 | 0 | 0 | 0 | 0 | 0 | 0 | 0 | 0 | 0 | 0 | 0 | 0 | 0 | 0 | 0 | 0 | 0 | 0 | 0 | 0 | 0 | 0 | 0 | 0 | 0
| Correctiebedrag | Euro/kWh |  | 0 | 0 | 0 | 0 | 0 | 0 | 0 | 0 | 0 | 0 | 0 | 0 | 0 | 0 | 0 | 0.031 | 0.031 | 0.031 | 0.031 | 0.031 | 0 | 0 | 0 | 0 | 0 | 0 | 0 | 0 | 0 | 0 | 0 | 0 | 0 | 0 | 0 | 0 | 0 | 0 | 0 | 0
| Basisbedrag | Euro/kWh |  | 0 | 0 | 0 | 0 | 0 | 0 | 0 | 0 | 0 | 0 | 0 | 0 | 0 | 0 | 0 | 0 | 0 | 0 | 0 | 0 | 0 | 0 | 0 | 0 | 0 | 0 | 0 | 0 | 0 | 0 | 0 | 0 | 0 | 0 | 0 | 0 | 0 | 0 | 0 | 0
| SDE-vergoeding | Euro |  | 0 | 0 | 0 | 0 | 0 | 0 | 0 | 0 | 0 | 0 | 0 | 0 | 0 | 0 | 0 | 0 | 0 | 0 | 0 | 0 | 0 | 0 | 0 | 0 | 0 | 0 | 0 | 0 | 0 | 0 | 0 | 0 | 0 | 0 | 0 | 0 | 0 | 0 | 0 | 0
| Marktinkomsten | Euro |  | 0 | 0 | 0 | 0 | 0 | 0 | 0 | 0 | 0 | 0 | 0 | 0 | 0 | 0 | 0 | 4185000 | 4185000 | 4185000 | 4185000 | 4185000 | 0 | 0 | 0 | 0 | 0 | 0 | 0 | 0 | 0 | 0 | 0 | 0 | 0 | 0 | 0 | 0 | 0 | 0 | 0 | 0
| Inkomen totaal (nominaal) | Euro |  | 0 | 0 | 0 | 0 | 0 | 0 | 0 | 0 | 0 | 0 | 0 | 0 | 0 | 0 | 0 | 4185000 | 4185000 | 4185000 | 4185000 | 4185000 | 0 | 0 | 0 | 0 | 0 | 0 | 0 | 0 | 0 | 0 | 0 | 0 | 0 | 0 | 0 | 0 | 0 | 0 | 0 | 0
| Kosten totaal (nominaal) | Euro |  | -2008000 | -2038120 | -2068691.8 | -2099722.177 | -2131218.0097 | -2163186.2798 | -2195634.074 | -2228568.5851 | -2261997.1139 | -2295927.0706 | -2330365.9767 | -2365321.4663 | -2400801.2883 | -2436813.3076 | -2473365.5072 | -2510465.9898 | -2548122.9797 | -2586344.8244 | -2625139.9968 | -2664517.0967 | -4596142.7099 | 0 | 0 | 0 | 0 | 0 | 0 | 0 | 0 | 0 | 0 | 0 | 0 | 0 | 0 | 0 | 0 | 0 | 0 | 0
| Bruto inkomen (nominaal) | Euro |  | -2008000 | -2038120 | -2068691.8 | -2099722.177 | -2131218.0097 | -2163186.2798 | -2195634.074 | -2228568.5851 | -2261997.1139 | -2295927.0706 | -2330365.9767 | -2365321.4663 | -2400801.2883 | -2436813.3076 | -2473365.5072 | 1674534.0102 | 1636877.0203 | 1598655.1756 | 1559860.0032 | 1520482.9033 | -4596142.7099 | 0 | 0 | 0 | 0 | 0 | 0 | 0 | 0 | 0 | 0 | 0 | 0 | 0 | 0 | 0 | 0 | 0 | 0 | 0
| Afschrijving | Euro |  | -4550000 | -4550000 | -4550000 | -4550000 | -4550000 | -4550000 | -4550000 | -4550000 | -4550000 | -4550000 | -4550000 | -4550000 | -4550000 | -4550000 | -4550000 | 0 | 0 | 0 | 0 | 0 | 0 | 0 | 0 | 0 | 0 | 0 | 0 | 0 | 0 | 0 | 0 | 0 | 0 | 0 | 0 | 0 | 0 | 0 | 0 | 0
| Rente | Euro |  | -546000 | -512080.416 | -477821.6362 | -443220.2686 | -408272.8873 | -372976.0322 | -337326.2085 | -301319.8866 | -264953.5015 | -228223.4525 | -191126.1031 | -153657.7801 | -115814.774 | -77593.3377 | -38989.6871 | 0 | 0 | 0 | 0 | 0 | 0 | 0 | 0 | 0 | 0 | 0 | 0 | 0 | 0 | 0 | 0 | 0 | 0 | 0 | 0 | 0 | 0 | 0 | 0 | 0
| Aflossing | Euro |  | -3391958.3981 | -3425877.9821 | -3460136.7619 | -3494738.1295 | -3529685.5108 | -3564982.3659 | -3600632.1896 | -3636638.5115 | -3673004.8966 | -3709734.9456 | -3746832.295 | -3784300.618 | -3822143.6241 | -3860365.0604 | -3898968.711 | 0 | 0 | 0 | 0 | 0 | 0 | 0 | 0 | 0 | 0 | 0 | 0 | 0 | 0 | 0 | 0 | 0 | 0 | 0 | 0 | 0 | 0 | 0 | 0 | 0
| Totale lasten lening | Euro |  | -3937958.3981 | -3937958.3981 | -3937958.3981 | -3937958.3981 | -3937958.3981 | -3937958.3981 | -3937958.3981 | -3937958.3981 | -3937958.3981 | -3937958.3981 | -3937958.3981 | -3937958.3981 | -3937958.3981 | -3937958.3981 | -3937958.3981 | 0 | 0 | 0 | 0 | 0 | 0 | 0 | 0 | 0 | 0 | 0 | 0 | 0 | 0 | 0 | 0 | 0 | 0 | 0 | 0 | 0 | 0 | 0 | 0 | 0
| Belastbaar inkomen | Euro |  | -7104000 | -7100200.416 | -7096513.4362 | -7092942.4456 | -7089490.8969 | -7086162.312 | -7082960.2825 | -7079888.4717 | -7076950.6154 | -7074150.5231 | -7071492.0797 | -7068979.2464 | -7066616.0622 | -7064406.6453 | -7062355.1943 | 1674534.0102 | 1636877.0203 | 1598655.1756 | 1559860.0032 | 1520482.9033 | -4596142.7099 | 0 | 0 | 0 | 0 | 0 | 0 | 0 | 0 | 0 | 0 | 0 | 0 | 0 | 0 | 0 | 0 | 0 | 0 | 0
| Belasting bedrag | Euro |  | 1776000 | 1775050.104 | 1774128.359 | 1773235.6114 | 1772372.7242 | 1771540.578 | 1770740.0706 | 1769972.1179 | 1769237.6538 | 1768537.6308 | 1767873.0199 | 1767244.8116 | 1766654.0156 | 1766101.6613 | 1765588.7986 | -418633.5025 | -409219.2551 | -399663.7939 | -389965.0008 | -380120.7258 | 1149035.6775 | 0 | 0 | 0 | 0 | 0 | 0 | 0 | 0 | 0 | 0 | 0 | 0 | 0 | 0 | 0 | 0 | 0 | 0 | 0
| Netto inkomen na belasting | Euro |  | -4169958.3981 | -4201028.2941 | -4232521.839 | -4264444.9637 | -4296803.6835 | -4329604.0999 | -4362852.4015 | -4396554.8653 | -4430717.8581 | -4465347.8379 | -4500451.3548 | -4536035.0528 | -4572105.6708 | -4608670.0444 | -4645735.1067 | 1255900.5076 | 1227657.7652 | 1198991.3817 | 1169895.0024 | 1140362.1775 | -3447107.0324 | 0 | 0 | 0 | 0 | 0 | 0 | 0 | 0 | 0 | 0 | 0 | 0 | 0 | 0 | 0 | 0 | 0 | 0 | 0
| Project cashflow | Euro | -68250000 | -232000 | -263069.896 | -294563.441 | -326486.5656 | -358845.2854 | -391645.7018 | -424894.0034 | -458596.4672 | -492759.46 | -527389.4398 | -562492.9567 | -598076.6547 | -634147.2727 | -670711.6463 | -707776.7086 | 1255900.5076 | 1227657.7652 | 1198991.3817 | 1169895.0024 | 1140362.1775 | -3447107.0324 | 0 | 0 | 0 | 0 | 0 | 0 | 0 | 0 | 0 | 0 | 0 | 0 | 0 | 0 | 0 | 0 | 0 | 0 | 0
| Equity cashflow | Euro | -13650000 | -4169958.3981 | -4201028.2941 | -4232521.839 | -4264444.9637 | -4296803.6835 | -4329604.0999 | -4362852.4015 | -4396554.8653 | -4430717.8581 | -4465347.8379 | -4500451.3548 | -4536035.0528 | -4572105.6708 | -4608670.0444 | -4645735.1067 | 1255900.5076 | 1227657.7652 | 1198991.3817 | 1169895.0024 | 1140362.1775 | -3447107.0324 | 0 | 0 | 0 | 0 | 0 | 0 | 0 | 0 | 0 | 0 | 0 | 0 | 0 | 0 | 0 | 0 | 0 | 0 | 0
| Subsidiebasis: afzet | kWh |  | 135000000 | 135000000 | 135000000 | 135000000 | 135000000 | 135000000 | 135000000 | 135000000 | 135000000 | 135000000 | 135000000 | 135000000 | 135000000 | 135000000 | 135000000 | 0 | 0 | 0 | 0 | 0 | 0 | 0 | 0 | 0 | 0 | 0 | 0 | 0 | 0 | 0 | 0 | 0 | 0 | 0 | 0 | 0 | 0 | 0 | 0 | 0
| Terug te verdienen investering |  | 0: 68250000; 1: 62596000; 2: 56938200.416; 3: 51276713.8522; 4: 45611656.2978; 5: 39943147.1947; 6: 34271309.5067; 7: 28596269.7892; 8: 22918158.261; 9: 17237108.8763; 10: 11553259.3995; 11: 5866751.4792; 12: 177730.7256; 13: -5513653.2121; 14: -11207246.5668; 15: -16902891.3724; 16: -22600425.3826; 17: -28260302.4029; 18: -33881957.5785; 19: -39464817.5818; 20: -45008300.4851; 21: -40412157.7752
| DSCR |  | 1: 1.5744; 2: 1.5668; 3: 1.559; 4: 1.5511; 5: 1.5431; 6: 1.535; 7: 1.5268; 8: 1.5184; 9: 1.5099; 10: 1.5013; 11: 1.4926; 12: 1.4837; 13: 1.4747; 14: 1.4655; 15: 1.4562
Tabel: Projectparameters
| Verdisconteerde inkomsten | euro | 0: -30645657.295
| Verdisconteerde afzet | kWh | 0: 728075544.5605
| Totale investering | Euro | 0: 68250000
| DSCR (gemiddeld) |  | 0: 1.5172
| Projectrente (WACC nominaal/reëel) |  | 0: 2.8% / 1.3%
| Projectrendement (IRR) |  | 0: n.v.t.
| Rendement op eigen vermogen (IRR) |  | 0: n.v.t.
| Aandeel lening | Euro | 0: 54600000
| Aandeel equity | Euro | 0: 13650000
| Warmtekrachtverhouding | W:E | 0: 0
| Samengesteld aantal vollasturen | uur/jaar | 0: 2700
| Terugverdientijd | jaren | 0: tussen 12 en 13 jaren; 2: 0.066667

## 38
Berekening basisbedragen: conceptadvies SDE++ 2022
Wind in meer, water ≥ 1 km2
| BASISBEDRAG | Waarde | Eenheid | Toelichting
| Basisbedrag | 0.0592 | Euro/kWh
| CO2-subsidie-intensiteit | 151 | Euro/t CO2
| Langetermijnprijs | 0.0309 | Euro/kWh
| Netto emissiefactor | 0.187 | kg CO2/kWh
| Productie-eenheid | kWh
| Vermogenseenheid | kW
| CONVERSIEFACTOREN | Waarde | Eenheid | Toelichting
| Verbrandingswaarde methaan (onderwaarde) | 35.8 | MJ/Nm3
| Verbrandingswaarde hernieuwbaar gas (onderwaarde) | 31.65 | MJ/Nm3
| Verbrandingswaarde hernieuwbaar gas (bovenwaarde) | 35.17 | MJ/Nm3
| kWh naar MJ | 3.6 | MJ/kWh
| INPUTVARIABELEN | Waarde | Eenheid | Toelichting
| Inputvermogen | 150000 | kW
Gaat het om een installatie voor hernieuwbaar gas?
Methaangehalte hernieuwbaar gas voor gaszuivering
| Vermogen hernieuwbaargasproductie (voor zuivering) | 0 | Nm3/uur
| Outputvermogen (thermisch of hernieuwbaar gas) |  | kW
| Outputvermogen (hernieuwbaar gas) | 0 | Nm3/uur
| Outputvermogen (elektrisch of overig) | 150000 | kW
| Vollasturen levering (thermisch of hernieuwbaar gas) |  | uur/jaar | Bij een installatie voor gecombineerde opwekking, wordt de bedrijfstijd genomen als maximum van de vollasturen warmte en vollasturen elektriciteit.
| Vollasturen levering (elektrisch of overig) | 4250 | uur/jaar | Bij een installatie voor gecombineerde opwekking, wordt de bedrijfstijd genomen als maximum van de vollasturen warmte en vollasturen elektriciteit.
| Max. elektrisch rendement | 100%
| Elektrisch rendement | 100%
| Thermisch rendement of rendement gasproductie | 0%
| Elektriciteitsderving bij warmtelevering |  | elektriciteit : warmte
| Investeringskosten | 1880 | Euro/kW
Euro/kW
| Totale investeringskosten | 282 | Euro (miljoen)
| Vaste O&M-kosten | 14.8 | Euro/kW/jaar
Euro/kW/jaar
| Totale jaarlijkse vaste O&M-kosten | 2220 | Euro (duizend)
| Variabele O&M-kosten (incl. contractkosten) | 0.0148 | Euro/kWh
| Energie-inhoud brandstof |  | GJ/ton
| Biomassadoorzet | 0 | ton/jaar
| Netto brandstofprijs (aan de poort, incl. risico-opslag) |  | Euro/ton
| Relatief elektriciteitsgebruik |  | kWh/kWh
| Elektriciteitsgebruik | 0 | MWh/jaar
| Relatief warmtegebruik |  | kWh/kWh
| Warmtegebruik | 0 | MWh/jaar
| Relatief gasverbruik | 0 | kWh/kWh
| Gasverbruik |  | MWh/jaar
EMISSIEFACTOR
| Productie van warmte of overig | 0.226 | kg CO2/kWh
| Productie van elektriciteit of overig | 0.187 | kg CO2/kWh
| Productie van gas | 0.183 | kg CO2/kWh
| Gebruik van biomassa | 0 | kg CO2/ton
| Gebruik van warmte | 0 | kg CO2/kWh
| Gebruik van elektriciteit | 0.187 | kg CO2/kWh
| Gebruik van gas |  | kg CO2/kWh
| Elektriciteitsprijs na subsidieperiode (incl PIF) | 0.031 | Euro/kWh
| Vollasturen na subsidieperiode | 4250 | uur/jaar
| Prijs warmte of overige na subsidieperiode |  | Euro/kWh
| Vollasturen na subsidieperiode |  | uur/jaar
| Investeringssubsidie t.g.v. vreemd vermogen |  | Euro
| Investeringssubsidie t.g.v. eigen vermogen (NCW) |  | Euro
| Inflatie | 1.5%
| Rente lening | 1%
| Vereiste return on equity | 11%
| Equity share in investering incl. EIA effect | 20%
| Debt share in investering incl. EIA effect | 80%
| Vennootschapsbelasting | 25%
| Economische levensduur | 20 | jaar
| Termijn lening | 15 | jaar
| Afschrijvingstermijn | 15 | jaar
| Beleidsperiode | 15 | jaar
| Onregelmatige cashflow |  |  | Toelichting
|  | 21 | -14100000
| Energieprijzen |  | Jaar | 2022 | 2023 | 2024 | 2025 | 2026 | 2027 | 2028 | 2029 | 2030 | 2031 | 2032 | 2033 | 2034 | 2035 | 2036 | 2037 | 2038 | 2039 | 2040 | 2041 | 2042
Basisbedrag
| Inflator |  | index | 1 | 1.015 | 1.0302 | 1.0457 | 1.0614 | 1.0773 | 1.0934 | 1.1098 | 1.1265 | 1.1434 | 1.1605 | 1.1779 | 1.1956 | 1.2136 | 1.2318 | 1.2502 | 1.269 | 1.288 | 1.3073 | 1.327 | 1.3469 | 1.3671 | 1.3876 | 1.4084 | 1.4295 | 1.4509 | 1.4727 | 1.4948 | 1.5172 | 1.54 | 1.5631 | 1.5865 | 1.6103 | 1.6345 | 1.659 | 1.6839 | 1.7091 | 1.7348 | 1.7608 | 1.7872
Tabel: Nominale kasstroom (positieve bedragen = gunstig voor de producent)
| Positieve bedragen = gunstig voor de producent |  | 0 | 1 | 2 | 3 | 4 | 5 | 6 | 7 | 8 | 9 | 10 | 11 | 12 | 13 | 14 | 15 | 16 | 17 | 18 | 19 | 20 | 21 | 22 | 23 | 24 | 25 | 26 | 27 | 28 | 29 | 30 | 31 | 32 | 33 | 34 | 35 | 36 | 37 | 38 | 39 | 40
| Investering | Euro | 0: -282000000
| Afzet elektriciteit of overige | kWh |  | 637500000 | 637500000 | 637500000 | 637500000 | 637500000 | 637500000 | 637500000 | 637500000 | 637500000 | 637500000 | 637500000 | 637500000 | 637500000 | 637500000 | 637500000 | 637500000 | 637500000 | 637500000 | 637500000 | 637500000 | 0 | 0 | 0 | 0 | 0 | 0 | 0 | 0 | 0 | 0 | 0 | 0 | 0 | 0 | 0 | 0 | 0 | 0 | 0 | 0
| Afzet warmte of overige | kWh |  | 0 | 0 | 0 | 0 | 0 | 0 | 0 | 0 | 0 | 0 | 0 | 0 | 0 | 0 | 0 | 0 | 0 | 0 | 0 | 0 | 0 | 0 | 0 | 0 | 0 | 0 | 0 | 0 | 0 | 0 | 0 | 0 | 0 | 0 | 0 | 0 | 0 | 0 | 0 | 0
| Afzet hernieuwbaar gas | kWh (HHV) |  | 0 | 0 | 0 | 0 | 0 | 0 | 0 | 0 | 0 | 0 | 0 | 0 | 0 | 0 | 0 | 0 | 0 | 0 | 0 | 0 | 0 | 0 | 0 | 0 | 0 | 0 | 0 | 0 | 0 | 0 | 0 | 0 | 0 | 0 | 0 | 0 | 0 | 0 | 0 | 0
| Afzet | kWh |  | 637500000 | 637500000 | 637500000 | 637500000 | 637500000 | 637500000 | 637500000 | 637500000 | 637500000 | 637500000 | 637500000 | 637500000 | 637500000 | 637500000 | 637500000 | 637500000 | 637500000 | 637500000 | 637500000 | 637500000 | 0 | 0 | 0 | 0 | 0 | 0 | 0 | 0 | 0 | 0 | 0 | 0 | 0 | 0 | 0 | 0 | 0 | 0 | 0 | 0
| Operationele kosten | Euro |  | -11655000 | -11829825 | -12007272.375 | -12187381.4606 | -12370192.1825 | -12555745.0653 | -12744081.2413 | -12935242.4599 | -13129271.0968 | -13326210.1632 | -13526103.3157 | -13728994.8654 | -13934929.7884 | -14143953.7352 | -14356113.0412 | -14571454.7369 | -14790026.5579 | -15011876.9563 | -15237055.1106 | -15465610.9373 | -18990655.5924 | 0 | 0 | 0 | 0 | 0 | 0 | 0 | 0 | 0 | 0 | 0 | 0 | 0 | 0 | 0 | 0 | 0 | 0 | 0
| Brandstofkosten (biomassa) | Euro |  | 0 | 0 | 0 | 0 | 0 | 0 | 0 | 0 | 0 | 0 | 0 | 0 | 0 | 0 | 0 | 0 | 0 | 0 | 0 | 0 | 0 | 0 | 0 | 0 | 0 | 0 | 0 | 0 | 0 | 0 | 0 | 0 | 0 | 0 | 0 | 0 | 0 | 0 | 0 | 0
| Marktwaarde elektriciteit | Euro/kWh |  | 0 | 0 | 0 | 0 | 0 | 0 | 0 | 0 | 0 | 0 | 0 | 0 | 0 | 0 | 0 | 0.031 | 0.031 | 0.031 | 0.031 | 0.031 | 0 | 0 | 0 | 0 | 0 | 0 | 0 | 0 | 0 | 0 | 0 | 0 | 0 | 0 | 0 | 0 | 0 | 0 | 0 | 0
| Marktwaarde warmte of hernieuwbaar gas | Euro/kWh |  | 0 | 0 | 0 | 0 | 0 | 0 | 0 | 0 | 0 | 0 | 0 | 0 | 0 | 0 | 0 | 0 | 0 | 0 | 0 | 0 | 0 | 0 | 0 | 0 | 0 | 0 | 0 | 0 | 0 | 0 | 0 | 0 | 0 | 0 | 0 | 0 | 0 | 0 | 0 | 0
| Correctiebedrag | Euro/kWh |  | 0 | 0 | 0 | 0 | 0 | 0 | 0 | 0 | 0 | 0 | 0 | 0 | 0 | 0 | 0 | 0.031 | 0.031 | 0.031 | 0.031 | 0.031 | 0 | 0 | 0 | 0 | 0 | 0 | 0 | 0 | 0 | 0 | 0 | 0 | 0 | 0 | 0 | 0 | 0 | 0 | 0 | 0
| Basisbedrag | Euro/kWh |  | 0 | 0 | 0 | 0 | 0 | 0 | 0 | 0 | 0 | 0 | 0 | 0 | 0 | 0 | 0 | 0 | 0 | 0 | 0 | 0 | 0 | 0 | 0 | 0 | 0 | 0 | 0 | 0 | 0 | 0 | 0 | 0 | 0 | 0 | 0 | 0 | 0 | 0 | 0 | 0
| SDE-vergoeding | Euro |  | 0 | 0 | 0 | 0 | 0 | 0 | 0 | 0 | 0 | 0 | 0 | 0 | 0 | 0 | 0 | 0 | 0 | 0 | 0 | 0 | 0 | 0 | 0 | 0 | 0 | 0 | 0 | 0 | 0 | 0 | 0 | 0 | 0 | 0 | 0 | 0 | 0 | 0 | 0 | 0
| Marktinkomsten | Euro |  | 0 | 0 | 0 | 0 | 0 | 0 | 0 | 0 | 0 | 0 | 0 | 0 | 0 | 0 | 0 | 19762500 | 19762500 | 19762500 | 19762500 | 19762500 | 0 | 0 | 0 | 0 | 0 | 0 | 0 | 0 | 0 | 0 | 0 | 0 | 0 | 0 | 0 | 0 | 0 | 0 | 0 | 0
| Inkomen totaal (nominaal) | Euro |  | 0 | 0 | 0 | 0 | 0 | 0 | 0 | 0 | 0 | 0 | 0 | 0 | 0 | 0 | 0 | 19762500 | 19762500 | 19762500 | 19762500 | 19762500 | 0 | 0 | 0 | 0 | 0 | 0 | 0 | 0 | 0 | 0 | 0 | 0 | 0 | 0 | 0 | 0 | 0 | 0 | 0 | 0
| Kosten totaal (nominaal) | Euro |  | -11655000 | -11829825 | -12007272.375 | -12187381.4606 | -12370192.1825 | -12555745.0653 | -12744081.2413 | -12935242.4599 | -13129271.0968 | -13326210.1632 | -13526103.3157 | -13728994.8654 | -13934929.7884 | -14143953.7352 | -14356113.0412 | -14571454.7369 | -14790026.5579 | -15011876.9563 | -15237055.1106 | -15465610.9373 | -18990655.5924 | 0 | 0 | 0 | 0 | 0 | 0 | 0 | 0 | 0 | 0 | 0 | 0 | 0 | 0 | 0 | 0 | 0 | 0 | 0
| Bruto inkomen (nominaal) | Euro |  | -11655000 | -11829825 | -12007272.375 | -12187381.4606 | -12370192.1825 | -12555745.0653 | -12744081.2413 | -12935242.4599 | -13129271.0968 | -13326210.1632 | -13526103.3157 | -13728994.8654 | -13934929.7884 | -14143953.7352 | -14356113.0412 | 5191045.2631 | 4972473.4421 | 4750623.0437 | 4525444.8894 | 4296889.0627 | -18990655.5924 | 0 | 0 | 0 | 0 | 0 | 0 | 0 | 0 | 0 | 0 | 0 | 0 | 0 | 0 | 0 | 0 | 0 | 0 | 0
| Afschrijving | Euro |  | -18800000 | -18800000 | -18800000 | -18800000 | -18800000 | -18800000 | -18800000 | -18800000 | -18800000 | -18800000 | -18800000 | -18800000 | -18800000 | -18800000 | -18800000 | 0 | 0 | 0 | 0 | 0 | 0 | 0 | 0 | 0 | 0 | 0 | 0 | 0 | 0 | 0 | 0 | 0 | 0 | 0 | 0 | 0 | 0 | 0 | 0 | 0
| Rente | Euro |  | -2256000 | -2115848.7519 | -1974295.9913 | -1831327.7031 | -1686929.7321 | -1541087.7813 | -1393787.411 | -1245014.037 | -1094752.9293 | -942989.2105 | -789707.8545 | -634893.685 | -478531.3737 | -320605.4393 | -161100.2456 | 0 | 0 | 0 | 0 | 0 | 0 | 0 | 0 | 0 | 0 | 0 | 0 | 0 | 0 | 0 | 0 | 0 | 0 | 0 | 0 | 0 | 0 | 0 | 0 | 0
| Aflossing | Euro |  | -14015124.8097 | -14155276.0578 | -14296828.8184 | -14439797.1066 | -14584195.0776 | -14730037.0284 | -14877337.3987 | -15026110.7727 | -15176371.8804 | -15328135.5992 | -15481416.9552 | -15636231.1248 | -15792593.436 | -15950519.3704 | -16110024.5641 | 0 | 0 | 0 | 0 | 0 | 0 | 0 | 0 | 0 | 0 | 0 | 0 | 0 | 0 | 0 | 0 | 0 | 0 | 0 | 0 | 0 | 0 | 0 | 0 | 0
| Totale lasten lening | Euro |  | -16271124.8097 | -16271124.8097 | -16271124.8097 | -16271124.8097 | -16271124.8097 | -16271124.8097 | -16271124.8097 | -16271124.8097 | -16271124.8097 | -16271124.8097 | -16271124.8097 | -16271124.8097 | -16271124.8097 | -16271124.8097 | -16271124.8097 | 0 | 0 | 0 | 0 | 0 | 0 | 0 | 0 | 0 | 0 | 0 | 0 | 0 | 0 | 0 | 0 | 0 | 0 | 0 | 0 | 0 | 0 | 0 | 0 | 0
| Belastbaar inkomen | Euro |  | -32711000 | -32745673.7519 | -32781568.3663 | -32818709.1638 | -32857121.9146 | -32896832.8466 | -32937868.6523 | -32980256.4969 | -33024024.0261 | -33069199.3737 | -33115811.1702 | -33163888.5504 | -33213461.1621 | -33264559.1746 | -33317213.2869 | 5191045.2631 | 4972473.4421 | 4750623.0437 | 4525444.8894 | 4296889.0627 | -18990655.5924 | 0 | 0 | 0 | 0 | 0 | 0 | 0 | 0 | 0 | 0 | 0 | 0 | 0 | 0 | 0 | 0 | 0 | 0 | 0
| Belasting bedrag | Euro |  | 8177750 | 8186418.438 | 8195392.0916 | 8204677.2909 | 8214280.4787 | 8224208.2116 | 8234467.1631 | 8245064.1242 | 8256006.0065 | 8267299.8434 | 8278952.7925 | 8290972.1376 | 8303365.2905 | 8316139.7936 | 8329303.3217 | -1297761.3158 | -1243118.3605 | -1187655.7609 | -1131361.2223 | -1074222.2657 | 4747663.8981 | 0 | 0 | 0 | 0 | 0 | 0 | 0 | 0 | 0 | 0 | 0 | 0 | 0 | 0 | 0 | 0 | 0 | 0 | 0
| Netto inkomen na belasting | Euro |  | -19748374.8097 | -19914531.3717 | -20083005.0931 | -20253828.9794 | -20427036.5136 | -20602661.6633 | -20780738.8879 | -20961303.1454 | -21144389.9 | -21330035.1295 | -21518275.3328 | -21709147.5375 | -21902689.3076 | -22098938.7513 | -22297934.5292 | 3893283.9474 | 3729355.0816 | 3562967.2828 | 3394083.667 | 3222666.797 | -14242991.6943 | 0 | 0 | 0 | 0 | 0 | 0 | 0 | 0 | 0 | 0 | 0 | 0 | 0 | 0 | 0 | 0 | 0 | 0 | 0
| Project cashflow | Euro | -282000000 | -3477250 | -3643406.562 | -3811880.2834 | -3982704.1697 | -4155911.7039 | -4331536.8536 | -4509614.0782 | -4690178.3356 | -4873265.0903 | -5058910.3198 | -5247150.5231 | -5438022.7278 | -5631564.4979 | -5827813.9416 | -6026809.7195 | 3893283.9474 | 3729355.0816 | 3562967.2828 | 3394083.667 | 3222666.797 | -14242991.6943 | 0 | 0 | 0 | 0 | 0 | 0 | 0 | 0 | 0 | 0 | 0 | 0 | 0 | 0 | 0 | 0 | 0 | 0 | 0
| Equity cashflow | Euro | -56400000 | -19748374.8097 | -19914531.3717 | -20083005.0931 | -20253828.9794 | -20427036.5136 | -20602661.6633 | -20780738.8879 | -20961303.1454 | -21144389.9 | -21330035.1295 | -21518275.3328 | -21709147.5375 | -21902689.3076 | -22098938.7513 | -22297934.5292 | 3893283.9474 | 3729355.0816 | 3562967.2828 | 3394083.667 | 3222666.797 | -14242991.6943 | 0 | 0 | 0 | 0 | 0 | 0 | 0 | 0 | 0 | 0 | 0 | 0 | 0 | 0 | 0 | 0 | 0 | 0 | 0
| Subsidiebasis: afzet | kWh |  | 637500000 | 637500000 | 637500000 | 637500000 | 637500000 | 637500000 | 637500000 | 637500000 | 637500000 | 637500000 | 637500000 | 637500000 | 637500000 | 637500000 | 637500000 | 0 | 0 | 0 | 0 | 0 | 0 | 0 | 0 | 0 | 0 | 0 | 0 | 0 | 0 | 0 | 0 | 0 | 0 | 0 | 0 | 0 | 0 | 0 | 0 | 0
| Terug te verdienen investering |  | 0: 282000000; 1: 258171000; 2: 234376673.7519; 3: 210618242.1182; 4: 186896951.282; 5: 163214073.1966; 6: 139570906.0432; 7: 115968774.6954; 8: 92409031.1923; 9: 68893055.2184; 10: 45422254.5921; 11: 21998065.7623; 12: -1378045.6873; 13: -24704584.5253; 14: -47980025.3507; 15: -71202812.0638; 16: -94371357.327; 17: -117321330.7691; 18: -140049453.8128; 19: -162552398.7022; 20: -184826787.7649; 21: -165836132.1725
| DSCR |  | 1: 1.6031; 2: 1.5924; 3: 1.5815; 4: 1.5704; 5: 1.5592; 6: 1.5478; 7: 1.5362; 8: 1.5245; 9: 1.5125; 10: 1.5004; 11: 1.4882; 12: 1.4757; 13: 1.463; 14: 1.4502; 15: 1.4371
Tabel: Projectparameters
| Verdisconteerde inkomsten | euro | 0: -147275634.3086
| Verdisconteerde afzet | kWh | 0: 3438134515.9801
| Totale investering | Euro | 0: 282000000
| DSCR (gemiddeld) |  | 0: 1.5228
| Projectrente (WACC nominaal/reëel) |  | 0: 2.8% / 1.3%
| Projectrendement (IRR) |  | 0: n.v.t.
| Rendement op eigen vermogen (IRR) |  | 0: n.v.t.
| Aandeel lening | Euro | 0: 225600000
| Aandeel equity | Euro | 0: 56400000
| Warmtekrachtverhouding | W:E | 0: 0
| Samengesteld aantal vollasturen | uur/jaar | 0: 4250
| Terugverdientijd | jaren | 0: tussen 11 en 12 jaren; 2: 0.066667

## 39
Berekening basisbedragen: conceptadvies SDE++ 2022
Ondiepe geothermie (geen basislast)
| BASISBEDRAG | Waarde | Eenheid | Toelichting
| Basisbedrag | 0.1044 | Euro/kWh
| CO2-subsidie-intensiteit | 440 | Euro/t CO2
| Langetermijnprijs | 0.0307 | Euro/kWh
| Netto emissiefactor | 0.1676 | kg CO2/kWh
| Productie-eenheid | kWh
| Vermogenseenheid | kW
| CONVERSIEFACTOREN | Waarde | Eenheid | Toelichting
| Verbrandingswaarde methaan (onderwaarde) | 35.8 | MJ/Nm3
| Verbrandingswaarde hernieuwbaar gas (onderwaarde) | 31.65 | MJ/Nm3
| Verbrandingswaarde hernieuwbaar gas (bovenwaarde) | 35.17 | MJ/Nm3
| kWh naar MJ | 3.6 | MJ/kWh
| INPUTVARIABELEN | Waarde | Eenheid | Toelichting
| Inputvermogen | 8000 | kW
Gaat het om een installatie voor hernieuwbaar gas?
Methaangehalte hernieuwbaar gas voor gaszuivering
| Vermogen hernieuwbaargasproductie (voor zuivering) | 0 | Nm3/uur
| Outputvermogen (thermisch of hernieuwbaar gas) | 8000 | kW
| Outputvermogen (hernieuwbaar gas) | 0 | Nm3/uur
| Outputvermogen (elektrisch of overig) |  | kW
| Vollasturen levering (thermisch of hernieuwbaar gas) | 3500 | uur/jaar | Bij een installatie voor gecombineerde opwekking, wordt de bedrijfstijd genomen als maximum van de vollasturen warmte en vollasturen elektriciteit.
| Vollasturen levering (elektrisch of overig) |  | uur/jaar | Bij een installatie voor gecombineerde opwekking, wordt de bedrijfstijd genomen als maximum van de vollasturen warmte en vollasturen elektriciteit.
| Max. elektrisch rendement | 0%
| Elektrisch rendement | 0%
| Thermisch rendement of rendement gasproductie | 100%
| Elektriciteitsderving bij warmtelevering |  | elektriciteit : warmte
| Investeringskosten |  | Euro/kW
|  | 2075 | Euro/kW
| Totale investeringskosten | 16.6 | Euro (miljoen)
| Vaste O&M-kosten |  | Euro/kW/jaar
|  | 110.8182 | Euro/kW/jaar
| Totale jaarlijkse vaste O&M-kosten | 886.5453 | Euro (duizend)
| Variabele O&M-kosten (incl. contractkosten) | 0.0019 | Euro/kWh
| Energie-inhoud brandstof |  | GJ/ton
| Biomassadoorzet | 0 | ton/jaar
| Netto brandstofprijs (aan de poort, incl. risico-opslag) |  | Euro/ton
| Relatief elektriciteitsgebruik | 0.27043 | kWh/kWh
| Elektriciteitsgebruik | 7572 | MWh/jaar
| Relatief warmtegebruik |  | kWh/kWh
| Warmtegebruik | 0 | MWh/jaar
| Relatief gasverbruik | 0 | kWh/kWh
| Gasverbruik |  | MWh/jaar
EMISSIEFACTOR
| Productie van warmte of overig | 0.226 | kg CO2/kWh
| Productie van elektriciteit of overig | 0.216 | kg CO2/kWh
| Productie van gas | 0.183 | kg CO2/kWh
| Gebruik van biomassa | 0 | kg CO2/ton
| Gebruik van warmte | 0 | kg CO2/kWh
| Gebruik van elektriciteit | 0.216 | kg CO2/kWh
| Gebruik van gas |  | kg CO2/kWh
| Elektriciteitsprijs na subsidieperiode (incl PIF) |  | Euro/kWh
| Vollasturen na subsidieperiode |  | uur/jaar
| Prijs warmte of overige na subsidieperiode |  | Euro/kWh
| Vollasturen na subsidieperiode |  | uur/jaar
| Investeringssubsidie t.g.v. vreemd vermogen |  | Euro
| Investeringssubsidie t.g.v. eigen vermogen (NCW) |  | Euro
| Inflatie | 1.5%
| Rente lening | 2%
| Vereiste return on equity | 15%
| Equity share in investering incl. EIA effect | 30%
| Debt share in investering incl. EIA effect | 70%
| Vennootschapsbelasting | 25%
| Economische levensduur | 15 | jaar
| Termijn lening | 15 | jaar
| Afschrijvingstermijn | 15 | jaar
| Beleidsperiode | 15 | jaar
| Onregelmatige cashflow |  |  | Toelichting
| Energieprijzen |  | Jaar | 2022 | 2023 | 2024 | 2025 | 2026 | 2027 | 2028 | 2029 | 2030 | 2031 | 2032 | 2033 | 2034 | 2035 | 2036 | 2037 | 2038 | 2039 | 2040 | 2041 | 2042
Basisbedrag
| Inflator |  | index | 1 | 1.015 | 1.0302 | 1.0457 | 1.0614 | 1.0773 | 1.0934 | 1.1098 | 1.1265 | 1.1434 | 1.1605 | 1.1779 | 1.1956 | 1.2136 | 1.2318 | 1.2502 | 1.269 | 1.288 | 1.3073 | 1.327 | 1.3469 | 1.3671 | 1.3876 | 1.4084 | 1.4295 | 1.4509 | 1.4727 | 1.4948 | 1.5172 | 1.54 | 1.5631 | 1.5865 | 1.6103 | 1.6345 | 1.659 | 1.6839 | 1.7091 | 1.7348 | 1.7608 | 1.7872
Tabel: Nominale kasstroom (positieve bedragen = gunstig voor de producent)
| Positieve bedragen = gunstig voor de producent |  | 0 | 1 | 2 | 3 | 4 | 5 | 6 | 7 | 8 | 9 | 10 | 11 | 12 | 13 | 14 | 15 | 16 | 17 | 18 | 19 | 20 | 21 | 22 | 23 | 24 | 25 | 26 | 27 | 28 | 29 | 30 | 31 | 32 | 33 | 34 | 35 | 36 | 37 | 38 | 39 | 40
| Investering | Euro | 0: -16600000
| Afzet elektriciteit of overige | kWh |  | 0 | 0 | 0 | 0 | 0 | 0 | 0 | 0 | 0 | 0 | 0 | 0 | 0 | 0 | 0 | 0 | 0 | 0 | 0 | 0 | 0 | 0 | 0 | 0 | 0 | 0 | 0 | 0 | 0 | 0 | 0 | 0 | 0 | 0 | 0 | 0 | 0 | 0 | 0 | 0
| Afzet warmte of overige | kWh |  | 28000000 | 28000000 | 28000000 | 28000000 | 28000000 | 28000000 | 28000000 | 28000000 | 28000000 | 28000000 | 28000000 | 28000000 | 28000000 | 28000000 | 28000000 | 0 | 0 | 0 | 0 | 0 | 0 | 0 | 0 | 0 | 0 | 0 | 0 | 0 | 0 | 0 | 0 | 0 | 0 | 0 | 0 | 0 | 0 | 0 | 0 | 0
| Afzet hernieuwbaar gas | kWh (HHV) |  | 0 | 0 | 0 | 0 | 0 | 0 | 0 | 0 | 0 | 0 | 0 | 0 | 0 | 0 | 0 | 0 | 0 | 0 | 0 | 0 | 0 | 0 | 0 | 0 | 0 | 0 | 0 | 0 | 0 | 0 | 0 | 0 | 0 | 0 | 0 | 0 | 0 | 0 | 0 | 0
| Afzet | kWh |  | 28000000 | 28000000 | 28000000 | 28000000 | 28000000 | 28000000 | 28000000 | 28000000 | 28000000 | 28000000 | 28000000 | 28000000 | 28000000 | 28000000 | 28000000 | 0 | 0 | 0 | 0 | 0 | 0 | 0 | 0 | 0 | 0 | 0 | 0 | 0 | 0 | 0 | 0 | 0 | 0 | 0 | 0 | 0 | 0 | 0 | 0 | 0
| Operationele kosten | Euro |  | -939745.3192 | -953841.499 | -968149.1215 | -982671.3583 | -997411.4287 | -1012372.6002 | -1027558.1892 | -1042971.562 | -1058616.1354 | -1074495.3775 | -1090612.8081 | -1106972.0002 | -1123576.5802 | -1140430.2289 | -1157536.6824 | 0 | 0 | 0 | 0 | 0 | 0 | 0 | 0 | 0 | 0 | 0 | 0 | 0 | 0 | 0 | 0 | 0 | 0 | 0 | 0 | 0 | 0 | 0 | 0 | 0
| Brandstofkosten (biomassa) | Euro |  | 0 | 0 | 0 | 0 | 0 | 0 | 0 | 0 | 0 | 0 | 0 | 0 | 0 | 0 | 0 | 0 | 0 | 0 | 0 | 0 | 0 | 0 | 0 | 0 | 0 | 0 | 0 | 0 | 0 | 0 | 0 | 0 | 0 | 0 | 0 | 0 | 0 | 0 | 0 | 0
| Marktwaarde elektriciteit | Euro/kWh |  | 0 | 0 | 0 | 0 | 0 | 0 | 0 | 0 | 0 | 0 | 0 | 0 | 0 | 0 | 0 | 0 | 0 | 0 | 0 | 0 | 0 | 0 | 0 | 0 | 0 | 0 | 0 | 0 | 0 | 0 | 0 | 0 | 0 | 0 | 0 | 0 | 0 | 0 | 0 | 0
| Marktwaarde warmte of hernieuwbaar gas | Euro/kWh |  | 0 | 0 | 0 | 0 | 0 | 0 | 0 | 0 | 0 | 0 | 0 | 0 | 0 | 0 | 0 | 0 | 0 | 0 | 0 | 0 | 0 | 0 | 0 | 0 | 0 | 0 | 0 | 0 | 0 | 0 | 0 | 0 | 0 | 0 | 0 | 0 | 0 | 0 | 0 | 0
| Correctiebedrag | Euro/kWh |  | 0 | 0 | 0 | 0 | 0 | 0 | 0 | 0 | 0 | 0 | 0 | 0 | 0 | 0 | 0 | 0 | 0 | 0 | 0 | 0 | 0 | 0 | 0 | 0 | 0 | 0 | 0 | 0 | 0 | 0 | 0 | 0 | 0 | 0 | 0 | 0 | 0 | 0 | 0 | 0
| Basisbedrag | Euro/kWh |  | 0 | 0 | 0 | 0 | 0 | 0 | 0 | 0 | 0 | 0 | 0 | 0 | 0 | 0 | 0 | 0 | 0 | 0 | 0 | 0 | 0 | 0 | 0 | 0 | 0 | 0 | 0 | 0 | 0 | 0 | 0 | 0 | 0 | 0 | 0 | 0 | 0 | 0 | 0 | 0
| SDE-vergoeding | Euro |  | 0 | 0 | 0 | 0 | 0 | 0 | 0 | 0 | 0 | 0 | 0 | 0 | 0 | 0 | 0 | 0 | 0 | 0 | 0 | 0 | 0 | 0 | 0 | 0 | 0 | 0 | 0 | 0 | 0 | 0 | 0 | 0 | 0 | 0 | 0 | 0 | 0 | 0 | 0 | 0
| Marktinkomsten | Euro |  | 0 | 0 | 0 | 0 | 0 | 0 | 0 | 0 | 0 | 0 | 0 | 0 | 0 | 0 | 0 | 0 | 0 | 0 | 0 | 0 | 0 | 0 | 0 | 0 | 0 | 0 | 0 | 0 | 0 | 0 | 0 | 0 | 0 | 0 | 0 | 0 | 0 | 0 | 0 | 0
| Inkomen totaal (nominaal) | Euro |  | 0 | 0 | 0 | 0 | 0 | 0 | 0 | 0 | 0 | 0 | 0 | 0 | 0 | 0 | 0 | 0 | 0 | 0 | 0 | 0 | 0 | 0 | 0 | 0 | 0 | 0 | 0 | 0 | 0 | 0 | 0 | 0 | 0 | 0 | 0 | 0 | 0 | 0 | 0 | 0
| Kosten totaal (nominaal) | Euro |  | -939745.3192 | -953841.499 | -968149.1215 | -982671.3583 | -997411.4287 | -1012372.6002 | -1027558.1892 | -1042971.562 | -1058616.1354 | -1074495.3775 | -1090612.8081 | -1106972.0002 | -1123576.5802 | -1140430.2289 | -1157536.6824 | 0 | 0 | 0 | 0 | 0 | 0 | 0 | 0 | 0 | 0 | 0 | 0 | 0 | 0 | 0 | 0 | 0 | 0 | 0 | 0 | 0 | 0 | 0 | 0 | 0
| Bruto inkomen (nominaal) | Euro |  | -939745.3192 | -953841.499 | -968149.1215 | -982671.3583 | -997411.4287 | -1012372.6002 | -1027558.1892 | -1042971.562 | -1058616.1354 | -1074495.3775 | -1090612.8081 | -1106972.0002 | -1123576.5802 | -1140430.2289 | -1157536.6824 | 0 | 0 | 0 | 0 | 0 | 0 | 0 | 0 | 0 | 0 | 0 | 0 | 0 | 0 | 0 | 0 | 0 | 0 | 0 | 0 | 0 | 0 | 0 | 0 | 0
| Afschrijving | Euro |  | -1106666.6667 | -1106666.6667 | -1106666.6667 | -1106666.6667 | -1106666.6667 | -1106666.6667 | -1106666.6667 | -1106666.6667 | -1106666.6667 | -1106666.6667 | -1106666.6667 | -1106666.6667 | -1106666.6667 | -1106666.6667 | -1106666.6667 | 0 | 0 | 0 | 0 | 0 | 0 | 0 | 0 | 0 | 0 | 0 | 0 | 0 | 0 | 0 | 0 | 0 | 0 | 0 | 0 | 0 | 0 | 0 | 0 | 0
| Rente | Euro |  | -232400 | -218961.3602 | -205253.9477 | -191272.3869 | -177011.1949 | -162464.779 | -147627.4349 | -132493.3438 | -117056.5709 | -101311.0626 | -85250.6441 | -68869.0172 | -52159.7578 | -35116.3132 | -17731.9998 | 0 | 0 | 0 | 0 | 0 | 0 | 0 | 0 | 0 | 0 | 0 | 0 | 0 | 0 | 0 | 0 | 0 | 0 | 0 | 0 | 0 | 0 | 0 | 0 | 0
| Aflossing | Euro |  | -671931.9875 | -685370.6273 | -699078.0398 | -713059.6006 | -727320.7927 | -741867.2085 | -756704.5527 | -771838.6437 | -787275.4166 | -803020.9249 | -819081.3434 | -835462.9703 | -852172.2297 | -869215.6743 | -886599.9878 | 0 | 0 | 0 | 0 | 0 | 0 | 0 | 0 | 0 | 0 | 0 | 0 | 0 | 0 | 0 | 0 | 0 | 0 | 0 | 0 | 0 | 0 | 0 | 0 | 0
| Totale lasten lening | Euro |  | -904331.9875 | -904331.9875 | -904331.9875 | -904331.9875 | -904331.9875 | -904331.9875 | -904331.9875 | -904331.9875 | -904331.9875 | -904331.9875 | -904331.9875 | -904331.9875 | -904331.9875 | -904331.9875 | -904331.9875 | 0 | 0 | 0 | 0 | 0 | 0 | 0 | 0 | 0 | 0 | 0 | 0 | 0 | 0 | 0 | 0 | 0 | 0 | 0 | 0 | 0 | 0 | 0 | 0 | 0
| Belastbaar inkomen | Euro |  | -2278811.9859 | -2279469.526 | -2280069.7359 | -2280610.4119 | -2281089.2903 | -2281504.0459 | -2281852.2907 | -2282131.5725 | -2282339.373 | -2282473.1067 | -2282530.1189 | -2282507.6841 | -2282403.0047 | -2282213.2089 | -2281935.3488 | 0 | 0 | 0 | 0 | 0 | 0 | 0 | 0 | 0 | 0 | 0 | 0 | 0 | 0 | 0 | 0 | 0 | 0 | 0 | 0 | 0 | 0 | 0 | 0 | 0
| Belasting bedrag | Euro |  | 569702.9965 | 569867.3815 | 570017.434 | 570152.603 | 570272.3226 | 570376.0115 | 570463.0727 | 570532.8931 | 570584.8433 | 570618.2767 | 570632.5297 | 570626.921 | 570600.7512 | 570553.3022 | 570483.8372 | 0 | 0 | 0 | 0 | 0 | 0 | 0 | 0 | 0 | 0 | 0 | 0 | 0 | 0 | 0 | 0 | 0 | 0 | 0 | 0 | 0 | 0 | 0 | 0 | 0
| Netto inkomen na belasting | Euro |  | -1274374.3103 | -1288306.1051 | -1302463.6751 | -1316850.7429 | -1331471.0937 | -1346328.5762 | -1361427.104 | -1376770.6564 | -1392363.2797 | -1408209.0883 | -1424312.2659 | -1440677.0667 | -1457307.8166 | -1474208.9143 | -1491384.8327 | 0 | 0 | 0 | 0 | 0 | 0 | 0 | 0 | 0 | 0 | 0 | 0 | 0 | 0 | 0 | 0 | 0 | 0 | 0 | 0 | 0 | 0 | 0 | 0 | 0
| Project cashflow | Euro | -16600000 | -370042.3228 | -383974.1175 | -398131.6876 | -412518.7554 | -427139.1062 | -441996.5887 | -457095.1165 | -472438.6689 | -488031.2922 | -503877.1008 | -519980.2784 | -536345.0792 | -552975.8291 | -569876.9267 | -587052.8452 | 0 | 0 | 0 | 0 | 0 | 0 | 0 | 0 | 0 | 0 | 0 | 0 | 0 | 0 | 0 | 0 | 0 | 0 | 0 | 0 | 0 | 0 | 0 | 0 | 0
| Equity cashflow | Euro | -4980000 | -1274374.3103 | -1288306.1051 | -1302463.6751 | -1316850.7429 | -1331471.0937 | -1346328.5762 | -1361427.104 | -1376770.6564 | -1392363.2797 | -1408209.0883 | -1424312.2659 | -1440677.0667 | -1457307.8166 | -1474208.9143 | -1491384.8327 | 0 | 0 | 0 | 0 | 0 | 0 | 0 | 0 | 0 | 0 | 0 | 0 | 0 | 0 | 0 | 0 | 0 | 0 | 0 | 0 | 0 | 0 | 0 | 0 | 0
| Subsidiebasis: afzet | kWh |  | 28000000 | 28000000 | 28000000 | 28000000 | 28000000 | 28000000 | 28000000 | 28000000 | 28000000 | 28000000 | 28000000 | 28000000 | 28000000 | 28000000 | 28000000 | 0 | 0 | 0 | 0 | 0 | 0 | 0 | 0 | 0 | 0 | 0 | 0 | 0 | 0 | 0 | 0 | 0 | 0 | 0 | 0 | 0 | 0 | 0 | 0 | 0
| Terug te verdienen investering |  | 0: 16600000; 1: 14848945.3192; 2: 13098548.1785; 3: 11348751.2478; 4: 9599494.993; 5: 7850717.6166; 6: 6102354.9958; 7: 4354340.6198; 8: 2606605.5257; 9: 859078.232; 10: -888315.3279; 11: -2635651.8757; 12: -4383010.8582; 13: -6130474.5201; 14: -7878127.9779; 15: -9626059.2958; 16: -9626059.2958; 17: -9626059.2958; 18: -9626059.2958; 19: -9626059.2958; 20: -9626059.2958; 21: -9626059.2958
| DSCR |  | 1: 2.1933; 2: 2.1777; 3: 2.1619; 4: 2.1458; 5: 2.1295; 6: 2.113; 7: 2.0962; 8: 2.0791; 9: 2.0618; 10: 2.0443; 11: 2.0265; 12: 2.0084; 13: 1.99; 14: 1.9714; 15: 1.9525
Tabel: Projectparameters
| Verdisconteerde inkomsten | euro | 0: -7845299.4732
| Verdisconteerde afzet | kWh | 0: 122794772.0713
| Totale investering | Euro | 0: 16600000
| DSCR (gemiddeld) |  | 0: 2.0767
| Projectrente (WACC nominaal/reëel) |  | 0: 5.6% / 4.0%
| Projectrendement (IRR) |  | 0: n.v.t.
| Rendement op eigen vermogen (IRR) |  | 0: n.v.t.
| Aandeel lening | Euro | 0: 11620000
| Aandeel equity | Euro | 0: 4980000
| Warmtekrachtverhouding | W:E | 0: 0
| Samengesteld aantal vollasturen | uur/jaar | 0: 3500
| Terugverdientijd | jaren | 0: tussen 9 en 10 jaren; 2: 0.066667

## 40
Berekening basisbedragen: conceptadvies SDE++ 2022
Ondiepe geothermie ( basislast)
| BASISBEDRAG | Waarde | Eenheid | Toelichting
| Basisbedrag | 0.0705 | Euro/kWh
| CO2-subsidie-intensiteit | 237 | Euro/t CO2
| Langetermijnprijs | 0.0307 | Euro/kWh
| Netto emissiefactor | 0.1676 | kg CO2/kWh
| Productie-eenheid | kWh
| Vermogenseenheid | kW
| CONVERSIEFACTOREN | Waarde | Eenheid | Toelichting
| Verbrandingswaarde methaan (onderwaarde) | 35.8 | MJ/Nm3
| Verbrandingswaarde hernieuwbaar gas (onderwaarde) | 31.65 | MJ/Nm3
| Verbrandingswaarde hernieuwbaar gas (bovenwaarde) | 35.17 | MJ/Nm3
| kWh naar MJ | 3.6 | MJ/kWh
| INPUTVARIABELEN | Waarde | Eenheid | Toelichting
| Inputvermogen | 8000 | kW
Gaat het om een installatie voor hernieuwbaar gas?
Methaangehalte hernieuwbaar gas voor gaszuivering
| Vermogen hernieuwbaargasproductie (voor zuivering) | 0 | Nm3/uur
| Outputvermogen (thermisch of hernieuwbaar gas) | 8000 | kW
| Outputvermogen (hernieuwbaar gas) | 0 | Nm3/uur
| Outputvermogen (elektrisch of overig) |  | kW
| Vollasturen levering (thermisch of hernieuwbaar gas) | 6000 | uur/jaar | Bij een installatie voor gecombineerde opwekking, wordt de bedrijfstijd genomen als maximum van de vollasturen warmte en vollasturen elektriciteit.
| Vollasturen levering (elektrisch of overig) |  | uur/jaar | Bij een installatie voor gecombineerde opwekking, wordt de bedrijfstijd genomen als maximum van de vollasturen warmte en vollasturen elektriciteit.
| Max. elektrisch rendement | 0%
| Elektrisch rendement | 0%
| Thermisch rendement of rendement gasproductie | 100%
| Elektriciteitsderving bij warmtelevering |  | elektriciteit : warmte
| Investeringskosten |  | Euro/kW
|  | 2000 | Euro/kW
| Totale investeringskosten | 16 | Euro (miljoen)
| Vaste O&M-kosten |  | Euro/kW/jaar
|  | 168 | Euro/kW/jaar
| Totale jaarlijkse vaste O&M-kosten | 1344 | Euro (duizend)
| Variabele O&M-kosten (incl. contractkosten) | 0.0019 | Euro/kWh
| Energie-inhoud brandstof |  | GJ/ton
| Biomassadoorzet | 0 | ton/jaar
| Netto brandstofprijs (aan de poort, incl. risico-opslag) |  | Euro/ton
| Relatief elektriciteitsgebruik | 0.27044 | kWh/kWh
| Elektriciteitsgebruik | 12981 | MWh/jaar
| Relatief warmtegebruik |  | kWh/kWh
| Warmtegebruik | 0 | MWh/jaar
| Relatief gasverbruik | 0 | kWh/kWh
| Gasverbruik |  | MWh/jaar
EMISSIEFACTOR
| Productie van warmte of overig | 0.226 | kg CO2/kWh
| Productie van elektriciteit of overig | 0.216 | kg CO2/kWh
| Productie van gas | 0.183 | kg CO2/kWh
| Gebruik van biomassa | 0 | kg CO2/ton
| Gebruik van warmte | 0 | kg CO2/kWh
| Gebruik van elektriciteit | 0.216 | kg CO2/kWh
| Gebruik van gas |  | kg CO2/kWh
| Elektriciteitsprijs na subsidieperiode (incl PIF) |  | Euro/kWh
| Vollasturen na subsidieperiode |  | uur/jaar
| Prijs warmte of overige na subsidieperiode |  | Euro/kWh
| Vollasturen na subsidieperiode |  | uur/jaar
| Investeringssubsidie t.g.v. vreemd vermogen |  | Euro
| Investeringssubsidie t.g.v. eigen vermogen (NCW) |  | Euro
| Inflatie | 1.5%
| Rente lening | 2%
| Vereiste return on equity | 15%
| Equity share in investering incl. EIA effect | 30%
| Debt share in investering incl. EIA effect | 70%
| Vennootschapsbelasting | 25%
| Economische levensduur | 15 | jaar
| Termijn lening | 15 | jaar
| Afschrijvingstermijn | 15 | jaar
| Beleidsperiode | 15 | jaar
| Onregelmatige cashflow |  |  | Toelichting
| Energieprijzen |  | Jaar | 2022 | 2023 | 2024 | 2025 | 2026 | 2027 | 2028 | 2029 | 2030 | 2031 | 2032 | 2033 | 2034 | 2035 | 2036 | 2037 | 2038 | 2039 | 2040 | 2041 | 2042
Basisbedrag
| Inflator |  | index | 1 | 1.015 | 1.0302 | 1.0457 | 1.0614 | 1.0773 | 1.0934 | 1.1098 | 1.1265 | 1.1434 | 1.1605 | 1.1779 | 1.1956 | 1.2136 | 1.2318 | 1.2502 | 1.269 | 1.288 | 1.3073 | 1.327 | 1.3469 | 1.3671 | 1.3876 | 1.4084 | 1.4295 | 1.4509 | 1.4727 | 1.4948 | 1.5172 | 1.54 | 1.5631 | 1.5865 | 1.6103 | 1.6345 | 1.659 | 1.6839 | 1.7091 | 1.7348 | 1.7608 | 1.7872
Tabel: Nominale kasstroom (positieve bedragen = gunstig voor de producent)
| Positieve bedragen = gunstig voor de producent |  | 0 | 1 | 2 | 3 | 4 | 5 | 6 | 7 | 8 | 9 | 10 | 11 | 12 | 13 | 14 | 15 | 16 | 17 | 18 | 19 | 20 | 21 | 22 | 23 | 24 | 25 | 26 | 27 | 28 | 29 | 30 | 31 | 32 | 33 | 34 | 35 | 36 | 37 | 38 | 39 | 40
| Investering | Euro | 0: -16000000
| Afzet elektriciteit of overige | kWh |  | 0 | 0 | 0 | 0 | 0 | 0 | 0 | 0 | 0 | 0 | 0 | 0 | 0 | 0 | 0 | 0 | 0 | 0 | 0 | 0 | 0 | 0 | 0 | 0 | 0 | 0 | 0 | 0 | 0 | 0 | 0 | 0 | 0 | 0 | 0 | 0 | 0 | 0 | 0 | 0
| Afzet warmte of overige | kWh |  | 48000000 | 48000000 | 48000000 | 48000000 | 48000000 | 48000000 | 48000000 | 48000000 | 48000000 | 48000000 | 48000000 | 48000000 | 48000000 | 48000000 | 48000000 | 0 | 0 | 0 | 0 | 0 | 0 | 0 | 0 | 0 | 0 | 0 | 0 | 0 | 0 | 0 | 0 | 0 | 0 | 0 | 0 | 0 | 0 | 0 | 0 | 0
| Afzet hernieuwbaar gas | kWh (HHV) |  | 0 | 0 | 0 | 0 | 0 | 0 | 0 | 0 | 0 | 0 | 0 | 0 | 0 | 0 | 0 | 0 | 0 | 0 | 0 | 0 | 0 | 0 | 0 | 0 | 0 | 0 | 0 | 0 | 0 | 0 | 0 | 0 | 0 | 0 | 0 | 0 | 0 | 0 | 0 | 0
| Afzet | kWh |  | 48000000 | 48000000 | 48000000 | 48000000 | 48000000 | 48000000 | 48000000 | 48000000 | 48000000 | 48000000 | 48000000 | 48000000 | 48000000 | 48000000 | 48000000 | 0 | 0 | 0 | 0 | 0 | 0 | 0 | 0 | 0 | 0 | 0 | 0 | 0 | 0 | 0 | 0 | 0 | 0 | 0 | 0 | 0 | 0 | 0 | 0 | 0
| Operationele kosten | Euro |  | -1435200 | -1456728 | -1478578.92 | -1500757.6038 | -1523268.9679 | -1546118.0024 | -1569309.7724 | -1592849.419 | -1616742.1603 | -1640993.2927 | -1665608.1921 | -1690592.315 | -1715951.1997 | -1741690.4677 | -1767815.8247 | 0 | 0 | 0 | 0 | 0 | 0 | 0 | 0 | 0 | 0 | 0 | 0 | 0 | 0 | 0 | 0 | 0 | 0 | 0 | 0 | 0 | 0 | 0 | 0 | 0
| Brandstofkosten (biomassa) | Euro |  | 0 | 0 | 0 | 0 | 0 | 0 | 0 | 0 | 0 | 0 | 0 | 0 | 0 | 0 | 0 | 0 | 0 | 0 | 0 | 0 | 0 | 0 | 0 | 0 | 0 | 0 | 0 | 0 | 0 | 0 | 0 | 0 | 0 | 0 | 0 | 0 | 0 | 0 | 0 | 0
| Marktwaarde elektriciteit | Euro/kWh |  | 0 | 0 | 0 | 0 | 0 | 0 | 0 | 0 | 0 | 0 | 0 | 0 | 0 | 0 | 0 | 0 | 0 | 0 | 0 | 0 | 0 | 0 | 0 | 0 | 0 | 0 | 0 | 0 | 0 | 0 | 0 | 0 | 0 | 0 | 0 | 0 | 0 | 0 | 0 | 0
| Marktwaarde warmte of hernieuwbaar gas | Euro/kWh |  | 0 | 0 | 0 | 0 | 0 | 0 | 0 | 0 | 0 | 0 | 0 | 0 | 0 | 0 | 0 | 0 | 0 | 0 | 0 | 0 | 0 | 0 | 0 | 0 | 0 | 0 | 0 | 0 | 0 | 0 | 0 | 0 | 0 | 0 | 0 | 0 | 0 | 0 | 0 | 0
| Correctiebedrag | Euro/kWh |  | 0 | 0 | 0 | 0 | 0 | 0 | 0 | 0 | 0 | 0 | 0 | 0 | 0 | 0 | 0 | 0 | 0 | 0 | 0 | 0 | 0 | 0 | 0 | 0 | 0 | 0 | 0 | 0 | 0 | 0 | 0 | 0 | 0 | 0 | 0 | 0 | 0 | 0 | 0 | 0
| Basisbedrag | Euro/kWh |  | 0 | 0 | 0 | 0 | 0 | 0 | 0 | 0 | 0 | 0 | 0 | 0 | 0 | 0 | 0 | 0 | 0 | 0 | 0 | 0 | 0 | 0 | 0 | 0 | 0 | 0 | 0 | 0 | 0 | 0 | 0 | 0 | 0 | 0 | 0 | 0 | 0 | 0 | 0 | 0
| SDE-vergoeding | Euro |  | 0 | 0 | 0 | 0 | 0 | 0 | 0 | 0 | 0 | 0 | 0 | 0 | 0 | 0 | 0 | 0 | 0 | 0 | 0 | 0 | 0 | 0 | 0 | 0 | 0 | 0 | 0 | 0 | 0 | 0 | 0 | 0 | 0 | 0 | 0 | 0 | 0 | 0 | 0 | 0
| Marktinkomsten | Euro |  | 0 | 0 | 0 | 0 | 0 | 0 | 0 | 0 | 0 | 0 | 0 | 0 | 0 | 0 | 0 | 0 | 0 | 0 | 0 | 0 | 0 | 0 | 0 | 0 | 0 | 0 | 0 | 0 | 0 | 0 | 0 | 0 | 0 | 0 | 0 | 0 | 0 | 0 | 0 | 0
| Inkomen totaal (nominaal) | Euro |  | 0 | 0 | 0 | 0 | 0 | 0 | 0 | 0 | 0 | 0 | 0 | 0 | 0 | 0 | 0 | 0 | 0 | 0 | 0 | 0 | 0 | 0 | 0 | 0 | 0 | 0 | 0 | 0 | 0 | 0 | 0 | 0 | 0 | 0 | 0 | 0 | 0 | 0 | 0 | 0
| Kosten totaal (nominaal) | Euro |  | -1435200 | -1456728 | -1478578.92 | -1500757.6038 | -1523268.9679 | -1546118.0024 | -1569309.7724 | -1592849.419 | -1616742.1603 | -1640993.2927 | -1665608.1921 | -1690592.315 | -1715951.1997 | -1741690.4677 | -1767815.8247 | 0 | 0 | 0 | 0 | 0 | 0 | 0 | 0 | 0 | 0 | 0 | 0 | 0 | 0 | 0 | 0 | 0 | 0 | 0 | 0 | 0 | 0 | 0 | 0 | 0
| Bruto inkomen (nominaal) | Euro |  | -1435200 | -1456728 | -1478578.92 | -1500757.6038 | -1523268.9679 | -1546118.0024 | -1569309.7724 | -1592849.419 | -1616742.1603 | -1640993.2927 | -1665608.1921 | -1690592.315 | -1715951.1997 | -1741690.4677 | -1767815.8247 | 0 | 0 | 0 | 0 | 0 | 0 | 0 | 0 | 0 | 0 | 0 | 0 | 0 | 0 | 0 | 0 | 0 | 0 | 0 | 0 | 0 | 0 | 0 | 0 | 0
| Afschrijving | Euro |  | -1066666.6667 | -1066666.6667 | -1066666.6667 | -1066666.6667 | -1066666.6667 | -1066666.6667 | -1066666.6667 | -1066666.6667 | -1066666.6667 | -1066666.6667 | -1066666.6667 | -1066666.6667 | -1066666.6667 | -1066666.6667 | -1066666.6667 | 0 | 0 | 0 | 0 | 0 | 0 | 0 | 0 | 0 | 0 | 0 | 0 | 0 | 0 | 0 | 0 | 0 | 0 | 0 | 0 | 0 | 0 | 0 | 0 | 0
| Rente | Euro |  | -224000 | -211047.0942 | -197835.1303 | -184358.9271 | -170613.1999 | -156592.5581 | -142291.5035 | -127704.4278 | -112825.6105 | -97649.217 | -82169.2955 | -66379.7757 | -50274.4654 | -33847.0489 | -17091.0841 | 0 | 0 | 0 | 0 | 0 | 0 | 0 | 0 | 0 | 0 | 0 | 0 | 0 | 0 | 0 | 0 | 0 | 0 | 0 | 0 | 0 | 0 | 0 | 0 | 0
| Aflossing | Euro |  | -647645.2892 | -660598.195 | -673810.1589 | -687286.3621 | -701032.0893 | -715052.7311 | -729353.7857 | -743940.8614 | -758819.6787 | -773996.0722 | -789475.9937 | -805265.5135 | -821370.8238 | -837798.2403 | -854554.2051 | 0 | 0 | 0 | 0 | 0 | 0 | 0 | 0 | 0 | 0 | 0 | 0 | 0 | 0 | 0 | 0 | 0 | 0 | 0 | 0 | 0 | 0 | 0 | 0 | 0
| Totale lasten lening | Euro |  | -871645.2892 | -871645.2892 | -871645.2892 | -871645.2892 | -871645.2892 | -871645.2892 | -871645.2892 | -871645.2892 | -871645.2892 | -871645.2892 | -871645.2892 | -871645.2892 | -871645.2892 | -871645.2892 | -871645.2892 | 0 | 0 | 0 | 0 | 0 | 0 | 0 | 0 | 0 | 0 | 0 | 0 | 0 | 0 | 0 | 0 | 0 | 0 | 0 | 0 | 0 | 0 | 0 | 0 | 0
| Belastbaar inkomen | Euro |  | -2725866.6667 | -2734441.7609 | -2743080.717 | -2751783.1976 | -2760548.8344 | -2769377.2272 | -2778267.9426 | -2787220.5134 | -2796234.4375 | -2805309.1763 | -2814444.1543 | -2823638.7573 | -2832892.3317 | -2842204.1833 | -2851573.5755 | 0 | 0 | 0 | 0 | 0 | 0 | 0 | 0 | 0 | 0 | 0 | 0 | 0 | 0 | 0 | 0 | 0 | 0 | 0 | 0 | 0 | 0 | 0 | 0 | 0
| Belasting bedrag | Euro |  | 681466.6667 | 683610.4402 | 685770.1792 | 687945.7994 | 690137.2086 | 692344.3068 | 694566.9856 | 696805.1284 | 699058.6094 | 701327.2941 | 703611.0386 | 705909.6893 | 708223.0829 | 710551.0458 | 712893.3939 | 0 | 0 | 0 | 0 | 0 | 0 | 0 | 0 | 0 | 0 | 0 | 0 | 0 | 0 | 0 | 0 | 0 | 0 | 0 | 0 | 0 | 0 | 0 | 0 | 0
| Netto inkomen na belasting | Euro |  | -1625378.6225 | -1644762.849 | -1664454.03 | -1684457.0936 | -1704777.0485 | -1725418.9848 | -1746388.076 | -1767689.5798 | -1789328.8401 | -1811311.2878 | -1833642.4427 | -1856327.9148 | -1879373.406 | -1902784.7111 | -1926567.72 | 0 | 0 | 0 | 0 | 0 | 0 | 0 | 0 | 0 | 0 | 0 | 0 | 0 | 0 | 0 | 0 | 0 | 0 | 0 | 0 | 0 | 0 | 0 | 0 | 0
| Project cashflow | Euro | -16000000 | -753733.3333 | -773117.5598 | -792808.7408 | -812811.8044 | -833131.7593 | -853773.6956 | -874742.7868 | -896044.2906 | -917683.5509 | -939665.9986 | -961997.1535 | -984682.6256 | -1007728.1167 | -1031139.4219 | -1054922.4308 | 0 | 0 | 0 | 0 | 0 | 0 | 0 | 0 | 0 | 0 | 0 | 0 | 0 | 0 | 0 | 0 | 0 | 0 | 0 | 0 | 0 | 0 | 0 | 0 | 0
| Equity cashflow | Euro | -4800000 | -1625378.6225 | -1644762.849 | -1664454.03 | -1684457.0936 | -1704777.0485 | -1725418.9848 | -1746388.076 | -1767689.5798 | -1789328.8401 | -1811311.2878 | -1833642.4427 | -1856327.9148 | -1879373.406 | -1902784.7111 | -1926567.72 | 0 | 0 | 0 | 0 | 0 | 0 | 0 | 0 | 0 | 0 | 0 | 0 | 0 | 0 | 0 | 0 | 0 | 0 | 0 | 0 | 0 | 0 | 0 | 0 | 0
| Subsidiebasis: afzet | kWh |  | 48000000 | 48000000 | 48000000 | 48000000 | 48000000 | 48000000 | 48000000 | 48000000 | 48000000 | 48000000 | 48000000 | 48000000 | 48000000 | 48000000 | 48000000 | 0 | 0 | 0 | 0 | 0 | 0 | 0 | 0 | 0 | 0 | 0 | 0 | 0 | 0 | 0 | 0 | 0 | 0 | 0 | 0 | 0 | 0 | 0 | 0 | 0
| Terug te verdienen investering |  | 0: 16000000; 1: 14275200; 2: 12558975.0942; 3: 10851389.1445; 4: 9152505.6755; 5: 7462387.8432; 6: 5781098.4037; 7: 4108699.6796; 8: 2445253.5264; 9: 790821.2972; 10: -854536.1931; 11: -2490758.7055; 12: -4117786.6149; 13: -5735560.9498; 14: -7344023.4333; 15: -8943116.5245; 16: -8943116.5245; 17: -8943116.5245; 18: -8943116.5245; 19: -8943116.5245; 20: -8943116.5245; 21: -8943116.5245
| DSCR |  | 1: 2.2358; 2: 2.2111; 3: 2.186; 4: 2.1606; 5: 2.1347; 6: 2.1085; 7: 2.0819; 8: 2.0549; 9: 2.0275; 10: 1.9997; 11: 1.9714; 12: 1.9428; 13: 1.9137; 14: 1.8841; 15: 1.8542
Tabel: Projectparameters
| Verdisconteerde inkomsten | euro | 0: -10051054.267
| Verdisconteerde afzet | kWh | 0: 210505323.5507
| Totale investering | Euro | 0: 16000000
| DSCR (gemiddeld) |  | 0: 2.0511
| Projectrente (WACC nominaal/reëel) |  | 0: 5.6% / 4.0%
| Projectrendement (IRR) |  | 0: n.v.t.
| Rendement op eigen vermogen (IRR) |  | 0: n.v.t.
| Aandeel lening | Euro | 0: 11200000
| Aandeel equity | Euro | 0: 4800000
| Warmtekrachtverhouding | W:E | 0: 0
| Samengesteld aantal vollasturen | uur/jaar | 0: 6000
| Terugverdientijd | jaren | 0: tussen 9 en 10 jaren; 2: 0.066667

## 41
Berekening basisbedragen: conceptadvies SDE++ 2022
Diepe geothermie < 20MWth (basislast)
| BASISBEDRAG | Waarde | Eenheid | Toelichting
| Basisbedrag | 0.0518 | Euro/kWh
| CO2-subsidie-intensiteit | 146 | Euro/t CO2
| Langetermijnprijs | 0.0203 | Euro/kWh
| Netto emissiefactor | 0.2163 | kg CO2/kWh
| Productie-eenheid | kWh
| Vermogenseenheid | kW
| CONVERSIEFACTOREN | Waarde | Eenheid | Toelichting
| Verbrandingswaarde methaan (onderwaarde) | 35.8 | MJ/Nm3
| Verbrandingswaarde hernieuwbaar gas (onderwaarde) | 31.65 | MJ/Nm3
| Verbrandingswaarde hernieuwbaar gas (bovenwaarde) | 35.17 | MJ/Nm3
| kWh naar MJ | 3.6 | MJ/kWh
| INPUTVARIABELEN | Waarde | Eenheid | Toelichting
| Inputvermogen | 13000 | kW
Gaat het om een installatie voor hernieuwbaar gas?
Methaangehalte hernieuwbaar gas voor gaszuivering
| Vermogen hernieuwbaargasproductie (voor zuivering) | 0 | Nm3/uur
| Outputvermogen (thermisch of hernieuwbaar gas) | 13000 | kW
| Outputvermogen (hernieuwbaar gas) | 0 | Nm3/uur
| Outputvermogen (elektrisch of overig) |  | kW
| Vollasturen levering (thermisch of hernieuwbaar gas) | 6000 | uur/jaar | Bij een installatie voor gecombineerde opwekking, wordt de bedrijfstijd genomen als maximum van de vollasturen warmte en vollasturen elektriciteit.
| Vollasturen levering (elektrisch of overig) |  | uur/jaar | Bij een installatie voor gecombineerde opwekking, wordt de bedrijfstijd genomen als maximum van de vollasturen warmte en vollasturen elektriciteit.
| Max. elektrisch rendement | 0%
| Elektrisch rendement | 0%
| Thermisch rendement of rendement gasproductie | 100%
| Elektriciteitsderving bij warmtelevering |  | elektriciteit : warmte
| Investeringskosten |  | Euro/kW
|  | 1646 | Euro/kW
| Totale investeringskosten | 21.398 | Euro (miljoen)
| Vaste O&M-kosten |  | Euro/kW/jaar
|  | 101 | Euro/kW/jaar
| Totale jaarlijkse vaste O&M-kosten | 1313 | Euro (duizend)
| Variabele O&M-kosten (incl. contractkosten) | 0.0019 | Euro/kWh
| Energie-inhoud brandstof |  | GJ/ton
| Biomassadoorzet | 0 | ton/jaar
| Netto brandstofprijs (aan de poort, incl. risico-opslag) |  | Euro/ton
| Relatief elektriciteitsgebruik | 0.045064 | kWh/kWh
| Elektriciteitsgebruik | 3515 | MWh/jaar
| Relatief warmtegebruik |  | kWh/kWh
| Warmtegebruik | 0 | MWh/jaar
| Relatief gasverbruik | 0 | kWh/kWh
| Gasverbruik |  | MWh/jaar
EMISSIEFACTOR
| Productie van warmte of overig | 0.226 | kg CO2/kWh
| Productie van elektriciteit of overig | 0.216 | kg CO2/kWh
| Productie van gas | 0.183 | kg CO2/kWh
| Gebruik van biomassa | 0 | kg CO2/ton
| Gebruik van warmte | 0 | kg CO2/kWh
| Gebruik van elektriciteit | 0.216 | kg CO2/kWh
| Gebruik van gas |  | kg CO2/kWh
| Elektriciteitsprijs na subsidieperiode (incl PIF) |  | Euro/kWh
| Vollasturen na subsidieperiode |  | uur/jaar
| Prijs warmte of overige na subsidieperiode |  | Euro/kWh
| Vollasturen na subsidieperiode |  | uur/jaar
| Investeringssubsidie t.g.v. vreemd vermogen |  | Euro
| Investeringssubsidie t.g.v. eigen vermogen (NCW) |  | Euro
| Inflatie | 1.5%
| Rente lening | 2%
| Vereiste return on equity | 15%
| Equity share in investering incl. EIA effect | 30%
| Debt share in investering incl. EIA effect | 70%
| Vennootschapsbelasting | 25%
| Economische levensduur | 15 | jaar
| Termijn lening | 15 | jaar
| Afschrijvingstermijn | 15 | jaar
| Beleidsperiode | 15 | jaar
| Onregelmatige cashflow |  |  | Toelichting
| Energieprijzen |  | Jaar | 2022 | 2023 | 2024 | 2025 | 2026 | 2027 | 2028 | 2029 | 2030 | 2031 | 2032 | 2033 | 2034 | 2035 | 2036 | 2037 | 2038 | 2039 | 2040 | 2041 | 2042
Basisbedrag
| Inflator |  | index | 1 | 1.015 | 1.0302 | 1.0457 | 1.0614 | 1.0773 | 1.0934 | 1.1098 | 1.1265 | 1.1434 | 1.1605 | 1.1779 | 1.1956 | 1.2136 | 1.2318 | 1.2502 | 1.269 | 1.288 | 1.3073 | 1.327 | 1.3469 | 1.3671 | 1.3876 | 1.4084 | 1.4295 | 1.4509 | 1.4727 | 1.4948 | 1.5172 | 1.54 | 1.5631 | 1.5865 | 1.6103 | 1.6345 | 1.659 | 1.6839 | 1.7091 | 1.7348 | 1.7608 | 1.7872
Tabel: Nominale kasstroom (positieve bedragen = gunstig voor de producent)
| Positieve bedragen = gunstig voor de producent |  | 0 | 1 | 2 | 3 | 4 | 5 | 6 | 7 | 8 | 9 | 10 | 11 | 12 | 13 | 14 | 15 | 16 | 17 | 18 | 19 | 20 | 21 | 22 | 23 | 24 | 25 | 26 | 27 | 28 | 29 | 30 | 31 | 32 | 33 | 34 | 35 | 36 | 37 | 38 | 39 | 40
| Investering | Euro | 0: -21398000
| Afzet elektriciteit of overige | kWh |  | 0 | 0 | 0 | 0 | 0 | 0 | 0 | 0 | 0 | 0 | 0 | 0 | 0 | 0 | 0 | 0 | 0 | 0 | 0 | 0 | 0 | 0 | 0 | 0 | 0 | 0 | 0 | 0 | 0 | 0 | 0 | 0 | 0 | 0 | 0 | 0 | 0 | 0 | 0 | 0
| Afzet warmte of overige | kWh |  | 78000000 | 78000000 | 78000000 | 78000000 | 78000000 | 78000000 | 78000000 | 78000000 | 78000000 | 78000000 | 78000000 | 78000000 | 78000000 | 78000000 | 78000000 | 0 | 0 | 0 | 0 | 0 | 0 | 0 | 0 | 0 | 0 | 0 | 0 | 0 | 0 | 0 | 0 | 0 | 0 | 0 | 0 | 0 | 0 | 0 | 0 | 0
| Afzet hernieuwbaar gas | kWh (HHV) |  | 0 | 0 | 0 | 0 | 0 | 0 | 0 | 0 | 0 | 0 | 0 | 0 | 0 | 0 | 0 | 0 | 0 | 0 | 0 | 0 | 0 | 0 | 0 | 0 | 0 | 0 | 0 | 0 | 0 | 0 | 0 | 0 | 0 | 0 | 0 | 0 | 0 | 0 | 0 | 0
| Afzet | kWh |  | 78000000 | 78000000 | 78000000 | 78000000 | 78000000 | 78000000 | 78000000 | 78000000 | 78000000 | 78000000 | 78000000 | 78000000 | 78000000 | 78000000 | 78000000 | 0 | 0 | 0 | 0 | 0 | 0 | 0 | 0 | 0 | 0 | 0 | 0 | 0 | 0 | 0 | 0 | 0 | 0 | 0 | 0 | 0 | 0 | 0 | 0 | 0
| Operationele kosten | Euro |  | -1461200 | -1483118 | -1505364.77 | -1527945.2415 | -1550864.4202 | -1574127.3865 | -1597739.2973 | -1621705.3867 | -1646030.9675 | -1670721.432 | -1695782.2535 | -1721218.9873 | -1747037.2721 | -1773242.8312 | -1799841.4737 | 0 | 0 | 0 | 0 | 0 | 0 | 0 | 0 | 0 | 0 | 0 | 0 | 0 | 0 | 0 | 0 | 0 | 0 | 0 | 0 | 0 | 0 | 0 | 0 | 0
| Brandstofkosten (biomassa) | Euro |  | 0 | 0 | 0 | 0 | 0 | 0 | 0 | 0 | 0 | 0 | 0 | 0 | 0 | 0 | 0 | 0 | 0 | 0 | 0 | 0 | 0 | 0 | 0 | 0 | 0 | 0 | 0 | 0 | 0 | 0 | 0 | 0 | 0 | 0 | 0 | 0 | 0 | 0 | 0 | 0
| Marktwaarde elektriciteit | Euro/kWh |  | 0 | 0 | 0 | 0 | 0 | 0 | 0 | 0 | 0 | 0 | 0 | 0 | 0 | 0 | 0 | 0 | 0 | 0 | 0 | 0 | 0 | 0 | 0 | 0 | 0 | 0 | 0 | 0 | 0 | 0 | 0 | 0 | 0 | 0 | 0 | 0 | 0 | 0 | 0 | 0
| Marktwaarde warmte of hernieuwbaar gas | Euro/kWh |  | 0 | 0 | 0 | 0 | 0 | 0 | 0 | 0 | 0 | 0 | 0 | 0 | 0 | 0 | 0 | 0 | 0 | 0 | 0 | 0 | 0 | 0 | 0 | 0 | 0 | 0 | 0 | 0 | 0 | 0 | 0 | 0 | 0 | 0 | 0 | 0 | 0 | 0 | 0 | 0
| Correctiebedrag | Euro/kWh |  | 0 | 0 | 0 | 0 | 0 | 0 | 0 | 0 | 0 | 0 | 0 | 0 | 0 | 0 | 0 | 0 | 0 | 0 | 0 | 0 | 0 | 0 | 0 | 0 | 0 | 0 | 0 | 0 | 0 | 0 | 0 | 0 | 0 | 0 | 0 | 0 | 0 | 0 | 0 | 0
| Basisbedrag | Euro/kWh |  | 0 | 0 | 0 | 0 | 0 | 0 | 0 | 0 | 0 | 0 | 0 | 0 | 0 | 0 | 0 | 0 | 0 | 0 | 0 | 0 | 0 | 0 | 0 | 0 | 0 | 0 | 0 | 0 | 0 | 0 | 0 | 0 | 0 | 0 | 0 | 0 | 0 | 0 | 0 | 0
| SDE-vergoeding | Euro |  | 0 | 0 | 0 | 0 | 0 | 0 | 0 | 0 | 0 | 0 | 0 | 0 | 0 | 0 | 0 | 0 | 0 | 0 | 0 | 0 | 0 | 0 | 0 | 0 | 0 | 0 | 0 | 0 | 0 | 0 | 0 | 0 | 0 | 0 | 0 | 0 | 0 | 0 | 0 | 0
| Marktinkomsten | Euro |  | 0 | 0 | 0 | 0 | 0 | 0 | 0 | 0 | 0 | 0 | 0 | 0 | 0 | 0 | 0 | 0 | 0 | 0 | 0 | 0 | 0 | 0 | 0 | 0 | 0 | 0 | 0 | 0 | 0 | 0 | 0 | 0 | 0 | 0 | 0 | 0 | 0 | 0 | 0 | 0
| Inkomen totaal (nominaal) | Euro |  | 0 | 0 | 0 | 0 | 0 | 0 | 0 | 0 | 0 | 0 | 0 | 0 | 0 | 0 | 0 | 0 | 0 | 0 | 0 | 0 | 0 | 0 | 0 | 0 | 0 | 0 | 0 | 0 | 0 | 0 | 0 | 0 | 0 | 0 | 0 | 0 | 0 | 0 | 0 | 0
| Kosten totaal (nominaal) | Euro |  | -1461200 | -1483118 | -1505364.77 | -1527945.2415 | -1550864.4202 | -1574127.3865 | -1597739.2973 | -1621705.3867 | -1646030.9675 | -1670721.432 | -1695782.2535 | -1721218.9873 | -1747037.2721 | -1773242.8312 | -1799841.4737 | 0 | 0 | 0 | 0 | 0 | 0 | 0 | 0 | 0 | 0 | 0 | 0 | 0 | 0 | 0 | 0 | 0 | 0 | 0 | 0 | 0 | 0 | 0 | 0 | 0
| Bruto inkomen (nominaal) | Euro |  | -1461200 | -1483118 | -1505364.77 | -1527945.2415 | -1550864.4202 | -1574127.3865 | -1597739.2973 | -1621705.3867 | -1646030.9675 | -1670721.432 | -1695782.2535 | -1721218.9873 | -1747037.2721 | -1773242.8312 | -1799841.4737 | 0 | 0 | 0 | 0 | 0 | 0 | 0 | 0 | 0 | 0 | 0 | 0 | 0 | 0 | 0 | 0 | 0 | 0 | 0 | 0 | 0 | 0 | 0 | 0 | 0
| Afschrijving | Euro |  | -1426533.3333 | -1426533.3333 | -1426533.3333 | -1426533.3333 | -1426533.3333 | -1426533.3333 | -1426533.3333 | -1426533.3333 | -1426533.3333 | -1426533.3333 | -1426533.3333 | -1426533.3333 | -1426533.3333 | -1426533.3333 | -1426533.3333 | 0 | 0 | 0 | 0 | 0 | 0 | 0 | 0 | 0 | 0 | 0 | 0 | 0 | 0 | 0 | 0 | 0 | 0 | 0 | 0 | 0 | 0 | 0 | 0 | 0
| Rente | Euro |  | -299572 | -282249.1076 | -264579.7574 | -246557.0202 | -228173.8282 | -209422.9724 | -190297.0995 | -170788.7091 | -150890.1509 | -130593.6215 | -109891.1616 | -88774.6525 | -67235.8131 | -45266.197 | -22857.1886 | 0 | 0 | 0 | 0 | 0 | 0 | 0 | 0 | 0 | 0 | 0 | 0 | 0 | 0 | 0 | 0 | 0 | 0 | 0 | 0 | 0 | 0 | 0 | 0 | 0
| Aflossing | Euro |  | -866144.6186 | -883467.511 | -901136.8612 | -919159.5985 | -937542.7904 | -956293.6462 | -975419.5192 | -994927.9096 | -1014826.4677 | -1035122.9971 | -1055825.457 | -1076941.9662 | -1098480.8055 | -1120450.4216 | -1142859.43 | 0 | 0 | 0 | 0 | 0 | 0 | 0 | 0 | 0 | 0 | 0 | 0 | 0 | 0 | 0 | 0 | 0 | 0 | 0 | 0 | 0 | 0 | 0 | 0 | 0
| Totale lasten lening | Euro |  | -1165716.6186 | -1165716.6186 | -1165716.6186 | -1165716.6186 | -1165716.6186 | -1165716.6186 | -1165716.6186 | -1165716.6186 | -1165716.6186 | -1165716.6186 | -1165716.6186 | -1165716.6186 | -1165716.6186 | -1165716.6186 | -1165716.6186 | 0 | 0 | 0 | 0 | 0 | 0 | 0 | 0 | 0 | 0 | 0 | 0 | 0 | 0 | 0 | 0 | 0 | 0 | 0 | 0 | 0 | 0 | 0 | 0 | 0
| Belastbaar inkomen | Euro |  | -3187305.3333 | -3191900.441 | -3196477.8607 | -3201035.5951 | -3205571.5817 | -3210083.6922 | -3214569.7301 | -3219027.4292 | -3223454.4518 | -3227848.3869 | -3232206.7485 | -3236526.9731 | -3240806.4186 | -3245042.3616 | -3249231.9956 | 0 | 0 | 0 | 0 | 0 | 0 | 0 | 0 | 0 | 0 | 0 | 0 | 0 | 0 | 0 | 0 | 0 | 0 | 0 | 0 | 0 | 0 | 0 | 0 | 0
| Belasting bedrag | Euro |  | 796826.3333 | 797975.1102 | 799119.4652 | 800258.8988 | 801392.8954 | 802520.9231 | 803642.4325 | 804756.8573 | 805863.6129 | 806962.0967 | 808051.6871 | 809131.7433 | 810201.6047 | 811260.5904 | 812307.9989 | 0 | 0 | 0 | 0 | 0 | 0 | 0 | 0 | 0 | 0 | 0 | 0 | 0 | 0 | 0 | 0 | 0 | 0 | 0 | 0 | 0 | 0 | 0 | 0 | 0
| Netto inkomen na belasting | Euro |  | -1830090.2853 | -1850859.5084 | -1871961.9235 | -1893402.9614 | -1915188.1434 | -1937323.0821 | -1959813.4834 | -1982665.1481 | -2005883.9732 | -2029475.954 | -2053447.1851 | -2077803.8627 | -2102552.2861 | -2127698.8595 | -2153250.0934 | 0 | 0 | 0 | 0 | 0 | 0 | 0 | 0 | 0 | 0 | 0 | 0 | 0 | 0 | 0 | 0 | 0 | 0 | 0 | 0 | 0 | 0 | 0 | 0 | 0
| Project cashflow | Euro | -21398000 | -664373.6667 | -685142.8898 | -706245.3048 | -727686.3428 | -749471.5247 | -771606.4634 | -794096.8648 | -816948.5294 | -840167.3546 | -863759.3353 | -887730.5664 | -912087.244 | -936835.6675 | -961982.2408 | -987533.4748 | 0 | 0 | 0 | 0 | 0 | 0 | 0 | 0 | 0 | 0 | 0 | 0 | 0 | 0 | 0 | 0 | 0 | 0 | 0 | 0 | 0 | 0 | 0 | 0 | 0
| Equity cashflow | Euro | -6419400 | -1830090.2853 | -1850859.5084 | -1871961.9235 | -1893402.9614 | -1915188.1434 | -1937323.0821 | -1959813.4834 | -1982665.1481 | -2005883.9732 | -2029475.954 | -2053447.1851 | -2077803.8627 | -2102552.2861 | -2127698.8595 | -2153250.0934 | 0 | 0 | 0 | 0 | 0 | 0 | 0 | 0 | 0 | 0 | 0 | 0 | 0 | 0 | 0 | 0 | 0 | 0 | 0 | 0 | 0 | 0 | 0 | 0 | 0
| Subsidiebasis: afzet | kWh |  | 78000000 | 78000000 | 78000000 | 78000000 | 78000000 | 78000000 | 78000000 | 78000000 | 78000000 | 78000000 | 78000000 | 78000000 | 78000000 | 78000000 | 78000000 | 0 | 0 | 0 | 0 | 0 | 0 | 0 | 0 | 0 | 0 | 0 | 0 | 0 | 0 | 0 | 0 | 0 | 0 | 0 | 0 | 0 | 0 | 0 | 0 | 0
| Terug te verdienen investering |  | 0: 21398000; 1: 19118372; 2: 16843339.1076; 3: 14572883.635; 4: 12306985.8968; 5: 10045624.1452; 6: 7788774.504; 7: 5536410.9008; 8: 3288504.9966; 9: 1045026.115; 10: -1194058.8314; 11: -3428785.4162; 12: -5659191.7764; 13: -7885318.6911; 14: -10107209.6629; 15: -12324911.0006; 16: -12324911.0006; 17: -12324911.0006; 18: -12324911.0006; 19: -12324911.0006; 20: -12324911.0006; 21: -12324911.0006
| DSCR |  | 1: 2.2125; 2: 2.1937; 3: 2.1747; 4: 2.1553; 5: 2.1356; 6: 2.1157; 7: 2.0954; 8: 2.0749; 9: 2.054; 10: 2.0328; 11: 2.0113; 12: 1.9895; 13: 1.9673; 14: 1.9449; 15: 1.922
Tabel: Projectparameters
| Verdisconteerde inkomsten | euro | 0: -11287586.3466
| Verdisconteerde afzet | kWh | 0: 342071150.7699
| Totale investering | Euro | 0: 21398000
| DSCR (gemiddeld) |  | 0: 2.072
| Projectrente (WACC nominaal/reëel) |  | 0: 5.6% / 4.0%
| Projectrendement (IRR) |  | 0: n.v.t.
| Rendement op eigen vermogen (IRR) |  | 0: n.v.t.
| Aandeel lening | Euro | 0: 14978600
| Aandeel equity | Euro | 0: 6419400
| Warmtekrachtverhouding | W:E | 0: 0
| Samengesteld aantal vollasturen | uur/jaar | 0: 6000
| Terugverdientijd | jaren | 0: tussen 9 en 10 jaren; 2: 0.066667

## 42
Berekening basisbedragen: conceptadvies SDE++ 2022
Diepe geothermie ≥ 20MWth (basislast)
| BASISBEDRAG | Waarde | Eenheid | Toelichting
| Basisbedrag | 0.0455 | Euro/kWh
| CO2-subsidie-intensiteit | 117 | Euro/t CO2
| Langetermijnprijs | 0.0203 | Euro/kWh
| Netto emissiefactor | 0.2153 | kg CO2/kWh
| Productie-eenheid | kWh
| Vermogenseenheid | kW
| CONVERSIEFACTOREN | Waarde | Eenheid | Toelichting
| Verbrandingswaarde methaan (onderwaarde) | 35.8 | MJ/Nm3
| Verbrandingswaarde hernieuwbaar gas (onderwaarde) | 31.65 | MJ/Nm3
| Verbrandingswaarde hernieuwbaar gas (bovenwaarde) | 35.17 | MJ/Nm3
| kWh naar MJ | 3.6 | MJ/kWh
| INPUTVARIABELEN | Waarde | Eenheid | Toelichting
| Inputvermogen | 23000 | kW
Gaat het om een installatie voor hernieuwbaar gas?
Methaangehalte hernieuwbaar gas voor gaszuivering
| Vermogen hernieuwbaargasproductie (voor zuivering) | 0 | Nm3/uur
| Outputvermogen (thermisch of hernieuwbaar gas) | 23000 | kW
| Outputvermogen (hernieuwbaar gas) | 0 | Nm3/uur
| Outputvermogen (elektrisch of overig) |  | kW
| Vollasturen levering (thermisch of hernieuwbaar gas) | 6000 | uur/jaar | Bij een installatie voor gecombineerde opwekking, wordt de bedrijfstijd genomen als maximum van de vollasturen warmte en vollasturen elektriciteit.
| Vollasturen levering (elektrisch of overig) |  | uur/jaar | Bij een installatie voor gecombineerde opwekking, wordt de bedrijfstijd genomen als maximum van de vollasturen warmte en vollasturen elektriciteit.
| Max. elektrisch rendement | 0%
| Elektrisch rendement | 0%
| Thermisch rendement of rendement gasproductie | 100%
| Elektriciteitsderving bij warmtelevering |  | elektriciteit : warmte
| Investeringskosten |  | Euro/kW
|  | 1062 | Euro/kW
| Totale investeringskosten | 24.426 | Euro (miljoen)
| Vaste O&M-kosten |  | Euro/kW/jaar
|  | 129 | Euro/kW/jaar
| Totale jaarlijkse vaste O&M-kosten | 2967 | Euro (duizend)
| Variabele O&M-kosten (incl. contractkosten) | 0.0019 | Euro/kWh
| Energie-inhoud brandstof |  | GJ/ton
| Biomassadoorzet | 0 | ton/jaar
| Netto brandstofprijs (aan de poort, incl. risico-opslag) |  | Euro/ton
| Relatief elektriciteitsgebruik | 0.049493 | kWh/kWh
| Elektriciteitsgebruik | 6830 | MWh/jaar
| Relatief warmtegebruik |  | kWh/kWh
| Warmtegebruik | 0 | MWh/jaar
| Relatief gasverbruik | 0 | kWh/kWh
| Gasverbruik |  | MWh/jaar
EMISSIEFACTOR
| Productie van warmte of overig | 0.226 | kg CO2/kWh
| Productie van elektriciteit of overig | 0.216 | kg CO2/kWh
| Productie van gas | 0.183 | kg CO2/kWh
| Gebruik van biomassa | 0 | kg CO2/ton
| Gebruik van warmte | 0 | kg CO2/kWh
| Gebruik van elektriciteit | 0.216 | kg CO2/kWh
| Gebruik van gas |  | kg CO2/kWh
| Elektriciteitsprijs na subsidieperiode (incl PIF) |  | Euro/kWh
| Vollasturen na subsidieperiode |  | uur/jaar
| Prijs warmte of overige na subsidieperiode |  | Euro/kWh
| Vollasturen na subsidieperiode |  | uur/jaar
| Investeringssubsidie t.g.v. vreemd vermogen |  | Euro
| Investeringssubsidie t.g.v. eigen vermogen (NCW) |  | Euro
| Inflatie | 1.5%
| Rente lening | 2%
| Vereiste return on equity | 15%
| Equity share in investering incl. EIA effect | 30%
| Debt share in investering incl. EIA effect | 70%
| Vennootschapsbelasting | 25%
| Economische levensduur | 15 | jaar
| Termijn lening | 15 | jaar
| Afschrijvingstermijn | 15 | jaar
| Beleidsperiode | 15 | jaar
| Onregelmatige cashflow |  |  | Toelichting
| Energieprijzen |  | Jaar | 2022 | 2023 | 2024 | 2025 | 2026 | 2027 | 2028 | 2029 | 2030 | 2031 | 2032 | 2033 | 2034 | 2035 | 2036 | 2037 | 2038 | 2039 | 2040 | 2041 | 2042
Basisbedrag
| Inflator |  | index | 1 | 1.015 | 1.0302 | 1.0457 | 1.0614 | 1.0773 | 1.0934 | 1.1098 | 1.1265 | 1.1434 | 1.1605 | 1.1779 | 1.1956 | 1.2136 | 1.2318 | 1.2502 | 1.269 | 1.288 | 1.3073 | 1.327 | 1.3469 | 1.3671 | 1.3876 | 1.4084 | 1.4295 | 1.4509 | 1.4727 | 1.4948 | 1.5172 | 1.54 | 1.5631 | 1.5865 | 1.6103 | 1.6345 | 1.659 | 1.6839 | 1.7091 | 1.7348 | 1.7608 | 1.7872
Tabel: Nominale kasstroom (positieve bedragen = gunstig voor de producent)
| Positieve bedragen = gunstig voor de producent |  | 0 | 1 | 2 | 3 | 4 | 5 | 6 | 7 | 8 | 9 | 10 | 11 | 12 | 13 | 14 | 15 | 16 | 17 | 18 | 19 | 20 | 21 | 22 | 23 | 24 | 25 | 26 | 27 | 28 | 29 | 30 | 31 | 32 | 33 | 34 | 35 | 36 | 37 | 38 | 39 | 40
| Investering | Euro | 0: -24426000
| Afzet elektriciteit of overige | kWh |  | 0 | 0 | 0 | 0 | 0 | 0 | 0 | 0 | 0 | 0 | 0 | 0 | 0 | 0 | 0 | 0 | 0 | 0 | 0 | 0 | 0 | 0 | 0 | 0 | 0 | 0 | 0 | 0 | 0 | 0 | 0 | 0 | 0 | 0 | 0 | 0 | 0 | 0 | 0 | 0
| Afzet warmte of overige | kWh |  | 138000000 | 138000000 | 138000000 | 138000000 | 138000000 | 138000000 | 138000000 | 138000000 | 138000000 | 138000000 | 138000000 | 138000000 | 138000000 | 138000000 | 138000000 | 0 | 0 | 0 | 0 | 0 | 0 | 0 | 0 | 0 | 0 | 0 | 0 | 0 | 0 | 0 | 0 | 0 | 0 | 0 | 0 | 0 | 0 | 0 | 0 | 0
| Afzet hernieuwbaar gas | kWh (HHV) |  | 0 | 0 | 0 | 0 | 0 | 0 | 0 | 0 | 0 | 0 | 0 | 0 | 0 | 0 | 0 | 0 | 0 | 0 | 0 | 0 | 0 | 0 | 0 | 0 | 0 | 0 | 0 | 0 | 0 | 0 | 0 | 0 | 0 | 0 | 0 | 0 | 0 | 0 | 0 | 0
| Afzet | kWh |  | 138000000 | 138000000 | 138000000 | 138000000 | 138000000 | 138000000 | 138000000 | 138000000 | 138000000 | 138000000 | 138000000 | 138000000 | 138000000 | 138000000 | 138000000 | 0 | 0 | 0 | 0 | 0 | 0 | 0 | 0 | 0 | 0 | 0 | 0 | 0 | 0 | 0 | 0 | 0 | 0 | 0 | 0 | 0 | 0 | 0 | 0 | 0
| Operationele kosten | Euro |  | -3229200 | -3277638 | -3326802.57 | -3376704.6085 | -3427355.1777 | -3478765.5053 | -3530946.9879 | -3583911.1927 | -3637669.8606 | -3692234.9085 | -3747618.4322 | -3803832.7087 | -3860890.1993 | -3918803.5523 | -3977585.6056 | 0 | 0 | 0 | 0 | 0 | 0 | 0 | 0 | 0 | 0 | 0 | 0 | 0 | 0 | 0 | 0 | 0 | 0 | 0 | 0 | 0 | 0 | 0 | 0 | 0
| Brandstofkosten (biomassa) | Euro |  | 0 | 0 | 0 | 0 | 0 | 0 | 0 | 0 | 0 | 0 | 0 | 0 | 0 | 0 | 0 | 0 | 0 | 0 | 0 | 0 | 0 | 0 | 0 | 0 | 0 | 0 | 0 | 0 | 0 | 0 | 0 | 0 | 0 | 0 | 0 | 0 | 0 | 0 | 0 | 0
| Marktwaarde elektriciteit | Euro/kWh |  | 0 | 0 | 0 | 0 | 0 | 0 | 0 | 0 | 0 | 0 | 0 | 0 | 0 | 0 | 0 | 0 | 0 | 0 | 0 | 0 | 0 | 0 | 0 | 0 | 0 | 0 | 0 | 0 | 0 | 0 | 0 | 0 | 0 | 0 | 0 | 0 | 0 | 0 | 0 | 0
| Marktwaarde warmte of hernieuwbaar gas | Euro/kWh |  | 0 | 0 | 0 | 0 | 0 | 0 | 0 | 0 | 0 | 0 | 0 | 0 | 0 | 0 | 0 | 0 | 0 | 0 | 0 | 0 | 0 | 0 | 0 | 0 | 0 | 0 | 0 | 0 | 0 | 0 | 0 | 0 | 0 | 0 | 0 | 0 | 0 | 0 | 0 | 0
| Correctiebedrag | Euro/kWh |  | 0 | 0 | 0 | 0 | 0 | 0 | 0 | 0 | 0 | 0 | 0 | 0 | 0 | 0 | 0 | 0 | 0 | 0 | 0 | 0 | 0 | 0 | 0 | 0 | 0 | 0 | 0 | 0 | 0 | 0 | 0 | 0 | 0 | 0 | 0 | 0 | 0 | 0 | 0 | 0
| Basisbedrag | Euro/kWh |  | 0 | 0 | 0 | 0 | 0 | 0 | 0 | 0 | 0 | 0 | 0 | 0 | 0 | 0 | 0 | 0 | 0 | 0 | 0 | 0 | 0 | 0 | 0 | 0 | 0 | 0 | 0 | 0 | 0 | 0 | 0 | 0 | 0 | 0 | 0 | 0 | 0 | 0 | 0 | 0
| SDE-vergoeding | Euro |  | 0 | 0 | 0 | 0 | 0 | 0 | 0 | 0 | 0 | 0 | 0 | 0 | 0 | 0 | 0 | 0 | 0 | 0 | 0 | 0 | 0 | 0 | 0 | 0 | 0 | 0 | 0 | 0 | 0 | 0 | 0 | 0 | 0 | 0 | 0 | 0 | 0 | 0 | 0 | 0
| Marktinkomsten | Euro |  | 0 | 0 | 0 | 0 | 0 | 0 | 0 | 0 | 0 | 0 | 0 | 0 | 0 | 0 | 0 | 0 | 0 | 0 | 0 | 0 | 0 | 0 | 0 | 0 | 0 | 0 | 0 | 0 | 0 | 0 | 0 | 0 | 0 | 0 | 0 | 0 | 0 | 0 | 0 | 0
| Inkomen totaal (nominaal) | Euro |  | 0 | 0 | 0 | 0 | 0 | 0 | 0 | 0 | 0 | 0 | 0 | 0 | 0 | 0 | 0 | 0 | 0 | 0 | 0 | 0 | 0 | 0 | 0 | 0 | 0 | 0 | 0 | 0 | 0 | 0 | 0 | 0 | 0 | 0 | 0 | 0 | 0 | 0 | 0 | 0
| Kosten totaal (nominaal) | Euro |  | -3229200 | -3277638 | -3326802.57 | -3376704.6085 | -3427355.1777 | -3478765.5053 | -3530946.9879 | -3583911.1927 | -3637669.8606 | -3692234.9085 | -3747618.4322 | -3803832.7087 | -3860890.1993 | -3918803.5523 | -3977585.6056 | 0 | 0 | 0 | 0 | 0 | 0 | 0 | 0 | 0 | 0 | 0 | 0 | 0 | 0 | 0 | 0 | 0 | 0 | 0 | 0 | 0 | 0 | 0 | 0 | 0
| Bruto inkomen (nominaal) | Euro |  | -3229200 | -3277638 | -3326802.57 | -3376704.6085 | -3427355.1777 | -3478765.5053 | -3530946.9879 | -3583911.1927 | -3637669.8606 | -3692234.9085 | -3747618.4322 | -3803832.7087 | -3860890.1993 | -3918803.5523 | -3977585.6056 | 0 | 0 | 0 | 0 | 0 | 0 | 0 | 0 | 0 | 0 | 0 | 0 | 0 | 0 | 0 | 0 | 0 | 0 | 0 | 0 | 0 | 0 | 0 | 0 | 0
| Afschrijving | Euro |  | -1628400 | -1628400 | -1628400 | -1628400 | -1628400 | -1628400 | -1628400 | -1628400 | -1628400 | -1628400 | -1628400 | -1628400 | -1628400 | -1628400 | -1628400 | 0 | 0 | 0 | 0 | 0 | 0 | 0 | 0 | 0 | 0 | 0 | 0 | 0 | 0 | 0 | 0 | 0 | 0 | 0 | 0 | 0 | 0 | 0 | 0 | 0
| Rente | Euro |  | -341964 | -322189.7702 | -302020.0558 | -281446.9471 | -260462.3763 | -239058.114 | -217225.7665 | -194956.7721 | -172242.3977 | -149073.7359 | -125441.7008 | -101337.025 | -76750.2557 | -51671.751 | -26091.6763 | 0 | 0 | 0 | 0 | 0 | 0 | 0 | 0 | 0 | 0 | 0 | 0 | 0 | 0 | 0 | 0 | 0 | 0 | 0 | 0 | 0 | 0 | 0 | 0 | 0
| Aflossing | Euro |  | -988711.4896 | -1008485.7194 | -1028655.4338 | -1049228.5425 | -1070213.1133 | -1091617.3756 | -1113449.7231 | -1135718.7176 | -1158433.0919 | -1181601.7538 | -1205233.7888 | -1229338.4646 | -1253925.2339 | -1279003.7386 | -1304583.8134 | 0 | 0 | 0 | 0 | 0 | 0 | 0 | 0 | 0 | 0 | 0 | 0 | 0 | 0 | 0 | 0 | 0 | 0 | 0 | 0 | 0 | 0 | 0 | 0 | 0
| Totale lasten lening | Euro |  | -1330675.4896 | -1330675.4896 | -1330675.4896 | -1330675.4896 | -1330675.4896 | -1330675.4896 | -1330675.4896 | -1330675.4896 | -1330675.4896 | -1330675.4896 | -1330675.4896 | -1330675.4896 | -1330675.4896 | -1330675.4896 | -1330675.4896 | 0 | 0 | 0 | 0 | 0 | 0 | 0 | 0 | 0 | 0 | 0 | 0 | 0 | 0 | 0 | 0 | 0 | 0 | 0 | 0 | 0 | 0 | 0 | 0 | 0
| Belastbaar inkomen | Euro |  | -5199564 | -5228227.7702 | -5257222.6258 | -5286551.5557 | -5316217.554 | -5346223.6194 | -5376572.7544 | -5407267.9648 | -5438312.2583 | -5469708.6444 | -5501460.133 | -5533569.7337 | -5566040.455 | -5598875.3033 | -5632077.2818 | 0 | 0 | 0 | 0 | 0 | 0 | 0 | 0 | 0 | 0 | 0 | 0 | 0 | 0 | 0 | 0 | 0 | 0 | 0 | 0 | 0 | 0 | 0 | 0 | 0
| Belasting bedrag | Euro |  | 1299891 | 1307056.9426 | 1314305.6565 | 1321637.8889 | 1329054.3885 | 1336555.9048 | 1344143.1886 | 1351816.9912 | 1359578.0646 | 1367427.1611 | 1375365.0332 | 1383392.4334 | 1391510.1138 | 1399718.8258 | 1408019.3205 | 0 | 0 | 0 | 0 | 0 | 0 | 0 | 0 | 0 | 0 | 0 | 0 | 0 | 0 | 0 | 0 | 0 | 0 | 0 | 0 | 0 | 0 | 0 | 0 | 0
| Netto inkomen na belasting | Euro |  | -3259984.4896 | -3301256.5471 | -3343172.4032 | -3385742.2093 | -3428976.2788 | -3472885.0901 | -3517479.2889 | -3562769.6912 | -3608767.2857 | -3655483.2371 | -3702928.8886 | -3751115.7649 | -3800055.5752 | -3849760.2161 | -3900241.7747 | 0 | 0 | 0 | 0 | 0 | 0 | 0 | 0 | 0 | 0 | 0 | 0 | 0 | 0 | 0 | 0 | 0 | 0 | 0 | 0 | 0 | 0 | 0 | 0 | 0
| Project cashflow | Euro | -24426000 | -1929309 | -1970581.0574 | -2012496.9135 | -2055066.7196 | -2098300.7892 | -2142209.6005 | -2186803.7993 | -2232094.2015 | -2278091.7961 | -2324807.7474 | -2372253.3989 | -2420440.2752 | -2469380.0855 | -2519084.7264 | -2569566.2851 | 0 | 0 | 0 | 0 | 0 | 0 | 0 | 0 | 0 | 0 | 0 | 0 | 0 | 0 | 0 | 0 | 0 | 0 | 0 | 0 | 0 | 0 | 0 | 0 | 0
| Equity cashflow | Euro | -7327800 | -3259984.4896 | -3301256.5471 | -3343172.4032 | -3385742.2093 | -3428976.2788 | -3472885.0901 | -3517479.2889 | -3562769.6912 | -3608767.2857 | -3655483.2371 | -3702928.8886 | -3751115.7649 | -3800055.5752 | -3849760.2161 | -3900241.7747 | 0 | 0 | 0 | 0 | 0 | 0 | 0 | 0 | 0 | 0 | 0 | 0 | 0 | 0 | 0 | 0 | 0 | 0 | 0 | 0 | 0 | 0 | 0 | 0 | 0
| Subsidiebasis: afzet | kWh |  | 138000000 | 138000000 | 138000000 | 138000000 | 138000000 | 138000000 | 138000000 | 138000000 | 138000000 | 138000000 | 138000000 | 138000000 | 138000000 | 138000000 | 138000000 | 0 | 0 | 0 | 0 | 0 | 0 | 0 | 0 | 0 | 0 | 0 | 0 | 0 | 0 | 0 | 0 | 0 | 0 | 0 | 0 | 0 | 0 | 0 | 0 | 0
| Terug te verdienen investering |  | 0: 24426000; 1: 21718164; 2: 19038991.7702; 3: 16388814.396; 4: 13767965.9517; 5: 11176783.5057; 6: 8615607.1251; 7: 6084779.8795; 8: 3584647.8443; 9: 1115560.1026; 10: -1322131.253; 11: -3728071.12; 12: -6101901.3863; 13: -8443260.9313; 14: -10751785.628; 15: -13027108.3462; 16: -13027108.3462; 17: -13027108.3462; 18: -13027108.3462; 19: -13027108.3462; 20: -13027108.3462; 21: -13027108.3462
| DSCR |  | 1: 2.2919; 2: 2.2555; 3: 2.2186; 4: 2.1811; 5: 2.143; 6: 2.1044; 7: 2.0652; 8: 2.0254; 9: 1.985; 10: 1.9439; 11: 1.9023; 12: 1.8601; 13: 1.8172; 14: 1.7737; 15: 1.7295
Tabel: Projectparameters
| Verdisconteerde inkomsten | euro | 0: -20225711.5379
| Verdisconteerde afzet | kWh | 0: 605202805.2083
| Totale investering | Euro | 0: 24426000
| DSCR (gemiddeld) |  | 0: 2.0198
| Projectrente (WACC nominaal/reëel) |  | 0: 5.6% / 4.0%
| Projectrendement (IRR) |  | 0: n.v.t.
| Rendement op eigen vermogen (IRR) |  | 0: n.v.t.
| Aandeel lening | Euro | 0: 17098200
| Aandeel equity | Euro | 0: 7327800
| Warmtekrachtverhouding | W:E | 0: 0
| Samengesteld aantal vollasturen | uur/jaar | 0: 6000
| Terugverdientijd | jaren | 0: tussen 9 en 10 jaren; 2: 0.066667

## 43
Berekening basisbedragen: conceptadvies SDE++ 2022
Diepe geothermie warmte (geen basislast)
| BASISBEDRAG | Waarde | Eenheid | Toelichting
| Basisbedrag | 0.0997 | Euro/kWh
| CO2-subsidie-intensiteit | 378 | Euro/t CO2
| Langetermijnprijs | 0.0203 | Euro/kWh
| Netto emissiefactor | 0.2101 | kg CO2/kWh
| Productie-eenheid | kWh
| Vermogenseenheid | kW
| CONVERSIEFACTOREN | Waarde | Eenheid | Toelichting
| Verbrandingswaarde methaan (onderwaarde) | 35.8 | MJ/Nm3
| Verbrandingswaarde hernieuwbaar gas (onderwaarde) | 31.65 | MJ/Nm3
| Verbrandingswaarde hernieuwbaar gas (bovenwaarde) | 35.17 | MJ/Nm3
| kWh naar MJ | 3.6 | MJ/kWh
| INPUTVARIABELEN | Waarde | Eenheid | Toelichting
| Inputvermogen | 14000 | kW
Gaat het om een installatie voor hernieuwbaar gas?
Methaangehalte hernieuwbaar gas voor gaszuivering
| Vermogen hernieuwbaargasproductie (voor zuivering) | 0 | Nm3/uur
| Outputvermogen (thermisch of hernieuwbaar gas) | 14000 | kW
| Outputvermogen (hernieuwbaar gas) | 0 | Nm3/uur
| Outputvermogen (elektrisch of overig) |  | kW
| Vollasturen levering (thermisch of hernieuwbaar gas) | 3500 | uur/jaar | Bij een installatie voor gecombineerde opwekking, wordt de bedrijfstijd genomen als maximum van de vollasturen warmte en vollasturen elektriciteit.
| Vollasturen levering (elektrisch of overig) |  | uur/jaar | Bij een installatie voor gecombineerde opwekking, wordt de bedrijfstijd genomen als maximum van de vollasturen warmte en vollasturen elektriciteit.
| Max. elektrisch rendement | 0%
| Elektrisch rendement | 0%
| Thermisch rendement of rendement gasproductie | 100%
| Elektriciteitsderving bij warmtelevering |  | elektriciteit : warmte
| Investeringskosten |  | Euro/kW
|  | 1809 | Euro/kW
| Totale investeringskosten | 25.326 | Euro (miljoen)
| Vaste O&M-kosten |  | Euro/kW/jaar
|  | 124 | Euro/kW/jaar
| Totale jaarlijkse vaste O&M-kosten | 1736 | Euro (duizend)
| Variabele O&M-kosten (incl. contractkosten) | 0.0019 | Euro/kWh
| Energie-inhoud brandstof |  | GJ/ton
| Biomassadoorzet | 0 | ton/jaar
| Netto brandstofprijs (aan de poort, incl. risico-opslag) |  | Euro/ton
| Relatief elektriciteitsgebruik | 0.07351 | kWh/kWh
| Elektriciteitsgebruik | 3602 | MWh/jaar
| Relatief warmtegebruik |  | kWh/kWh
| Warmtegebruik | 0 | MWh/jaar
| Relatief gasverbruik | 0 | kWh/kWh
| Gasverbruik |  | MWh/jaar
EMISSIEFACTOR
| Productie van warmte of overig | 0.226 | kg CO2/kWh
| Productie van elektriciteit of overig | 0.216 | kg CO2/kWh
| Productie van gas | 0.183 | kg CO2/kWh
| Gebruik van biomassa | 0 | kg CO2/ton
| Gebruik van warmte | 0 | kg CO2/kWh
| Gebruik van elektriciteit | 0.216 | kg CO2/kWh
| Gebruik van gas |  | kg CO2/kWh
| Elektriciteitsprijs na subsidieperiode (incl PIF) |  | Euro/kWh
| Vollasturen na subsidieperiode |  | uur/jaar
| Prijs warmte of overige na subsidieperiode |  | Euro/kWh
| Vollasturen na subsidieperiode |  | uur/jaar
| Investeringssubsidie t.g.v. vreemd vermogen |  | Euro
| Investeringssubsidie t.g.v. eigen vermogen (NCW) |  | Euro
| Inflatie | 1.5%
| Rente lening | 2%
| Vereiste return on equity | 15%
| Equity share in investering incl. EIA effect | 30%
| Debt share in investering incl. EIA effect | 70%
| Vennootschapsbelasting | 25%
| Economische levensduur | 15 | jaar
| Termijn lening | 15 | jaar
| Afschrijvingstermijn | 15 | jaar
| Beleidsperiode | 15 | jaar
| Onregelmatige cashflow |  |  | Toelichting
| Energieprijzen |  | Jaar | 2022 | 2023 | 2024 | 2025 | 2026 | 2027 | 2028 | 2029 | 2030 | 2031 | 2032 | 2033 | 2034 | 2035 | 2036 | 2037 | 2038 | 2039 | 2040 | 2041 | 2042
Basisbedrag
| Inflator |  | index | 1 | 1.015 | 1.0302 | 1.0457 | 1.0614 | 1.0773 | 1.0934 | 1.1098 | 1.1265 | 1.1434 | 1.1605 | 1.1779 | 1.1956 | 1.2136 | 1.2318 | 1.2502 | 1.269 | 1.288 | 1.3073 | 1.327 | 1.3469 | 1.3671 | 1.3876 | 1.4084 | 1.4295 | 1.4509 | 1.4727 | 1.4948 | 1.5172 | 1.54 | 1.5631 | 1.5865 | 1.6103 | 1.6345 | 1.659 | 1.6839 | 1.7091 | 1.7348 | 1.7608 | 1.7872
Tabel: Nominale kasstroom (positieve bedragen = gunstig voor de producent)
| Positieve bedragen = gunstig voor de producent |  | 0 | 1 | 2 | 3 | 4 | 5 | 6 | 7 | 8 | 9 | 10 | 11 | 12 | 13 | 14 | 15 | 16 | 17 | 18 | 19 | 20 | 21 | 22 | 23 | 24 | 25 | 26 | 27 | 28 | 29 | 30 | 31 | 32 | 33 | 34 | 35 | 36 | 37 | 38 | 39 | 40
| Investering | Euro | 0: -25326000
| Afzet elektriciteit of overige | kWh |  | 0 | 0 | 0 | 0 | 0 | 0 | 0 | 0 | 0 | 0 | 0 | 0 | 0 | 0 | 0 | 0 | 0 | 0 | 0 | 0 | 0 | 0 | 0 | 0 | 0 | 0 | 0 | 0 | 0 | 0 | 0 | 0 | 0 | 0 | 0 | 0 | 0 | 0 | 0 | 0
| Afzet warmte of overige | kWh |  | 49000000 | 49000000 | 49000000 | 49000000 | 49000000 | 49000000 | 49000000 | 49000000 | 49000000 | 49000000 | 49000000 | 49000000 | 49000000 | 49000000 | 49000000 | 0 | 0 | 0 | 0 | 0 | 0 | 0 | 0 | 0 | 0 | 0 | 0 | 0 | 0 | 0 | 0 | 0 | 0 | 0 | 0 | 0 | 0 | 0 | 0 | 0
| Afzet hernieuwbaar gas | kWh (HHV) |  | 0 | 0 | 0 | 0 | 0 | 0 | 0 | 0 | 0 | 0 | 0 | 0 | 0 | 0 | 0 | 0 | 0 | 0 | 0 | 0 | 0 | 0 | 0 | 0 | 0 | 0 | 0 | 0 | 0 | 0 | 0 | 0 | 0 | 0 | 0 | 0 | 0 | 0 | 0 | 0
| Afzet | kWh |  | 49000000 | 49000000 | 49000000 | 49000000 | 49000000 | 49000000 | 49000000 | 49000000 | 49000000 | 49000000 | 49000000 | 49000000 | 49000000 | 49000000 | 49000000 | 0 | 0 | 0 | 0 | 0 | 0 | 0 | 0 | 0 | 0 | 0 | 0 | 0 | 0 | 0 | 0 | 0 | 0 | 0 | 0 | 0 | 0 | 0 | 0 | 0
| Operationele kosten | Euro |  | -1829100 | -1856536.5 | -1884384.5475 | -1912650.3157 | -1941340.0704 | -1970460.1715 | -2000017.0741 | -2030017.3302 | -2060467.5901 | -2091374.604 | -2122745.2231 | -2154586.4014 | -2186905.1974 | -2219708.7754 | -2253004.407 | 0 | 0 | 0 | 0 | 0 | 0 | 0 | 0 | 0 | 0 | 0 | 0 | 0 | 0 | 0 | 0 | 0 | 0 | 0 | 0 | 0 | 0 | 0 | 0 | 0
| Brandstofkosten (biomassa) | Euro |  | 0 | 0 | 0 | 0 | 0 | 0 | 0 | 0 | 0 | 0 | 0 | 0 | 0 | 0 | 0 | 0 | 0 | 0 | 0 | 0 | 0 | 0 | 0 | 0 | 0 | 0 | 0 | 0 | 0 | 0 | 0 | 0 | 0 | 0 | 0 | 0 | 0 | 0 | 0 | 0
| Marktwaarde elektriciteit | Euro/kWh |  | 0 | 0 | 0 | 0 | 0 | 0 | 0 | 0 | 0 | 0 | 0 | 0 | 0 | 0 | 0 | 0 | 0 | 0 | 0 | 0 | 0 | 0 | 0 | 0 | 0 | 0 | 0 | 0 | 0 | 0 | 0 | 0 | 0 | 0 | 0 | 0 | 0 | 0 | 0 | 0
| Marktwaarde warmte of hernieuwbaar gas | Euro/kWh |  | 0 | 0 | 0 | 0 | 0 | 0 | 0 | 0 | 0 | 0 | 0 | 0 | 0 | 0 | 0 | 0 | 0 | 0 | 0 | 0 | 0 | 0 | 0 | 0 | 0 | 0 | 0 | 0 | 0 | 0 | 0 | 0 | 0 | 0 | 0 | 0 | 0 | 0 | 0 | 0
| Correctiebedrag | Euro/kWh |  | 0 | 0 | 0 | 0 | 0 | 0 | 0 | 0 | 0 | 0 | 0 | 0 | 0 | 0 | 0 | 0 | 0 | 0 | 0 | 0 | 0 | 0 | 0 | 0 | 0 | 0 | 0 | 0 | 0 | 0 | 0 | 0 | 0 | 0 | 0 | 0 | 0 | 0 | 0 | 0
| Basisbedrag | Euro/kWh |  | 0 | 0 | 0 | 0 | 0 | 0 | 0 | 0 | 0 | 0 | 0 | 0 | 0 | 0 | 0 | 0 | 0 | 0 | 0 | 0 | 0 | 0 | 0 | 0 | 0 | 0 | 0 | 0 | 0 | 0 | 0 | 0 | 0 | 0 | 0 | 0 | 0 | 0 | 0 | 0
| SDE-vergoeding | Euro |  | 0 | 0 | 0 | 0 | 0 | 0 | 0 | 0 | 0 | 0 | 0 | 0 | 0 | 0 | 0 | 0 | 0 | 0 | 0 | 0 | 0 | 0 | 0 | 0 | 0 | 0 | 0 | 0 | 0 | 0 | 0 | 0 | 0 | 0 | 0 | 0 | 0 | 0 | 0 | 0
| Marktinkomsten | Euro |  | 0 | 0 | 0 | 0 | 0 | 0 | 0 | 0 | 0 | 0 | 0 | 0 | 0 | 0 | 0 | 0 | 0 | 0 | 0 | 0 | 0 | 0 | 0 | 0 | 0 | 0 | 0 | 0 | 0 | 0 | 0 | 0 | 0 | 0 | 0 | 0 | 0 | 0 | 0 | 0
| Inkomen totaal (nominaal) | Euro |  | 0 | 0 | 0 | 0 | 0 | 0 | 0 | 0 | 0 | 0 | 0 | 0 | 0 | 0 | 0 | 0 | 0 | 0 | 0 | 0 | 0 | 0 | 0 | 0 | 0 | 0 | 0 | 0 | 0 | 0 | 0 | 0 | 0 | 0 | 0 | 0 | 0 | 0 | 0 | 0
| Kosten totaal (nominaal) | Euro |  | -1829100 | -1856536.5 | -1884384.5475 | -1912650.3157 | -1941340.0704 | -1970460.1715 | -2000017.0741 | -2030017.3302 | -2060467.5901 | -2091374.604 | -2122745.2231 | -2154586.4014 | -2186905.1974 | -2219708.7754 | -2253004.407 | 0 | 0 | 0 | 0 | 0 | 0 | 0 | 0 | 0 | 0 | 0 | 0 | 0 | 0 | 0 | 0 | 0 | 0 | 0 | 0 | 0 | 0 | 0 | 0 | 0
| Bruto inkomen (nominaal) | Euro |  | -1829100 | -1856536.5 | -1884384.5475 | -1912650.3157 | -1941340.0704 | -1970460.1715 | -2000017.0741 | -2030017.3302 | -2060467.5901 | -2091374.604 | -2122745.2231 | -2154586.4014 | -2186905.1974 | -2219708.7754 | -2253004.407 | 0 | 0 | 0 | 0 | 0 | 0 | 0 | 0 | 0 | 0 | 0 | 0 | 0 | 0 | 0 | 0 | 0 | 0 | 0 | 0 | 0 | 0 | 0 | 0 | 0
| Afschrijving | Euro |  | -1688400 | -1688400 | -1688400 | -1688400 | -1688400 | -1688400 | -1688400 | -1688400 | -1688400 | -1688400 | -1688400 | -1688400 | -1688400 | -1688400 | -1688400 | 0 | 0 | 0 | 0 | 0 | 0 | 0 | 0 | 0 | 0 | 0 | 0 | 0 | 0 | 0 | 0 | 0 | 0 | 0 | 0 | 0 | 0 | 0 | 0 | 0
| Rente | Euro |  | -354564 | -334061.1693 | -313148.2819 | -291817.1368 | -270059.3688 | -247866.4454 | -225229.6636 | -202140.1461 | -178588.8383 | -154566.5043 | -130063.7237 | -105070.8874 | -79578.1944 | -53575.6475 | -27053.0497 | 0 | 0 | 0 | 0 | 0 | 0 | 0 | 0 | 0 | 0 | 0 | 0 | 0 | 0 | 0 | 0 | 0 | 0 | 0 | 0 | 0 | 0 | 0 | 0 | 0
| Aflossing | Euro |  | -1025141.5371 | -1045644.3679 | -1066557.2552 | -1087888.4004 | -1109646.1684 | -1131839.0917 | -1154475.8736 | -1177565.391 | -1201116.6989 | -1225139.0328 | -1249641.8135 | -1274634.6498 | -1300127.3428 | -1326129.8896 | -1352652.4874 | 0 | 0 | 0 | 0 | 0 | 0 | 0 | 0 | 0 | 0 | 0 | 0 | 0 | 0 | 0 | 0 | 0 | 0 | 0 | 0 | 0 | 0 | 0 | 0 | 0
| Totale lasten lening | Euro |  | -1379705.5371 | -1379705.5371 | -1379705.5371 | -1379705.5371 | -1379705.5371 | -1379705.5371 | -1379705.5371 | -1379705.5371 | -1379705.5371 | -1379705.5371 | -1379705.5371 | -1379705.5371 | -1379705.5371 | -1379705.5371 | -1379705.5371 | 0 | 0 | 0 | 0 | 0 | 0 | 0 | 0 | 0 | 0 | 0 | 0 | 0 | 0 | 0 | 0 | 0 | 0 | 0 | 0 | 0 | 0 | 0 | 0 | 0
| Belastbaar inkomen | Euro |  | -3872064 | -3878997.6693 | -3885932.8294 | -3892867.4525 | -3899799.4392 | -3906726.6169 | -3913646.7377 | -3920557.4763 | -3927456.4284 | -3934341.1083 | -3941208.9467 | -3948057.2888 | -3954883.3918 | -3961684.4229 | -3968457.4568 | 0 | 0 | 0 | 0 | 0 | 0 | 0 | 0 | 0 | 0 | 0 | 0 | 0 | 0 | 0 | 0 | 0 | 0 | 0 | 0 | 0 | 0 | 0 | 0 | 0
| Belasting bedrag | Euro |  | 968016 | 969749.4173 | 971483.2073 | 973216.8631 | 974949.8598 | 976681.6542 | 978411.6844 | 980139.3691 | 981864.1071 | 983585.2771 | 985302.2367 | 987014.3222 | 988720.848 | 990421.1057 | 992114.3642 | 0 | 0 | 0 | 0 | 0 | 0 | 0 | 0 | 0 | 0 | 0 | 0 | 0 | 0 | 0 | 0 | 0 | 0 | 0 | 0 | 0 | 0 | 0 | 0 | 0
| Netto inkomen na belasting | Euro |  | -2240789.5371 | -2266492.6198 | -2292606.8773 | -2319138.9897 | -2346095.7478 | -2373484.0544 | -2401310.9268 | -2429583.4983 | -2458309.0202 | -2487494.8641 | -2517148.5235 | -2547277.6163 | -2577889.8866 | -2608993.2068 | -2640595.58 | 0 | 0 | 0 | 0 | 0 | 0 | 0 | 0 | 0 | 0 | 0 | 0 | 0 | 0 | 0 | 0 | 0 | 0 | 0 | 0 | 0 | 0 | 0 | 0 | 0
| Project cashflow | Euro | -25326000 | -861084 | -886787.0827 | -912901.3402 | -939433.4526 | -966390.2106 | -993778.5173 | -1021605.3897 | -1049877.9611 | -1078603.483 | -1107789.3269 | -1137442.9864 | -1167572.0792 | -1198184.3495 | -1229287.6697 | -1260890.0428 | 0 | 0 | 0 | 0 | 0 | 0 | 0 | 0 | 0 | 0 | 0 | 0 | 0 | 0 | 0 | 0 | 0 | 0 | 0 | 0 | 0 | 0 | 0 | 0 | 0
| Equity cashflow | Euro | -7597800 | -2240789.5371 | -2266492.6198 | -2292606.8773 | -2319138.9897 | -2346095.7478 | -2373484.0544 | -2401310.9268 | -2429583.4983 | -2458309.0202 | -2487494.8641 | -2517148.5235 | -2547277.6163 | -2577889.8866 | -2608993.2068 | -2640595.58 | 0 | 0 | 0 | 0 | 0 | 0 | 0 | 0 | 0 | 0 | 0 | 0 | 0 | 0 | 0 | 0 | 0 | 0 | 0 | 0 | 0 | 0 | 0 | 0 | 0
| Subsidiebasis: afzet | kWh |  | 49000000 | 49000000 | 49000000 | 49000000 | 49000000 | 49000000 | 49000000 | 49000000 | 49000000 | 49000000 | 49000000 | 49000000 | 49000000 | 49000000 | 49000000 | 0 | 0 | 0 | 0 | 0 | 0 | 0 | 0 | 0 | 0 | 0 | 0 | 0 | 0 | 0 | 0 | 0 | 0 | 0 | 0 | 0 | 0 | 0 | 0 | 0
| Terug te verdienen investering |  | 0: 25326000; 1: 22624364; 2: 19929661.6693; 3: 17241894.4987; 4: 14561061.9512; 5: 11887161.3904; 6: 9220188.0073; 7: 6560134.745; 8: 3906992.2213; 9: 1260748.6497; 10: -1378610.242; 11: -4011101.2953; 12: -6636744.0065; 13: -9255560.6146; 14: -11867576.1917; 15: -14472818.735; 16: -14472818.735; 17: -14472818.735; 18: -14472818.735; 19: -14472818.735; 20: -14472818.735; 21: -14472818.735
| DSCR |  | 1: 2.2151; 2: 2.1952; 3: 2.175; 4: 2.1546; 5: 2.1338; 6: 2.1127; 7: 2.0912; 8: 2.0695; 9: 2.0474; 10: 2.025; 11: 2.0023; 12: 1.9792; 13: 1.9558; 14: 1.932; 15: 1.9079
Tabel: Projectparameters
| Verdisconteerde inkomsten | euro | 0: -13828275.1932
| Verdisconteerde afzet | kWh | 0: 214890851.1247
| Totale investering | Euro | 0: 25326000
| DSCR (gemiddeld) |  | 0: 2.0664
| Projectrente (WACC nominaal/reëel) |  | 0: 5.6% / 4.0%
| Projectrendement (IRR) |  | 0: n.v.t.
| Rendement op eigen vermogen (IRR) |  | 0: n.v.t.
| Aandeel lening | Euro | 0: 17728200
| Aandeel equity | Euro | 0: 7597800
| Warmtekrachtverhouding | W:E | 0: 0
| Samengesteld aantal vollasturen | uur/jaar | 0: 3500
| Terugverdientijd | jaren | 0: tussen 9 en 10 jaren; 2: 0.066667

## 44
Berekening basisbedragen: conceptadvies SDE++ 2022
Ultradiepe geothermie
| BASISBEDRAG | Waarde | Eenheid | Toelichting
| Basisbedrag | 0.0694 | Euro/kWh
| CO2-subsidie-intensiteit | 227 | Euro/t CO2
| Langetermijnprijs | 0.0203 | Euro/kWh
| Netto emissiefactor | 0.2159 | kg CO2/kWh
| Productie-eenheid | kWh
| Vermogenseenheid | kW
| CONVERSIEFACTOREN | Waarde | Eenheid | Toelichting
| Verbrandingswaarde methaan (onderwaarde) | 35.8 | MJ/Nm3
| Verbrandingswaarde hernieuwbaar gas (onderwaarde) | 31.65 | MJ/Nm3
| Verbrandingswaarde hernieuwbaar gas (bovenwaarde) | 35.17 | MJ/Nm3
| kWh naar MJ | 3.6 | MJ/kWh
| INPUTVARIABELEN | Waarde | Eenheid | Toelichting
| Inputvermogen | 17000 | kW
Gaat het om een installatie voor hernieuwbaar gas?
Methaangehalte hernieuwbaar gas voor gaszuivering
| Vermogen hernieuwbaargasproductie (voor zuivering) | 0 | Nm3/uur
| Outputvermogen (thermisch of hernieuwbaar gas) | 17000 | kW
| Outputvermogen (hernieuwbaar gas) | 0 | Nm3/uur
| Outputvermogen (elektrisch of overig) |  | kW
| Vollasturen levering (thermisch of hernieuwbaar gas) | 7000 | uur/jaar | Bij een installatie voor gecombineerde opwekking, wordt de bedrijfstijd genomen als maximum van de vollasturen warmte en vollasturen elektriciteit.
| Vollasturen levering (elektrisch of overig) |  | uur/jaar | Bij een installatie voor gecombineerde opwekking, wordt de bedrijfstijd genomen als maximum van de vollasturen warmte en vollasturen elektriciteit.
| Max. elektrisch rendement | 0%
| Elektrisch rendement | 0%
| Thermisch rendement of rendement gasproductie | 100%
| Elektriciteitsderving bij warmtelevering |  | elektriciteit : warmte
| Investeringskosten |  | Euro/kW
|  | 2717 | Euro/kW
| Totale investeringskosten | 46.189 | Euro (miljoen)
| Vaste O&M-kosten |  | Euro/kW/jaar
|  | 107 | Euro/kW/jaar
| Totale jaarlijkse vaste O&M-kosten | 1819 | Euro (duizend)
| Variabele O&M-kosten (incl. contractkosten) | 0.0076 | Euro/kWh
| Energie-inhoud brandstof |  | GJ/ton
| Biomassadoorzet | 0 | ton/jaar
| Netto brandstofprijs (aan de poort, incl. risico-opslag) |  | Euro/ton
| Relatief elektriciteitsgebruik | 0.046731 | kWh/kWh
| Elektriciteitsgebruik | 5561 | MWh/jaar
| Relatief warmtegebruik |  | kWh/kWh
| Warmtegebruik | 0 | MWh/jaar
| Relatief gasverbruik | 0 | kWh/kWh
| Gasverbruik |  | MWh/jaar
EMISSIEFACTOR
| Productie van warmte of overig | 0.226 | kg CO2/kWh
| Productie van elektriciteit of overig | 0.216 | kg CO2/kWh
| Productie van gas | 0.183 | kg CO2/kWh
| Gebruik van biomassa | 0 | kg CO2/ton
| Gebruik van warmte | 0 | kg CO2/kWh
| Gebruik van elektriciteit | 0.216 | kg CO2/kWh
| Gebruik van gas |  | kg CO2/kWh
| Elektriciteitsprijs na subsidieperiode (incl PIF) |  | Euro/kWh
| Vollasturen na subsidieperiode |  | uur/jaar
| Prijs warmte of overige na subsidieperiode |  | Euro/kWh
| Vollasturen na subsidieperiode |  | uur/jaar
| Investeringssubsidie t.g.v. vreemd vermogen |  | Euro
| Investeringssubsidie t.g.v. eigen vermogen (NCW) |  | Euro
| Inflatie | 1.5%
| Rente lening | 2%
| Vereiste return on equity | 15%
| Equity share in investering incl. EIA effect | 30%
| Debt share in investering incl. EIA effect | 70%
| Vennootschapsbelasting | 25%
| Economische levensduur | 15 | jaar
| Termijn lening | 15 | jaar
| Afschrijvingstermijn | 15 | jaar
| Beleidsperiode | 15 | jaar
| Onregelmatige cashflow |  |  | Toelichting
| Energieprijzen |  | Jaar | 2022 | 2023 | 2024 | 2025 | 2026 | 2027 | 2028 | 2029 | 2030 | 2031 | 2032 | 2033 | 2034 | 2035 | 2036 | 2037 | 2038 | 2039 | 2040 | 2041 | 2042
Basisbedrag
| Inflator |  | index | 1 | 1.015 | 1.0302 | 1.0457 | 1.0614 | 1.0773 | 1.0934 | 1.1098 | 1.1265 | 1.1434 | 1.1605 | 1.1779 | 1.1956 | 1.2136 | 1.2318 | 1.2502 | 1.269 | 1.288 | 1.3073 | 1.327 | 1.3469 | 1.3671 | 1.3876 | 1.4084 | 1.4295 | 1.4509 | 1.4727 | 1.4948 | 1.5172 | 1.54 | 1.5631 | 1.5865 | 1.6103 | 1.6345 | 1.659 | 1.6839 | 1.7091 | 1.7348 | 1.7608 | 1.7872
Tabel: Nominale kasstroom (positieve bedragen = gunstig voor de producent)
| Positieve bedragen = gunstig voor de producent |  | 0 | 1 | 2 | 3 | 4 | 5 | 6 | 7 | 8 | 9 | 10 | 11 | 12 | 13 | 14 | 15 | 16 | 17 | 18 | 19 | 20 | 21 | 22 | 23 | 24 | 25 | 26 | 27 | 28 | 29 | 30 | 31 | 32 | 33 | 34 | 35 | 36 | 37 | 38 | 39 | 40
| Investering | Euro | 0: -46189000
| Afzet elektriciteit of overige | kWh |  | 0 | 0 | 0 | 0 | 0 | 0 | 0 | 0 | 0 | 0 | 0 | 0 | 0 | 0 | 0 | 0 | 0 | 0 | 0 | 0 | 0 | 0 | 0 | 0 | 0 | 0 | 0 | 0 | 0 | 0 | 0 | 0 | 0 | 0 | 0 | 0 | 0 | 0 | 0 | 0
| Afzet warmte of overige | kWh |  | 119000000 | 119000000 | 119000000 | 119000000 | 119000000 | 119000000 | 119000000 | 119000000 | 119000000 | 119000000 | 119000000 | 119000000 | 119000000 | 119000000 | 119000000 | 0 | 0 | 0 | 0 | 0 | 0 | 0 | 0 | 0 | 0 | 0 | 0 | 0 | 0 | 0 | 0 | 0 | 0 | 0 | 0 | 0 | 0 | 0 | 0 | 0
| Afzet hernieuwbaar gas | kWh (HHV) |  | 0 | 0 | 0 | 0 | 0 | 0 | 0 | 0 | 0 | 0 | 0 | 0 | 0 | 0 | 0 | 0 | 0 | 0 | 0 | 0 | 0 | 0 | 0 | 0 | 0 | 0 | 0 | 0 | 0 | 0 | 0 | 0 | 0 | 0 | 0 | 0 | 0 | 0 | 0 | 0
| Afzet | kWh |  | 119000000 | 119000000 | 119000000 | 119000000 | 119000000 | 119000000 | 119000000 | 119000000 | 119000000 | 119000000 | 119000000 | 119000000 | 119000000 | 119000000 | 119000000 | 0 | 0 | 0 | 0 | 0 | 0 | 0 | 0 | 0 | 0 | 0 | 0 | 0 | 0 | 0 | 0 | 0 | 0 | 0 | 0 | 0 | 0 | 0 | 0 | 0
| Operationele kosten | Euro |  | -2723400 | -2764251 | -2805714.765 | -2847800.4865 | -2890517.4938 | -2933875.2562 | -2977883.385 | -3022551.6358 | -3067889.9103 | -3113908.259 | -3160616.8829 | -3208026.1361 | -3256146.5282 | -3304988.7261 | -3354563.557 | 0 | 0 | 0 | 0 | 0 | 0 | 0 | 0 | 0 | 0 | 0 | 0 | 0 | 0 | 0 | 0 | 0 | 0 | 0 | 0 | 0 | 0 | 0 | 0 | 0
| Brandstofkosten (biomassa) | Euro |  | 0 | 0 | 0 | 0 | 0 | 0 | 0 | 0 | 0 | 0 | 0 | 0 | 0 | 0 | 0 | 0 | 0 | 0 | 0 | 0 | 0 | 0 | 0 | 0 | 0 | 0 | 0 | 0 | 0 | 0 | 0 | 0 | 0 | 0 | 0 | 0 | 0 | 0 | 0 | 0
| Marktwaarde elektriciteit | Euro/kWh |  | 0 | 0 | 0 | 0 | 0 | 0 | 0 | 0 | 0 | 0 | 0 | 0 | 0 | 0 | 0 | 0 | 0 | 0 | 0 | 0 | 0 | 0 | 0 | 0 | 0 | 0 | 0 | 0 | 0 | 0 | 0 | 0 | 0 | 0 | 0 | 0 | 0 | 0 | 0 | 0
| Marktwaarde warmte of hernieuwbaar gas | Euro/kWh |  | 0 | 0 | 0 | 0 | 0 | 0 | 0 | 0 | 0 | 0 | 0 | 0 | 0 | 0 | 0 | 0 | 0 | 0 | 0 | 0 | 0 | 0 | 0 | 0 | 0 | 0 | 0 | 0 | 0 | 0 | 0 | 0 | 0 | 0 | 0 | 0 | 0 | 0 | 0 | 0
| Correctiebedrag | Euro/kWh |  | 0 | 0 | 0 | 0 | 0 | 0 | 0 | 0 | 0 | 0 | 0 | 0 | 0 | 0 | 0 | 0 | 0 | 0 | 0 | 0 | 0 | 0 | 0 | 0 | 0 | 0 | 0 | 0 | 0 | 0 | 0 | 0 | 0 | 0 | 0 | 0 | 0 | 0 | 0 | 0
| Basisbedrag | Euro/kWh |  | 0 | 0 | 0 | 0 | 0 | 0 | 0 | 0 | 0 | 0 | 0 | 0 | 0 | 0 | 0 | 0 | 0 | 0 | 0 | 0 | 0 | 0 | 0 | 0 | 0 | 0 | 0 | 0 | 0 | 0 | 0 | 0 | 0 | 0 | 0 | 0 | 0 | 0 | 0 | 0
| SDE-vergoeding | Euro |  | 0 | 0 | 0 | 0 | 0 | 0 | 0 | 0 | 0 | 0 | 0 | 0 | 0 | 0 | 0 | 0 | 0 | 0 | 0 | 0 | 0 | 0 | 0 | 0 | 0 | 0 | 0 | 0 | 0 | 0 | 0 | 0 | 0 | 0 | 0 | 0 | 0 | 0 | 0 | 0
| Marktinkomsten | Euro |  | 0 | 0 | 0 | 0 | 0 | 0 | 0 | 0 | 0 | 0 | 0 | 0 | 0 | 0 | 0 | 0 | 0 | 0 | 0 | 0 | 0 | 0 | 0 | 0 | 0 | 0 | 0 | 0 | 0 | 0 | 0 | 0 | 0 | 0 | 0 | 0 | 0 | 0 | 0 | 0
| Inkomen totaal (nominaal) | Euro |  | 0 | 0 | 0 | 0 | 0 | 0 | 0 | 0 | 0 | 0 | 0 | 0 | 0 | 0 | 0 | 0 | 0 | 0 | 0 | 0 | 0 | 0 | 0 | 0 | 0 | 0 | 0 | 0 | 0 | 0 | 0 | 0 | 0 | 0 | 0 | 0 | 0 | 0 | 0 | 0
| Kosten totaal (nominaal) | Euro |  | -2723400 | -2764251 | -2805714.765 | -2847800.4865 | -2890517.4938 | -2933875.2562 | -2977883.385 | -3022551.6358 | -3067889.9103 | -3113908.259 | -3160616.8829 | -3208026.1361 | -3256146.5282 | -3304988.7261 | -3354563.557 | 0 | 0 | 0 | 0 | 0 | 0 | 0 | 0 | 0 | 0 | 0 | 0 | 0 | 0 | 0 | 0 | 0 | 0 | 0 | 0 | 0 | 0 | 0 | 0 | 0
| Bruto inkomen (nominaal) | Euro |  | -2723400 | -2764251 | -2805714.765 | -2847800.4865 | -2890517.4938 | -2933875.2562 | -2977883.385 | -3022551.6358 | -3067889.9103 | -3113908.259 | -3160616.8829 | -3208026.1361 | -3256146.5282 | -3304988.7261 | -3354563.557 | 0 | 0 | 0 | 0 | 0 | 0 | 0 | 0 | 0 | 0 | 0 | 0 | 0 | 0 | 0 | 0 | 0 | 0 | 0 | 0 | 0 | 0 | 0 | 0 | 0
| Afschrijving | Euro |  | -3079266.6667 | -3079266.6667 | -3079266.6667 | -3079266.6667 | -3079266.6667 | -3079266.6667 | -3079266.6667 | -3079266.6667 | -3079266.6667 | -3079266.6667 | -3079266.6667 | -3079266.6667 | -3079266.6667 | -3079266.6667 | -3079266.6667 | 0 | 0 | 0 | 0 | 0 | 0 | 0 | 0 | 0 | 0 | 0 | 0 | 0 | 0 | 0 | 0 | 0 | 0 | 0 | 0 | 0 | 0 | 0 | 0 | 0
| Rente | Euro |  | -646646 | -609253.3897 | -571112.9271 | -532209.6553 | -492528.3181 | -452053.3542 | -410768.8909 | -368658.7384 | -325706.3828 | -281894.9802 | -237207.3494 | -191625.9661 | -145132.9551 | -97710.0839 | -49338.7552 | 0 | 0 | 0 | 0 | 0 | 0 | 0 | 0 | 0 | 0 | 0 | 0 | 0 | 0 | 0 | 0 | 0 | 0 | 0 | 0 | 0 | 0 | 0 | 0 | 0
| Aflossing | Euro |  | -1869630.5164 | -1907023.1268 | -1945163.5893 | -1984066.8611 | -2023748.1983 | -2064223.1623 | -2105507.6255 | -2147617.778 | -2190570.1336 | -2234381.5363 | -2279069.167 | -2324650.5503 | -2371143.5613 | -2418566.4326 | -2466937.7612 | 0 | 0 | 0 | 0 | 0 | 0 | 0 | 0 | 0 | 0 | 0 | 0 | 0 | 0 | 0 | 0 | 0 | 0 | 0 | 0 | 0 | 0 | 0 | 0 | 0
| Totale lasten lening | Euro |  | -2516276.5164 | -2516276.5164 | -2516276.5164 | -2516276.5164 | -2516276.5164 | -2516276.5164 | -2516276.5164 | -2516276.5164 | -2516276.5164 | -2516276.5164 | -2516276.5164 | -2516276.5164 | -2516276.5164 | -2516276.5164 | -2516276.5164 | 0 | 0 | 0 | 0 | 0 | 0 | 0 | 0 | 0 | 0 | 0 | 0 | 0 | 0 | 0 | 0 | 0 | 0 | 0 | 0 | 0 | 0 | 0 | 0 | 0
| Belastbaar inkomen | Euro |  | -6449312.6667 | -6452771.0563 | -6456094.3588 | -6459276.8085 | -6462312.4786 | -6465195.277 | -6467918.9426 | -6470477.0409 | -6472862.9598 | -6475069.9058 | -6477090.899 | -6478918.7689 | -6480546.1499 | -6481965.4766 | -6483168.9789 | 0 | 0 | 0 | 0 | 0 | 0 | 0 | 0 | 0 | 0 | 0 | 0 | 0 | 0 | 0 | 0 | 0 | 0 | 0 | 0 | 0 | 0 | 0 | 0 | 0
| Belasting bedrag | Euro |  | 1612328.1667 | 1613192.7641 | 1614023.5897 | 1614819.2021 | 1615578.1196 | 1616298.8193 | 1616979.7357 | 1617619.2602 | 1618215.74 | 1618767.4765 | 1619272.7247 | 1619729.6922 | 1620136.5375 | 1620491.3692 | 1620792.2447 | 0 | 0 | 0 | 0 | 0 | 0 | 0 | 0 | 0 | 0 | 0 | 0 | 0 | 0 | 0 | 0 | 0 | 0 | 0 | 0 | 0 | 0 | 0 | 0 | 0
| Netto inkomen na belasting | Euro |  | -3627348.3498 | -3667334.7524 | -3707967.6917 | -3749257.8008 | -3791215.8906 | -3833852.9534 | -3877180.1658 | -3921208.892 | -3965950.6868 | -4011417.299 | -4057620.6746 | -4104572.9603 | -4152286.5071 | -4200773.8734 | -4250047.8287 | 0 | 0 | 0 | 0 | 0 | 0 | 0 | 0 | 0 | 0 | 0 | 0 | 0 | 0 | 0 | 0 | 0 | 0 | 0 | 0 | 0 | 0 | 0 | 0 | 0
| Project cashflow | Euro | -46189000 | -1111071.8333 | -1151058.2359 | -1191691.1753 | -1232981.2844 | -1274939.3741 | -1317576.4369 | -1360903.6494 | -1404932.3756 | -1449674.1704 | -1495140.7825 | -1541344.1581 | -1588296.4439 | -1636009.9907 | -1684497.3569 | -1733771.3123 | 0 | 0 | 0 | 0 | 0 | 0 | 0 | 0 | 0 | 0 | 0 | 0 | 0 | 0 | 0 | 0 | 0 | 0 | 0 | 0 | 0 | 0 | 0 | 0 | 0
| Equity cashflow | Euro | -13856700 | -3627348.3498 | -3667334.7524 | -3707967.6917 | -3749257.8008 | -3791215.8906 | -3833852.9534 | -3877180.1658 | -3921208.892 | -3965950.6868 | -4011417.299 | -4057620.6746 | -4104572.9603 | -4152286.5071 | -4200773.8734 | -4250047.8287 | 0 | 0 | 0 | 0 | 0 | 0 | 0 | 0 | 0 | 0 | 0 | 0 | 0 | 0 | 0 | 0 | 0 | 0 | 0 | 0 | 0 | 0 | 0 | 0 | 0
| Subsidiebasis: afzet | kWh |  | 119000000 | 119000000 | 119000000 | 119000000 | 119000000 | 119000000 | 119000000 | 119000000 | 119000000 | 119000000 | 119000000 | 119000000 | 119000000 | 119000000 | 119000000 | 0 | 0 | 0 | 0 | 0 | 0 | 0 | 0 | 0 | 0 | 0 | 0 | 0 | 0 | 0 | 0 | 0 | 0 | 0 | 0 | 0 | 0 | 0 | 0 | 0
| Terug te verdienen investering |  | 0: 46189000; 1: 41300446; 2: 36415350.3897; 3: 31533578.0818; 4: 26654988.2236; 5: 21779434.0355; 6: 16906762.6459; 7: 12036814.9218; 8: 7169425.296; 9: 2304421.5892; 10: -2558375.1716; 11: -7419150.9393; 12: -12278098.8371; 13: -17135419.3538; 14: -21991320.5439; 15: -26846018.2317; 16: -26846018.2317; 17: -26846018.2317; 18: -26846018.2317; 19: -26846018.2317; 20: -26846018.2317; 21: -26846018.2317
| DSCR |  | 1: 2.1998; 2: 2.1835; 3: 2.167; 4: 2.1503; 5: 2.1333; 6: 2.1161; 7: 2.0986; 8: 2.0809; 9: 2.0629; 10: 2.0446; 11: 2.026; 12: 2.0072; 13: 1.988; 14: 1.9686; 15: 1.9489
Tabel: Projectparameters
| Verdisconteerde inkomsten | euro | 0: -22339881.344
| Verdisconteerde afzet | kWh | 0: 521877781.3028
| Totale investering | Euro | 0: 46189000
| DSCR (gemiddeld) |  | 0: 2.0784
| Projectrente (WACC nominaal/reëel) |  | 0: 5.6% / 4.0%
| Projectrendement (IRR) |  | 0: n.v.t.
| Rendement op eigen vermogen (IRR) |  | 0: n.v.t.
| Aandeel lening | Euro | 0: 32332300
| Aandeel equity | Euro | 0: 13856700
| Warmtekrachtverhouding | W:E | 0: 0
| Samengesteld aantal vollasturen | uur/jaar | 0: 7000
| Terugverdientijd | jaren | 0: tussen 9 en 10 jaren; 2: 0.066667

## 45
Berekening basisbedragen: conceptadvies SDE++ 2022
Diepe geothermie (uitbreiding)
| BASISBEDRAG | Waarde | Eenheid | Toelichting
| Basisbedrag | 0.0331 | Euro/kWh
| CO2-subsidie-intensiteit | 59 | Euro/t CO2
| Langetermijnprijs | 0.0203 | Euro/kWh
| Netto emissiefactor | 0.2163 | kg CO2/kWh
| Productie-eenheid | kWh
| Vermogenseenheid | kW
| CONVERSIEFACTOREN | Waarde | Eenheid | Toelichting
| Verbrandingswaarde methaan (onderwaarde) | 35.8 | MJ/Nm3
| Verbrandingswaarde hernieuwbaar gas (onderwaarde) | 31.65 | MJ/Nm3
| Verbrandingswaarde hernieuwbaar gas (bovenwaarde) | 35.17 | MJ/Nm3
| kWh naar MJ | 3.6 | MJ/kWh
| INPUTVARIABELEN | Waarde | Eenheid | Toelichting
| Inputvermogen | 16000 | kW
Gaat het om een installatie voor hernieuwbaar gas?
Methaangehalte hernieuwbaar gas voor gaszuivering
| Vermogen hernieuwbaargasproductie (voor zuivering) | 0 | Nm3/uur
| Outputvermogen (thermisch of hernieuwbaar gas) | 16000 | kW
| Outputvermogen (hernieuwbaar gas) | 0 | Nm3/uur
| Outputvermogen (elektrisch of overig) |  | kW
| Vollasturen levering (thermisch of hernieuwbaar gas) | 6000 | uur/jaar | Bij een installatie voor gecombineerde opwekking, wordt de bedrijfstijd genomen als maximum van de vollasturen warmte en vollasturen elektriciteit.
| Vollasturen levering (elektrisch of overig) |  | uur/jaar | Bij een installatie voor gecombineerde opwekking, wordt de bedrijfstijd genomen als maximum van de vollasturen warmte en vollasturen elektriciteit.
| Max. elektrisch rendement | 0%
| Elektrisch rendement | 0%
| Thermisch rendement of rendement gasproductie | 100%
| Elektriciteitsderving bij warmtelevering |  | elektriciteit : warmte
| Investeringskosten |  | Euro/kW
|  | 544 | Euro/kW
| Totale investeringskosten | 8.704 | Euro (miljoen)
| Vaste O&M-kosten |  | Euro/kW/jaar
|  | 115 | Euro/kW/jaar
| Totale jaarlijkse vaste O&M-kosten | 1840 | Euro (duizend)
| Variabele O&M-kosten (incl. contractkosten) | 0.0019 | Euro/kWh
| Energie-inhoud brandstof |  | GJ/ton
| Biomassadoorzet | 0 | ton/jaar
| Netto brandstofprijs (aan de poort, incl. risico-opslag) |  | Euro/ton
| Relatief elektriciteitsgebruik | 0.045062 | kWh/kWh
| Elektriciteitsgebruik | 4326 | MWh/jaar
| Relatief warmtegebruik |  | kWh/kWh
| Warmtegebruik | 0 | MWh/jaar
| Relatief gasverbruik | 0 | kWh/kWh
| Gasverbruik |  | MWh/jaar
EMISSIEFACTOR
| Productie van warmte of overig | 0.226 | kg CO2/kWh
| Productie van elektriciteit of overig | 0.216 | kg CO2/kWh
| Productie van gas | 0.183 | kg CO2/kWh
| Gebruik van biomassa | 0 | kg CO2/ton
| Gebruik van warmte | 0 | kg CO2/kWh
| Gebruik van elektriciteit | 0.216 | kg CO2/kWh
| Gebruik van gas |  | kg CO2/kWh
| Elektriciteitsprijs na subsidieperiode (incl PIF) |  | Euro/kWh
| Vollasturen na subsidieperiode |  | uur/jaar
| Prijs warmte of overige na subsidieperiode |  | Euro/kWh
| Vollasturen na subsidieperiode |  | uur/jaar
| Investeringssubsidie t.g.v. vreemd vermogen |  | Euro
| Investeringssubsidie t.g.v. eigen vermogen (NCW) |  | Euro
| Inflatie | 1.5%
| Rente lening | 2%
| Vereiste return on equity | 15%
| Equity share in investering incl. EIA effect | 30%
| Debt share in investering incl. EIA effect | 70%
| Vennootschapsbelasting | 25%
| Economische levensduur | 15 | jaar
| Termijn lening | 15 | jaar
| Afschrijvingstermijn | 15 | jaar
| Beleidsperiode | 15 | jaar
| Onregelmatige cashflow |  |  | Toelichting
| Energieprijzen |  | Jaar | 2022 | 2023 | 2024 | 2025 | 2026 | 2027 | 2028 | 2029 | 2030 | 2031 | 2032 | 2033 | 2034 | 2035 | 2036 | 2037 | 2038 | 2039 | 2040 | 2041 | 2042
Basisbedrag
| Inflator |  | index | 1 | 1.015 | 1.0302 | 1.0457 | 1.0614 | 1.0773 | 1.0934 | 1.1098 | 1.1265 | 1.1434 | 1.1605 | 1.1779 | 1.1956 | 1.2136 | 1.2318 | 1.2502 | 1.269 | 1.288 | 1.3073 | 1.327 | 1.3469 | 1.3671 | 1.3876 | 1.4084 | 1.4295 | 1.4509 | 1.4727 | 1.4948 | 1.5172 | 1.54 | 1.5631 | 1.5865 | 1.6103 | 1.6345 | 1.659 | 1.6839 | 1.7091 | 1.7348 | 1.7608 | 1.7872
Tabel: Nominale kasstroom (positieve bedragen = gunstig voor de producent)
| Positieve bedragen = gunstig voor de producent |  | 0 | 1 | 2 | 3 | 4 | 5 | 6 | 7 | 8 | 9 | 10 | 11 | 12 | 13 | 14 | 15 | 16 | 17 | 18 | 19 | 20 | 21 | 22 | 23 | 24 | 25 | 26 | 27 | 28 | 29 | 30 | 31 | 32 | 33 | 34 | 35 | 36 | 37 | 38 | 39 | 40
| Investering | Euro | 0: -8704000
| Afzet elektriciteit of overige | kWh |  | 0 | 0 | 0 | 0 | 0 | 0 | 0 | 0 | 0 | 0 | 0 | 0 | 0 | 0 | 0 | 0 | 0 | 0 | 0 | 0 | 0 | 0 | 0 | 0 | 0 | 0 | 0 | 0 | 0 | 0 | 0 | 0 | 0 | 0 | 0 | 0 | 0 | 0 | 0 | 0
| Afzet warmte of overige | kWh |  | 96000000 | 96000000 | 96000000 | 96000000 | 96000000 | 96000000 | 96000000 | 96000000 | 96000000 | 96000000 | 96000000 | 96000000 | 96000000 | 96000000 | 96000000 | 0 | 0 | 0 | 0 | 0 | 0 | 0 | 0 | 0 | 0 | 0 | 0 | 0 | 0 | 0 | 0 | 0 | 0 | 0 | 0 | 0 | 0 | 0 | 0 | 0
| Afzet hernieuwbaar gas | kWh (HHV) |  | 0 | 0 | 0 | 0 | 0 | 0 | 0 | 0 | 0 | 0 | 0 | 0 | 0 | 0 | 0 | 0 | 0 | 0 | 0 | 0 | 0 | 0 | 0 | 0 | 0 | 0 | 0 | 0 | 0 | 0 | 0 | 0 | 0 | 0 | 0 | 0 | 0 | 0 | 0 | 0
| Afzet | kWh |  | 96000000 | 96000000 | 96000000 | 96000000 | 96000000 | 96000000 | 96000000 | 96000000 | 96000000 | 96000000 | 96000000 | 96000000 | 96000000 | 96000000 | 96000000 | 0 | 0 | 0 | 0 | 0 | 0 | 0 | 0 | 0 | 0 | 0 | 0 | 0 | 0 | 0 | 0 | 0 | 0 | 0 | 0 | 0 | 0 | 0 | 0 | 0
| Operationele kosten | Euro |  | -2022400 | -2052736 | -2083527.04 | -2114779.9456 | -2146501.6448 | -2178699.1695 | -2211379.657 | -2244550.3519 | -2278218.6071 | -2312391.8862 | -2347077.7645 | -2382283.931 | -2418018.19 | -2454288.4628 | -2491102.7898 | 0 | 0 | 0 | 0 | 0 | 0 | 0 | 0 | 0 | 0 | 0 | 0 | 0 | 0 | 0 | 0 | 0 | 0 | 0 | 0 | 0 | 0 | 0 | 0 | 0
| Brandstofkosten (biomassa) | Euro |  | 0 | 0 | 0 | 0 | 0 | 0 | 0 | 0 | 0 | 0 | 0 | 0 | 0 | 0 | 0 | 0 | 0 | 0 | 0 | 0 | 0 | 0 | 0 | 0 | 0 | 0 | 0 | 0 | 0 | 0 | 0 | 0 | 0 | 0 | 0 | 0 | 0 | 0 | 0 | 0
| Marktwaarde elektriciteit | Euro/kWh |  | 0 | 0 | 0 | 0 | 0 | 0 | 0 | 0 | 0 | 0 | 0 | 0 | 0 | 0 | 0 | 0 | 0 | 0 | 0 | 0 | 0 | 0 | 0 | 0 | 0 | 0 | 0 | 0 | 0 | 0 | 0 | 0 | 0 | 0 | 0 | 0 | 0 | 0 | 0 | 0
| Marktwaarde warmte of hernieuwbaar gas | Euro/kWh |  | 0 | 0 | 0 | 0 | 0 | 0 | 0 | 0 | 0 | 0 | 0 | 0 | 0 | 0 | 0 | 0 | 0 | 0 | 0 | 0 | 0 | 0 | 0 | 0 | 0 | 0 | 0 | 0 | 0 | 0 | 0 | 0 | 0 | 0 | 0 | 0 | 0 | 0 | 0 | 0
| Correctiebedrag | Euro/kWh |  | 0 | 0 | 0 | 0 | 0 | 0 | 0 | 0 | 0 | 0 | 0 | 0 | 0 | 0 | 0 | 0 | 0 | 0 | 0 | 0 | 0 | 0 | 0 | 0 | 0 | 0 | 0 | 0 | 0 | 0 | 0 | 0 | 0 | 0 | 0 | 0 | 0 | 0 | 0 | 0
| Basisbedrag | Euro/kWh |  | 0 | 0 | 0 | 0 | 0 | 0 | 0 | 0 | 0 | 0 | 0 | 0 | 0 | 0 | 0 | 0 | 0 | 0 | 0 | 0 | 0 | 0 | 0 | 0 | 0 | 0 | 0 | 0 | 0 | 0 | 0 | 0 | 0 | 0 | 0 | 0 | 0 | 0 | 0 | 0
| SDE-vergoeding | Euro |  | 0 | 0 | 0 | 0 | 0 | 0 | 0 | 0 | 0 | 0 | 0 | 0 | 0 | 0 | 0 | 0 | 0 | 0 | 0 | 0 | 0 | 0 | 0 | 0 | 0 | 0 | 0 | 0 | 0 | 0 | 0 | 0 | 0 | 0 | 0 | 0 | 0 | 0 | 0 | 0
| Marktinkomsten | Euro |  | 0 | 0 | 0 | 0 | 0 | 0 | 0 | 0 | 0 | 0 | 0 | 0 | 0 | 0 | 0 | 0 | 0 | 0 | 0 | 0 | 0 | 0 | 0 | 0 | 0 | 0 | 0 | 0 | 0 | 0 | 0 | 0 | 0 | 0 | 0 | 0 | 0 | 0 | 0 | 0
| Inkomen totaal (nominaal) | Euro |  | 0 | 0 | 0 | 0 | 0 | 0 | 0 | 0 | 0 | 0 | 0 | 0 | 0 | 0 | 0 | 0 | 0 | 0 | 0 | 0 | 0 | 0 | 0 | 0 | 0 | 0 | 0 | 0 | 0 | 0 | 0 | 0 | 0 | 0 | 0 | 0 | 0 | 0 | 0 | 0
| Kosten totaal (nominaal) | Euro |  | -2022400 | -2052736 | -2083527.04 | -2114779.9456 | -2146501.6448 | -2178699.1695 | -2211379.657 | -2244550.3519 | -2278218.6071 | -2312391.8862 | -2347077.7645 | -2382283.931 | -2418018.19 | -2454288.4628 | -2491102.7898 | 0 | 0 | 0 | 0 | 0 | 0 | 0 | 0 | 0 | 0 | 0 | 0 | 0 | 0 | 0 | 0 | 0 | 0 | 0 | 0 | 0 | 0 | 0 | 0 | 0
| Bruto inkomen (nominaal) | Euro |  | -2022400 | -2052736 | -2083527.04 | -2114779.9456 | -2146501.6448 | -2178699.1695 | -2211379.657 | -2244550.3519 | -2278218.6071 | -2312391.8862 | -2347077.7645 | -2382283.931 | -2418018.19 | -2454288.4628 | -2491102.7898 | 0 | 0 | 0 | 0 | 0 | 0 | 0 | 0 | 0 | 0 | 0 | 0 | 0 | 0 | 0 | 0 | 0 | 0 | 0 | 0 | 0 | 0 | 0 | 0 | 0
| Afschrijving | Euro |  | -580266.6667 | -580266.6667 | -580266.6667 | -580266.6667 | -580266.6667 | -580266.6667 | -580266.6667 | -580266.6667 | -580266.6667 | -580266.6667 | -580266.6667 | -580266.6667 | -580266.6667 | -580266.6667 | -580266.6667 | 0 | 0 | 0 | 0 | 0 | 0 | 0 | 0 | 0 | 0 | 0 | 0 | 0 | 0 | 0 | 0 | 0 | 0 | 0 | 0 | 0 | 0 | 0 | 0 | 0
| Rente | Euro |  | -121856 | -114809.6193 | -107622.3109 | -100291.2564 | -92813.5807 | -85186.3516 | -77406.5779 | -69471.2087 | -61377.1321 | -53121.174 | -44700.0968 | -36110.598 | -27349.3092 | -18412.7946 | -9297.5498 | 0 | 0 | 0 | 0 | 0 | 0 | 0 | 0 | 0 | 0 | 0 | 0 | 0 | 0 | 0 | 0 | 0 | 0 | 0 | 0 | 0 | 0 | 0 | 0 | 0
| Aflossing | Euro |  | -352319.0373 | -359365.4181 | -366552.7264 | -373883.781 | -381361.4566 | -388988.6857 | -396768.4594 | -404703.8286 | -412797.9052 | -421053.8633 | -429474.9406 | -438064.4394 | -446825.7282 | -455762.2427 | -464877.4876 | 0 | 0 | 0 | 0 | 0 | 0 | 0 | 0 | 0 | 0 | 0 | 0 | 0 | 0 | 0 | 0 | 0 | 0 | 0 | 0 | 0 | 0 | 0 | 0 | 0
| Totale lasten lening | Euro |  | -474175.0373 | -474175.0373 | -474175.0373 | -474175.0373 | -474175.0373 | -474175.0373 | -474175.0373 | -474175.0373 | -474175.0373 | -474175.0373 | -474175.0373 | -474175.0373 | -474175.0373 | -474175.0373 | -474175.0373 | 0 | 0 | 0 | 0 | 0 | 0 | 0 | 0 | 0 | 0 | 0 | 0 | 0 | 0 | 0 | 0 | 0 | 0 | 0 | 0 | 0 | 0 | 0 | 0 | 0
| Belastbaar inkomen | Euro |  | -2724522.6667 | -2747812.2859 | -2771416.0176 | -2795337.8686 | -2819581.8922 | -2844152.1877 | -2869052.9016 | -2894288.2272 | -2919862.4059 | -2945779.7269 | -2972044.528 | -2998661.1956 | -3025634.1658 | -3052967.9241 | -3080667.0062 | 0 | 0 | 0 | 0 | 0 | 0 | 0 | 0 | 0 | 0 | 0 | 0 | 0 | 0 | 0 | 0 | 0 | 0 | 0 | 0 | 0 | 0 | 0 | 0 | 0
| Belasting bedrag | Euro |  | 681130.6667 | 686953.0715 | 692854.0044 | 698834.4672 | 704895.473 | 711038.0469 | 717263.2254 | 723572.0568 | 729965.6015 | 736444.9317 | 743011.132 | 749665.2989 | 756408.5414 | 763241.981 | 770166.7515 | 0 | 0 | 0 | 0 | 0 | 0 | 0 | 0 | 0 | 0 | 0 | 0 | 0 | 0 | 0 | 0 | 0 | 0 | 0 | 0 | 0 | 0 | 0 | 0 | 0
| Netto inkomen na belasting | Euro |  | -1815444.3707 | -1839957.9658 | -1864848.0729 | -1890120.5158 | -1915781.2091 | -1941836.1598 | -1968291.4689 | -1995153.3324 | -2022428.043 | -2050121.9918 | -2078241.6699 | -2106793.6694 | -2135784.6858 | -2165221.5191 | -2195111.0755 | 0 | 0 | 0 | 0 | 0 | 0 | 0 | 0 | 0 | 0 | 0 | 0 | 0 | 0 | 0 | 0 | 0 | 0 | 0 | 0 | 0 | 0 | 0 | 0 | 0
| Project cashflow | Euro | -8704000 | -1341269.3333 | -1365782.9285 | -1390673.0356 | -1415945.4784 | -1441606.1717 | -1467661.1225 | -1494116.4316 | -1520978.295 | -1548253.0056 | -1575946.9545 | -1604066.6325 | -1632618.6321 | -1661609.6485 | -1691046.4818 | -1720936.0382 | 0 | 0 | 0 | 0 | 0 | 0 | 0 | 0 | 0 | 0 | 0 | 0 | 0 | 0 | 0 | 0 | 0 | 0 | 0 | 0 | 0 | 0 | 0 | 0 | 0
| Equity cashflow | Euro | -2611200 | -1815444.3707 | -1839957.9658 | -1864848.0729 | -1890120.5158 | -1915781.2091 | -1941836.1598 | -1968291.4689 | -1995153.3324 | -2022428.043 | -2050121.9918 | -2078241.6699 | -2106793.6694 | -2135784.6858 | -2165221.5191 | -2195111.0755 | 0 | 0 | 0 | 0 | 0 | 0 | 0 | 0 | 0 | 0 | 0 | 0 | 0 | 0 | 0 | 0 | 0 | 0 | 0 | 0 | 0 | 0 | 0 | 0 | 0
| Subsidiebasis: afzet | kWh |  | 96000000 | 96000000 | 96000000 | 96000000 | 96000000 | 96000000 | 96000000 | 96000000 | 96000000 | 96000000 | 96000000 | 96000000 | 96000000 | 96000000 | 96000000 | 0 | 0 | 0 | 0 | 0 | 0 | 0 | 0 | 0 | 0 | 0 | 0 | 0 | 0 | 0 | 0 | 0 | 0 | 0 | 0 | 0 | 0 | 0 | 0 | 0
| Terug te verdienen investering |  | 0: 8704000; 1: 7670656; 2: 6660601.6193; 3: 5674150.9701; 4: 4711622.1721; 5: 3773337.3976; 6: 2859622.9187; 7: 1970809.1536; 8: 1107230.7142; 9: 269226.4534; 10: -542860.4863; 11: -1328682.625; 12: -2087888.096; 13: -2820120.5969; 14: -3525019.3395; 15: -4202219; 16: -4202219; 17: -4202219; 18: -4202219; 19: -4202219; 20: -4202219; 21: -4202219
| DSCR |  | 1: 2.4362; 2: 2.3723; 3: 2.3073; 4: 2.2414; 5: 2.1745; 6: 2.1066; 7: 2.0377; 8: 1.9677; 9: 1.8967; 10: 1.8247; 11: 1.7515; 12: 1.6773; 13: 1.6019; 14: 1.5254; 15: 1.4478
Tabel: Projectparameters
| Verdisconteerde inkomsten | euro | 0: -11305971.7556
| Verdisconteerde afzet | kWh | 0: 421010647.1014
| Totale investering | Euro | 0: 8704000
| DSCR (gemiddeld) |  | 0: 1.9579
| Projectrente (WACC nominaal/reëel) |  | 0: 5.6% / 4.0%
| Projectrendement (IRR) |  | 0: n.v.t.
| Rendement op eigen vermogen (IRR) |  | 0: n.v.t.
| Aandeel lening | Euro | 0: 6092800
| Aandeel equity | Euro | 0: 2611200
| Warmtekrachtverhouding | W:E | 0: 0
| Samengesteld aantal vollasturen | uur/jaar | 0: 6000
| Terugverdientijd | jaren | 0: tussen 9 en 10 jaren; 2: 0.066667

## 46
Berekening basisbedragen: conceptadvies SDE++ 2022
Biomassavergassing (uitgezonderd B-hout)
| BASISBEDRAG | Waarde | Eenheid | Toelichting
| Basisbedrag | 0.0944 | Euro/kWh
| CO2-subsidie-intensiteit | 405 | Euro/t CO2
| Langetermijnprijs | 0.0203 | Euro/kWh
| Netto emissiefactor | 0.183 | kg CO2/kWh
| Productie-eenheid | kWh
| Vermogenseenheid | kW
| CONVERSIEFACTOREN | Waarde | Eenheid | Toelichting
| Verbrandingswaarde methaan (onderwaarde) | 35.8 | MJ/Nm3
| Verbrandingswaarde hernieuwbaar gas (onderwaarde) | 31.65 | MJ/Nm3
| Verbrandingswaarde hernieuwbaar gas (bovenwaarde) | 35.17 | MJ/Nm3
| kWh naar MJ | 3.6 | MJ/kWh
| INPUTVARIABELEN | Waarde | Eenheid | Toelichting
| Inputvermogen | 32281 | kW
| Gaat het om een installatie voor hernieuwbaar gas? | Ja
Methaangehalte hernieuwbaar gas voor gaszuivering
| Vermogen hernieuwbaargasproductie (voor zuivering) | 0 | Nm3/uur
| Outputvermogen (thermisch of hernieuwbaar gas) | 20982 | kW
| Outputvermogen (hernieuwbaar gas) | 2386.5782 | Nm3/uur
| Outputvermogen (elektrisch of overig) |  | kW
| Vollasturen levering (thermisch of hernieuwbaar gas) | 7500 | uur/jaar | Bij een installatie voor gecombineerde opwekking, wordt de bedrijfstijd genomen als maximum van de vollasturen warmte en vollasturen elektriciteit.
| Vollasturen levering (elektrisch of overig) |  | uur/jaar | Bij een installatie voor gecombineerde opwekking, wordt de bedrijfstijd genomen als maximum van de vollasturen warmte en vollasturen elektriciteit.
| Max. elektrisch rendement | 0%
| Elektrisch rendement | 0%
| Thermisch rendement of rendement gasproductie | 65%
| Elektriciteitsderving bij warmtelevering |  | elektriciteit : warmte
| Investeringskosten |  | Euro/kW
|  | 2500 | Euro/kW
| Totale investeringskosten | 52.455 | Euro (miljoen)
| Vaste O&M-kosten |  | Euro/kW/jaar
|  | 165 | Euro/kW/jaar
| Totale jaarlijkse vaste O&M-kosten | 3462.03 | Euro (duizend)
| Variabele O&M-kosten (incl. contractkosten) | 0.0072 | Euro/kWh
| Energie-inhoud brandstof | 9 | GJ/ton
| Biomassadoorzet | 96843 | ton/jaar
| Netto brandstofprijs (aan de poort, incl. risico-opslag) | 45 | Euro/ton
| Relatief elektriciteitsgebruik |  | kWh/kWh
| Elektriciteitsgebruik | 0 | MWh/jaar
| Relatief warmtegebruik |  | kWh/kWh
| Warmtegebruik | 0 | MWh/jaar
| Relatief gasverbruik |  | kWh/kWh
| Gasverbruik |  | MWh/jaar
EMISSIEFACTOR
| Productie van warmte of overig | 0.226 | kg CO2/kWh
| Productie van elektriciteit of overig | 0.216 | kg CO2/kWh
| Productie van gas | 0.183 | kg CO2/kWh
| Gebruik van biomassa | 0 | kg CO2/ton
| Gebruik van warmte | 0 | kg CO2/kWh
| Gebruik van elektriciteit | 0.216 | kg CO2/kWh
| Gebruik van gas |  | kg CO2/kWh
| Elektriciteitsprijs na subsidieperiode (incl PIF) |  | Euro/kWh
| Vollasturen na subsidieperiode |  | uur/jaar
| Prijs warmte of overige na subsidieperiode |  | Euro/kWh
| Vollasturen na subsidieperiode |  | uur/jaar
| Investeringssubsidie t.g.v. vreemd vermogen |  | Euro
| Investeringssubsidie t.g.v. eigen vermogen (NCW) |  | Euro
| Inflatie | 1.5%
| Rente lening | 2%
| Vereiste return on equity | 15%
| Equity share in investering incl. EIA effect | 30%
| Debt share in investering incl. EIA effect | 70%
| Vennootschapsbelasting | 25%
| Economische levensduur | 12 | jaar
| Termijn lening | 12 | jaar
| Afschrijvingstermijn | 12 | jaar
| Beleidsperiode | 12 | jaar
| Onregelmatige cashflow |  |  | Toelichting
| Energieprijzen |  | Jaar | 2022 | 2023 | 2024 | 2025 | 2026 | 2027 | 2028 | 2029 | 2030 | 2031 | 2032 | 2033 | 2034 | 2035 | 2036 | 2037 | 2038 | 2039 | 2040 | 2041 | 2042
Basisbedrag
| Inflator |  | index | 1 | 1.015 | 1.0302 | 1.0457 | 1.0614 | 1.0773 | 1.0934 | 1.1098 | 1.1265 | 1.1434 | 1.1605 | 1.1779 | 1.1956 | 1.2136 | 1.2318 | 1.2502 | 1.269 | 1.288 | 1.3073 | 1.327 | 1.3469 | 1.3671 | 1.3876 | 1.4084 | 1.4295 | 1.4509 | 1.4727 | 1.4948 | 1.5172 | 1.54 | 1.5631 | 1.5865 | 1.6103 | 1.6345 | 1.659 | 1.6839 | 1.7091 | 1.7348 | 1.7608 | 1.7872
Tabel: Nominale kasstroom (positieve bedragen = gunstig voor de producent)
| Positieve bedragen = gunstig voor de producent |  | 0 | 1 | 2 | 3 | 4 | 5 | 6 | 7 | 8 | 9 | 10 | 11 | 12 | 13 | 14 | 15 | 16 | 17 | 18 | 19 | 20 | 21 | 22 | 23 | 24 | 25 | 26 | 27 | 28 | 29 | 30 | 31 | 32 | 33 | 34 | 35 | 36 | 37 | 38 | 39 | 40
| Investering | Euro | 0: -52455000
| Afzet elektriciteit of overige | kWh |  | 0 | 0 | 0 | 0 | 0 | 0 | 0 | 0 | 0 | 0 | 0 | 0 | 0 | 0 | 0 | 0 | 0 | 0 | 0 | 0 | 0 | 0 | 0 | 0 | 0 | 0 | 0 | 0 | 0 | 0 | 0 | 0 | 0 | 0 | 0 | 0 | 0 | 0 | 0 | 0
| Afzet warmte of overige | kWh |  | 0 | 0 | 0 | 0 | 0 | 0 | 0 | 0 | 0 | 0 | 0 | 0 | 0 | 0 | 0 | 0 | 0 | 0 | 0 | 0 | 0 | 0 | 0 | 0 | 0 | 0 | 0 | 0 | 0 | 0 | 0 | 0 | 0 | 0 | 0 | 0 | 0 | 0 | 0 | 0
| Afzet hernieuwbaar gas | kWh (HHV) |  | 174866573.4597 | 174866573.4597 | 174866573.4597 | 174866573.4597 | 174866573.4597 | 174866573.4597 | 174866573.4597 | 174866573.4597 | 174866573.4597 | 174866573.4597 | 174866573.4597 | 174866573.4597 | 0 | 0 | 0 | 0 | 0 | 0 | 0 | 0 | 0 | 0 | 0 | 0 | 0 | 0 | 0 | 0 | 0 | 0 | 0 | 0 | 0 | 0 | 0 | 0 | 0 | 0 | 0 | 0
| Afzet | kWh |  | 174866573.4597 | 174866573.4597 | 174866573.4597 | 174866573.4597 | 174866573.4597 | 174866573.4597 | 174866573.4597 | 174866573.4597 | 174866573.4597 | 174866573.4597 | 174866573.4597 | 174866573.4597 | 0 | 0 | 0 | 0 | 0 | 0 | 0 | 0 | 0 | 0 | 0 | 0 | 0 | 0 | 0 | 0 | 0 | 0 | 0 | 0 | 0 | 0 | 0 | 0 | 0 | 0 | 0 | 0
| Operationele kosten | Euro |  | -4721069.3289 | -4791885.3688 | -4863763.6494 | -4936720.1041 | -5010770.9057 | -5085932.4693 | -5162221.4563 | -5239654.7781 | -5318249.5998 | -5398023.3438 | -5478993.694 | -5561178.5994 | 0 | 0 | 0 | 0 | 0 | 0 | 0 | 0 | 0 | 0 | 0 | 0 | 0 | 0 | 0 | 0 | 0 | 0 | 0 | 0 | 0 | 0 | 0 | 0 | 0 | 0 | 0 | 0
| Brandstofkosten (biomassa) | Euro |  | -4357935 | -4423304.025 | -4489653.5854 | -4556998.3892 | -4625353.365 | -4694733.6655 | -4765154.6704 | -4836631.9905 | -4909181.4704 | -4982819.1924 | -5057561.4803 | -5133424.9025 | 0 | 0 | 0 | 0 | 0 | 0 | 0 | 0 | 0 | 0 | 0 | 0 | 0 | 0 | 0 | 0 | 0 | 0 | 0 | 0 | 0 | 0 | 0 | 0 | 0 | 0 | 0 | 0
| Marktwaarde elektriciteit | Euro/kWh |  | 0 | 0 | 0 | 0 | 0 | 0 | 0 | 0 | 0 | 0 | 0 | 0 | 0 | 0 | 0 | 0 | 0 | 0 | 0 | 0 | 0 | 0 | 0 | 0 | 0 | 0 | 0 | 0 | 0 | 0 | 0 | 0 | 0 | 0 | 0 | 0 | 0 | 0 | 0 | 0
| Marktwaarde warmte of hernieuwbaar gas | Euro/kWh |  | 0 | 0 | 0 | 0 | 0 | 0 | 0 | 0 | 0 | 0 | 0 | 0 | 0 | 0 | 0 | 0 | 0 | 0 | 0 | 0 | 0 | 0 | 0 | 0 | 0 | 0 | 0 | 0 | 0 | 0 | 0 | 0 | 0 | 0 | 0 | 0 | 0 | 0 | 0 | 0
| Correctiebedrag | Euro/kWh |  | 0 | 0 | 0 | 0 | 0 | 0 | 0 | 0 | 0 | 0 | 0 | 0 | 0 | 0 | 0 | 0 | 0 | 0 | 0 | 0 | 0 | 0 | 0 | 0 | 0 | 0 | 0 | 0 | 0 | 0 | 0 | 0 | 0 | 0 | 0 | 0 | 0 | 0 | 0 | 0
| Basisbedrag | Euro/kWh |  | 0 | 0 | 0 | 0 | 0 | 0 | 0 | 0 | 0 | 0 | 0 | 0 | 0 | 0 | 0 | 0 | 0 | 0 | 0 | 0 | 0 | 0 | 0 | 0 | 0 | 0 | 0 | 0 | 0 | 0 | 0 | 0 | 0 | 0 | 0 | 0 | 0 | 0 | 0 | 0
| SDE-vergoeding | Euro |  | 0 | 0 | 0 | 0 | 0 | 0 | 0 | 0 | 0 | 0 | 0 | 0 | 0 | 0 | 0 | 0 | 0 | 0 | 0 | 0 | 0 | 0 | 0 | 0 | 0 | 0 | 0 | 0 | 0 | 0 | 0 | 0 | 0 | 0 | 0 | 0 | 0 | 0 | 0 | 0
| Marktinkomsten | Euro |  | 0 | 0 | 0 | 0 | 0 | 0 | 0 | 0 | 0 | 0 | 0 | 0 | 0 | 0 | 0 | 0 | 0 | 0 | 0 | 0 | 0 | 0 | 0 | 0 | 0 | 0 | 0 | 0 | 0 | 0 | 0 | 0 | 0 | 0 | 0 | 0 | 0 | 0 | 0 | 0
| Inkomen totaal (nominaal) | Euro |  | 0 | 0 | 0 | 0 | 0 | 0 | 0 | 0 | 0 | 0 | 0 | 0 | 0 | 0 | 0 | 0 | 0 | 0 | 0 | 0 | 0 | 0 | 0 | 0 | 0 | 0 | 0 | 0 | 0 | 0 | 0 | 0 | 0 | 0 | 0 | 0 | 0 | 0 | 0 | 0
| Kosten totaal (nominaal) | Euro |  | -9079004.3289 | -9215189.3938 | -9353417.2348 | -9493718.4933 | -9636124.2707 | -9780666.1347 | -9927376.1268 | -10076286.7687 | -10227431.0702 | -10380842.5362 | -10536555.1743 | -10694603.5019 | 0 | 0 | 0 | 0 | 0 | 0 | 0 | 0 | 0 | 0 | 0 | 0 | 0 | 0 | 0 | 0 | 0 | 0 | 0 | 0 | 0 | 0 | 0 | 0 | 0 | 0 | 0 | 0
| Bruto inkomen (nominaal) | Euro |  | -9079004.3289 | -9215189.3938 | -9353417.2348 | -9493718.4933 | -9636124.2707 | -9780666.1347 | -9927376.1268 | -10076286.7687 | -10227431.0702 | -10380842.5362 | -10536555.1743 | -10694603.5019 | 0 | 0 | 0 | 0 | 0 | 0 | 0 | 0 | 0 | 0 | 0 | 0 | 0 | 0 | 0 | 0 | 0 | 0 | 0 | 0 | 0 | 0 | 0 | 0 | 0 | 0 | 0 | 0
| Afschrijving | Euro |  | -4371250 | -4371250 | -4371250 | -4371250 | -4371250 | -4371250 | -4371250 | -4371250 | -4371250 | -4371250 | -4371250 | -4371250 | 0 | 0 | 0 | 0 | 0 | 0 | 0 | 0 | 0 | 0 | 0 | 0 | 0 | 0 | 0 | 0 | 0 | 0 | 0 | 0 | 0 | 0 | 0 | 0 | 0 | 0 | 0 | 0
| Rente | Euro |  | -734370 | -679615.669 | -623766.2514 | -566799.8455 | -508694.1114 | -449426.2627 | -388973.057 | -327310.7871 | -264415.2719 | -200261.8464 | -134825.3523 | -68080.1284 | 0 | 0 | 0 | 0 | 0 | 0 | 0 | 0 | 0 | 0 | 0 | 0 | 0 | 0 | 0 | 0 | 0 | 0 | 0 | 0 | 0 | 0 | 0 | 0 | 0 | 0 | 0 | 0
| Aflossing | Euro |  | -2737716.5486 | -2792470.8796 | -2848320.2972 | -2905286.7031 | -2963392.4372 | -3022660.2859 | -3083113.4916 | -3144775.7615 | -3207671.2767 | -3271824.7022 | -3337261.1963 | -3404006.4202 | 0 | 0 | 0 | 0 | 0 | 0 | 0 | 0 | 0 | 0 | 0 | 0 | 0 | 0 | 0 | 0 | 0 | 0 | 0 | 0 | 0 | 0 | 0 | 0 | 0 | 0 | 0 | 0
| Totale lasten lening | Euro |  | -3472086.5486 | -3472086.5486 | -3472086.5486 | -3472086.5486 | -3472086.5486 | -3472086.5486 | -3472086.5486 | -3472086.5486 | -3472086.5486 | -3472086.5486 | -3472086.5486 | -3472086.5486 | 0 | 0 | 0 | 0 | 0 | 0 | 0 | 0 | 0 | 0 | 0 | 0 | 0 | 0 | 0 | 0 | 0 | 0 | 0 | 0 | 0 | 0 | 0 | 0 | 0 | 0 | 0 | 0
| Belastbaar inkomen | Euro |  | -14184624.3289 | -14266055.0629 | -14348433.4862 | -14431768.3388 | -14516068.3821 | -14601342.3974 | -14687599.1837 | -14774847.5558 | -14863096.3421 | -14952354.3826 | -15042630.5266 | -15133933.6303 | 0 | 0 | 0 | 0 | 0 | 0 | 0 | 0 | 0 | 0 | 0 | 0 | 0 | 0 | 0 | 0 | 0 | 0 | 0 | 0 | 0 | 0 | 0 | 0 | 0 | 0 | 0 | 0
| Belasting bedrag | Euro |  | 3546156.0822 | 3566513.7657 | 3587108.3715 | 3607942.0847 | 3629017.0955 | 3650335.5994 | 3671899.7959 | 3693711.8889 | 3715774.0855 | 3738088.5957 | 3760657.6317 | 3783483.4076 | 0 | 0 | 0 | 0 | 0 | 0 | 0 | 0 | 0 | 0 | 0 | 0 | 0 | 0 | 0 | 0 | 0 | 0 | 0 | 0 | 0 | 0 | 0 | 0 | 0 | 0 | 0 | 0
| Netto inkomen na belasting | Euro |  | -9004934.7953 | -9120762.1767 | -9238395.4118 | -9357862.9572 | -9479193.7237 | -9602417.084 | -9727562.8794 | -9854661.4283 | -9983743.5333 | -10114840.4892 | -10247984.0912 | -10383206.6429 | 0 | 0 | 0 | 0 | 0 | 0 | 0 | 0 | 0 | 0 | 0 | 0 | 0 | 0 | 0 | 0 | 0 | 0 | 0 | 0 | 0 | 0 | 0 | 0 | 0 | 0 | 0 | 0
| Project cashflow | Euro | -52455000 | -5532848.2467 | -5648675.6281 | -5766308.8632 | -5885776.4086 | -6007107.1751 | -6130330.5354 | -6255476.3308 | -6382574.8797 | -6511656.9847 | -6642753.9406 | -6775897.5426 | -6911120.0943 | 0 | 0 | 0 | 0 | 0 | 0 | 0 | 0 | 0 | 0 | 0 | 0 | 0 | 0 | 0 | 0 | 0 | 0 | 0 | 0 | 0 | 0 | 0 | 0 | 0 | 0 | 0 | 0
| Equity cashflow | Euro | -15736500 | -9004934.7953 | -9120762.1767 | -9238395.4118 | -9357862.9572 | -9479193.7237 | -9602417.084 | -9727562.8794 | -9854661.4283 | -9983743.5333 | -10114840.4892 | -10247984.0912 | -10383206.6429 | 0 | 0 | 0 | 0 | 0 | 0 | 0 | 0 | 0 | 0 | 0 | 0 | 0 | 0 | 0 | 0 | 0 | 0 | 0 | 0 | 0 | 0 | 0 | 0 | 0 | 0 | 0 | 0
| Subsidiebasis: afzet | kWh |  | 174866573.4597 | 174866573.4597 | 174866573.4597 | 174866573.4597 | 174866573.4597 | 174866573.4597 | 174866573.4597 | 174866573.4597 | 174866573.4597 | 174866573.4597 | 174866573.4597 | 174866573.4597 | 0 | 0 | 0 | 0 | 0 | 0 | 0 | 0 | 0 | 0 | 0 | 0 | 0 | 0 | 0 | 0 | 0 | 0 | 0 | 0 | 0 | 0 | 0 | 0 | 0 | 0 | 0 | 0
| Terug te verdienen investering |  | 0: 52455000; 1: 45760969.7943; 2: 39148370.3226; 3: 32618149.2742; 4: 26171263.0783; 5: 19808676.9259; 6: 13531364.7887; 7: 7340309.4378; 8: 1236502.459; 9: -4779055.7335; 10: -10705355.8855; 11: -16541379.8935; 12: -22286100.7978; 13: -22286100.7978; 14: -22286100.7978; 15: -22286100.7978; 16: -22286100.7978; 17: -22286100.7978; 18: -22286100.7978; 19: -22286100.7978; 20: -22286100.7978; 21: -22286100.7978
| DSCR |  | 1: 2.1395; 2: 2.1002; 3: 2.0604; 4: 2.02; 5: 1.979; 6: 1.9374; 7: 1.8951; 8: 1.8522; 9: 1.8087; 10: 1.7645; 11: 1.7197; 12: 1.6742
Tabel: Projectparameters
| Verdisconteerde inkomsten | euro | 0: -51376117.2661
| Verdisconteerde afzet | kWh | 0: 710913802.7573
| Totale investering | Euro | 0: 52455000
| DSCR (gemiddeld) |  | 0: 1.9126
| Projectrente (WACC nominaal/reëel) |  | 0: 5.6% / 4.0%
| Projectrendement (IRR) |  | 0: n.v.t.
| Rendement op eigen vermogen (IRR) |  | 0: n.v.t.
| Aandeel lening | Euro | 0: 36718500
| Aandeel equity | Euro | 0: 15736500
| Warmtekrachtverhouding | W:E | 0: 0
| Samengesteld aantal vollasturen | uur/jaar | 0: 7500
| Terugverdientijd | jaren | 0: tussen 8 en 9 jaren; 2: 0.066667

## 47
Berekening basisbedragen: conceptadvies SDE++ 2022
Biomassavergassing B-hout
| BASISBEDRAG | Waarde | Eenheid | Toelichting
| Basisbedrag | 0.068 | Euro/kWh
| CO2-subsidie-intensiteit | 261 | Euro/t CO2
| Langetermijnprijs | 0.0203 | Euro/kWh
| Netto emissiefactor | 0.183 | kg CO2/kWh
| Productie-eenheid | kWh
| Vermogenseenheid | kW
| CONVERSIEFACTOREN | Waarde | Eenheid | Toelichting
| Verbrandingswaarde methaan (onderwaarde) | 35.8 | MJ/Nm3
| Verbrandingswaarde hernieuwbaar gas (onderwaarde) | 31.65 | MJ/Nm3
| Verbrandingswaarde hernieuwbaar gas (bovenwaarde) | 35.17 | MJ/Nm3
| kWh naar MJ | 3.6 | MJ/kWh
| INPUTVARIABELEN | Waarde | Eenheid | Toelichting
| Inputvermogen | 32281 | kW
| Gaat het om een installatie voor hernieuwbaar gas? | Ja
Methaangehalte hernieuwbaar gas voor gaszuivering
| Vermogen hernieuwbaargasproductie (voor zuivering) | 0 | Nm3/uur
| Outputvermogen (thermisch of hernieuwbaar gas) | 20982 | kW
| Outputvermogen (hernieuwbaar gas) | 2386.5782 | Nm3/uur
| Outputvermogen (elektrisch of overig) |  | kW
| Vollasturen levering (thermisch of hernieuwbaar gas) | 7500 | uur/jaar | Bij een installatie voor gecombineerde opwekking, wordt de bedrijfstijd genomen als maximum van de vollasturen warmte en vollasturen elektriciteit.
| Vollasturen levering (elektrisch of overig) |  | uur/jaar | Bij een installatie voor gecombineerde opwekking, wordt de bedrijfstijd genomen als maximum van de vollasturen warmte en vollasturen elektriciteit.
| Max. elektrisch rendement | 0%
| Elektrisch rendement | 0%
| Thermisch rendement of rendement gasproductie | 65%
| Elektriciteitsderving bij warmtelevering |  | elektriciteit : warmte
| Investeringskosten |  | Euro/kW
|  | 2500 | Euro/kW
| Totale investeringskosten | 52.455 | Euro (miljoen)
| Vaste O&M-kosten |  | Euro/kW/jaar
|  | 165 | Euro/kW/jaar
| Totale jaarlijkse vaste O&M-kosten | 3462.03 | Euro (duizend)
| Variabele O&M-kosten (incl. contractkosten) | 0.0072 | Euro/kWh
| Energie-inhoud brandstof | 13 | GJ/ton
| Biomassadoorzet | 67045.1538 | ton/jaar
| Netto brandstofprijs (aan de poort, incl. risico-opslag) | 0 | Euro/ton
| Relatief elektriciteitsgebruik |  | kWh/kWh
| Elektriciteitsgebruik | 0 | MWh/jaar
| Relatief warmtegebruik |  | kWh/kWh
| Warmtegebruik | 0 | MWh/jaar
| Relatief gasverbruik |  | kWh/kWh
| Gasverbruik |  | MWh/jaar
EMISSIEFACTOR
| Productie van warmte of overig | 0.226 | kg CO2/kWh
| Productie van elektriciteit of overig | 0.216 | kg CO2/kWh
| Productie van gas | 0.183 | kg CO2/kWh
| Gebruik van biomassa | 0 | kg CO2/ton
| Gebruik van warmte | 0 | kg CO2/kWh
| Gebruik van elektriciteit | 0.216 | kg CO2/kWh
| Gebruik van gas |  | kg CO2/kWh
| Elektriciteitsprijs na subsidieperiode (incl PIF) |  | Euro/kWh
| Vollasturen na subsidieperiode |  | uur/jaar
| Prijs warmte of overige na subsidieperiode |  | Euro/kWh
| Vollasturen na subsidieperiode |  | uur/jaar
| Investeringssubsidie t.g.v. vreemd vermogen |  | Euro
| Investeringssubsidie t.g.v. eigen vermogen (NCW) |  | Euro
| Inflatie | 1.5%
| Rente lening | 2%
| Vereiste return on equity | 15%
| Equity share in investering incl. EIA effect | 30%
| Debt share in investering incl. EIA effect | 70%
| Vennootschapsbelasting | 25%
| Economische levensduur | 12 | jaar
| Termijn lening | 12 | jaar
| Afschrijvingstermijn | 12 | jaar
| Beleidsperiode | 12 | jaar
| Onregelmatige cashflow |  |  | Toelichting
| Energieprijzen |  | Jaar | 2022 | 2023 | 2024 | 2025 | 2026 | 2027 | 2028 | 2029 | 2030 | 2031 | 2032 | 2033 | 2034 | 2035 | 2036 | 2037 | 2038 | 2039 | 2040 | 2041 | 2042
Basisbedrag
| Inflator |  | index | 1 | 1.015 | 1.0302 | 1.0457 | 1.0614 | 1.0773 | 1.0934 | 1.1098 | 1.1265 | 1.1434 | 1.1605 | 1.1779 | 1.1956 | 1.2136 | 1.2318 | 1.2502 | 1.269 | 1.288 | 1.3073 | 1.327 | 1.3469 | 1.3671 | 1.3876 | 1.4084 | 1.4295 | 1.4509 | 1.4727 | 1.4948 | 1.5172 | 1.54 | 1.5631 | 1.5865 | 1.6103 | 1.6345 | 1.659 | 1.6839 | 1.7091 | 1.7348 | 1.7608 | 1.7872
Tabel: Nominale kasstroom (positieve bedragen = gunstig voor de producent)
| Positieve bedragen = gunstig voor de producent |  | 0 | 1 | 2 | 3 | 4 | 5 | 6 | 7 | 8 | 9 | 10 | 11 | 12 | 13 | 14 | 15 | 16 | 17 | 18 | 19 | 20 | 21 | 22 | 23 | 24 | 25 | 26 | 27 | 28 | 29 | 30 | 31 | 32 | 33 | 34 | 35 | 36 | 37 | 38 | 39 | 40
| Investering | Euro | 0: -52455000
| Afzet elektriciteit of overige | kWh |  | 0 | 0 | 0 | 0 | 0 | 0 | 0 | 0 | 0 | 0 | 0 | 0 | 0 | 0 | 0 | 0 | 0 | 0 | 0 | 0 | 0 | 0 | 0 | 0 | 0 | 0 | 0 | 0 | 0 | 0 | 0 | 0 | 0 | 0 | 0 | 0 | 0 | 0 | 0 | 0
| Afzet warmte of overige | kWh |  | 0 | 0 | 0 | 0 | 0 | 0 | 0 | 0 | 0 | 0 | 0 | 0 | 0 | 0 | 0 | 0 | 0 | 0 | 0 | 0 | 0 | 0 | 0 | 0 | 0 | 0 | 0 | 0 | 0 | 0 | 0 | 0 | 0 | 0 | 0 | 0 | 0 | 0 | 0 | 0
| Afzet hernieuwbaar gas | kWh (HHV) |  | 174866573.4597 | 174866573.4597 | 174866573.4597 | 174866573.4597 | 174866573.4597 | 174866573.4597 | 174866573.4597 | 174866573.4597 | 174866573.4597 | 174866573.4597 | 174866573.4597 | 174866573.4597 | 0 | 0 | 0 | 0 | 0 | 0 | 0 | 0 | 0 | 0 | 0 | 0 | 0 | 0 | 0 | 0 | 0 | 0 | 0 | 0 | 0 | 0 | 0 | 0 | 0 | 0 | 0 | 0
| Afzet | kWh |  | 174866573.4597 | 174866573.4597 | 174866573.4597 | 174866573.4597 | 174866573.4597 | 174866573.4597 | 174866573.4597 | 174866573.4597 | 174866573.4597 | 174866573.4597 | 174866573.4597 | 174866573.4597 | 0 | 0 | 0 | 0 | 0 | 0 | 0 | 0 | 0 | 0 | 0 | 0 | 0 | 0 | 0 | 0 | 0 | 0 | 0 | 0 | 0 | 0 | 0 | 0 | 0 | 0 | 0 | 0
| Operationele kosten | Euro |  | -4721069.3289 | -4791885.3688 | -4863763.6494 | -4936720.1041 | -5010770.9057 | -5085932.4693 | -5162221.4563 | -5239654.7781 | -5318249.5998 | -5398023.3438 | -5478993.694 | -5561178.5994 | 0 | 0 | 0 | 0 | 0 | 0 | 0 | 0 | 0 | 0 | 0 | 0 | 0 | 0 | 0 | 0 | 0 | 0 | 0 | 0 | 0 | 0 | 0 | 0 | 0 | 0 | 0 | 0
| Brandstofkosten (biomassa) | Euro |  | 0 | 0 | 0 | 0 | 0 | 0 | 0 | 0 | 0 | 0 | 0 | 0 | 0 | 0 | 0 | 0 | 0 | 0 | 0 | 0 | 0 | 0 | 0 | 0 | 0 | 0 | 0 | 0 | 0 | 0 | 0 | 0 | 0 | 0 | 0 | 0 | 0 | 0 | 0 | 0
| Marktwaarde elektriciteit | Euro/kWh |  | 0 | 0 | 0 | 0 | 0 | 0 | 0 | 0 | 0 | 0 | 0 | 0 | 0 | 0 | 0 | 0 | 0 | 0 | 0 | 0 | 0 | 0 | 0 | 0 | 0 | 0 | 0 | 0 | 0 | 0 | 0 | 0 | 0 | 0 | 0 | 0 | 0 | 0 | 0 | 0
| Marktwaarde warmte of hernieuwbaar gas | Euro/kWh |  | 0 | 0 | 0 | 0 | 0 | 0 | 0 | 0 | 0 | 0 | 0 | 0 | 0 | 0 | 0 | 0 | 0 | 0 | 0 | 0 | 0 | 0 | 0 | 0 | 0 | 0 | 0 | 0 | 0 | 0 | 0 | 0 | 0 | 0 | 0 | 0 | 0 | 0 | 0 | 0
| Correctiebedrag | Euro/kWh |  | 0 | 0 | 0 | 0 | 0 | 0 | 0 | 0 | 0 | 0 | 0 | 0 | 0 | 0 | 0 | 0 | 0 | 0 | 0 | 0 | 0 | 0 | 0 | 0 | 0 | 0 | 0 | 0 | 0 | 0 | 0 | 0 | 0 | 0 | 0 | 0 | 0 | 0 | 0 | 0
| Basisbedrag | Euro/kWh |  | 0 | 0 | 0 | 0 | 0 | 0 | 0 | 0 | 0 | 0 | 0 | 0 | 0 | 0 | 0 | 0 | 0 | 0 | 0 | 0 | 0 | 0 | 0 | 0 | 0 | 0 | 0 | 0 | 0 | 0 | 0 | 0 | 0 | 0 | 0 | 0 | 0 | 0 | 0 | 0
| SDE-vergoeding | Euro |  | 0 | 0 | 0 | 0 | 0 | 0 | 0 | 0 | 0 | 0 | 0 | 0 | 0 | 0 | 0 | 0 | 0 | 0 | 0 | 0 | 0 | 0 | 0 | 0 | 0 | 0 | 0 | 0 | 0 | 0 | 0 | 0 | 0 | 0 | 0 | 0 | 0 | 0 | 0 | 0
| Marktinkomsten | Euro |  | 0 | 0 | 0 | 0 | 0 | 0 | 0 | 0 | 0 | 0 | 0 | 0 | 0 | 0 | 0 | 0 | 0 | 0 | 0 | 0 | 0 | 0 | 0 | 0 | 0 | 0 | 0 | 0 | 0 | 0 | 0 | 0 | 0 | 0 | 0 | 0 | 0 | 0 | 0 | 0
| Inkomen totaal (nominaal) | Euro |  | 0 | 0 | 0 | 0 | 0 | 0 | 0 | 0 | 0 | 0 | 0 | 0 | 0 | 0 | 0 | 0 | 0 | 0 | 0 | 0 | 0 | 0 | 0 | 0 | 0 | 0 | 0 | 0 | 0 | 0 | 0 | 0 | 0 | 0 | 0 | 0 | 0 | 0 | 0 | 0
| Kosten totaal (nominaal) | Euro |  | -4721069.3289 | -4791885.3688 | -4863763.6494 | -4936720.1041 | -5010770.9057 | -5085932.4693 | -5162221.4563 | -5239654.7781 | -5318249.5998 | -5398023.3438 | -5478993.694 | -5561178.5994 | 0 | 0 | 0 | 0 | 0 | 0 | 0 | 0 | 0 | 0 | 0 | 0 | 0 | 0 | 0 | 0 | 0 | 0 | 0 | 0 | 0 | 0 | 0 | 0 | 0 | 0 | 0 | 0
| Bruto inkomen (nominaal) | Euro |  | -4721069.3289 | -4791885.3688 | -4863763.6494 | -4936720.1041 | -5010770.9057 | -5085932.4693 | -5162221.4563 | -5239654.7781 | -5318249.5998 | -5398023.3438 | -5478993.694 | -5561178.5994 | 0 | 0 | 0 | 0 | 0 | 0 | 0 | 0 | 0 | 0 | 0 | 0 | 0 | 0 | 0 | 0 | 0 | 0 | 0 | 0 | 0 | 0 | 0 | 0 | 0 | 0 | 0 | 0
| Afschrijving | Euro |  | -4371250 | -4371250 | -4371250 | -4371250 | -4371250 | -4371250 | -4371250 | -4371250 | -4371250 | -4371250 | -4371250 | -4371250 | 0 | 0 | 0 | 0 | 0 | 0 | 0 | 0 | 0 | 0 | 0 | 0 | 0 | 0 | 0 | 0 | 0 | 0 | 0 | 0 | 0 | 0 | 0 | 0 | 0 | 0 | 0 | 0
| Rente | Euro |  | -734370 | -679615.669 | -623766.2514 | -566799.8455 | -508694.1114 | -449426.2627 | -388973.057 | -327310.7871 | -264415.2719 | -200261.8464 | -134825.3523 | -68080.1284 | 0 | 0 | 0 | 0 | 0 | 0 | 0 | 0 | 0 | 0 | 0 | 0 | 0 | 0 | 0 | 0 | 0 | 0 | 0 | 0 | 0 | 0 | 0 | 0 | 0 | 0 | 0 | 0
| Aflossing | Euro |  | -2737716.5486 | -2792470.8796 | -2848320.2972 | -2905286.7031 | -2963392.4372 | -3022660.2859 | -3083113.4916 | -3144775.7615 | -3207671.2767 | -3271824.7022 | -3337261.1963 | -3404006.4202 | 0 | 0 | 0 | 0 | 0 | 0 | 0 | 0 | 0 | 0 | 0 | 0 | 0 | 0 | 0 | 0 | 0 | 0 | 0 | 0 | 0 | 0 | 0 | 0 | 0 | 0 | 0 | 0
| Totale lasten lening | Euro |  | -3472086.5486 | -3472086.5486 | -3472086.5486 | -3472086.5486 | -3472086.5486 | -3472086.5486 | -3472086.5486 | -3472086.5486 | -3472086.5486 | -3472086.5486 | -3472086.5486 | -3472086.5486 | 0 | 0 | 0 | 0 | 0 | 0 | 0 | 0 | 0 | 0 | 0 | 0 | 0 | 0 | 0 | 0 | 0 | 0 | 0 | 0 | 0 | 0 | 0 | 0 | 0 | 0 | 0 | 0
| Belastbaar inkomen | Euro |  | -9826689.3289 | -9842751.0379 | -9858779.9008 | -9874769.9496 | -9890715.0171 | -9906608.732 | -9922444.5133 | -9938215.5653 | -9953914.8717 | -9969535.1902 | -9985069.0463 | -10000508.7278 | 0 | 0 | 0 | 0 | 0 | 0 | 0 | 0 | 0 | 0 | 0 | 0 | 0 | 0 | 0 | 0 | 0 | 0 | 0 | 0 | 0 | 0 | 0 | 0 | 0 | 0 | 0 | 0
| Belasting bedrag | Euro |  | 2456672.3322 | 2460687.7595 | 2464694.9752 | 2468692.4874 | 2472678.7543 | 2476652.183 | 2480611.1283 | 2484553.8913 | 2488478.7179 | 2492383.7975 | 2496267.2616 | 2500127.1819 | 0 | 0 | 0 | 0 | 0 | 0 | 0 | 0 | 0 | 0 | 0 | 0 | 0 | 0 | 0 | 0 | 0 | 0 | 0 | 0 | 0 | 0 | 0 | 0 | 0 | 0 | 0 | 0
| Netto inkomen na belasting | Euro |  | -5736483.5453 | -5803284.158 | -5871155.2228 | -5940114.1653 | -6010178.7 | -6081366.8349 | -6153696.8766 | -6227187.4354 | -6301857.4305 | -6377726.0949 | -6454812.981 | -6533137.966 | 0 | 0 | 0 | 0 | 0 | 0 | 0 | 0 | 0 | 0 | 0 | 0 | 0 | 0 | 0 | 0 | 0 | 0 | 0 | 0 | 0 | 0 | 0 | 0 | 0 | 0 | 0 | 0
| Project cashflow | Euro | -52455000 | -2264396.9967 | -2331197.6094 | -2399068.6742 | -2468027.6167 | -2538092.1514 | -2609280.2863 | -2681610.328 | -2755100.8868 | -2829770.8819 | -2905639.5463 | -2982726.4324 | -3061051.4174 | 0 | 0 | 0 | 0 | 0 | 0 | 0 | 0 | 0 | 0 | 0 | 0 | 0 | 0 | 0 | 0 | 0 | 0 | 0 | 0 | 0 | 0 | 0 | 0 | 0 | 0 | 0 | 0
| Equity cashflow | Euro | -15736500 | -5736483.5453 | -5803284.158 | -5871155.2228 | -5940114.1653 | -6010178.7 | -6081366.8349 | -6153696.8766 | -6227187.4354 | -6301857.4305 | -6377726.0949 | -6454812.981 | -6533137.966 | 0 | 0 | 0 | 0 | 0 | 0 | 0 | 0 | 0 | 0 | 0 | 0 | 0 | 0 | 0 | 0 | 0 | 0 | 0 | 0 | 0 | 0 | 0 | 0 | 0 | 0 | 0 | 0
| Subsidiebasis: afzet | kWh |  | 174866573.4597 | 174866573.4597 | 174866573.4597 | 174866573.4597 | 174866573.4597 | 174866573.4597 | 174866573.4597 | 174866573.4597 | 174866573.4597 | 174866573.4597 | 174866573.4597 | 174866573.4597 | 0 | 0 | 0 | 0 | 0 | 0 | 0 | 0 | 0 | 0 | 0 | 0 | 0 | 0 | 0 | 0 | 0 | 0 | 0 | 0 | 0 | 0 | 0 | 0 | 0 | 0 | 0 | 0
| Terug te verdienen investering |  | 0: 52455000; 1: 46019512.3336; 2: 39600086.3763; 3: 33196689.2818; 4: 26809282.2362; 5: 20437820.258; 6: 14082251.9947; 7: 7742519.5127; 8: 1418558.0827; 9: -4889704.0408; 10: -11182345.8459; 11: -17459453.7948; 12: -23721122.0623; 13: -23721122.0623; 14: -23721122.0623; 15: -23721122.0623; 16: -23721122.0623; 17: -23721122.0623; 18: -23721122.0623; 19: -23721122.0623; 20: -23721122.0623; 21: -23721122.0623
| DSCR |  | 1: 2.065; 2: 2.0446; 3: 2.0239; 4: 2.0029; 5: 1.9816; 6: 1.9599; 7: 1.9379; 8: 1.9156; 9: 1.893; 10: 1.87; 11: 1.8467; 12: 1.823
Tabel: Projectparameters
| Verdisconteerde inkomsten | euro | 0: -32575733.5245
| Verdisconteerde afzet | kWh | 0: 710913802.7573
| Totale investering | Euro | 0: 52455000
| DSCR (gemiddeld) |  | 0: 1.947
| Projectrente (WACC nominaal/reëel) |  | 0: 5.6% / 4.0%
| Projectrendement (IRR) |  | 0: n.v.t.
| Rendement op eigen vermogen (IRR) |  | 0: n.v.t.
| Aandeel lening | Euro | 0: 36718500
| Aandeel equity | Euro | 0: 15736500
| Warmtekrachtverhouding | W:E | 0: 0
| Samengesteld aantal vollasturen | uur/jaar | 0: 7500
| Terugverdientijd | jaren | 0: tussen 8 en 9 jaren; 2: 0.066667

## 48
Berekening basisbedragen: conceptadvies SDE++ 2022
Ketel op vaste of vloeibare biomassa 0,5 - 5 MWth
| BASISBEDRAG | Waarde | Eenheid | Toelichting
| Basisbedrag | 0.0586 | Euro/kWh
| CO2-subsidie-intensiteit | 123 | Euro/t CO2
| Langetermijnprijs | 0.0307 | Euro/kWh
| Netto emissiefactor | 0.226 | kg CO2/kWh
| Productie-eenheid | kWh
| Vermogenseenheid | kW
| CONVERSIEFACTOREN | Waarde | Eenheid | Toelichting
| Verbrandingswaarde methaan (onderwaarde) | 35.8 | MJ/Nm3
| Verbrandingswaarde hernieuwbaar gas (onderwaarde) | 31.65 | MJ/Nm3
| Verbrandingswaarde hernieuwbaar gas (bovenwaarde) | 35.17 | MJ/Nm3
| kWh naar MJ | 3.6 | MJ/kWh
| INPUTVARIABELEN | Waarde | Eenheid | Toelichting
| Inputvermogen | 3333.3333 | kW
Gaat het om een installatie voor hernieuwbaar gas?
Methaangehalte hernieuwbaar gas voor gaszuivering
| Vermogen hernieuwbaargasproductie (voor zuivering) | 0 | Nm3/uur
| Outputvermogen (thermisch of hernieuwbaar gas) | 3000 | kW
| Outputvermogen (hernieuwbaar gas) | 0 | Nm3/uur
| Outputvermogen (elektrisch of overig) |  | kW
| Vollasturen levering (thermisch of hernieuwbaar gas) | 3000 | uur/jaar | Bij een installatie voor gecombineerde opwekking, wordt de bedrijfstijd genomen als maximum van de vollasturen warmte en vollasturen elektriciteit.
| Vollasturen levering (elektrisch of overig) |  | uur/jaar | Bij een installatie voor gecombineerde opwekking, wordt de bedrijfstijd genomen als maximum van de vollasturen warmte en vollasturen elektriciteit.
| Max. elektrisch rendement | 0%
| Elektrisch rendement | 0%
| Thermisch rendement of rendement gasproductie | 90%
| Elektriciteitsderving bij warmtelevering |  | elektriciteit : warmte
| Investeringskosten |  | Euro/kW
|  | 430 | Euro/kW
| Totale investeringskosten | 1.29 | Euro (miljoen)
| Vaste O&M-kosten |  | Euro/kW/jaar
|  | 25 | Euro/kW/jaar
| Totale jaarlijkse vaste O&M-kosten | 75 | Euro (duizend)
| Variabele O&M-kosten (incl. contractkosten) | 0.0053 | Euro/kWh
| Energie-inhoud brandstof | 11 | GJ/ton
| Biomassadoorzet | 3272.7273 | ton/jaar
| Netto brandstofprijs (aan de poort, incl. risico-opslag) | 65 | Euro/ton
| Relatief elektriciteitsgebruik |  | kWh/kWh
| Elektriciteitsgebruik | 0 | MWh/jaar
| Relatief warmtegebruik |  | kWh/kWh
| Warmtegebruik | 0 | MWh/jaar
| Relatief gasverbruik |  | kWh/kWh
| Gasverbruik |  | MWh/jaar
EMISSIEFACTOR
| Productie van warmte of overig | 0.226 | kg CO2/kWh
| Productie van elektriciteit of overig | 0.216 | kg CO2/kWh
| Productie van gas | 0.183 | kg CO2/kWh
| Gebruik van biomassa | 0 | kg CO2/ton
| Gebruik van warmte | 0 | kg CO2/kWh
| Gebruik van elektriciteit | 0.216 | kg CO2/kWh
| Gebruik van gas |  | kg CO2/kWh
| Elektriciteitsprijs na subsidieperiode (incl PIF) |  | Euro/kWh
| Vollasturen na subsidieperiode |  | uur/jaar
| Prijs warmte of overige na subsidieperiode |  | Euro/kWh
| Vollasturen na subsidieperiode |  | uur/jaar
| Investeringssubsidie t.g.v. vreemd vermogen |  | Euro
| Investeringssubsidie t.g.v. eigen vermogen (NCW) |  | Euro
| Inflatie | 1.5%
| Rente lening | 2.5%
| Vereiste return on equity | 15%
| Equity share in investering incl. EIA effect | 30%
| Debt share in investering incl. EIA effect | 70%
| Vennootschapsbelasting | 25%
| Economische levensduur | 12 | jaar
| Termijn lening | 12 | jaar
| Afschrijvingstermijn | 12 | jaar
| Beleidsperiode | 12 | jaar
| Onregelmatige cashflow |  |  | Toelichting
| Energieprijzen |  | Jaar | 2022 | 2023 | 2024 | 2025 | 2026 | 2027 | 2028 | 2029 | 2030 | 2031 | 2032 | 2033 | 2034 | 2035 | 2036 | 2037 | 2038 | 2039 | 2040 | 2041 | 2042
Basisbedrag
| Inflator |  | index | 1 | 1.015 | 1.0302 | 1.0457 | 1.0614 | 1.0773 | 1.0934 | 1.1098 | 1.1265 | 1.1434 | 1.1605 | 1.1779 | 1.1956 | 1.2136 | 1.2318 | 1.2502 | 1.269 | 1.288 | 1.3073 | 1.327 | 1.3469 | 1.3671 | 1.3876 | 1.4084 | 1.4295 | 1.4509 | 1.4727 | 1.4948 | 1.5172 | 1.54 | 1.5631 | 1.5865 | 1.6103 | 1.6345 | 1.659 | 1.6839 | 1.7091 | 1.7348 | 1.7608 | 1.7872
Tabel: Nominale kasstroom (positieve bedragen = gunstig voor de producent)
| Positieve bedragen = gunstig voor de producent |  | 0 | 1 | 2 | 3 | 4 | 5 | 6 | 7 | 8 | 9 | 10 | 11 | 12 | 13 | 14 | 15 | 16 | 17 | 18 | 19 | 20 | 21 | 22 | 23 | 24 | 25 | 26 | 27 | 28 | 29 | 30 | 31 | 32 | 33 | 34 | 35 | 36 | 37 | 38 | 39 | 40
| Investering | Euro | 0: -1290000
| Afzet elektriciteit of overige | kWh |  | 0 | 0 | 0 | 0 | 0 | 0 | 0 | 0 | 0 | 0 | 0 | 0 | 0 | 0 | 0 | 0 | 0 | 0 | 0 | 0 | 0 | 0 | 0 | 0 | 0 | 0 | 0 | 0 | 0 | 0 | 0 | 0 | 0 | 0 | 0 | 0 | 0 | 0 | 0 | 0
| Afzet warmte of overige | kWh |  | 9000000 | 9000000 | 9000000 | 9000000 | 9000000 | 9000000 | 9000000 | 9000000 | 9000000 | 9000000 | 9000000 | 9000000 | 0 | 0 | 0 | 0 | 0 | 0 | 0 | 0 | 0 | 0 | 0 | 0 | 0 | 0 | 0 | 0 | 0 | 0 | 0 | 0 | 0 | 0 | 0 | 0 | 0 | 0 | 0 | 0
| Afzet hernieuwbaar gas | kWh (HHV) |  | 0 | 0 | 0 | 0 | 0 | 0 | 0 | 0 | 0 | 0 | 0 | 0 | 0 | 0 | 0 | 0 | 0 | 0 | 0 | 0 | 0 | 0 | 0 | 0 | 0 | 0 | 0 | 0 | 0 | 0 | 0 | 0 | 0 | 0 | 0 | 0 | 0 | 0 | 0 | 0
| Afzet | kWh |  | 9000000 | 9000000 | 9000000 | 9000000 | 9000000 | 9000000 | 9000000 | 9000000 | 9000000 | 9000000 | 9000000 | 9000000 | 0 | 0 | 0 | 0 | 0 | 0 | 0 | 0 | 0 | 0 | 0 | 0 | 0 | 0 | 0 | 0 | 0 | 0 | 0 | 0 | 0 | 0 | 0 | 0 | 0 | 0 | 0 | 0
| Operationele kosten | Euro |  | -122700 | -124540.5 | -126408.6075 | -128304.7366 | -130229.3077 | -132182.7473 | -134165.4885 | -136177.9708 | -138220.6404 | -140293.95 | -142398.3592 | -144534.3346 | 0 | 0 | 0 | 0 | 0 | 0 | 0 | 0 | 0 | 0 | 0 | 0 | 0 | 0 | 0 | 0 | 0 | 0 | 0 | 0 | 0 | 0 | 0 | 0 | 0 | 0 | 0 | 0
| Brandstofkosten (biomassa) | Euro |  | -212727.2727 | -215918.1818 | -219156.9545 | -222444.3089 | -225780.9735 | -229167.6881 | -232605.2034 | -236094.2815 | -239635.6957 | -243230.2311 | -246878.6846 | -250581.8649 | 0 | 0 | 0 | 0 | 0 | 0 | 0 | 0 | 0 | 0 | 0 | 0 | 0 | 0 | 0 | 0 | 0 | 0 | 0 | 0 | 0 | 0 | 0 | 0 | 0 | 0 | 0 | 0
| Marktwaarde elektriciteit | Euro/kWh |  | 0 | 0 | 0 | 0 | 0 | 0 | 0 | 0 | 0 | 0 | 0 | 0 | 0 | 0 | 0 | 0 | 0 | 0 | 0 | 0 | 0 | 0 | 0 | 0 | 0 | 0 | 0 | 0 | 0 | 0 | 0 | 0 | 0 | 0 | 0 | 0 | 0 | 0 | 0 | 0
| Marktwaarde warmte of hernieuwbaar gas | Euro/kWh |  | 0 | 0 | 0 | 0 | 0 | 0 | 0 | 0 | 0 | 0 | 0 | 0 | 0 | 0 | 0 | 0 | 0 | 0 | 0 | 0 | 0 | 0 | 0 | 0 | 0 | 0 | 0 | 0 | 0 | 0 | 0 | 0 | 0 | 0 | 0 | 0 | 0 | 0 | 0 | 0
| Correctiebedrag | Euro/kWh |  | 0 | 0 | 0 | 0 | 0 | 0 | 0 | 0 | 0 | 0 | 0 | 0 | 0 | 0 | 0 | 0 | 0 | 0 | 0 | 0 | 0 | 0 | 0 | 0 | 0 | 0 | 0 | 0 | 0 | 0 | 0 | 0 | 0 | 0 | 0 | 0 | 0 | 0 | 0 | 0
| Basisbedrag | Euro/kWh |  | 0 | 0 | 0 | 0 | 0 | 0 | 0 | 0 | 0 | 0 | 0 | 0 | 0 | 0 | 0 | 0 | 0 | 0 | 0 | 0 | 0 | 0 | 0 | 0 | 0 | 0 | 0 | 0 | 0 | 0 | 0 | 0 | 0 | 0 | 0 | 0 | 0 | 0 | 0 | 0
| SDE-vergoeding | Euro |  | 0 | 0 | 0 | 0 | 0 | 0 | 0 | 0 | 0 | 0 | 0 | 0 | 0 | 0 | 0 | 0 | 0 | 0 | 0 | 0 | 0 | 0 | 0 | 0 | 0 | 0 | 0 | 0 | 0 | 0 | 0 | 0 | 0 | 0 | 0 | 0 | 0 | 0 | 0 | 0
| Marktinkomsten | Euro |  | 0 | 0 | 0 | 0 | 0 | 0 | 0 | 0 | 0 | 0 | 0 | 0 | 0 | 0 | 0 | 0 | 0 | 0 | 0 | 0 | 0 | 0 | 0 | 0 | 0 | 0 | 0 | 0 | 0 | 0 | 0 | 0 | 0 | 0 | 0 | 0 | 0 | 0 | 0 | 0
| Inkomen totaal (nominaal) | Euro |  | 0 | 0 | 0 | 0 | 0 | 0 | 0 | 0 | 0 | 0 | 0 | 0 | 0 | 0 | 0 | 0 | 0 | 0 | 0 | 0 | 0 | 0 | 0 | 0 | 0 | 0 | 0 | 0 | 0 | 0 | 0 | 0 | 0 | 0 | 0 | 0 | 0 | 0 | 0 | 0
| Kosten totaal (nominaal) | Euro |  | -335427.2727 | -340458.6818 | -345565.562 | -350749.0455 | -356010.2812 | -361350.4354 | -366770.6919 | -372272.2523 | -377856.3361 | -383524.1811 | -389277.0438 | -395116.1995 | 0 | 0 | 0 | 0 | 0 | 0 | 0 | 0 | 0 | 0 | 0 | 0 | 0 | 0 | 0 | 0 | 0 | 0 | 0 | 0 | 0 | 0 | 0 | 0 | 0 | 0 | 0 | 0
| Bruto inkomen (nominaal) | Euro |  | -335427.2727 | -340458.6818 | -345565.562 | -350749.0455 | -356010.2812 | -361350.4354 | -366770.6919 | -372272.2523 | -377856.3361 | -383524.1811 | -389277.0438 | -395116.1995 | 0 | 0 | 0 | 0 | 0 | 0 | 0 | 0 | 0 | 0 | 0 | 0 | 0 | 0 | 0 | 0 | 0 | 0 | 0 | 0 | 0 | 0 | 0 | 0 | 0 | 0 | 0 | 0
| Afschrijving | Euro |  | -107500 | -107500 | -107500 | -107500 | -107500 | -107500 | -107500 | -107500 | -107500 | -107500 | -107500 | -107500 | 0 | 0 | 0 | 0 | 0 | 0 | 0 | 0 | 0 | 0 | 0 | 0 | 0 | 0 | 0 | 0 | 0 | 0 | 0 | 0 | 0 | 0 | 0 | 0 | 0 | 0 | 0 | 0
| Rente | Euro |  | -22575 | -20938.6031 | -19261.2963 | -17542.0568 | -15779.8363 | -13973.5604 | -12122.1275 | -10224.4088 | -8279.2471 | -6285.4564 | -4241.8209 | -2147.0945 | 0 | 0 | 0 | 0 | 0 | 0 | 0 | 0 | 0 | 0 | 0 | 0 | 0 | 0 | 0 | 0 | 0 | 0 | 0 | 0 | 0 | 0 | 0 | 0 | 0 | 0 | 0 | 0
| Aflossing | Euro |  | -65455.8757 | -67092.2726 | -68769.5794 | -70488.8189 | -72251.0393 | -74057.3153 | -75908.7482 | -77806.4669 | -79751.6286 | -81745.4193 | -83789.0548 | -85883.7811 | 0 | 0 | 0 | 0 | 0 | 0 | 0 | 0 | 0 | 0 | 0 | 0 | 0 | 0 | 0 | 0 | 0 | 0 | 0 | 0 | 0 | 0 | 0 | 0 | 0 | 0 | 0 | 0
| Totale lasten lening | Euro |  | -88030.8757 | -88030.8757 | -88030.8757 | -88030.8757 | -88030.8757 | -88030.8757 | -88030.8757 | -88030.8757 | -88030.8757 | -88030.8757 | -88030.8757 | -88030.8757 | 0 | 0 | 0 | 0 | 0 | 0 | 0 | 0 | 0 | 0 | 0 | 0 | 0 | 0 | 0 | 0 | 0 | 0 | 0 | 0 | 0 | 0 | 0 | 0 | 0 | 0 | 0 | 0
| Belastbaar inkomen | Euro |  | -465502.2727 | -468897.2849 | -472326.8583 | -475791.1023 | -479290.1175 | -482823.9957 | -486392.8194 | -489996.6611 | -493635.5832 | -497309.6375 | -501018.8647 | -504763.294 | 0 | 0 | 0 | 0 | 0 | 0 | 0 | 0 | 0 | 0 | 0 | 0 | 0 | 0 | 0 | 0 | 0 | 0 | 0 | 0 | 0 | 0 | 0 | 0 | 0 | 0 | 0 | 0
| Belasting bedrag | Euro |  | 116375.5682 | 117224.3212 | 118081.7146 | 118947.7756 | 119822.5294 | 120705.9989 | 121598.2048 | 122499.1653 | 123408.8958 | 124327.4094 | 125254.7162 | 126190.8235 | 0 | 0 | 0 | 0 | 0 | 0 | 0 | 0 | 0 | 0 | 0 | 0 | 0 | 0 | 0 | 0 | 0 | 0 | 0 | 0 | 0 | 0 | 0 | 0 | 0 | 0 | 0 | 0
| Netto inkomen na belasting | Euro |  | -307082.5802 | -311265.2363 | -315514.7231 | -319832.1456 | -324218.6275 | -328675.3121 | -333203.3627 | -337803.9627 | -342478.3159 | -347227.6474 | -352053.2033 | -356956.2517 | 0 | 0 | 0 | 0 | 0 | 0 | 0 | 0 | 0 | 0 | 0 | 0 | 0 | 0 | 0 | 0 | 0 | 0 | 0 | 0 | 0 | 0 | 0 | 0 | 0 | 0 | 0 | 0
| Project cashflow | Euro | -1290000 | -219051.7045 | -223234.3606 | -227483.8475 | -231801.2699 | -236187.7518 | -240644.4364 | -245172.4871 | -249773.087 | -254447.4403 | -259196.7717 | -264022.3276 | -268925.376 | 0 | 0 | 0 | 0 | 0 | 0 | 0 | 0 | 0 | 0 | 0 | 0 | 0 | 0 | 0 | 0 | 0 | 0 | 0 | 0 | 0 | 0 | 0 | 0 | 0 | 0 | 0 | 0
| Equity cashflow | Euro | -387000 | -307082.5802 | -311265.2363 | -315514.7231 | -319832.1456 | -324218.6275 | -328675.3121 | -333203.3627 | -337803.9627 | -342478.3159 | -347227.6474 | -352053.2033 | -356956.2517 | 0 | 0 | 0 | 0 | 0 | 0 | 0 | 0 | 0 | 0 | 0 | 0 | 0 | 0 | 0 | 0 | 0 | 0 | 0 | 0 | 0 | 0 | 0 | 0 | 0 | 0 | 0 | 0
| Subsidiebasis: afzet | kWh |  | 9000000 | 9000000 | 9000000 | 9000000 | 9000000 | 9000000 | 9000000 | 9000000 | 9000000 | 9000000 | 9000000 | 9000000 | 0 | 0 | 0 | 0 | 0 | 0 | 0 | 0 | 0 | 0 | 0 | 0 | 0 | 0 | 0 | 0 | 0 | 0 | 0 | 0 | 0 | 0 | 0 | 0 | 0 | 0 | 0 | 0
| Terug te verdienen investering |  | 0: 1290000; 1: 1120602.2727; 2: 954599.5577; 3: 792026.416; 4: 632917.5183; 5: 477307.6358; 6: 325231.6315; 7: 176724.4509; 8: 31821.1119; 9: -109443.3049; 10: -247033.6674; 11: -380914.8027; 12: -511051.5087; 13: -511051.5087; 14: -511051.5087; 15: -511051.5087; 16: -511051.5087; 17: -511051.5087; 18: -511051.5087; 19: -511051.5087; 20: -511051.5087; 21: -511051.5087
| DSCR |  | 1: 2.1807; 2: 2.1236; 3: 2.0656; 4: 2.0067; 5: 1.9469; 6: 1.8863; 7: 1.8247; 8: 1.7622; 9: 1.6988; 10: 1.6344; 11: 1.569; 12: 1.5027
Tabel: Projectparameters
| Verdisconteerde inkomsten | euro | 0: -1757264.4559
| Verdisconteerde afzet | kWh | 0: 36589178.2416
| Totale investering | Euro | 0: 1290000
| DSCR (gemiddeld) |  | 0: 1.8501
| Projectrente (WACC nominaal/reëel) |  | 0: 5.8% / 4.2%
| Projectrendement (IRR) |  | 0: n.v.t.
| Rendement op eigen vermogen (IRR) |  | 0: n.v.t.
| Aandeel lening | Euro | 0: 903000
| Aandeel equity | Euro | 0: 387000
| Warmtekrachtverhouding | W:E | 0: 0
| Samengesteld aantal vollasturen | uur/jaar | 0: 3000
| Terugverdientijd | jaren | 0: tussen 8 en 9 jaren; 2: 0.066667

## 49
Berekening basisbedragen: conceptadvies SDE++ 2022
Ketel op vaste of vloeibare biomassa ≥ 5 MWth (4500 uur)
| BASISBEDRAG | Waarde | Eenheid | Toelichting
| Basisbedrag | 0.0508 | Euro/kWh
| CO2-subsidie-intensiteit | 135 | Euro/t CO2
| Langetermijnprijs | 0.0203 | Euro/kWh
| Netto emissiefactor | 0.226 | kg CO2/kWh
| Productie-eenheid | kWh
| Vermogenseenheid | kW
| CONVERSIEFACTOREN | Waarde | Eenheid | Toelichting
| Verbrandingswaarde methaan (onderwaarde) | 35.8 | MJ/Nm3
| Verbrandingswaarde hernieuwbaar gas (onderwaarde) | 31.65 | MJ/Nm3
| Verbrandingswaarde hernieuwbaar gas (bovenwaarde) | 35.17 | MJ/Nm3
| kWh naar MJ | 3.6 | MJ/kWh
| INPUTVARIABELEN | Waarde | Eenheid | Toelichting
| Inputvermogen | 11111.111 | kW
Gaat het om een installatie voor hernieuwbaar gas?
Methaangehalte hernieuwbaar gas voor gaszuivering
| Vermogen hernieuwbaargasproductie (voor zuivering) | 0 | Nm3/uur
| Outputvermogen (thermisch of hernieuwbaar gas) | 10000 | kW
| Outputvermogen (hernieuwbaar gas) | 0 | Nm3/uur
| Outputvermogen (elektrisch of overig) |  | kW
| Vollasturen levering (thermisch of hernieuwbaar gas) | 4500 | uur/jaar | Bij een installatie voor gecombineerde opwekking, wordt de bedrijfstijd genomen als maximum van de vollasturen warmte en vollasturen elektriciteit.
| Vollasturen levering (elektrisch of overig) |  | uur/jaar | Bij een installatie voor gecombineerde opwekking, wordt de bedrijfstijd genomen als maximum van de vollasturen warmte en vollasturen elektriciteit.
| Max. elektrisch rendement | 0%
| Elektrisch rendement | 0%
| Thermisch rendement of rendement gasproductie | 90%
| Elektriciteitsderving bij warmtelevering |  | elektriciteit : warmte
| Investeringskosten |  | Euro/kW
|  | 552 | Euro/kW
| Totale investeringskosten | 5.52 | Euro (miljoen)
| Vaste O&M-kosten |  | Euro/kW/jaar
|  | 32.9 | Euro/kW/jaar
| Totale jaarlijkse vaste O&M-kosten | 329 | Euro (duizend)
| Variabele O&M-kosten (incl. contractkosten) | 0.00523 | Euro/kWh
| Energie-inhoud brandstof | 9 | GJ/ton
| Biomassadoorzet | 19999.9998 | ton/jaar
| Netto brandstofprijs (aan de poort, incl. risico-opslag) | 45 | Euro/ton
| Relatief elektriciteitsgebruik |  | kWh/kWh
| Elektriciteitsgebruik | 0 | MWh/jaar
| Relatief warmtegebruik |  | kWh/kWh
| Warmtegebruik | 0 | MWh/jaar
| Relatief gasverbruik |  | kWh/kWh
| Gasverbruik |  | MWh/jaar
EMISSIEFACTOR
| Productie van warmte of overig | 0.226 | kg CO2/kWh
| Productie van elektriciteit of overig | 0.216 | kg CO2/kWh
| Productie van gas | 0.183 | kg CO2/kWh
| Gebruik van biomassa | 0 | kg CO2/ton
| Gebruik van warmte | 0 | kg CO2/kWh
| Gebruik van elektriciteit | 0.216 | kg CO2/kWh
| Gebruik van gas |  | kg CO2/kWh
| Elektriciteitsprijs na subsidieperiode (incl PIF) |  | Euro/kWh
| Vollasturen na subsidieperiode |  | uur/jaar
| Prijs warmte of overige na subsidieperiode |  | Euro/kWh
| Vollasturen na subsidieperiode |  | uur/jaar
| Investeringssubsidie t.g.v. vreemd vermogen |  | Euro
| Investeringssubsidie t.g.v. eigen vermogen (NCW) |  | Euro
| Inflatie | 1.5%
| Rente lening | 2.5%
| Vereiste return on equity | 15%
| Equity share in investering incl. EIA effect | 30%
| Debt share in investering incl. EIA effect | 70%
| Vennootschapsbelasting | 25%
| Economische levensduur | 12 | jaar
| Termijn lening | 12 | jaar
| Afschrijvingstermijn | 12 | jaar
| Beleidsperiode | 12 | jaar
| Onregelmatige cashflow |  |  | Toelichting
| Energieprijzen |  | Jaar | 2022 | 2023 | 2024 | 2025 | 2026 | 2027 | 2028 | 2029 | 2030 | 2031 | 2032 | 2033 | 2034 | 2035 | 2036 | 2037 | 2038 | 2039 | 2040 | 2041 | 2042
Basisbedrag
| Inflator |  | index | 1 | 1.015 | 1.0302 | 1.0457 | 1.0614 | 1.0773 | 1.0934 | 1.1098 | 1.1265 | 1.1434 | 1.1605 | 1.1779 | 1.1956 | 1.2136 | 1.2318 | 1.2502 | 1.269 | 1.288 | 1.3073 | 1.327 | 1.3469 | 1.3671 | 1.3876 | 1.4084 | 1.4295 | 1.4509 | 1.4727 | 1.4948 | 1.5172 | 1.54 | 1.5631 | 1.5865 | 1.6103 | 1.6345 | 1.659 | 1.6839 | 1.7091 | 1.7348 | 1.7608 | 1.7872
Tabel: Nominale kasstroom (positieve bedragen = gunstig voor de producent)
| Positieve bedragen = gunstig voor de producent |  | 0 | 1 | 2 | 3 | 4 | 5 | 6 | 7 | 8 | 9 | 10 | 11 | 12 | 13 | 14 | 15 | 16 | 17 | 18 | 19 | 20 | 21 | 22 | 23 | 24 | 25 | 26 | 27 | 28 | 29 | 30 | 31 | 32 | 33 | 34 | 35 | 36 | 37 | 38 | 39 | 40
| Investering | Euro | 0: -5520000
| Afzet elektriciteit of overige | kWh |  | 0 | 0 | 0 | 0 | 0 | 0 | 0 | 0 | 0 | 0 | 0 | 0 | 0 | 0 | 0 | 0 | 0 | 0 | 0 | 0 | 0 | 0 | 0 | 0 | 0 | 0 | 0 | 0 | 0 | 0 | 0 | 0 | 0 | 0 | 0 | 0 | 0 | 0 | 0 | 0
| Afzet warmte of overige | kWh |  | 45000000 | 45000000 | 45000000 | 45000000 | 45000000 | 45000000 | 45000000 | 45000000 | 45000000 | 45000000 | 45000000 | 45000000 | 0 | 0 | 0 | 0 | 0 | 0 | 0 | 0 | 0 | 0 | 0 | 0 | 0 | 0 | 0 | 0 | 0 | 0 | 0 | 0 | 0 | 0 | 0 | 0 | 0 | 0 | 0 | 0
| Afzet hernieuwbaar gas | kWh (HHV) |  | 0 | 0 | 0 | 0 | 0 | 0 | 0 | 0 | 0 | 0 | 0 | 0 | 0 | 0 | 0 | 0 | 0 | 0 | 0 | 0 | 0 | 0 | 0 | 0 | 0 | 0 | 0 | 0 | 0 | 0 | 0 | 0 | 0 | 0 | 0 | 0 | 0 | 0 | 0 | 0
| Afzet | kWh |  | 45000000 | 45000000 | 45000000 | 45000000 | 45000000 | 45000000 | 45000000 | 45000000 | 45000000 | 45000000 | 45000000 | 45000000 | 0 | 0 | 0 | 0 | 0 | 0 | 0 | 0 | 0 | 0 | 0 | 0 | 0 | 0 | 0 | 0 | 0 | 0 | 0 | 0 | 0 | 0 | 0 | 0 | 0 | 0 | 0 | 0
| Operationele kosten | Euro |  | -564350 | -572815.25 | -581407.4787 | -590128.5909 | -598980.5198 | -607965.2276 | -617084.706 | -626340.9766 | -635736.0912 | -645272.1326 | -654951.2146 | -664775.4828 | 0 | 0 | 0 | 0 | 0 | 0 | 0 | 0 | 0 | 0 | 0 | 0 | 0 | 0 | 0 | 0 | 0 | 0 | 0 | 0 | 0 | 0 | 0 | 0 | 0 | 0 | 0 | 0
| Brandstofkosten (biomassa) | Euro |  | -899999.991 | -913499.9909 | -927202.4907 | -941110.5281 | -955227.186 | -969555.5938 | -984098.9277 | -998860.4116 | -1013843.3178 | -1029050.9676 | -1044486.7321 | -1060154.0331 | 0 | 0 | 0 | 0 | 0 | 0 | 0 | 0 | 0 | 0 | 0 | 0 | 0 | 0 | 0 | 0 | 0 | 0 | 0 | 0 | 0 | 0 | 0 | 0 | 0 | 0 | 0 | 0
| Marktwaarde elektriciteit | Euro/kWh |  | 0 | 0 | 0 | 0 | 0 | 0 | 0 | 0 | 0 | 0 | 0 | 0 | 0 | 0 | 0 | 0 | 0 | 0 | 0 | 0 | 0 | 0 | 0 | 0 | 0 | 0 | 0 | 0 | 0 | 0 | 0 | 0 | 0 | 0 | 0 | 0 | 0 | 0 | 0 | 0
| Marktwaarde warmte of hernieuwbaar gas | Euro/kWh |  | 0 | 0 | 0 | 0 | 0 | 0 | 0 | 0 | 0 | 0 | 0 | 0 | 0 | 0 | 0 | 0 | 0 | 0 | 0 | 0 | 0 | 0 | 0 | 0 | 0 | 0 | 0 | 0 | 0 | 0 | 0 | 0 | 0 | 0 | 0 | 0 | 0 | 0 | 0 | 0
| Correctiebedrag | Euro/kWh |  | 0 | 0 | 0 | 0 | 0 | 0 | 0 | 0 | 0 | 0 | 0 | 0 | 0 | 0 | 0 | 0 | 0 | 0 | 0 | 0 | 0 | 0 | 0 | 0 | 0 | 0 | 0 | 0 | 0 | 0 | 0 | 0 | 0 | 0 | 0 | 0 | 0 | 0 | 0 | 0
| Basisbedrag | Euro/kWh |  | 0 | 0 | 0 | 0 | 0 | 0 | 0 | 0 | 0 | 0 | 0 | 0 | 0 | 0 | 0 | 0 | 0 | 0 | 0 | 0 | 0 | 0 | 0 | 0 | 0 | 0 | 0 | 0 | 0 | 0 | 0 | 0 | 0 | 0 | 0 | 0 | 0 | 0 | 0 | 0
| SDE-vergoeding | Euro |  | 0 | 0 | 0 | 0 | 0 | 0 | 0 | 0 | 0 | 0 | 0 | 0 | 0 | 0 | 0 | 0 | 0 | 0 | 0 | 0 | 0 | 0 | 0 | 0 | 0 | 0 | 0 | 0 | 0 | 0 | 0 | 0 | 0 | 0 | 0 | 0 | 0 | 0 | 0 | 0
| Marktinkomsten | Euro |  | 0 | 0 | 0 | 0 | 0 | 0 | 0 | 0 | 0 | 0 | 0 | 0 | 0 | 0 | 0 | 0 | 0 | 0 | 0 | 0 | 0 | 0 | 0 | 0 | 0 | 0 | 0 | 0 | 0 | 0 | 0 | 0 | 0 | 0 | 0 | 0 | 0 | 0 | 0 | 0
| Inkomen totaal (nominaal) | Euro |  | 0 | 0 | 0 | 0 | 0 | 0 | 0 | 0 | 0 | 0 | 0 | 0 | 0 | 0 | 0 | 0 | 0 | 0 | 0 | 0 | 0 | 0 | 0 | 0 | 0 | 0 | 0 | 0 | 0 | 0 | 0 | 0 | 0 | 0 | 0 | 0 | 0 | 0 | 0 | 0
| Kosten totaal (nominaal) | Euro |  | -1464349.991 | -1486315.2409 | -1508609.9695 | -1531239.119 | -1554207.7058 | -1577520.8214 | -1601183.6337 | -1625201.3882 | -1649579.409 | -1674323.1002 | -1699437.9467 | -1724929.5159 | 0 | 0 | 0 | 0 | 0 | 0 | 0 | 0 | 0 | 0 | 0 | 0 | 0 | 0 | 0 | 0 | 0 | 0 | 0 | 0 | 0 | 0 | 0 | 0 | 0 | 0 | 0 | 0
| Bruto inkomen (nominaal) | Euro |  | -1464349.991 | -1486315.2409 | -1508609.9695 | -1531239.119 | -1554207.7058 | -1577520.8214 | -1601183.6337 | -1625201.3882 | -1649579.409 | -1674323.1002 | -1699437.9467 | -1724929.5159 | 0 | 0 | 0 | 0 | 0 | 0 | 0 | 0 | 0 | 0 | 0 | 0 | 0 | 0 | 0 | 0 | 0 | 0 | 0 | 0 | 0 | 0 | 0 | 0 | 0 | 0 | 0 | 0
| Afschrijving | Euro |  | -460000 | -460000 | -460000 | -460000 | -460000 | -460000 | -460000 | -460000 | -460000 | -460000 | -460000 | -460000 | 0 | 0 | 0 | 0 | 0 | 0 | 0 | 0 | 0 | 0 | 0 | 0 | 0 | 0 | 0 | 0 | 0 | 0 | 0 | 0 | 0 | 0 | 0 | 0 | 0 | 0 | 0 | 0
| Rente | Euro |  | -96600 | -89597.7435 | -82420.4307 | -75063.685 | -67523.0206 | -59793.8397 | -51871.4292 | -43750.9584 | -35427.4759 | -26895.9064 | -18151.0476 | -9187.5673 | 0 | 0 | 0 | 0 | 0 | 0 | 0 | 0 | 0 | 0 | 0 | 0 | 0 | 0 | 0 | 0 | 0 | 0 | 0 | 0 | 0 | 0 | 0 | 0 | 0 | 0 | 0 | 0
| Aflossing | Euro |  | -280090.2587 | -287092.5152 | -294269.828 | -301626.5737 | -309167.2381 | -316896.419 | -324818.8295 | -332939.3002 | -341262.7827 | -349794.3523 | -358539.2111 | -367502.6914 | 0 | 0 | 0 | 0 | 0 | 0 | 0 | 0 | 0 | 0 | 0 | 0 | 0 | 0 | 0 | 0 | 0 | 0 | 0 | 0 | 0 | 0 | 0 | 0 | 0 | 0 | 0 | 0
| Totale lasten lening | Euro |  | -376690.2587 | -376690.2587 | -376690.2587 | -376690.2587 | -376690.2587 | -376690.2587 | -376690.2587 | -376690.2587 | -376690.2587 | -376690.2587 | -376690.2587 | -376690.2587 | 0 | 0 | 0 | 0 | 0 | 0 | 0 | 0 | 0 | 0 | 0 | 0 | 0 | 0 | 0 | 0 | 0 | 0 | 0 | 0 | 0 | 0 | 0 | 0 | 0 | 0 | 0 | 0
| Belastbaar inkomen | Euro |  | -2020949.991 | -2035912.9844 | -2051030.4001 | -2066302.804 | -2081730.7264 | -2097314.6611 | -2113055.0629 | -2128952.3467 | -2145006.885 | -2161219.0065 | -2177588.9942 | -2194117.0832 | 0 | 0 | 0 | 0 | 0 | 0 | 0 | 0 | 0 | 0 | 0 | 0 | 0 | 0 | 0 | 0 | 0 | 0 | 0 | 0 | 0 | 0 | 0 | 0 | 0 | 0 | 0 | 0
| Belasting bedrag | Euro |  | 505237.4978 | 508978.2461 | 512757.6 | 516575.701 | 520432.6816 | 524328.6653 | 528263.7657 | 532238.0867 | 536251.7212 | 540304.7516 | 544397.2486 | 548529.2708 | 0 | 0 | 0 | 0 | 0 | 0 | 0 | 0 | 0 | 0 | 0 | 0 | 0 | 0 | 0 | 0 | 0 | 0 | 0 | 0 | 0 | 0 | 0 | 0 | 0 | 0 | 0 | 0
| Netto inkomen na belasting | Euro |  | -1335802.7519 | -1354027.2534 | -1372542.6281 | -1391353.6767 | -1410465.2829 | -1429882.4148 | -1449610.1267 | -1469653.5602 | -1490017.9465 | -1510708.6072 | -1531730.9568 | -1553090.5038 | 0 | 0 | 0 | 0 | 0 | 0 | 0 | 0 | 0 | 0 | 0 | 0 | 0 | 0 | 0 | 0 | 0 | 0 | 0 | 0 | 0 | 0 | 0 | 0 | 0 | 0 | 0 | 0
| Project cashflow | Euro | -5520000 | -959112.4933 | -977336.9948 | -995852.3694 | -1014663.418 | -1033775.0242 | -1053192.1561 | -1072919.868 | -1092963.3016 | -1113327.6878 | -1134018.3485 | -1155040.6981 | -1176400.2451 | 0 | 0 | 0 | 0 | 0 | 0 | 0 | 0 | 0 | 0 | 0 | 0 | 0 | 0 | 0 | 0 | 0 | 0 | 0 | 0 | 0 | 0 | 0 | 0 | 0 | 0 | 0 | 0
| Equity cashflow | Euro | -1656000 | -1335802.7519 | -1354027.2534 | -1372542.6281 | -1391353.6767 | -1410465.2829 | -1429882.4148 | -1449610.1267 | -1469653.5602 | -1490017.9465 | -1510708.6072 | -1531730.9568 | -1553090.5038 | 0 | 0 | 0 | 0 | 0 | 0 | 0 | 0 | 0 | 0 | 0 | 0 | 0 | 0 | 0 | 0 | 0 | 0 | 0 | 0 | 0 | 0 | 0 | 0 | 0 | 0 | 0 | 0
| Subsidiebasis: afzet | kWh |  | 45000000 | 45000000 | 45000000 | 45000000 | 45000000 | 45000000 | 45000000 | 45000000 | 45000000 | 45000000 | 45000000 | 45000000 | 0 | 0 | 0 | 0 | 0 | 0 | 0 | 0 | 0 | 0 | 0 | 0 | 0 | 0 | 0 | 0 | 0 | 0 | 0 | 0 | 0 | 0 | 0 | 0 | 0 | 0 | 0 | 0
| Terug te verdienen investering |  | 0: 5520000; 1: 4794949.991; 2: 4084862.9754; 3: 3389893.3755; 4: 2710196.1795; 5: 2045926.9059; 6: 1397241.567; 7: 764296.6299; 8: 147248.9765; 9: -453744.1385; 10: -1038525.1319; 11: -1606936.1377; 12: -2158819.0545; 13: -2158819.0545; 14: -2158819.0545; 15: -2158819.0545; 16: -2158819.0545; 17: -2158819.0545; 18: -2158819.0545; 19: -2158819.0545; 20: -2158819.0545; 21: -2158819.0545
| DSCR |  | 1: 2.1812; 2: 2.1229; 3: 2.0637; 4: 2.0037; 5: 1.9427; 6: 1.8808; 7: 1.818; 8: 1.7542; 9: 1.6895; 10: 1.6238; 11: 1.5571; 12: 1.4895
Tabel: Projectparameters
| Verdisconteerde inkomsten | euro | 0: -7644708.4956
| Verdisconteerde afzet | kWh | 0: 182945891.208
| Totale investering | Euro | 0: 5520000
| DSCR (gemiddeld) |  | 0: 1.8439
| Projectrente (WACC nominaal/reëel) |  | 0: 5.8% / 4.2%
| Projectrendement (IRR) |  | 0: n.v.t.
| Rendement op eigen vermogen (IRR) |  | 0: n.v.t.
| Aandeel lening | Euro | 0: 3864000
| Aandeel equity | Euro | 0: 1656000
| Warmtekrachtverhouding | W:E | 0: 0
| Samengesteld aantal vollasturen | uur/jaar | 0: 4500
| Terugverdientijd | jaren | 0: tussen 8 en 9 jaren; 2: 0.066667

## 50
Berekening basisbedragen: conceptadvies SDE++ 2022
Ketel op vaste of vloeibare biomassa ≥ 5 MWth (5000 uur)
| BASISBEDRAG | Waarde | Eenheid | Toelichting
| Basisbedrag | 0.0499 | Euro/kWh
| CO2-subsidie-intensiteit | 131 | Euro/t CO2
| Langetermijnprijs | 0.0203 | Euro/kWh
| Netto emissiefactor | 0.226 | kg CO2/kWh
| Productie-eenheid | kWh
| Vermogenseenheid | kW
| CONVERSIEFACTOREN | Waarde | Eenheid | Toelichting
| Verbrandingswaarde methaan (onderwaarde) | 35.8 | MJ/Nm3
| Verbrandingswaarde hernieuwbaar gas (onderwaarde) | 31.65 | MJ/Nm3
| Verbrandingswaarde hernieuwbaar gas (bovenwaarde) | 35.17 | MJ/Nm3
| kWh naar MJ | 3.6 | MJ/kWh
| INPUTVARIABELEN | Waarde | Eenheid | Toelichting
| Inputvermogen | 11111.111 | kW
Gaat het om een installatie voor hernieuwbaar gas?
Methaangehalte hernieuwbaar gas voor gaszuivering
| Vermogen hernieuwbaargasproductie (voor zuivering) | 0 | Nm3/uur
| Outputvermogen (thermisch of hernieuwbaar gas) | 10000 | kW
| Outputvermogen (hernieuwbaar gas) | 0 | Nm3/uur
| Outputvermogen (elektrisch of overig) |  | kW
| Vollasturen levering (thermisch of hernieuwbaar gas) | 5000 | uur/jaar | Bij een installatie voor gecombineerde opwekking, wordt de bedrijfstijd genomen als maximum van de vollasturen warmte en vollasturen elektriciteit.
| Vollasturen levering (elektrisch of overig) |  | uur/jaar | Bij een installatie voor gecombineerde opwekking, wordt de bedrijfstijd genomen als maximum van de vollasturen warmte en vollasturen elektriciteit.
| Max. elektrisch rendement | 0%
| Elektrisch rendement | 0%
| Thermisch rendement of rendement gasproductie | 90%
| Elektriciteitsderving bij warmtelevering |  | elektriciteit : warmte
| Investeringskosten |  | Euro/kW
|  | 586 | Euro/kW
| Totale investeringskosten | 5.86 | Euro (miljoen)
| Vaste O&M-kosten |  | Euro/kW/jaar
|  | 35.5 | Euro/kW/jaar
| Totale jaarlijkse vaste O&M-kosten | 355 | Euro (duizend)
| Variabele O&M-kosten (incl. contractkosten) | 0.0052 | Euro/kWh
| Energie-inhoud brandstof | 9 | GJ/ton
| Biomassadoorzet | 22222.222 | ton/jaar
| Netto brandstofprijs (aan de poort, incl. risico-opslag) | 45 | Euro/ton
| Relatief elektriciteitsgebruik |  | kWh/kWh
| Elektriciteitsgebruik | 0 | MWh/jaar
| Relatief warmtegebruik |  | kWh/kWh
| Warmtegebruik | 0 | MWh/jaar
| Relatief gasverbruik |  | kWh/kWh
| Gasverbruik |  | MWh/jaar
EMISSIEFACTOR
| Productie van warmte of overig | 0.226 | kg CO2/kWh
| Productie van elektriciteit of overig | 0.216 | kg CO2/kWh
| Productie van gas | 0.183 | kg CO2/kWh
| Gebruik van biomassa | 0 | kg CO2/ton
| Gebruik van warmte | 0 | kg CO2/kWh
| Gebruik van elektriciteit | 0.216 | kg CO2/kWh
| Gebruik van gas |  | kg CO2/kWh
| Elektriciteitsprijs na subsidieperiode (incl PIF) |  | Euro/kWh
| Vollasturen na subsidieperiode |  | uur/jaar
| Prijs warmte of overige na subsidieperiode |  | Euro/kWh
| Vollasturen na subsidieperiode |  | uur/jaar
| Investeringssubsidie t.g.v. vreemd vermogen |  | Euro
| Investeringssubsidie t.g.v. eigen vermogen (NCW) |  | Euro
| Inflatie | 1.5%
| Rente lening | 2.5%
| Vereiste return on equity | 15%
| Equity share in investering incl. EIA effect | 30%
| Debt share in investering incl. EIA effect | 70%
| Vennootschapsbelasting | 25%
| Economische levensduur | 12 | jaar
| Termijn lening | 12 | jaar
| Afschrijvingstermijn | 12 | jaar
| Beleidsperiode | 12 | jaar
| Onregelmatige cashflow |  |  | Toelichting
| Energieprijzen |  | Jaar | 2022 | 2023 | 2024 | 2025 | 2026 | 2027 | 2028 | 2029 | 2030 | 2031 | 2032 | 2033 | 2034 | 2035 | 2036 | 2037 | 2038 | 2039 | 2040 | 2041 | 2042
Basisbedrag
| Inflator |  | index | 1 | 1.015 | 1.0302 | 1.0457 | 1.0614 | 1.0773 | 1.0934 | 1.1098 | 1.1265 | 1.1434 | 1.1605 | 1.1779 | 1.1956 | 1.2136 | 1.2318 | 1.2502 | 1.269 | 1.288 | 1.3073 | 1.327 | 1.3469 | 1.3671 | 1.3876 | 1.4084 | 1.4295 | 1.4509 | 1.4727 | 1.4948 | 1.5172 | 1.54 | 1.5631 | 1.5865 | 1.6103 | 1.6345 | 1.659 | 1.6839 | 1.7091 | 1.7348 | 1.7608 | 1.7872
Tabel: Nominale kasstroom (positieve bedragen = gunstig voor de producent)
| Positieve bedragen = gunstig voor de producent |  | 0 | 1 | 2 | 3 | 4 | 5 | 6 | 7 | 8 | 9 | 10 | 11 | 12 | 13 | 14 | 15 | 16 | 17 | 18 | 19 | 20 | 21 | 22 | 23 | 24 | 25 | 26 | 27 | 28 | 29 | 30 | 31 | 32 | 33 | 34 | 35 | 36 | 37 | 38 | 39 | 40
| Investering | Euro | 0: -5860000
| Afzet elektriciteit of overige | kWh |  | 0 | 0 | 0 | 0 | 0 | 0 | 0 | 0 | 0 | 0 | 0 | 0 | 0 | 0 | 0 | 0 | 0 | 0 | 0 | 0 | 0 | 0 | 0 | 0 | 0 | 0 | 0 | 0 | 0 | 0 | 0 | 0 | 0 | 0 | 0 | 0 | 0 | 0 | 0 | 0
| Afzet warmte of overige | kWh |  | 50000000 | 50000000 | 50000000 | 50000000 | 50000000 | 50000000 | 50000000 | 50000000 | 50000000 | 50000000 | 50000000 | 50000000 | 0 | 0 | 0 | 0 | 0 | 0 | 0 | 0 | 0 | 0 | 0 | 0 | 0 | 0 | 0 | 0 | 0 | 0 | 0 | 0 | 0 | 0 | 0 | 0 | 0 | 0 | 0 | 0
| Afzet hernieuwbaar gas | kWh (HHV) |  | 0 | 0 | 0 | 0 | 0 | 0 | 0 | 0 | 0 | 0 | 0 | 0 | 0 | 0 | 0 | 0 | 0 | 0 | 0 | 0 | 0 | 0 | 0 | 0 | 0 | 0 | 0 | 0 | 0 | 0 | 0 | 0 | 0 | 0 | 0 | 0 | 0 | 0 | 0 | 0
| Afzet | kWh |  | 50000000 | 50000000 | 50000000 | 50000000 | 50000000 | 50000000 | 50000000 | 50000000 | 50000000 | 50000000 | 50000000 | 50000000 | 0 | 0 | 0 | 0 | 0 | 0 | 0 | 0 | 0 | 0 | 0 | 0 | 0 | 0 | 0 | 0 | 0 | 0 | 0 | 0 | 0 | 0 | 0 | 0 | 0 | 0 | 0 | 0
| Operationele kosten | Euro |  | -615000 | -624225 | -633588.375 | -643092.2006 | -652738.5836 | -662529.6624 | -672467.6073 | -682554.6214 | -692792.9408 | -703184.8349 | -713732.6074 | -724438.5965 | 0 | 0 | 0 | 0 | 0 | 0 | 0 | 0 | 0 | 0 | 0 | 0 | 0 | 0 | 0 | 0 | 0 | 0 | 0 | 0 | 0 | 0 | 0 | 0 | 0 | 0 | 0 | 0
| Brandstofkosten (biomassa) | Euro |  | -999999.99 | -1014999.9898 | -1030224.9897 | -1045678.3645 | -1061363.54 | -1077283.9931 | -1093443.253 | -1109844.9018 | -1126492.5753 | -1143389.964 | -1160540.8134 | -1177948.9256 | 0 | 0 | 0 | 0 | 0 | 0 | 0 | 0 | 0 | 0 | 0 | 0 | 0 | 0 | 0 | 0 | 0 | 0 | 0 | 0 | 0 | 0 | 0 | 0 | 0 | 0 | 0 | 0
| Marktwaarde elektriciteit | Euro/kWh |  | 0 | 0 | 0 | 0 | 0 | 0 | 0 | 0 | 0 | 0 | 0 | 0 | 0 | 0 | 0 | 0 | 0 | 0 | 0 | 0 | 0 | 0 | 0 | 0 | 0 | 0 | 0 | 0 | 0 | 0 | 0 | 0 | 0 | 0 | 0 | 0 | 0 | 0 | 0 | 0
| Marktwaarde warmte of hernieuwbaar gas | Euro/kWh |  | 0 | 0 | 0 | 0 | 0 | 0 | 0 | 0 | 0 | 0 | 0 | 0 | 0 | 0 | 0 | 0 | 0 | 0 | 0 | 0 | 0 | 0 | 0 | 0 | 0 | 0 | 0 | 0 | 0 | 0 | 0 | 0 | 0 | 0 | 0 | 0 | 0 | 0 | 0 | 0
| Correctiebedrag | Euro/kWh |  | 0 | 0 | 0 | 0 | 0 | 0 | 0 | 0 | 0 | 0 | 0 | 0 | 0 | 0 | 0 | 0 | 0 | 0 | 0 | 0 | 0 | 0 | 0 | 0 | 0 | 0 | 0 | 0 | 0 | 0 | 0 | 0 | 0 | 0 | 0 | 0 | 0 | 0 | 0 | 0
| Basisbedrag | Euro/kWh |  | 0 | 0 | 0 | 0 | 0 | 0 | 0 | 0 | 0 | 0 | 0 | 0 | 0 | 0 | 0 | 0 | 0 | 0 | 0 | 0 | 0 | 0 | 0 | 0 | 0 | 0 | 0 | 0 | 0 | 0 | 0 | 0 | 0 | 0 | 0 | 0 | 0 | 0 | 0 | 0
| SDE-vergoeding | Euro |  | 0 | 0 | 0 | 0 | 0 | 0 | 0 | 0 | 0 | 0 | 0 | 0 | 0 | 0 | 0 | 0 | 0 | 0 | 0 | 0 | 0 | 0 | 0 | 0 | 0 | 0 | 0 | 0 | 0 | 0 | 0 | 0 | 0 | 0 | 0 | 0 | 0 | 0 | 0 | 0
| Marktinkomsten | Euro |  | 0 | 0 | 0 | 0 | 0 | 0 | 0 | 0 | 0 | 0 | 0 | 0 | 0 | 0 | 0 | 0 | 0 | 0 | 0 | 0 | 0 | 0 | 0 | 0 | 0 | 0 | 0 | 0 | 0 | 0 | 0 | 0 | 0 | 0 | 0 | 0 | 0 | 0 | 0 | 0
| Inkomen totaal (nominaal) | Euro |  | 0 | 0 | 0 | 0 | 0 | 0 | 0 | 0 | 0 | 0 | 0 | 0 | 0 | 0 | 0 | 0 | 0 | 0 | 0 | 0 | 0 | 0 | 0 | 0 | 0 | 0 | 0 | 0 | 0 | 0 | 0 | 0 | 0 | 0 | 0 | 0 | 0 | 0 | 0 | 0
| Kosten totaal (nominaal) | Euro |  | -1614999.99 | -1639224.9898 | -1663813.3647 | -1688770.5652 | -1714102.1236 | -1739813.6555 | -1765910.8603 | -1792399.5232 | -1819285.5161 | -1846574.7988 | -1874273.4208 | -1902387.5221 | 0 | 0 | 0 | 0 | 0 | 0 | 0 | 0 | 0 | 0 | 0 | 0 | 0 | 0 | 0 | 0 | 0 | 0 | 0 | 0 | 0 | 0 | 0 | 0 | 0 | 0 | 0 | 0
| Bruto inkomen (nominaal) | Euro |  | -1614999.99 | -1639224.9898 | -1663813.3647 | -1688770.5652 | -1714102.1236 | -1739813.6555 | -1765910.8603 | -1792399.5232 | -1819285.5161 | -1846574.7988 | -1874273.4208 | -1902387.5221 | 0 | 0 | 0 | 0 | 0 | 0 | 0 | 0 | 0 | 0 | 0 | 0 | 0 | 0 | 0 | 0 | 0 | 0 | 0 | 0 | 0 | 0 | 0 | 0 | 0 | 0 | 0 | 0
| Afschrijving | Euro |  | -488333.3333 | -488333.3333 | -488333.3333 | -488333.3333 | -488333.3333 | -488333.3333 | -488333.3333 | -488333.3333 | -488333.3333 | -488333.3333 | -488333.3333 | -488333.3333 | 0 | 0 | 0 | 0 | 0 | 0 | 0 | 0 | 0 | 0 | 0 | 0 | 0 | 0 | 0 | 0 | 0 | 0 | 0 | 0 | 0 | 0 | 0 | 0 | 0 | 0 | 0 | 0
| Rente | Euro |  | -102550 | -95116.4451 | -87497.0514 | -79687.1728 | -71682.0472 | -63476.7936 | -55066.4085 | -46445.7639 | -37609.6031 | -28552.5383 | -19269.0469 | -9753.4682 | 0 | 0 | 0 | 0 | 0 | 0 | 0 | 0 | 0 | 0 | 0 | 0 | 0 | 0 | 0 | 0 | 0 | 0 | 0 | 0 | 0 | 0 | 0 | 0 | 0 | 0 | 0 | 0
| Aflossing | Euro |  | -297342.1949 | -304775.7498 | -312395.1435 | -320205.0221 | -328210.1477 | -336415.4014 | -344825.7864 | -353446.431 | -362282.5918 | -371339.6566 | -380623.148 | -390138.7267 | 0 | 0 | 0 | 0 | 0 | 0 | 0 | 0 | 0 | 0 | 0 | 0 | 0 | 0 | 0 | 0 | 0 | 0 | 0 | 0 | 0 | 0 | 0 | 0 | 0 | 0 | 0 | 0
| Totale lasten lening | Euro |  | -399892.1949 | -399892.1949 | -399892.1949 | -399892.1949 | -399892.1949 | -399892.1949 | -399892.1949 | -399892.1949 | -399892.1949 | -399892.1949 | -399892.1949 | -399892.1949 | 0 | 0 | 0 | 0 | 0 | 0 | 0 | 0 | 0 | 0 | 0 | 0 | 0 | 0 | 0 | 0 | 0 | 0 | 0 | 0 | 0 | 0 | 0 | 0 | 0 | 0 | 0 | 0
| Belastbaar inkomen | Euro |  | -2205883.3233 | -2222674.7683 | -2239643.7494 | -2256791.0713 | -2274117.5042 | -2291623.7824 | -2309310.6022 | -2327178.6204 | -2345228.4525 | -2363460.6704 | -2381875.801 | -2400474.3236 | 0 | 0 | 0 | 0 | 0 | 0 | 0 | 0 | 0 | 0 | 0 | 0 | 0 | 0 | 0 | 0 | 0 | 0 | 0 | 0 | 0 | 0 | 0 | 0 | 0 | 0 | 0 | 0
| Belasting bedrag | Euro |  | 551470.8308 | 555668.6921 | 559910.9374 | 564197.7678 | 568529.3761 | 572905.9456 | 577327.6505 | 581794.6551 | 586307.1131 | 590865.1676 | 595468.9503 | 600118.5809 | 0 | 0 | 0 | 0 | 0 | 0 | 0 | 0 | 0 | 0 | 0 | 0 | 0 | 0 | 0 | 0 | 0 | 0 | 0 | 0 | 0 | 0 | 0 | 0 | 0 | 0 | 0 | 0
| Netto inkomen na belasting | Euro |  | -1463421.3541 | -1483448.4927 | -1503794.6223 | -1524464.9923 | -1545464.9425 | -1566799.9048 | -1588475.4047 | -1610497.063 | -1632870.5979 | -1655601.8261 | -1678696.6655 | -1702161.1361 | 0 | 0 | 0 | 0 | 0 | 0 | 0 | 0 | 0 | 0 | 0 | 0 | 0 | 0 | 0 | 0 | 0 | 0 | 0 | 0 | 0 | 0 | 0 | 0 | 0 | 0 | 0 | 0
| Project cashflow | Euro | -5860000 | -1063529.1592 | -1083556.2978 | -1103902.4273 | -1124572.7973 | -1145572.7476 | -1166907.7099 | -1188583.2098 | -1210604.8681 | -1232978.403 | -1255709.6312 | -1278804.4706 | -1302268.9412 | 0 | 0 | 0 | 0 | 0 | 0 | 0 | 0 | 0 | 0 | 0 | 0 | 0 | 0 | 0 | 0 | 0 | 0 | 0 | 0 | 0 | 0 | 0 | 0 | 0 | 0 | 0 | 0
| Equity cashflow | Euro | -1758000 | -1463421.3541 | -1483448.4927 | -1503794.6223 | -1524464.9923 | -1545464.9425 | -1566799.9048 | -1588475.4047 | -1610497.063 | -1632870.5979 | -1655601.8261 | -1678696.6655 | -1702161.1361 | 0 | 0 | 0 | 0 | 0 | 0 | 0 | 0 | 0 | 0 | 0 | 0 | 0 | 0 | 0 | 0 | 0 | 0 | 0 | 0 | 0 | 0 | 0 | 0 | 0 | 0 | 0 | 0
| Subsidiebasis: afzet | kWh |  | 50000000 | 50000000 | 50000000 | 50000000 | 50000000 | 50000000 | 50000000 | 50000000 | 50000000 | 50000000 | 50000000 | 50000000 | 0 | 0 | 0 | 0 | 0 | 0 | 0 | 0 | 0 | 0 | 0 | 0 | 0 | 0 | 0 | 0 | 0 | 0 | 0 | 0 | 0 | 0 | 0 | 0 | 0 | 0 | 0 | 0
| Terug te verdienen investering |  | 0: 5860000; 1: 5082549.99; 2: 4321891.425; 3: 3578201.8411; 4: 2851659.579; 5: 2142443.7499; 6: 1450734.199; 7: 776711.4678; 8: 120556.7549; 9: -517548.1259; 10: -1137420.7888; 11: -1738878.3211; 12: -2321737.3308; 13: -2321737.3308; 14: -2321737.3308; 15: -2321737.3308; 16: -2321737.3308; 17: -2321737.3308; 18: -2321737.3308; 19: -2321737.3308; 20: -2321737.3308; 21: -2321737.3308
| DSCR |  | 1: 2.2006; 2: 2.14; 3: 2.0785; 4: 2.0161; 5: 1.9528; 6: 1.8885; 7: 1.8232; 8: 1.757; 9: 1.6897; 10: 1.6215; 11: 1.5522; 12: 1.4819
Tabel: Projectparameters
| Verdisconteerde inkomsten | euro | 0: -8376382.5558
| Verdisconteerde afzet | kWh | 0: 203273212.4533
| Totale investering | Euro | 0: 5860000
| DSCR (gemiddeld) |  | 0: 1.8502
| Projectrente (WACC nominaal/reëel) |  | 0: 5.8% / 4.2%
| Projectrendement (IRR) |  | 0: n.v.t.
| Rendement op eigen vermogen (IRR) |  | 0: n.v.t.
| Aandeel lening | Euro | 0: 4102000
| Aandeel equity | Euro | 0: 1758000
| Warmtekrachtverhouding | W:E | 0: 0
| Samengesteld aantal vollasturen | uur/jaar | 0: 5000
| Terugverdientijd | jaren | 0: tussen 8 en 9 jaren; 2: 0.066667

## 51
Berekening basisbedragen: conceptadvies SDE++ 2022
Ketel op vaste of vloeibare biomassa ≥ 5 MWth (5500 uur)
| BASISBEDRAG | Waarde | Eenheid | Toelichting
| Basisbedrag | 0.0491 | Euro/kWh
| CO2-subsidie-intensiteit | 127 | Euro/t CO2
| Langetermijnprijs | 0.0203 | Euro/kWh
| Netto emissiefactor | 0.226 | kg CO2/kWh
| Productie-eenheid | kWh
| Vermogenseenheid | kW
| CONVERSIEFACTOREN | Waarde | Eenheid | Toelichting
| Verbrandingswaarde methaan (onderwaarde) | 35.8 | MJ/Nm3
| Verbrandingswaarde hernieuwbaar gas (onderwaarde) | 31.65 | MJ/Nm3
| Verbrandingswaarde hernieuwbaar gas (bovenwaarde) | 35.17 | MJ/Nm3
| kWh naar MJ | 3.6 | MJ/kWh
| INPUTVARIABELEN | Waarde | Eenheid | Toelichting
| Inputvermogen | 11111.111 | kW
Gaat het om een installatie voor hernieuwbaar gas?
Methaangehalte hernieuwbaar gas voor gaszuivering
| Vermogen hernieuwbaargasproductie (voor zuivering) | 0 | Nm3/uur
| Outputvermogen (thermisch of hernieuwbaar gas) | 10000 | kW
| Outputvermogen (hernieuwbaar gas) | 0 | Nm3/uur
| Outputvermogen (elektrisch of overig) |  | kW
| Vollasturen levering (thermisch of hernieuwbaar gas) | 5500 | uur/jaar | Bij een installatie voor gecombineerde opwekking, wordt de bedrijfstijd genomen als maximum van de vollasturen warmte en vollasturen elektriciteit.
| Vollasturen levering (elektrisch of overig) |  | uur/jaar | Bij een installatie voor gecombineerde opwekking, wordt de bedrijfstijd genomen als maximum van de vollasturen warmte en vollasturen elektriciteit.
| Max. elektrisch rendement | 0%
| Elektrisch rendement | 0%
| Thermisch rendement of rendement gasproductie | 90%
| Elektriciteitsderving bij warmtelevering |  | elektriciteit : warmte
| Investeringskosten |  | Euro/kW
|  | 620 | Euro/kW
| Totale investeringskosten | 6.2 | Euro (miljoen)
| Vaste O&M-kosten |  | Euro/kW/jaar
|  | 38.1 | Euro/kW/jaar
| Totale jaarlijkse vaste O&M-kosten | 381 | Euro (duizend)
| Variabele O&M-kosten (incl. contractkosten) | 0.00518 | Euro/kWh
| Energie-inhoud brandstof | 9 | GJ/ton
| Biomassadoorzet | 24444.4442 | ton/jaar
| Netto brandstofprijs (aan de poort, incl. risico-opslag) | 45 | Euro/ton
| Relatief elektriciteitsgebruik |  | kWh/kWh
| Elektriciteitsgebruik | 0 | MWh/jaar
| Relatief warmtegebruik |  | kWh/kWh
| Warmtegebruik | 0 | MWh/jaar
| Relatief gasverbruik |  | kWh/kWh
| Gasverbruik |  | MWh/jaar
EMISSIEFACTOR
| Productie van warmte of overig | 0.226 | kg CO2/kWh
| Productie van elektriciteit of overig | 0.216 | kg CO2/kWh
| Productie van gas | 0.183 | kg CO2/kWh
| Gebruik van biomassa | 0 | kg CO2/ton
| Gebruik van warmte | 0 | kg CO2/kWh
| Gebruik van elektriciteit | 0.216 | kg CO2/kWh
| Gebruik van gas |  | kg CO2/kWh
| Elektriciteitsprijs na subsidieperiode (incl PIF) |  | Euro/kWh
| Vollasturen na subsidieperiode |  | uur/jaar
| Prijs warmte of overige na subsidieperiode |  | Euro/kWh
| Vollasturen na subsidieperiode |  | uur/jaar
| Investeringssubsidie t.g.v. vreemd vermogen |  | Euro
| Investeringssubsidie t.g.v. eigen vermogen (NCW) |  | Euro
| Inflatie | 1.5%
| Rente lening | 2.5%
| Vereiste return on equity | 15%
| Equity share in investering incl. EIA effect | 30%
| Debt share in investering incl. EIA effect | 70%
| Vennootschapsbelasting | 25%
| Economische levensduur | 12 | jaar
| Termijn lening | 12 | jaar
| Afschrijvingstermijn | 12 | jaar
| Beleidsperiode | 12 | jaar
| Onregelmatige cashflow |  |  | Toelichting
| Energieprijzen |  | Jaar | 2022 | 2023 | 2024 | 2025 | 2026 | 2027 | 2028 | 2029 | 2030 | 2031 | 2032 | 2033 | 2034 | 2035 | 2036 | 2037 | 2038 | 2039 | 2040 | 2041 | 2042
Basisbedrag
| Inflator |  | index | 1 | 1.015 | 1.0302 | 1.0457 | 1.0614 | 1.0773 | 1.0934 | 1.1098 | 1.1265 | 1.1434 | 1.1605 | 1.1779 | 1.1956 | 1.2136 | 1.2318 | 1.2502 | 1.269 | 1.288 | 1.3073 | 1.327 | 1.3469 | 1.3671 | 1.3876 | 1.4084 | 1.4295 | 1.4509 | 1.4727 | 1.4948 | 1.5172 | 1.54 | 1.5631 | 1.5865 | 1.6103 | 1.6345 | 1.659 | 1.6839 | 1.7091 | 1.7348 | 1.7608 | 1.7872
Tabel: Nominale kasstroom (positieve bedragen = gunstig voor de producent)
| Positieve bedragen = gunstig voor de producent |  | 0 | 1 | 2 | 3 | 4 | 5 | 6 | 7 | 8 | 9 | 10 | 11 | 12 | 13 | 14 | 15 | 16 | 17 | 18 | 19 | 20 | 21 | 22 | 23 | 24 | 25 | 26 | 27 | 28 | 29 | 30 | 31 | 32 | 33 | 34 | 35 | 36 | 37 | 38 | 39 | 40
| Investering | Euro | 0: -6200000
| Afzet elektriciteit of overige | kWh |  | 0 | 0 | 0 | 0 | 0 | 0 | 0 | 0 | 0 | 0 | 0 | 0 | 0 | 0 | 0 | 0 | 0 | 0 | 0 | 0 | 0 | 0 | 0 | 0 | 0 | 0 | 0 | 0 | 0 | 0 | 0 | 0 | 0 | 0 | 0 | 0 | 0 | 0 | 0 | 0
| Afzet warmte of overige | kWh |  | 55000000 | 55000000 | 55000000 | 55000000 | 55000000 | 55000000 | 55000000 | 55000000 | 55000000 | 55000000 | 55000000 | 55000000 | 0 | 0 | 0 | 0 | 0 | 0 | 0 | 0 | 0 | 0 | 0 | 0 | 0 | 0 | 0 | 0 | 0 | 0 | 0 | 0 | 0 | 0 | 0 | 0 | 0 | 0 | 0 | 0
| Afzet hernieuwbaar gas | kWh (HHV) |  | 0 | 0 | 0 | 0 | 0 | 0 | 0 | 0 | 0 | 0 | 0 | 0 | 0 | 0 | 0 | 0 | 0 | 0 | 0 | 0 | 0 | 0 | 0 | 0 | 0 | 0 | 0 | 0 | 0 | 0 | 0 | 0 | 0 | 0 | 0 | 0 | 0 | 0 | 0 | 0
| Afzet | kWh |  | 55000000 | 55000000 | 55000000 | 55000000 | 55000000 | 55000000 | 55000000 | 55000000 | 55000000 | 55000000 | 55000000 | 55000000 | 0 | 0 | 0 | 0 | 0 | 0 | 0 | 0 | 0 | 0 | 0 | 0 | 0 | 0 | 0 | 0 | 0 | 0 | 0 | 0 | 0 | 0 | 0 | 0 | 0 | 0 | 0 | 0
| Operationele kosten | Euro |  | -665900 | -675888.5 | -686026.8275 | -696317.2299 | -706761.9884 | -717363.4182 | -728123.8695 | -739045.7275 | -750131.4134 | -761383.3846 | -772804.1354 | -784396.1974 | 0 | 0 | 0 | 0 | 0 | 0 | 0 | 0 | 0 | 0 | 0 | 0 | 0 | 0 | 0 | 0 | 0 | 0 | 0 | 0 | 0 | 0 | 0 | 0 | 0 | 0 | 0 | 0
| Brandstofkosten (biomassa) | Euro |  | -1099999.989 | -1116499.9888 | -1133247.4887 | -1150246.201 | -1167499.894 | -1185012.3924 | -1202787.5783 | -1220829.392 | -1239141.8329 | -1257728.9604 | -1276594.8948 | -1295743.8182 | 0 | 0 | 0 | 0 | 0 | 0 | 0 | 0 | 0 | 0 | 0 | 0 | 0 | 0 | 0 | 0 | 0 | 0 | 0 | 0 | 0 | 0 | 0 | 0 | 0 | 0 | 0 | 0
| Marktwaarde elektriciteit | Euro/kWh |  | 0 | 0 | 0 | 0 | 0 | 0 | 0 | 0 | 0 | 0 | 0 | 0 | 0 | 0 | 0 | 0 | 0 | 0 | 0 | 0 | 0 | 0 | 0 | 0 | 0 | 0 | 0 | 0 | 0 | 0 | 0 | 0 | 0 | 0 | 0 | 0 | 0 | 0 | 0 | 0
| Marktwaarde warmte of hernieuwbaar gas | Euro/kWh |  | 0 | 0 | 0 | 0 | 0 | 0 | 0 | 0 | 0 | 0 | 0 | 0 | 0 | 0 | 0 | 0 | 0 | 0 | 0 | 0 | 0 | 0 | 0 | 0 | 0 | 0 | 0 | 0 | 0 | 0 | 0 | 0 | 0 | 0 | 0 | 0 | 0 | 0 | 0 | 0
| Correctiebedrag | Euro/kWh |  | 0 | 0 | 0 | 0 | 0 | 0 | 0 | 0 | 0 | 0 | 0 | 0 | 0 | 0 | 0 | 0 | 0 | 0 | 0 | 0 | 0 | 0 | 0 | 0 | 0 | 0 | 0 | 0 | 0 | 0 | 0 | 0 | 0 | 0 | 0 | 0 | 0 | 0 | 0 | 0
| Basisbedrag | Euro/kWh |  | 0 | 0 | 0 | 0 | 0 | 0 | 0 | 0 | 0 | 0 | 0 | 0 | 0 | 0 | 0 | 0 | 0 | 0 | 0 | 0 | 0 | 0 | 0 | 0 | 0 | 0 | 0 | 0 | 0 | 0 | 0 | 0 | 0 | 0 | 0 | 0 | 0 | 0 | 0 | 0
| SDE-vergoeding | Euro |  | 0 | 0 | 0 | 0 | 0 | 0 | 0 | 0 | 0 | 0 | 0 | 0 | 0 | 0 | 0 | 0 | 0 | 0 | 0 | 0 | 0 | 0 | 0 | 0 | 0 | 0 | 0 | 0 | 0 | 0 | 0 | 0 | 0 | 0 | 0 | 0 | 0 | 0 | 0 | 0
| Marktinkomsten | Euro |  | 0 | 0 | 0 | 0 | 0 | 0 | 0 | 0 | 0 | 0 | 0 | 0 | 0 | 0 | 0 | 0 | 0 | 0 | 0 | 0 | 0 | 0 | 0 | 0 | 0 | 0 | 0 | 0 | 0 | 0 | 0 | 0 | 0 | 0 | 0 | 0 | 0 | 0 | 0 | 0
| Inkomen totaal (nominaal) | Euro |  | 0 | 0 | 0 | 0 | 0 | 0 | 0 | 0 | 0 | 0 | 0 | 0 | 0 | 0 | 0 | 0 | 0 | 0 | 0 | 0 | 0 | 0 | 0 | 0 | 0 | 0 | 0 | 0 | 0 | 0 | 0 | 0 | 0 | 0 | 0 | 0 | 0 | 0 | 0 | 0
| Kosten totaal (nominaal) | Euro |  | -1765899.989 | -1792388.4888 | -1819274.3162 | -1846563.4309 | -1874261.8824 | -1902375.8106 | -1930911.4478 | -1959875.1195 | -1989273.2463 | -2019112.345 | -2049399.0301 | -2080140.0156 | 0 | 0 | 0 | 0 | 0 | 0 | 0 | 0 | 0 | 0 | 0 | 0 | 0 | 0 | 0 | 0 | 0 | 0 | 0 | 0 | 0 | 0 | 0 | 0 | 0 | 0 | 0 | 0
| Bruto inkomen (nominaal) | Euro |  | -1765899.989 | -1792388.4888 | -1819274.3162 | -1846563.4309 | -1874261.8824 | -1902375.8106 | -1930911.4478 | -1959875.1195 | -1989273.2463 | -2019112.345 | -2049399.0301 | -2080140.0156 | 0 | 0 | 0 | 0 | 0 | 0 | 0 | 0 | 0 | 0 | 0 | 0 | 0 | 0 | 0 | 0 | 0 | 0 | 0 | 0 | 0 | 0 | 0 | 0 | 0 | 0 | 0 | 0
| Afschrijving | Euro |  | -516666.6667 | -516666.6667 | -516666.6667 | -516666.6667 | -516666.6667 | -516666.6667 | -516666.6667 | -516666.6667 | -516666.6667 | -516666.6667 | -516666.6667 | -516666.6667 | 0 | 0 | 0 | 0 | 0 | 0 | 0 | 0 | 0 | 0 | 0 | 0 | 0 | 0 | 0 | 0 | 0 | 0 | 0 | 0 | 0 | 0 | 0 | 0 | 0 | 0 | 0 | 0
| Rente | Euro |  | -108500 | -100635.1467 | -92573.6721 | -84310.6606 | -75841.0739 | -67159.7474 | -58261.3879 | -49140.5693 | -39791.7302 | -30209.1702 | -20387.0462 | -10319.3691 | 0 | 0 | 0 | 0 | 0 | 0 | 0 | 0 | 0 | 0 | 0 | 0 | 0 | 0 | 0 | 0 | 0 | 0 | 0 | 0 | 0 | 0 | 0 | 0 | 0 | 0 | 0 | 0
| Aflossing | Euro |  | -314594.1311 | -322458.9844 | -330520.459 | -338783.4705 | -347253.0573 | -355934.3837 | -364832.7433 | -373953.5619 | -383302.4009 | -392884.9609 | -402707.085 | -412774.7621 | 0 | 0 | 0 | 0 | 0 | 0 | 0 | 0 | 0 | 0 | 0 | 0 | 0 | 0 | 0 | 0 | 0 | 0 | 0 | 0 | 0 | 0 | 0 | 0 | 0 | 0 | 0 | 0
| Totale lasten lening | Euro |  | -423094.1311 | -423094.1311 | -423094.1311 | -423094.1311 | -423094.1311 | -423094.1311 | -423094.1311 | -423094.1311 | -423094.1311 | -423094.1311 | -423094.1311 | -423094.1311 | 0 | 0 | 0 | 0 | 0 | 0 | 0 | 0 | 0 | 0 | 0 | 0 | 0 | 0 | 0 | 0 | 0 | 0 | 0 | 0 | 0 | 0 | 0 | 0 | 0 | 0 | 0 | 0
| Belastbaar inkomen | Euro |  | -2391066.6557 | -2409690.3022 | -2428514.6549 | -2447540.7582 | -2466769.6229 | -2486202.2247 | -2505839.5023 | -2525682.3554 | -2545731.6432 | -2565988.1818 | -2586452.743 | -2607126.0513 | 0 | 0 | 0 | 0 | 0 | 0 | 0 | 0 | 0 | 0 | 0 | 0 | 0 | 0 | 0 | 0 | 0 | 0 | 0 | 0 | 0 | 0 | 0 | 0 | 0 | 0 | 0 | 0
| Belasting bedrag | Euro |  | 597766.6639 | 602422.5756 | 607128.6637 | 611885.1896 | 616692.4057 | 621550.5562 | 626459.8756 | 631420.5889 | 636432.9108 | 641497.0455 | 646613.1857 | 651781.5128 | 0 | 0 | 0 | 0 | 0 | 0 | 0 | 0 | 0 | 0 | 0 | 0 | 0 | 0 | 0 | 0 | 0 | 0 | 0 | 0 | 0 | 0 | 0 | 0 | 0 | 0 | 0 | 0
| Netto inkomen na belasting | Euro |  | -1591227.4562 | -1613060.0444 | -1635239.7836 | -1657772.3725 | -1680663.6078 | -1703919.3856 | -1727545.7033 | -1751548.6618 | -1775934.4666 | -1800709.4306 | -1825879.9755 | -1851452.6339 | 0 | 0 | 0 | 0 | 0 | 0 | 0 | 0 | 0 | 0 | 0 | 0 | 0 | 0 | 0 | 0 | 0 | 0 | 0 | 0 | 0 | 0 | 0 | 0 | 0 | 0 | 0 | 0
| Project cashflow | Euro | -6200000 | -1168133.3251 | -1189965.9133 | -1212145.6524 | -1234678.2414 | -1257569.4766 | -1280825.2544 | -1304451.5722 | -1328454.5306 | -1352840.3355 | -1377615.2995 | -1402785.8444 | -1428358.5028 | 0 | 0 | 0 | 0 | 0 | 0 | 0 | 0 | 0 | 0 | 0 | 0 | 0 | 0 | 0 | 0 | 0 | 0 | 0 | 0 | 0 | 0 | 0 | 0 | 0 | 0 | 0 | 0
| Equity cashflow | Euro | -1860000 | -1591227.4562 | -1613060.0444 | -1635239.7836 | -1657772.3725 | -1680663.6078 | -1703919.3856 | -1727545.7033 | -1751548.6618 | -1775934.4666 | -1800709.4306 | -1825879.9755 | -1851452.6339 | 0 | 0 | 0 | 0 | 0 | 0 | 0 | 0 | 0 | 0 | 0 | 0 | 0 | 0 | 0 | 0 | 0 | 0 | 0 | 0 | 0 | 0 | 0 | 0 | 0 | 0 | 0 | 0
| Subsidiebasis: afzet | kWh |  | 55000000 | 55000000 | 55000000 | 55000000 | 55000000 | 55000000 | 55000000 | 55000000 | 55000000 | 55000000 | 55000000 | 55000000 | 0 | 0 | 0 | 0 | 0 | 0 | 0 | 0 | 0 | 0 | 0 | 0 | 0 | 0 | 0 | 0 | 0 | 0 | 0 | 0 | 0 | 0 | 0 | 0 | 0 | 0 | 0 | 0
| Terug te verdienen investering |  | 0: 6200000; 1: 5373899.989; 2: 4566423.6246; 3: 3777771.6128; 4: 3008145.7044; 5: 2257748.6606; 6: 1526784.2187; 7: 815457.0543; 8: 123972.7431; 9: -547462.2804; 10: -1198640.7653; 11: -1829354.689; 12: -2439395.3043; 13: -2439395.3043; 14: -2439395.3043; 15: -2439395.3043; 16: -2439395.3043; 17: -2439395.3043; 18: -2439395.3043; 19: -2439395.3043; 20: -2439395.3043; 21: -2439395.3043
| DSCR |  | 1: 2.209; 2: 2.1464; 3: 2.0828; 4: 2.0183; 5: 1.9528; 6: 1.8864; 7: 1.819; 8: 1.7505; 9: 1.681; 10: 1.6105; 11: 1.5389; 12: 1.4662
Tabel: Projectparameters
| Verdisconteerde inkomsten | euro | 0: -9109135.1305
| Verdisconteerde afzet | kWh | 0: 223600533.6987
| Totale investering | Euro | 0: 6200000
| DSCR (gemiddeld) |  | 0: 1.8468
| Projectrente (WACC nominaal/reëel) |  | 0: 5.8% / 4.2%
| Projectrendement (IRR) |  | 0: n.v.t.
| Rendement op eigen vermogen (IRR) |  | 0: n.v.t.
| Aandeel lening | Euro | 0: 4340000
| Aandeel equity | Euro | 0: 1860000
| Warmtekrachtverhouding | W:E | 0: 0
| Samengesteld aantal vollasturen | uur/jaar | 0: 5500
| Terugverdientijd | jaren | 0: tussen 8 en 9 jaren; 2: 0.066667

## 52
Berekening basisbedragen: conceptadvies SDE++ 2022
Ketel op vaste of vloeibare biomassa ≥ 5 MWth (6000 uur)
| BASISBEDRAG | Waarde | Eenheid | Toelichting
| Basisbedrag | 0.0484 | Euro/kWh
| CO2-subsidie-intensiteit | 124 | Euro/t CO2
| Langetermijnprijs | 0.0203 | Euro/kWh
| Netto emissiefactor | 0.226 | kg CO2/kWh
| Productie-eenheid | kWh
| Vermogenseenheid | kW
| CONVERSIEFACTOREN | Waarde | Eenheid | Toelichting
| Verbrandingswaarde methaan (onderwaarde) | 35.8 | MJ/Nm3
| Verbrandingswaarde hernieuwbaar gas (onderwaarde) | 31.65 | MJ/Nm3
| Verbrandingswaarde hernieuwbaar gas (bovenwaarde) | 35.17 | MJ/Nm3
| kWh naar MJ | 3.6 | MJ/kWh
| INPUTVARIABELEN | Waarde | Eenheid | Toelichting
| Inputvermogen | 11111.111 | kW
Gaat het om een installatie voor hernieuwbaar gas?
Methaangehalte hernieuwbaar gas voor gaszuivering
| Vermogen hernieuwbaargasproductie (voor zuivering) | 0 | Nm3/uur
| Outputvermogen (thermisch of hernieuwbaar gas) | 10000 | kW
| Outputvermogen (hernieuwbaar gas) | 0 | Nm3/uur
| Outputvermogen (elektrisch of overig) |  | kW
| Vollasturen levering (thermisch of hernieuwbaar gas) | 6000 | uur/jaar | Bij een installatie voor gecombineerde opwekking, wordt de bedrijfstijd genomen als maximum van de vollasturen warmte en vollasturen elektriciteit.
| Vollasturen levering (elektrisch of overig) |  | uur/jaar | Bij een installatie voor gecombineerde opwekking, wordt de bedrijfstijd genomen als maximum van de vollasturen warmte en vollasturen elektriciteit.
| Max. elektrisch rendement | 0%
| Elektrisch rendement | 0%
| Thermisch rendement of rendement gasproductie | 90%
| Elektriciteitsderving bij warmtelevering |  | elektriciteit : warmte
| Investeringskosten |  | Euro/kW
|  | 654 | Euro/kW
| Totale investeringskosten | 6.54 | Euro (miljoen)
| Vaste O&M-kosten |  | Euro/kW/jaar
|  | 40.8 | Euro/kW/jaar
| Totale jaarlijkse vaste O&M-kosten | 408 | Euro (duizend)
| Variabele O&M-kosten (incl. contractkosten) | 0.00515 | Euro/kWh
| Energie-inhoud brandstof | 9 | GJ/ton
| Biomassadoorzet | 26666.6664 | ton/jaar
| Netto brandstofprijs (aan de poort, incl. risico-opslag) | 45 | Euro/ton
| Relatief elektriciteitsgebruik |  | kWh/kWh
| Elektriciteitsgebruik | 0 | MWh/jaar
| Relatief warmtegebruik |  | kWh/kWh
| Warmtegebruik | 0 | MWh/jaar
| Relatief gasverbruik |  | kWh/kWh
| Gasverbruik |  | MWh/jaar
EMISSIEFACTOR
| Productie van warmte of overig | 0.226 | kg CO2/kWh
| Productie van elektriciteit of overig | 0.216 | kg CO2/kWh
| Productie van gas | 0.183 | kg CO2/kWh
| Gebruik van biomassa | 0 | kg CO2/ton
| Gebruik van warmte | 0 | kg CO2/kWh
| Gebruik van elektriciteit | 0.216 | kg CO2/kWh
| Gebruik van gas |  | kg CO2/kWh
| Elektriciteitsprijs na subsidieperiode (incl PIF) |  | Euro/kWh
| Vollasturen na subsidieperiode |  | uur/jaar
| Prijs warmte of overige na subsidieperiode |  | Euro/kWh
| Vollasturen na subsidieperiode |  | uur/jaar
| Investeringssubsidie t.g.v. vreemd vermogen |  | Euro
| Investeringssubsidie t.g.v. eigen vermogen (NCW) |  | Euro
| Inflatie | 1.5%
| Rente lening | 2.5%
| Vereiste return on equity | 15%
| Equity share in investering incl. EIA effect | 30%
| Debt share in investering incl. EIA effect | 70%
| Vennootschapsbelasting | 25%
| Economische levensduur | 12 | jaar
| Termijn lening | 12 | jaar
| Afschrijvingstermijn | 12 | jaar
| Beleidsperiode | 12 | jaar
| Onregelmatige cashflow |  |  | Toelichting
| Energieprijzen |  | Jaar | 2022 | 2023 | 2024 | 2025 | 2026 | 2027 | 2028 | 2029 | 2030 | 2031 | 2032 | 2033 | 2034 | 2035 | 2036 | 2037 | 2038 | 2039 | 2040 | 2041 | 2042
Basisbedrag
| Inflator |  | index | 1 | 1.015 | 1.0302 | 1.0457 | 1.0614 | 1.0773 | 1.0934 | 1.1098 | 1.1265 | 1.1434 | 1.1605 | 1.1779 | 1.1956 | 1.2136 | 1.2318 | 1.2502 | 1.269 | 1.288 | 1.3073 | 1.327 | 1.3469 | 1.3671 | 1.3876 | 1.4084 | 1.4295 | 1.4509 | 1.4727 | 1.4948 | 1.5172 | 1.54 | 1.5631 | 1.5865 | 1.6103 | 1.6345 | 1.659 | 1.6839 | 1.7091 | 1.7348 | 1.7608 | 1.7872
Tabel: Nominale kasstroom (positieve bedragen = gunstig voor de producent)
| Positieve bedragen = gunstig voor de producent |  | 0 | 1 | 2 | 3 | 4 | 5 | 6 | 7 | 8 | 9 | 10 | 11 | 12 | 13 | 14 | 15 | 16 | 17 | 18 | 19 | 20 | 21 | 22 | 23 | 24 | 25 | 26 | 27 | 28 | 29 | 30 | 31 | 32 | 33 | 34 | 35 | 36 | 37 | 38 | 39 | 40
| Investering | Euro | 0: -6540000
| Afzet elektriciteit of overige | kWh |  | 0 | 0 | 0 | 0 | 0 | 0 | 0 | 0 | 0 | 0 | 0 | 0 | 0 | 0 | 0 | 0 | 0 | 0 | 0 | 0 | 0 | 0 | 0 | 0 | 0 | 0 | 0 | 0 | 0 | 0 | 0 | 0 | 0 | 0 | 0 | 0 | 0 | 0 | 0 | 0
| Afzet warmte of overige | kWh |  | 60000000 | 60000000 | 60000000 | 60000000 | 60000000 | 60000000 | 60000000 | 60000000 | 60000000 | 60000000 | 60000000 | 60000000 | 0 | 0 | 0 | 0 | 0 | 0 | 0 | 0 | 0 | 0 | 0 | 0 | 0 | 0 | 0 | 0 | 0 | 0 | 0 | 0 | 0 | 0 | 0 | 0 | 0 | 0 | 0 | 0
| Afzet hernieuwbaar gas | kWh (HHV) |  | 0 | 0 | 0 | 0 | 0 | 0 | 0 | 0 | 0 | 0 | 0 | 0 | 0 | 0 | 0 | 0 | 0 | 0 | 0 | 0 | 0 | 0 | 0 | 0 | 0 | 0 | 0 | 0 | 0 | 0 | 0 | 0 | 0 | 0 | 0 | 0 | 0 | 0 | 0 | 0
| Afzet | kWh |  | 60000000 | 60000000 | 60000000 | 60000000 | 60000000 | 60000000 | 60000000 | 60000000 | 60000000 | 60000000 | 60000000 | 60000000 | 0 | 0 | 0 | 0 | 0 | 0 | 0 | 0 | 0 | 0 | 0 | 0 | 0 | 0 | 0 | 0 | 0 | 0 | 0 | 0 | 0 | 0 | 0 | 0 | 0 | 0 | 0 | 0
| Operationele kosten | Euro |  | -717000 | -727755 | -738671.325 | -749751.3949 | -760997.6658 | -772412.6308 | -783998.8202 | -795758.8026 | -807695.1846 | -819810.6124 | -832107.7715 | -844589.3881 | 0 | 0 | 0 | 0 | 0 | 0 | 0 | 0 | 0 | 0 | 0 | 0 | 0 | 0 | 0 | 0 | 0 | 0 | 0 | 0 | 0 | 0 | 0 | 0 | 0 | 0 | 0 | 0
| Brandstofkosten (biomassa) | Euro |  | -1199999.988 | -1217999.9878 | -1236269.9876 | -1254814.0375 | -1273636.248 | -1292740.7917 | -1312131.9036 | -1331813.8822 | -1351791.0904 | -1372067.9568 | -1392648.9761 | -1413538.7107 | 0 | 0 | 0 | 0 | 0 | 0 | 0 | 0 | 0 | 0 | 0 | 0 | 0 | 0 | 0 | 0 | 0 | 0 | 0 | 0 | 0 | 0 | 0 | 0 | 0 | 0 | 0 | 0
| Marktwaarde elektriciteit | Euro/kWh |  | 0 | 0 | 0 | 0 | 0 | 0 | 0 | 0 | 0 | 0 | 0 | 0 | 0 | 0 | 0 | 0 | 0 | 0 | 0 | 0 | 0 | 0 | 0 | 0 | 0 | 0 | 0 | 0 | 0 | 0 | 0 | 0 | 0 | 0 | 0 | 0 | 0 | 0 | 0 | 0
| Marktwaarde warmte of hernieuwbaar gas | Euro/kWh |  | 0 | 0 | 0 | 0 | 0 | 0 | 0 | 0 | 0 | 0 | 0 | 0 | 0 | 0 | 0 | 0 | 0 | 0 | 0 | 0 | 0 | 0 | 0 | 0 | 0 | 0 | 0 | 0 | 0 | 0 | 0 | 0 | 0 | 0 | 0 | 0 | 0 | 0 | 0 | 0
| Correctiebedrag | Euro/kWh |  | 0 | 0 | 0 | 0 | 0 | 0 | 0 | 0 | 0 | 0 | 0 | 0 | 0 | 0 | 0 | 0 | 0 | 0 | 0 | 0 | 0 | 0 | 0 | 0 | 0 | 0 | 0 | 0 | 0 | 0 | 0 | 0 | 0 | 0 | 0 | 0 | 0 | 0 | 0 | 0
| Basisbedrag | Euro/kWh |  | 0 | 0 | 0 | 0 | 0 | 0 | 0 | 0 | 0 | 0 | 0 | 0 | 0 | 0 | 0 | 0 | 0 | 0 | 0 | 0 | 0 | 0 | 0 | 0 | 0 | 0 | 0 | 0 | 0 | 0 | 0 | 0 | 0 | 0 | 0 | 0 | 0 | 0 | 0 | 0
| SDE-vergoeding | Euro |  | 0 | 0 | 0 | 0 | 0 | 0 | 0 | 0 | 0 | 0 | 0 | 0 | 0 | 0 | 0 | 0 | 0 | 0 | 0 | 0 | 0 | 0 | 0 | 0 | 0 | 0 | 0 | 0 | 0 | 0 | 0 | 0 | 0 | 0 | 0 | 0 | 0 | 0 | 0 | 0
| Marktinkomsten | Euro |  | 0 | 0 | 0 | 0 | 0 | 0 | 0 | 0 | 0 | 0 | 0 | 0 | 0 | 0 | 0 | 0 | 0 | 0 | 0 | 0 | 0 | 0 | 0 | 0 | 0 | 0 | 0 | 0 | 0 | 0 | 0 | 0 | 0 | 0 | 0 | 0 | 0 | 0 | 0 | 0
| Inkomen totaal (nominaal) | Euro |  | 0 | 0 | 0 | 0 | 0 | 0 | 0 | 0 | 0 | 0 | 0 | 0 | 0 | 0 | 0 | 0 | 0 | 0 | 0 | 0 | 0 | 0 | 0 | 0 | 0 | 0 | 0 | 0 | 0 | 0 | 0 | 0 | 0 | 0 | 0 | 0 | 0 | 0 | 0 | 0
| Kosten totaal (nominaal) | Euro |  | -1916999.988 | -1945754.9878 | -1974941.3126 | -2004565.4323 | -2034633.9138 | -2065153.4225 | -2096130.7239 | -2127572.6847 | -2159486.275 | -2191878.5691 | -2224756.7476 | -2258128.0989 | 0 | 0 | 0 | 0 | 0 | 0 | 0 | 0 | 0 | 0 | 0 | 0 | 0 | 0 | 0 | 0 | 0 | 0 | 0 | 0 | 0 | 0 | 0 | 0 | 0 | 0 | 0 | 0
| Bruto inkomen (nominaal) | Euro |  | -1916999.988 | -1945754.9878 | -1974941.3126 | -2004565.4323 | -2034633.9138 | -2065153.4225 | -2096130.7239 | -2127572.6847 | -2159486.275 | -2191878.5691 | -2224756.7476 | -2258128.0989 | 0 | 0 | 0 | 0 | 0 | 0 | 0 | 0 | 0 | 0 | 0 | 0 | 0 | 0 | 0 | 0 | 0 | 0 | 0 | 0 | 0 | 0 | 0 | 0 | 0 | 0 | 0 | 0
| Afschrijving | Euro |  | -545000 | -545000 | -545000 | -545000 | -545000 | -545000 | -545000 | -545000 | -545000 | -545000 | -545000 | -545000 | 0 | 0 | 0 | 0 | 0 | 0 | 0 | 0 | 0 | 0 | 0 | 0 | 0 | 0 | 0 | 0 | 0 | 0 | 0 | 0 | 0 | 0 | 0 | 0 | 0 | 0 | 0 | 0
| Rente | Euro |  | -114450 | -106153.8483 | -97650.2928 | -88934.1485 | -80000.1005 | -70842.7013 | -61456.3672 | -51835.3747 | -41973.8574 | -31865.8021 | -21505.0455 | -10885.2699 | 0 | 0 | 0 | 0 | 0 | 0 | 0 | 0 | 0 | 0 | 0 | 0 | 0 | 0 | 0 | 0 | 0 | 0 | 0 | 0 | 0 | 0 | 0 | 0 | 0 | 0 | 0 | 0
| Aflossing | Euro |  | -331846.0674 | -340142.219 | -348645.7745 | -357361.9189 | -366295.9668 | -375453.366 | -384839.7002 | -394460.6927 | -404322.21 | -414430.2652 | -424791.0219 | -435410.7974 | 0 | 0 | 0 | 0 | 0 | 0 | 0 | 0 | 0 | 0 | 0 | 0 | 0 | 0 | 0 | 0 | 0 | 0 | 0 | 0 | 0 | 0 | 0 | 0 | 0 | 0 | 0 | 0
| Totale lasten lening | Euro |  | -446296.0674 | -446296.0674 | -446296.0674 | -446296.0674 | -446296.0674 | -446296.0674 | -446296.0674 | -446296.0674 | -446296.0674 | -446296.0674 | -446296.0674 | -446296.0674 | 0 | 0 | 0 | 0 | 0 | 0 | 0 | 0 | 0 | 0 | 0 | 0 | 0 | 0 | 0 | 0 | 0 | 0 | 0 | 0 | 0 | 0 | 0 | 0 | 0 | 0 | 0 | 0
| Belastbaar inkomen | Euro |  | -2576449.988 | -2596908.8361 | -2617591.6055 | -2638499.5808 | -2659634.0143 | -2680996.1239 | -2702587.091 | -2724408.0594 | -2746460.1323 | -2768744.3712 | -2791261.7931 | -2814013.3688 | 0 | 0 | 0 | 0 | 0 | 0 | 0 | 0 | 0 | 0 | 0 | 0 | 0 | 0 | 0 | 0 | 0 | 0 | 0 | 0 | 0 | 0 | 0 | 0 | 0 | 0 | 0 | 0
| Belasting bedrag | Euro |  | 644112.497 | 649227.209 | 654397.9014 | 659624.8952 | 664908.5036 | 670249.031 | 675646.7728 | 681102.0148 | 686615.0331 | 692186.0928 | 697815.4483 | 703503.3422 | 0 | 0 | 0 | 0 | 0 | 0 | 0 | 0 | 0 | 0 | 0 | 0 | 0 | 0 | 0 | 0 | 0 | 0 | 0 | 0 | 0 | 0 | 0 | 0 | 0 | 0 | 0 | 0
| Netto inkomen na belasting | Euro |  | -1719183.5584 | -1742823.8461 | -1766839.4786 | -1791236.6045 | -1816021.4776 | -1841200.4589 | -1866780.0184 | -1892766.7372 | -1919167.3093 | -1945988.5437 | -1973237.3667 | -2000920.824 | 0 | 0 | 0 | 0 | 0 | 0 | 0 | 0 | 0 | 0 | 0 | 0 | 0 | 0 | 0 | 0 | 0 | 0 | 0 | 0 | 0 | 0 | 0 | 0 | 0 | 0 | 0 | 0
| Project cashflow | Euro | -6540000 | -1272887.491 | -1296527.7788 | -1320543.4113 | -1344940.5371 | -1369725.4102 | -1394904.3916 | -1420483.9511 | -1446470.6699 | -1472871.2419 | -1499692.4763 | -1526941.2994 | -1554624.7567 | 0 | 0 | 0 | 0 | 0 | 0 | 0 | 0 | 0 | 0 | 0 | 0 | 0 | 0 | 0 | 0 | 0 | 0 | 0 | 0 | 0 | 0 | 0 | 0 | 0 | 0 | 0 | 0
| Equity cashflow | Euro | -1962000 | -1719183.5584 | -1742823.8461 | -1766839.4786 | -1791236.6045 | -1816021.4776 | -1841200.4589 | -1866780.0184 | -1892766.7372 | -1919167.3093 | -1945988.5437 | -1973237.3667 | -2000920.824 | 0 | 0 | 0 | 0 | 0 | 0 | 0 | 0 | 0 | 0 | 0 | 0 | 0 | 0 | 0 | 0 | 0 | 0 | 0 | 0 | 0 | 0 | 0 | 0 | 0 | 0 | 0 | 0
| Subsidiebasis: afzet | kWh |  | 60000000 | 60000000 | 60000000 | 60000000 | 60000000 | 60000000 | 60000000 | 60000000 | 60000000 | 60000000 | 60000000 | 60000000 | 0 | 0 | 0 | 0 | 0 | 0 | 0 | 0 | 0 | 0 | 0 | 0 | 0 | 0 | 0 | 0 | 0 | 0 | 0 | 0 | 0 | 0 | 0 | 0 | 0 | 0 | 0 | 0
| Terug te verdienen investering |  | 0: 6540000; 1: 5667449.988; 2: 4815358.8241; 3: 3983950.4296; 4: 3173450.0104; 5: 2384084.0247; 6: 1616080.1486; 7: 869667.2396; 8: 145075.299; 9: -557464.5686; 10: -1237720.1974; 11: -1895458.4043; 12: -2530445.0355; 13: -2530445.0355; 14: -2530445.0355; 15: -2530445.0355; 16: -2530445.0355; 17: -2530445.0355; 18: -2530445.0355; 19: -2530445.0355; 20: -2530445.0355; 21: -2530445.0355
| DSCR |  | 1: 2.2115; 2: 2.1471; 3: 2.0817; 4: 2.0153; 5: 1.948; 6: 1.8796; 7: 1.8102; 8: 1.7397; 9: 1.6682; 10: 1.5956; 11: 1.522; 12: 1.4472
Tabel: Projectparameters
| Verdisconteerde inkomsten | euro | 0: -9842750.5168
| Verdisconteerde afzet | kWh | 0: 243927854.944
| Totale investering | Euro | 0: 6540000
| DSCR (gemiddeld) |  | 0: 1.8388
| Projectrente (WACC nominaal/reëel) |  | 0: 5.8% / 4.2%
| Projectrendement (IRR) |  | 0: n.v.t.
| Rendement op eigen vermogen (IRR) |  | 0: n.v.t.
| Aandeel lening | Euro | 0: 4578000
| Aandeel equity | Euro | 0: 1962000
| Warmtekrachtverhouding | W:E | 0: 0
| Samengesteld aantal vollasturen | uur/jaar | 0: 6000
| Terugverdientijd | jaren | 0: tussen 8 en 9 jaren; 2: 0.066667

## 53
Berekening basisbedragen: conceptadvies SDE++ 2022
Ketel op vaste of vloeibare biomassa ≥ 5 MWth (6500 uur)
| BASISBEDRAG | Waarde | Eenheid | Toelichting
| Basisbedrag | 0.0478 | Euro/kWh
| CO2-subsidie-intensiteit | 122 | Euro/t CO2
| Langetermijnprijs | 0.0203 | Euro/kWh
| Netto emissiefactor | 0.226 | kg CO2/kWh
| Productie-eenheid | kWh
| Vermogenseenheid | kW
| CONVERSIEFACTOREN | Waarde | Eenheid | Toelichting
| Verbrandingswaarde methaan (onderwaarde) | 35.8 | MJ/Nm3
| Verbrandingswaarde hernieuwbaar gas (onderwaarde) | 31.65 | MJ/Nm3
| Verbrandingswaarde hernieuwbaar gas (bovenwaarde) | 35.17 | MJ/Nm3
| kWh naar MJ | 3.6 | MJ/kWh
| INPUTVARIABELEN | Waarde | Eenheid | Toelichting
| Inputvermogen | 11111.111 | kW
Gaat het om een installatie voor hernieuwbaar gas?
Methaangehalte hernieuwbaar gas voor gaszuivering
| Vermogen hernieuwbaargasproductie (voor zuivering) | 0 | Nm3/uur
| Outputvermogen (thermisch of hernieuwbaar gas) | 10000 | kW
| Outputvermogen (hernieuwbaar gas) | 0 | Nm3/uur
| Outputvermogen (elektrisch of overig) |  | kW
| Vollasturen levering (thermisch of hernieuwbaar gas) | 6500 | uur/jaar | Bij een installatie voor gecombineerde opwekking, wordt de bedrijfstijd genomen als maximum van de vollasturen warmte en vollasturen elektriciteit.
| Vollasturen levering (elektrisch of overig) |  | uur/jaar | Bij een installatie voor gecombineerde opwekking, wordt de bedrijfstijd genomen als maximum van de vollasturen warmte en vollasturen elektriciteit.
| Max. elektrisch rendement | 0%
| Elektrisch rendement | 0%
| Thermisch rendement of rendement gasproductie | 90%
| Elektriciteitsderving bij warmtelevering |  | elektriciteit : warmte
| Investeringskosten |  | Euro/kW
|  | 688 | Euro/kW
| Totale investeringskosten | 6.88 | Euro (miljoen)
| Vaste O&M-kosten |  | Euro/kW/jaar
|  | 43.4 | Euro/kW/jaar
| Totale jaarlijkse vaste O&M-kosten | 434 | Euro (duizend)
| Variabele O&M-kosten (incl. contractkosten) | 0.00513 | Euro/kWh
| Energie-inhoud brandstof | 9 | GJ/ton
| Biomassadoorzet | 28888.8886 | ton/jaar
| Netto brandstofprijs (aan de poort, incl. risico-opslag) | 45 | Euro/ton
| Relatief elektriciteitsgebruik |  | kWh/kWh
| Elektriciteitsgebruik | 0 | MWh/jaar
| Relatief warmtegebruik |  | kWh/kWh
| Warmtegebruik | 0 | MWh/jaar
| Relatief gasverbruik |  | kWh/kWh
| Gasverbruik |  | MWh/jaar
EMISSIEFACTOR
| Productie van warmte of overig | 0.226 | kg CO2/kWh
| Productie van elektriciteit of overig | 0.216 | kg CO2/kWh
| Productie van gas | 0.183 | kg CO2/kWh
| Gebruik van biomassa | 0 | kg CO2/ton
| Gebruik van warmte | 0 | kg CO2/kWh
| Gebruik van elektriciteit | 0.216 | kg CO2/kWh
| Gebruik van gas |  | kg CO2/kWh
| Elektriciteitsprijs na subsidieperiode (incl PIF) |  | Euro/kWh
| Vollasturen na subsidieperiode |  | uur/jaar
| Prijs warmte of overige na subsidieperiode |  | Euro/kWh
| Vollasturen na subsidieperiode |  | uur/jaar
| Investeringssubsidie t.g.v. vreemd vermogen |  | Euro
| Investeringssubsidie t.g.v. eigen vermogen (NCW) |  | Euro
| Inflatie | 1.5%
| Rente lening | 2.5%
| Vereiste return on equity | 15%
| Equity share in investering incl. EIA effect | 30%
| Debt share in investering incl. EIA effect | 70%
| Vennootschapsbelasting | 25%
| Economische levensduur | 12 | jaar
| Termijn lening | 12 | jaar
| Afschrijvingstermijn | 12 | jaar
| Beleidsperiode | 12 | jaar
| Onregelmatige cashflow |  |  | Toelichting
| Energieprijzen |  | Jaar | 2022 | 2023 | 2024 | 2025 | 2026 | 2027 | 2028 | 2029 | 2030 | 2031 | 2032 | 2033 | 2034 | 2035 | 2036 | 2037 | 2038 | 2039 | 2040 | 2041 | 2042
Basisbedrag
| Inflator |  | index | 1 | 1.015 | 1.0302 | 1.0457 | 1.0614 | 1.0773 | 1.0934 | 1.1098 | 1.1265 | 1.1434 | 1.1605 | 1.1779 | 1.1956 | 1.2136 | 1.2318 | 1.2502 | 1.269 | 1.288 | 1.3073 | 1.327 | 1.3469 | 1.3671 | 1.3876 | 1.4084 | 1.4295 | 1.4509 | 1.4727 | 1.4948 | 1.5172 | 1.54 | 1.5631 | 1.5865 | 1.6103 | 1.6345 | 1.659 | 1.6839 | 1.7091 | 1.7348 | 1.7608 | 1.7872
Tabel: Nominale kasstroom (positieve bedragen = gunstig voor de producent)
| Positieve bedragen = gunstig voor de producent |  | 0 | 1 | 2 | 3 | 4 | 5 | 6 | 7 | 8 | 9 | 10 | 11 | 12 | 13 | 14 | 15 | 16 | 17 | 18 | 19 | 20 | 21 | 22 | 23 | 24 | 25 | 26 | 27 | 28 | 29 | 30 | 31 | 32 | 33 | 34 | 35 | 36 | 37 | 38 | 39 | 40
| Investering | Euro | 0: -6880000
| Afzet elektriciteit of overige | kWh |  | 0 | 0 | 0 | 0 | 0 | 0 | 0 | 0 | 0 | 0 | 0 | 0 | 0 | 0 | 0 | 0 | 0 | 0 | 0 | 0 | 0 | 0 | 0 | 0 | 0 | 0 | 0 | 0 | 0 | 0 | 0 | 0 | 0 | 0 | 0 | 0 | 0 | 0 | 0 | 0
| Afzet warmte of overige | kWh |  | 65000000 | 65000000 | 65000000 | 65000000 | 65000000 | 65000000 | 65000000 | 65000000 | 65000000 | 65000000 | 65000000 | 65000000 | 0 | 0 | 0 | 0 | 0 | 0 | 0 | 0 | 0 | 0 | 0 | 0 | 0 | 0 | 0 | 0 | 0 | 0 | 0 | 0 | 0 | 0 | 0 | 0 | 0 | 0 | 0 | 0
| Afzet hernieuwbaar gas | kWh (HHV) |  | 0 | 0 | 0 | 0 | 0 | 0 | 0 | 0 | 0 | 0 | 0 | 0 | 0 | 0 | 0 | 0 | 0 | 0 | 0 | 0 | 0 | 0 | 0 | 0 | 0 | 0 | 0 | 0 | 0 | 0 | 0 | 0 | 0 | 0 | 0 | 0 | 0 | 0 | 0 | 0
| Afzet | kWh |  | 65000000 | 65000000 | 65000000 | 65000000 | 65000000 | 65000000 | 65000000 | 65000000 | 65000000 | 65000000 | 65000000 | 65000000 | 0 | 0 | 0 | 0 | 0 | 0 | 0 | 0 | 0 | 0 | 0 | 0 | 0 | 0 | 0 | 0 | 0 | 0 | 0 | 0 | 0 | 0 | 0 | 0 | 0 | 0 | 0 | 0
| Operationele kosten | Euro |  | -767450 | -778961.75 | -790646.1762 | -802505.8689 | -814543.4569 | -826761.6088 | -839163.0329 | -851750.4784 | -864526.7356 | -877494.6366 | -890657.0562 | -904016.912 | 0 | 0 | 0 | 0 | 0 | 0 | 0 | 0 | 0 | 0 | 0 | 0 | 0 | 0 | 0 | 0 | 0 | 0 | 0 | 0 | 0 | 0 | 0 | 0 | 0 | 0 | 0 | 0
| Brandstofkosten (biomassa) | Euro |  | -1299999.987 | -1319499.9868 | -1339292.4866 | -1359381.8739 | -1379772.602 | -1400469.191 | -1421476.2289 | -1442798.3723 | -1464440.3479 | -1486406.9531 | -1508703.0574 | -1531333.6033 | 0 | 0 | 0 | 0 | 0 | 0 | 0 | 0 | 0 | 0 | 0 | 0 | 0 | 0 | 0 | 0 | 0 | 0 | 0 | 0 | 0 | 0 | 0 | 0 | 0 | 0 | 0 | 0
| Marktwaarde elektriciteit | Euro/kWh |  | 0 | 0 | 0 | 0 | 0 | 0 | 0 | 0 | 0 | 0 | 0 | 0 | 0 | 0 | 0 | 0 | 0 | 0 | 0 | 0 | 0 | 0 | 0 | 0 | 0 | 0 | 0 | 0 | 0 | 0 | 0 | 0 | 0 | 0 | 0 | 0 | 0 | 0 | 0 | 0
| Marktwaarde warmte of hernieuwbaar gas | Euro/kWh |  | 0 | 0 | 0 | 0 | 0 | 0 | 0 | 0 | 0 | 0 | 0 | 0 | 0 | 0 | 0 | 0 | 0 | 0 | 0 | 0 | 0 | 0 | 0 | 0 | 0 | 0 | 0 | 0 | 0 | 0 | 0 | 0 | 0 | 0 | 0 | 0 | 0 | 0 | 0 | 0
| Correctiebedrag | Euro/kWh |  | 0 | 0 | 0 | 0 | 0 | 0 | 0 | 0 | 0 | 0 | 0 | 0 | 0 | 0 | 0 | 0 | 0 | 0 | 0 | 0 | 0 | 0 | 0 | 0 | 0 | 0 | 0 | 0 | 0 | 0 | 0 | 0 | 0 | 0 | 0 | 0 | 0 | 0 | 0 | 0
| Basisbedrag | Euro/kWh |  | 0 | 0 | 0 | 0 | 0 | 0 | 0 | 0 | 0 | 0 | 0 | 0 | 0 | 0 | 0 | 0 | 0 | 0 | 0 | 0 | 0 | 0 | 0 | 0 | 0 | 0 | 0 | 0 | 0 | 0 | 0 | 0 | 0 | 0 | 0 | 0 | 0 | 0 | 0 | 0
| SDE-vergoeding | Euro |  | 0 | 0 | 0 | 0 | 0 | 0 | 0 | 0 | 0 | 0 | 0 | 0 | 0 | 0 | 0 | 0 | 0 | 0 | 0 | 0 | 0 | 0 | 0 | 0 | 0 | 0 | 0 | 0 | 0 | 0 | 0 | 0 | 0 | 0 | 0 | 0 | 0 | 0 | 0 | 0
| Marktinkomsten | Euro |  | 0 | 0 | 0 | 0 | 0 | 0 | 0 | 0 | 0 | 0 | 0 | 0 | 0 | 0 | 0 | 0 | 0 | 0 | 0 | 0 | 0 | 0 | 0 | 0 | 0 | 0 | 0 | 0 | 0 | 0 | 0 | 0 | 0 | 0 | 0 | 0 | 0 | 0 | 0 | 0
| Inkomen totaal (nominaal) | Euro |  | 0 | 0 | 0 | 0 | 0 | 0 | 0 | 0 | 0 | 0 | 0 | 0 | 0 | 0 | 0 | 0 | 0 | 0 | 0 | 0 | 0 | 0 | 0 | 0 | 0 | 0 | 0 | 0 | 0 | 0 | 0 | 0 | 0 | 0 | 0 | 0 | 0 | 0 | 0 | 0
| Kosten totaal (nominaal) | Euro |  | -2067449.987 | -2098461.7368 | -2129938.6629 | -2161887.7428 | -2194316.0589 | -2227230.7998 | -2260639.2618 | -2294548.8508 | -2328967.0835 | -2363901.5898 | -2399360.1136 | -2435350.5153 | 0 | 0 | 0 | 0 | 0 | 0 | 0 | 0 | 0 | 0 | 0 | 0 | 0 | 0 | 0 | 0 | 0 | 0 | 0 | 0 | 0 | 0 | 0 | 0 | 0 | 0 | 0 | 0
| Bruto inkomen (nominaal) | Euro |  | -2067449.987 | -2098461.7368 | -2129938.6629 | -2161887.7428 | -2194316.0589 | -2227230.7998 | -2260639.2618 | -2294548.8508 | -2328967.0835 | -2363901.5898 | -2399360.1136 | -2435350.5153 | 0 | 0 | 0 | 0 | 0 | 0 | 0 | 0 | 0 | 0 | 0 | 0 | 0 | 0 | 0 | 0 | 0 | 0 | 0 | 0 | 0 | 0 | 0 | 0 | 0 | 0 | 0 | 0
| Afschrijving | Euro |  | -573333.3333 | -573333.3333 | -573333.3333 | -573333.3333 | -573333.3333 | -573333.3333 | -573333.3333 | -573333.3333 | -573333.3333 | -573333.3333 | -573333.3333 | -573333.3333 | 0 | 0 | 0 | 0 | 0 | 0 | 0 | 0 | 0 | 0 | 0 | 0 | 0 | 0 | 0 | 0 | 0 | 0 | 0 | 0 | 0 | 0 | 0 | 0 | 0 | 0 | 0 | 0
| Rente | Euro |  | -120400 | -111672.5499 | -102726.9136 | -93557.6363 | -84159.1271 | -74525.6552 | -64651.3465 | -54530.1801 | -44155.9845 | -33522.434 | -22623.0448 | -11451.1708 | 0 | 0 | 0 | 0 | 0 | 0 | 0 | 0 | 0 | 0 | 0 | 0 | 0 | 0 | 0 | 0 | 0 | 0 | 0 | 0 | 0 | 0 | 0 | 0 | 0 | 0 | 0 | 0
| Aflossing | Euro |  | -349098.0036 | -357825.4537 | -366771.09 | -375940.3673 | -385338.8764 | -394972.3483 | -404846.6571 | -414967.8235 | -425342.0191 | -435975.5695 | -446874.9588 | -458046.8328 | 0 | 0 | 0 | 0 | 0 | 0 | 0 | 0 | 0 | 0 | 0 | 0 | 0 | 0 | 0 | 0 | 0 | 0 | 0 | 0 | 0 | 0 | 0 | 0 | 0 | 0 | 0 | 0
| Totale lasten lening | Euro |  | -469498.0036 | -469498.0036 | -469498.0036 | -469498.0036 | -469498.0036 | -469498.0036 | -469498.0036 | -469498.0036 | -469498.0036 | -469498.0036 | -469498.0036 | -469498.0036 | 0 | 0 | 0 | 0 | 0 | 0 | 0 | 0 | 0 | 0 | 0 | 0 | 0 | 0 | 0 | 0 | 0 | 0 | 0 | 0 | 0 | 0 | 0 | 0 | 0 | 0 | 0 | 0
| Belastbaar inkomen | Euro |  | -2761183.3203 | -2783467.62 | -2805998.9098 | -2828778.7125 | -2851808.5194 | -2875089.7884 | -2898623.9417 | -2922412.3642 | -2946456.4013 | -2970757.3571 | -2995316.4917 | -3020135.0195 | 0 | 0 | 0 | 0 | 0 | 0 | 0 | 0 | 0 | 0 | 0 | 0 | 0 | 0 | 0 | 0 | 0 | 0 | 0 | 0 | 0 | 0 | 0 | 0 | 0 | 0 | 0 | 0
| Belasting bedrag | Euro |  | 690295.8301 | 695866.905 | 701499.7274 | 707194.6781 | 712952.1299 | 718772.4471 | 724655.9854 | 730603.091 | 736614.1003 | 742689.3393 | 748829.1229 | 755033.7549 | 0 | 0 | 0 | 0 | 0 | 0 | 0 | 0 | 0 | 0 | 0 | 0 | 0 | 0 | 0 | 0 | 0 | 0 | 0 | 0 | 0 | 0 | 0 | 0 | 0 | 0 | 0 | 0
| Netto inkomen na belasting | Euro |  | -1846652.1605 | -1872092.8354 | -1897936.939 | -1924191.0683 | -1950861.9327 | -1977956.3563 | -2005481.28 | -2033443.7633 | -2061850.9868 | -2090710.2541 | -2120028.9943 | -2149814.764 | 0 | 0 | 0 | 0 | 0 | 0 | 0 | 0 | 0 | 0 | 0 | 0 | 0 | 0 | 0 | 0 | 0 | 0 | 0 | 0 | 0 | 0 | 0 | 0 | 0 | 0 | 0 | 0
| Project cashflow | Euro | -6880000 | -1377154.1569 | -1402594.8318 | -1428438.9354 | -1454693.0647 | -1481363.9291 | -1508458.3527 | -1535983.2764 | -1563945.7597 | -1592352.9832 | -1621212.2505 | -1650530.9907 | -1680316.7604 | 0 | 0 | 0 | 0 | 0 | 0 | 0 | 0 | 0 | 0 | 0 | 0 | 0 | 0 | 0 | 0 | 0 | 0 | 0 | 0 | 0 | 0 | 0 | 0 | 0 | 0 | 0 | 0
| Equity cashflow | Euro | -2064000 | -1846652.1605 | -1872092.8354 | -1897936.939 | -1924191.0683 | -1950861.9327 | -1977956.3563 | -2005481.28 | -2033443.7633 | -2061850.9868 | -2090710.2541 | -2120028.9943 | -2149814.764 | 0 | 0 | 0 | 0 | 0 | 0 | 0 | 0 | 0 | 0 | 0 | 0 | 0 | 0 | 0 | 0 | 0 | 0 | 0 | 0 | 0 | 0 | 0 | 0 | 0 | 0 | 0 | 0
| Subsidiebasis: afzet | kWh |  | 65000000 | 65000000 | 65000000 | 65000000 | 65000000 | 65000000 | 65000000 | 65000000 | 65000000 | 65000000 | 65000000 | 65000000 | 0 | 0 | 0 | 0 | 0 | 0 | 0 | 0 | 0 | 0 | 0 | 0 | 0 | 0 | 0 | 0 | 0 | 0 | 0 | 0 | 0 | 0 | 0 | 0 | 0 | 0 | 0 | 0
| Terug te verdienen investering |  | 0: 6880000; 1: 5960849.987; 2: 5063984.2737; 3: 4189649.8501; 4: 3338095.2293; 5: 2509570.4153; 6: 1704326.8704; 7: 922617.4787; 8: 164696.5096; 9: -569180.4224; 10: -1278756.3986; 11: -1963773.2402; 12: -2623971.5541; 13: -2623971.5541; 14: -2623971.5541; 15: -2623971.5541; 16: -2623971.5541; 17: -2623971.5541; 18: -2623971.5541; 19: -2623971.5541; 20: -2623971.5541; 21: -2623971.5541
| DSCR |  | 1: 2.2142; 2: 2.1481; 3: 2.0811; 4: 2.013; 5: 1.944; 6: 1.8739; 7: 1.8027; 8: 1.7305; 9: 1.6572; 10: 1.5828; 11: 1.5072; 12: 1.4306
Tabel: Projectparameters
| Verdisconteerde inkomsten | euro | 0: -10573561.7654
| Verdisconteerde afzet | kWh | 0: 264255176.1893
| Totale investering | Euro | 0: 6880000
| DSCR (gemiddeld) |  | 0: 1.8321
| Projectrente (WACC nominaal/reëel) |  | 0: 5.8% / 4.2%
| Projectrendement (IRR) |  | 0: n.v.t.
| Rendement op eigen vermogen (IRR) |  | 0: n.v.t.
| Aandeel lening | Euro | 0: 4816000
| Aandeel equity | Euro | 0: 2064000
| Warmtekrachtverhouding | W:E | 0: 0
| Samengesteld aantal vollasturen | uur/jaar | 0: 6500
| Terugverdientijd | jaren | 0: tussen 8 en 9 jaren; 2: 0.066667

## 54
Berekening basisbedragen: conceptadvies SDE++ 2022
Ketel op vaste of vloeibare biomassa ≥ 5 MWth (7000 uur)
| BASISBEDRAG | Waarde | Eenheid | Toelichting
| Basisbedrag | 0.0473 | Euro/kWh
| CO2-subsidie-intensiteit | 119 | Euro/t CO2
| Langetermijnprijs | 0.0203 | Euro/kWh
| Netto emissiefactor | 0.226 | kg CO2/kWh
| Productie-eenheid | kWh
| Vermogenseenheid | kW
| CONVERSIEFACTOREN | Waarde | Eenheid | Toelichting
| Verbrandingswaarde methaan (onderwaarde) | 35.8 | MJ/Nm3
| Verbrandingswaarde hernieuwbaar gas (onderwaarde) | 31.65 | MJ/Nm3
| Verbrandingswaarde hernieuwbaar gas (bovenwaarde) | 35.17 | MJ/Nm3
| kWh naar MJ | 3.6 | MJ/kWh
| INPUTVARIABELEN | Waarde | Eenheid | Toelichting
| Inputvermogen | 11111.111 | kW
Gaat het om een installatie voor hernieuwbaar gas?
Methaangehalte hernieuwbaar gas voor gaszuivering
| Vermogen hernieuwbaargasproductie (voor zuivering) | 0 | Nm3/uur
| Outputvermogen (thermisch of hernieuwbaar gas) | 10000 | kW
| Outputvermogen (hernieuwbaar gas) | 0 | Nm3/uur
| Outputvermogen (elektrisch of overig) |  | kW
| Vollasturen levering (thermisch of hernieuwbaar gas) | 7000 | uur/jaar | Bij een installatie voor gecombineerde opwekking, wordt de bedrijfstijd genomen als maximum van de vollasturen warmte en vollasturen elektriciteit.
| Vollasturen levering (elektrisch of overig) |  | uur/jaar | Bij een installatie voor gecombineerde opwekking, wordt de bedrijfstijd genomen als maximum van de vollasturen warmte en vollasturen elektriciteit.
| Max. elektrisch rendement | 0%
| Elektrisch rendement | 0%
| Thermisch rendement of rendement gasproductie | 90%
| Elektriciteitsderving bij warmtelevering |  | elektriciteit : warmte
| Investeringskosten |  | Euro/kW
|  | 722 | Euro/kW
| Totale investeringskosten | 7.22 | Euro (miljoen)
| Vaste O&M-kosten |  | Euro/kW/jaar
|  | 46 | Euro/kW/jaar
| Totale jaarlijkse vaste O&M-kosten | 460 | Euro (duizend)
| Variabele O&M-kosten (incl. contractkosten) | 0.0051 | Euro/kWh
| Energie-inhoud brandstof | 9 | GJ/ton
| Biomassadoorzet | 31111.1108 | ton/jaar
| Netto brandstofprijs (aan de poort, incl. risico-opslag) | 45 | Euro/ton
| Relatief elektriciteitsgebruik |  | kWh/kWh
| Elektriciteitsgebruik | 0 | MWh/jaar
| Relatief warmtegebruik |  | kWh/kWh
| Warmtegebruik | 0 | MWh/jaar
| Relatief gasverbruik |  | kWh/kWh
| Gasverbruik |  | MWh/jaar
EMISSIEFACTOR
| Productie van warmte of overig | 0.226 | kg CO2/kWh
| Productie van elektriciteit of overig | 0.216 | kg CO2/kWh
| Productie van gas | 0.183 | kg CO2/kWh
| Gebruik van biomassa | 0 | kg CO2/ton
| Gebruik van warmte | 0 | kg CO2/kWh
| Gebruik van elektriciteit | 0.216 | kg CO2/kWh
| Gebruik van gas |  | kg CO2/kWh
| Elektriciteitsprijs na subsidieperiode (incl PIF) |  | Euro/kWh
| Vollasturen na subsidieperiode |  | uur/jaar
| Prijs warmte of overige na subsidieperiode |  | Euro/kWh
| Vollasturen na subsidieperiode |  | uur/jaar
| Investeringssubsidie t.g.v. vreemd vermogen |  | Euro
| Investeringssubsidie t.g.v. eigen vermogen (NCW) |  | Euro
| Inflatie | 1.5%
| Rente lening | 2.5%
| Vereiste return on equity | 15%
| Equity share in investering incl. EIA effect | 30%
| Debt share in investering incl. EIA effect | 70%
| Vennootschapsbelasting | 25%
| Economische levensduur | 12 | jaar
| Termijn lening | 12 | jaar
| Afschrijvingstermijn | 12 | jaar
| Beleidsperiode | 12 | jaar
| Onregelmatige cashflow |  |  | Toelichting
| Energieprijzen |  | Jaar | 2022 | 2023 | 2024 | 2025 | 2026 | 2027 | 2028 | 2029 | 2030 | 2031 | 2032 | 2033 | 2034 | 2035 | 2036 | 2037 | 2038 | 2039 | 2040 | 2041 | 2042
Basisbedrag
| Inflator |  | index | 1 | 1.015 | 1.0302 | 1.0457 | 1.0614 | 1.0773 | 1.0934 | 1.1098 | 1.1265 | 1.1434 | 1.1605 | 1.1779 | 1.1956 | 1.2136 | 1.2318 | 1.2502 | 1.269 | 1.288 | 1.3073 | 1.327 | 1.3469 | 1.3671 | 1.3876 | 1.4084 | 1.4295 | 1.4509 | 1.4727 | 1.4948 | 1.5172 | 1.54 | 1.5631 | 1.5865 | 1.6103 | 1.6345 | 1.659 | 1.6839 | 1.7091 | 1.7348 | 1.7608 | 1.7872
Tabel: Nominale kasstroom (positieve bedragen = gunstig voor de producent)
| Positieve bedragen = gunstig voor de producent |  | 0 | 1 | 2 | 3 | 4 | 5 | 6 | 7 | 8 | 9 | 10 | 11 | 12 | 13 | 14 | 15 | 16 | 17 | 18 | 19 | 20 | 21 | 22 | 23 | 24 | 25 | 26 | 27 | 28 | 29 | 30 | 31 | 32 | 33 | 34 | 35 | 36 | 37 | 38 | 39 | 40
| Investering | Euro | 0: -7220000
| Afzet elektriciteit of overige | kWh |  | 0 | 0 | 0 | 0 | 0 | 0 | 0 | 0 | 0 | 0 | 0 | 0 | 0 | 0 | 0 | 0 | 0 | 0 | 0 | 0 | 0 | 0 | 0 | 0 | 0 | 0 | 0 | 0 | 0 | 0 | 0 | 0 | 0 | 0 | 0 | 0 | 0 | 0 | 0 | 0
| Afzet warmte of overige | kWh |  | 70000000 | 70000000 | 70000000 | 70000000 | 70000000 | 70000000 | 70000000 | 70000000 | 70000000 | 70000000 | 70000000 | 70000000 | 0 | 0 | 0 | 0 | 0 | 0 | 0 | 0 | 0 | 0 | 0 | 0 | 0 | 0 | 0 | 0 | 0 | 0 | 0 | 0 | 0 | 0 | 0 | 0 | 0 | 0 | 0 | 0
| Afzet hernieuwbaar gas | kWh (HHV) |  | 0 | 0 | 0 | 0 | 0 | 0 | 0 | 0 | 0 | 0 | 0 | 0 | 0 | 0 | 0 | 0 | 0 | 0 | 0 | 0 | 0 | 0 | 0 | 0 | 0 | 0 | 0 | 0 | 0 | 0 | 0 | 0 | 0 | 0 | 0 | 0 | 0 | 0 | 0 | 0
| Afzet | kWh |  | 70000000 | 70000000 | 70000000 | 70000000 | 70000000 | 70000000 | 70000000 | 70000000 | 70000000 | 70000000 | 70000000 | 70000000 | 0 | 0 | 0 | 0 | 0 | 0 | 0 | 0 | 0 | 0 | 0 | 0 | 0 | 0 | 0 | 0 | 0 | 0 | 0 | 0 | 0 | 0 | 0 | 0 | 0 | 0 | 0 | 0
| Operationele kosten | Euro |  | -817000 | -829255 | -841693.825 | -854319.2324 | -867134.0209 | -880141.0312 | -893343.1466 | -906743.2938 | -920344.4432 | -934149.6099 | -948161.854 | -962384.2819 | 0 | 0 | 0 | 0 | 0 | 0 | 0 | 0 | 0 | 0 | 0 | 0 | 0 | 0 | 0 | 0 | 0 | 0 | 0 | 0 | 0 | 0 | 0 | 0 | 0 | 0 | 0 | 0
| Brandstofkosten (biomassa) | Euro |  | -1399999.986 | -1420999.9858 | -1442314.9856 | -1463949.7104 | -1485908.956 | -1508197.5904 | -1530820.5542 | -1553782.8625 | -1577089.6055 | -1600745.9495 | -1624757.1388 | -1649128.4959 | 0 | 0 | 0 | 0 | 0 | 0 | 0 | 0 | 0 | 0 | 0 | 0 | 0 | 0 | 0 | 0 | 0 | 0 | 0 | 0 | 0 | 0 | 0 | 0 | 0 | 0 | 0 | 0
| Marktwaarde elektriciteit | Euro/kWh |  | 0 | 0 | 0 | 0 | 0 | 0 | 0 | 0 | 0 | 0 | 0 | 0 | 0 | 0 | 0 | 0 | 0 | 0 | 0 | 0 | 0 | 0 | 0 | 0 | 0 | 0 | 0 | 0 | 0 | 0 | 0 | 0 | 0 | 0 | 0 | 0 | 0 | 0 | 0 | 0
| Marktwaarde warmte of hernieuwbaar gas | Euro/kWh |  | 0 | 0 | 0 | 0 | 0 | 0 | 0 | 0 | 0 | 0 | 0 | 0 | 0 | 0 | 0 | 0 | 0 | 0 | 0 | 0 | 0 | 0 | 0 | 0 | 0 | 0 | 0 | 0 | 0 | 0 | 0 | 0 | 0 | 0 | 0 | 0 | 0 | 0 | 0 | 0
| Correctiebedrag | Euro/kWh |  | 0 | 0 | 0 | 0 | 0 | 0 | 0 | 0 | 0 | 0 | 0 | 0 | 0 | 0 | 0 | 0 | 0 | 0 | 0 | 0 | 0 | 0 | 0 | 0 | 0 | 0 | 0 | 0 | 0 | 0 | 0 | 0 | 0 | 0 | 0 | 0 | 0 | 0 | 0 | 0
| Basisbedrag | Euro/kWh |  | 0 | 0 | 0 | 0 | 0 | 0 | 0 | 0 | 0 | 0 | 0 | 0 | 0 | 0 | 0 | 0 | 0 | 0 | 0 | 0 | 0 | 0 | 0 | 0 | 0 | 0 | 0 | 0 | 0 | 0 | 0 | 0 | 0 | 0 | 0 | 0 | 0 | 0 | 0 | 0
| SDE-vergoeding | Euro |  | 0 | 0 | 0 | 0 | 0 | 0 | 0 | 0 | 0 | 0 | 0 | 0 | 0 | 0 | 0 | 0 | 0 | 0 | 0 | 0 | 0 | 0 | 0 | 0 | 0 | 0 | 0 | 0 | 0 | 0 | 0 | 0 | 0 | 0 | 0 | 0 | 0 | 0 | 0 | 0
| Marktinkomsten | Euro |  | 0 | 0 | 0 | 0 | 0 | 0 | 0 | 0 | 0 | 0 | 0 | 0 | 0 | 0 | 0 | 0 | 0 | 0 | 0 | 0 | 0 | 0 | 0 | 0 | 0 | 0 | 0 | 0 | 0 | 0 | 0 | 0 | 0 | 0 | 0 | 0 | 0 | 0 | 0 | 0
| Inkomen totaal (nominaal) | Euro |  | 0 | 0 | 0 | 0 | 0 | 0 | 0 | 0 | 0 | 0 | 0 | 0 | 0 | 0 | 0 | 0 | 0 | 0 | 0 | 0 | 0 | 0 | 0 | 0 | 0 | 0 | 0 | 0 | 0 | 0 | 0 | 0 | 0 | 0 | 0 | 0 | 0 | 0 | 0 | 0
| Kosten totaal (nominaal) | Euro |  | -2216999.986 | -2250254.9858 | -2284008.8106 | -2318268.9427 | -2353042.9769 | -2388338.6215 | -2424163.7009 | -2460526.1564 | -2497434.0487 | -2534895.5594 | -2572918.9928 | -2611512.7777 | 0 | 0 | 0 | 0 | 0 | 0 | 0 | 0 | 0 | 0 | 0 | 0 | 0 | 0 | 0 | 0 | 0 | 0 | 0 | 0 | 0 | 0 | 0 | 0 | 0 | 0 | 0 | 0
| Bruto inkomen (nominaal) | Euro |  | -2216999.986 | -2250254.9858 | -2284008.8106 | -2318268.9427 | -2353042.9769 | -2388338.6215 | -2424163.7009 | -2460526.1564 | -2497434.0487 | -2534895.5594 | -2572918.9928 | -2611512.7777 | 0 | 0 | 0 | 0 | 0 | 0 | 0 | 0 | 0 | 0 | 0 | 0 | 0 | 0 | 0 | 0 | 0 | 0 | 0 | 0 | 0 | 0 | 0 | 0 | 0 | 0 | 0 | 0
| Afschrijving | Euro |  | -601666.6667 | -601666.6667 | -601666.6667 | -601666.6667 | -601666.6667 | -601666.6667 | -601666.6667 | -601666.6667 | -601666.6667 | -601666.6667 | -601666.6667 | -601666.6667 | 0 | 0 | 0 | 0 | 0 | 0 | 0 | 0 | 0 | 0 | 0 | 0 | 0 | 0 | 0 | 0 | 0 | 0 | 0 | 0 | 0 | 0 | 0 | 0 | 0 | 0 | 0 | 0
| Rente | Euro |  | -126350 | -117191.2515 | -107803.5343 | -98181.1242 | -88318.1538 | -78208.6091 | -67846.3259 | -57224.9855 | -46338.1116 | -35179.0659 | -23741.0441 | -12017.0717 | 0 | 0 | 0 | 0 | 0 | 0 | 0 | 0 | 0 | 0 | 0 | 0 | 0 | 0 | 0 | 0 | 0 | 0 | 0 | 0 | 0 | 0 | 0 | 0 | 0 | 0 | 0 | 0
| Aflossing | Euro |  | -366349.9398 | -375508.6883 | -384896.4055 | -394518.8156 | -404381.786 | -414491.3307 | -424853.6139 | -435474.9543 | -446361.8282 | -457520.8739 | -468958.8957 | -480682.8681 | 0 | 0 | 0 | 0 | 0 | 0 | 0 | 0 | 0 | 0 | 0 | 0 | 0 | 0 | 0 | 0 | 0 | 0 | 0 | 0 | 0 | 0 | 0 | 0 | 0 | 0 | 0 | 0
| Totale lasten lening | Euro |  | -492699.9398 | -492699.9398 | -492699.9398 | -492699.9398 | -492699.9398 | -492699.9398 | -492699.9398 | -492699.9398 | -492699.9398 | -492699.9398 | -492699.9398 | -492699.9398 | 0 | 0 | 0 | 0 | 0 | 0 | 0 | 0 | 0 | 0 | 0 | 0 | 0 | 0 | 0 | 0 | 0 | 0 | 0 | 0 | 0 | 0 | 0 | 0 | 0 | 0 | 0 | 0
| Belastbaar inkomen | Euro |  | -2945016.6527 | -2969112.904 | -2993479.0115 | -3018116.7336 | -3043027.7973 | -3068213.8973 | -3093676.6934 | -3119417.8085 | -3145438.827 | -3171741.292 | -3198326.7036 | -3225196.5161 | 0 | 0 | 0 | 0 | 0 | 0 | 0 | 0 | 0 | 0 | 0 | 0 | 0 | 0 | 0 | 0 | 0 | 0 | 0 | 0 | 0 | 0 | 0 | 0 | 0 | 0 | 0 | 0
| Belasting bedrag | Euro |  | 736254.1632 | 742278.226 | 748369.7529 | 754529.1834 | 760756.9493 | 767053.4743 | 773419.1733 | 779854.4521 | 786359.7068 | 792935.323 | 799581.6759 | 806299.129 | 0 | 0 | 0 | 0 | 0 | 0 | 0 | 0 | 0 | 0 | 0 | 0 | 0 | 0 | 0 | 0 | 0 | 0 | 0 | 0 | 0 | 0 | 0 | 0 | 0 | 0 | 0 | 0
| Netto inkomen na belasting | Euro |  | -1973445.7626 | -2000676.6996 | -2028338.9975 | -2056439.6991 | -2084985.9673 | -2113985.087 | -2143444.4673 | -2173371.644 | -2203774.2818 | -2234660.1762 | -2266037.2567 | -2297913.5885 | 0 | 0 | 0 | 0 | 0 | 0 | 0 | 0 | 0 | 0 | 0 | 0 | 0 | 0 | 0 | 0 | 0 | 0 | 0 | 0 | 0 | 0 | 0 | 0 | 0 | 0 | 0 | 0
| Project cashflow | Euro | -7220000 | -1480745.8228 | -1507976.7598 | -1535639.0577 | -1563739.7593 | -1592286.0275 | -1621285.1472 | -1650744.5275 | -1680671.7042 | -1711074.342 | -1741960.2364 | -1773337.3169 | -1805213.6487 | 0 | 0 | 0 | 0 | 0 | 0 | 0 | 0 | 0 | 0 | 0 | 0 | 0 | 0 | 0 | 0 | 0 | 0 | 0 | 0 | 0 | 0 | 0 | 0 | 0 | 0 | 0 | 0
| Equity cashflow | Euro | -2166000 | -1973445.7626 | -2000676.6996 | -2028338.9975 | -2056439.6991 | -2084985.9673 | -2113985.087 | -2143444.4673 | -2173371.644 | -2203774.2818 | -2234660.1762 | -2266037.2567 | -2297913.5885 | 0 | 0 | 0 | 0 | 0 | 0 | 0 | 0 | 0 | 0 | 0 | 0 | 0 | 0 | 0 | 0 | 0 | 0 | 0 | 0 | 0 | 0 | 0 | 0 | 0 | 0 | 0 | 0
| Subsidiebasis: afzet | kWh |  | 70000000 | 70000000 | 70000000 | 70000000 | 70000000 | 70000000 | 70000000 | 70000000 | 70000000 | 70000000 | 70000000 | 70000000 | 0 | 0 | 0 | 0 | 0 | 0 | 0 | 0 | 0 | 0 | 0 | 0 | 0 | 0 | 0 | 0 | 0 | 0 | 0 | 0 | 0 | 0 | 0 | 0 | 0 | 0 | 0 | 0
| Terug te verdienen investering |  | 0: 7220000; 1: 6252349.986; 2: 5308796.2233; 3: 4389608.5682; 4: 3495058.6351; 5: 2625419.7657; 6: 1780966.9964; 7: 961977.0231; 8: 168728.1649; 9: -598499.6747; 10: -1339425.0493; 11: -2053765.0124; 12: -2741235.163; 13: -2741235.163; 14: -2741235.163; 15: -2741235.163; 16: -2741235.163; 17: -2741235.163; 18: -2741235.163; 19: -2741235.163; 20: -2741235.163; 21: -2741235.163
| DSCR |  | 1: 2.2204; 2: 2.1529; 3: 2.0844; 4: 2.0149; 5: 1.9443; 6: 1.8727; 7: 1.8; 8: 1.7261; 9: 1.6512; 10: 1.5752; 11: 1.498; 12: 1.4197
Tabel: Projectparameters
| Verdisconteerde inkomsten | euro | 0: -11300490.362
| Verdisconteerde afzet | kWh | 0: 284582497.4347
| Totale investering | Euro | 0: 7220000
| DSCR (gemiddeld) |  | 0: 1.83
| Projectrente (WACC nominaal/reëel) |  | 0: 5.8% / 4.2%
| Projectrendement (IRR) |  | 0: n.v.t.
| Rendement op eigen vermogen (IRR) |  | 0: n.v.t.
| Aandeel lening | Euro | 0: 5054000
| Aandeel equity | Euro | 0: 2166000
| Warmtekrachtverhouding | W:E | 0: 0
| Samengesteld aantal vollasturen | uur/jaar | 0: 7000
| Terugverdientijd | jaren | 0: tussen 8 en 9 jaren; 2: 0.066667

## 55
Berekening basisbedragen: conceptadvies SDE++ 2022
Ketel op vaste of vloeibare biomassa ≥ 5 MWth (7500 uur)
| BASISBEDRAG | Waarde | Eenheid | Toelichting
| Basisbedrag | 0.0469 | Euro/kWh
| CO2-subsidie-intensiteit | 118 | Euro/t CO2
| Langetermijnprijs | 0.0203 | Euro/kWh
| Netto emissiefactor | 0.226 | kg CO2/kWh
| Productie-eenheid | kWh
| Vermogenseenheid | kW
| CONVERSIEFACTOREN | Waarde | Eenheid | Toelichting
| Verbrandingswaarde methaan (onderwaarde) | 35.8 | MJ/Nm3
| Verbrandingswaarde hernieuwbaar gas (onderwaarde) | 31.65 | MJ/Nm3
| Verbrandingswaarde hernieuwbaar gas (bovenwaarde) | 35.17 | MJ/Nm3
| kWh naar MJ | 3.6 | MJ/kWh
| INPUTVARIABELEN | Waarde | Eenheid | Toelichting
| Inputvermogen | 11111.111 | kW
Gaat het om een installatie voor hernieuwbaar gas?
Methaangehalte hernieuwbaar gas voor gaszuivering
| Vermogen hernieuwbaargasproductie (voor zuivering) | 0 | Nm3/uur
| Outputvermogen (thermisch of hernieuwbaar gas) | 10000 | kW
| Outputvermogen (hernieuwbaar gas) | 0 | Nm3/uur
| Outputvermogen (elektrisch of overig) |  | kW
| Vollasturen levering (thermisch of hernieuwbaar gas) | 7500 | uur/jaar | Bij een installatie voor gecombineerde opwekking, wordt de bedrijfstijd genomen als maximum van de vollasturen warmte en vollasturen elektriciteit.
| Vollasturen levering (elektrisch of overig) |  | uur/jaar | Bij een installatie voor gecombineerde opwekking, wordt de bedrijfstijd genomen als maximum van de vollasturen warmte en vollasturen elektriciteit.
| Max. elektrisch rendement | 0%
| Elektrisch rendement | 0%
| Thermisch rendement of rendement gasproductie | 90%
| Elektriciteitsderving bij warmtelevering |  | elektriciteit : warmte
| Investeringskosten |  | Euro/kW
|  | 756 | Euro/kW
| Totale investeringskosten | 7.56 | Euro (miljoen)
| Vaste O&M-kosten |  | Euro/kW/jaar
|  | 48.6 | Euro/kW/jaar
| Totale jaarlijkse vaste O&M-kosten | 486 | Euro (duizend)
| Variabele O&M-kosten (incl. contractkosten) | 0.00508 | Euro/kWh
| Energie-inhoud brandstof | 9 | GJ/ton
| Biomassadoorzet | 33333.333 | ton/jaar
| Netto brandstofprijs (aan de poort, incl. risico-opslag) | 45 | Euro/ton
| Relatief elektriciteitsgebruik |  | kWh/kWh
| Elektriciteitsgebruik | 0 | MWh/jaar
| Relatief warmtegebruik |  | kWh/kWh
| Warmtegebruik | 0 | MWh/jaar
| Relatief gasverbruik |  | kWh/kWh
| Gasverbruik |  | MWh/jaar
EMISSIEFACTOR
| Productie van warmte of overig | 0.226 | kg CO2/kWh
| Productie van elektriciteit of overig | 0.216 | kg CO2/kWh
| Productie van gas | 0.183 | kg CO2/kWh
| Gebruik van biomassa | 0 | kg CO2/ton
| Gebruik van warmte | 0 | kg CO2/kWh
| Gebruik van elektriciteit | 0.216 | kg CO2/kWh
| Gebruik van gas |  | kg CO2/kWh
| Elektriciteitsprijs na subsidieperiode (incl PIF) |  | Euro/kWh
| Vollasturen na subsidieperiode |  | uur/jaar
| Prijs warmte of overige na subsidieperiode |  | Euro/kWh
| Vollasturen na subsidieperiode |  | uur/jaar
| Investeringssubsidie t.g.v. vreemd vermogen |  | Euro
| Investeringssubsidie t.g.v. eigen vermogen (NCW) |  | Euro
| Inflatie | 1.5%
| Rente lening | 2.5%
| Vereiste return on equity | 15%
| Equity share in investering incl. EIA effect | 30%
| Debt share in investering incl. EIA effect | 70%
| Vennootschapsbelasting | 25%
| Economische levensduur | 12 | jaar
| Termijn lening | 12 | jaar
| Afschrijvingstermijn | 12 | jaar
| Beleidsperiode | 12 | jaar
| Onregelmatige cashflow |  |  | Toelichting
| Energieprijzen |  | Jaar | 2022 | 2023 | 2024 | 2025 | 2026 | 2027 | 2028 | 2029 | 2030 | 2031 | 2032 | 2033 | 2034 | 2035 | 2036 | 2037 | 2038 | 2039 | 2040 | 2041 | 2042
Basisbedrag
| Inflator |  | index | 1 | 1.015 | 1.0302 | 1.0457 | 1.0614 | 1.0773 | 1.0934 | 1.1098 | 1.1265 | 1.1434 | 1.1605 | 1.1779 | 1.1956 | 1.2136 | 1.2318 | 1.2502 | 1.269 | 1.288 | 1.3073 | 1.327 | 1.3469 | 1.3671 | 1.3876 | 1.4084 | 1.4295 | 1.4509 | 1.4727 | 1.4948 | 1.5172 | 1.54 | 1.5631 | 1.5865 | 1.6103 | 1.6345 | 1.659 | 1.6839 | 1.7091 | 1.7348 | 1.7608 | 1.7872
Tabel: Nominale kasstroom (positieve bedragen = gunstig voor de producent)
| Positieve bedragen = gunstig voor de producent |  | 0 | 1 | 2 | 3 | 4 | 5 | 6 | 7 | 8 | 9 | 10 | 11 | 12 | 13 | 14 | 15 | 16 | 17 | 18 | 19 | 20 | 21 | 22 | 23 | 24 | 25 | 26 | 27 | 28 | 29 | 30 | 31 | 32 | 33 | 34 | 35 | 36 | 37 | 38 | 39 | 40
| Investering | Euro | 0: -7560000
| Afzet elektriciteit of overige | kWh |  | 0 | 0 | 0 | 0 | 0 | 0 | 0 | 0 | 0 | 0 | 0 | 0 | 0 | 0 | 0 | 0 | 0 | 0 | 0 | 0 | 0 | 0 | 0 | 0 | 0 | 0 | 0 | 0 | 0 | 0 | 0 | 0 | 0 | 0 | 0 | 0 | 0 | 0 | 0 | 0
| Afzet warmte of overige | kWh |  | 75000000 | 75000000 | 75000000 | 75000000 | 75000000 | 75000000 | 75000000 | 75000000 | 75000000 | 75000000 | 75000000 | 75000000 | 0 | 0 | 0 | 0 | 0 | 0 | 0 | 0 | 0 | 0 | 0 | 0 | 0 | 0 | 0 | 0 | 0 | 0 | 0 | 0 | 0 | 0 | 0 | 0 | 0 | 0 | 0 | 0
| Afzet hernieuwbaar gas | kWh (HHV) |  | 0 | 0 | 0 | 0 | 0 | 0 | 0 | 0 | 0 | 0 | 0 | 0 | 0 | 0 | 0 | 0 | 0 | 0 | 0 | 0 | 0 | 0 | 0 | 0 | 0 | 0 | 0 | 0 | 0 | 0 | 0 | 0 | 0 | 0 | 0 | 0 | 0 | 0 | 0 | 0
| Afzet | kWh |  | 75000000 | 75000000 | 75000000 | 75000000 | 75000000 | 75000000 | 75000000 | 75000000 | 75000000 | 75000000 | 75000000 | 75000000 | 0 | 0 | 0 | 0 | 0 | 0 | 0 | 0 | 0 | 0 | 0 | 0 | 0 | 0 | 0 | 0 | 0 | 0 | 0 | 0 | 0 | 0 | 0 | 0 | 0 | 0 | 0 | 0
| Operationele kosten | Euro |  | -867000 | -880005 | -893205.075 | -906603.1511 | -920202.1984 | -934005.2314 | -948015.3098 | -962235.5395 | -976669.0726 | -991319.1087 | -1006188.8953 | -1021281.7287 | 0 | 0 | 0 | 0 | 0 | 0 | 0 | 0 | 0 | 0 | 0 | 0 | 0 | 0 | 0 | 0 | 0 | 0 | 0 | 0 | 0 | 0 | 0 | 0 | 0 | 0 | 0 | 0
| Brandstofkosten (biomassa) | Euro |  | -1499999.985 | -1522499.9848 | -1545337.4845 | -1568517.5468 | -1592045.31 | -1615925.9897 | -1640164.8795 | -1664767.3527 | -1689738.863 | -1715084.9459 | -1740811.2201 | -1766923.3884 | 0 | 0 | 0 | 0 | 0 | 0 | 0 | 0 | 0 | 0 | 0 | 0 | 0 | 0 | 0 | 0 | 0 | 0 | 0 | 0 | 0 | 0 | 0 | 0 | 0 | 0 | 0 | 0
| Marktwaarde elektriciteit | Euro/kWh |  | 0 | 0 | 0 | 0 | 0 | 0 | 0 | 0 | 0 | 0 | 0 | 0 | 0 | 0 | 0 | 0 | 0 | 0 | 0 | 0 | 0 | 0 | 0 | 0 | 0 | 0 | 0 | 0 | 0 | 0 | 0 | 0 | 0 | 0 | 0 | 0 | 0 | 0 | 0 | 0
| Marktwaarde warmte of hernieuwbaar gas | Euro/kWh |  | 0 | 0 | 0 | 0 | 0 | 0 | 0 | 0 | 0 | 0 | 0 | 0 | 0 | 0 | 0 | 0 | 0 | 0 | 0 | 0 | 0 | 0 | 0 | 0 | 0 | 0 | 0 | 0 | 0 | 0 | 0 | 0 | 0 | 0 | 0 | 0 | 0 | 0 | 0 | 0
| Correctiebedrag | Euro/kWh |  | 0 | 0 | 0 | 0 | 0 | 0 | 0 | 0 | 0 | 0 | 0 | 0 | 0 | 0 | 0 | 0 | 0 | 0 | 0 | 0 | 0 | 0 | 0 | 0 | 0 | 0 | 0 | 0 | 0 | 0 | 0 | 0 | 0 | 0 | 0 | 0 | 0 | 0 | 0 | 0
| Basisbedrag | Euro/kWh |  | 0 | 0 | 0 | 0 | 0 | 0 | 0 | 0 | 0 | 0 | 0 | 0 | 0 | 0 | 0 | 0 | 0 | 0 | 0 | 0 | 0 | 0 | 0 | 0 | 0 | 0 | 0 | 0 | 0 | 0 | 0 | 0 | 0 | 0 | 0 | 0 | 0 | 0 | 0 | 0
| SDE-vergoeding | Euro |  | 0 | 0 | 0 | 0 | 0 | 0 | 0 | 0 | 0 | 0 | 0 | 0 | 0 | 0 | 0 | 0 | 0 | 0 | 0 | 0 | 0 | 0 | 0 | 0 | 0 | 0 | 0 | 0 | 0 | 0 | 0 | 0 | 0 | 0 | 0 | 0 | 0 | 0 | 0 | 0
| Marktinkomsten | Euro |  | 0 | 0 | 0 | 0 | 0 | 0 | 0 | 0 | 0 | 0 | 0 | 0 | 0 | 0 | 0 | 0 | 0 | 0 | 0 | 0 | 0 | 0 | 0 | 0 | 0 | 0 | 0 | 0 | 0 | 0 | 0 | 0 | 0 | 0 | 0 | 0 | 0 | 0 | 0 | 0
| Inkomen totaal (nominaal) | Euro |  | 0 | 0 | 0 | 0 | 0 | 0 | 0 | 0 | 0 | 0 | 0 | 0 | 0 | 0 | 0 | 0 | 0 | 0 | 0 | 0 | 0 | 0 | 0 | 0 | 0 | 0 | 0 | 0 | 0 | 0 | 0 | 0 | 0 | 0 | 0 | 0 | 0 | 0 | 0 | 0
| Kosten totaal (nominaal) | Euro |  | -2366999.985 | -2402504.9848 | -2438542.5595 | -2475120.6979 | -2512247.5084 | -2549931.221 | -2588180.1894 | -2627002.8922 | -2666407.9356 | -2706404.0546 | -2747000.1154 | -2788205.1172 | 0 | 0 | 0 | 0 | 0 | 0 | 0 | 0 | 0 | 0 | 0 | 0 | 0 | 0 | 0 | 0 | 0 | 0 | 0 | 0 | 0 | 0 | 0 | 0 | 0 | 0 | 0 | 0
| Bruto inkomen (nominaal) | Euro |  | -2366999.985 | -2402504.9848 | -2438542.5595 | -2475120.6979 | -2512247.5084 | -2549931.221 | -2588180.1894 | -2627002.8922 | -2666407.9356 | -2706404.0546 | -2747000.1154 | -2788205.1172 | 0 | 0 | 0 | 0 | 0 | 0 | 0 | 0 | 0 | 0 | 0 | 0 | 0 | 0 | 0 | 0 | 0 | 0 | 0 | 0 | 0 | 0 | 0 | 0 | 0 | 0 | 0 | 0
| Afschrijving | Euro |  | -630000 | -630000 | -630000 | -630000 | -630000 | -630000 | -630000 | -630000 | -630000 | -630000 | -630000 | -630000 | 0 | 0 | 0 | 0 | 0 | 0 | 0 | 0 | 0 | 0 | 0 | 0 | 0 | 0 | 0 | 0 | 0 | 0 | 0 | 0 | 0 | 0 | 0 | 0 | 0 | 0 | 0 | 0
| Rente | Euro |  | -132300 | -122709.9531 | -112880.155 | -102804.612 | -92477.1804 | -81891.563 | -71041.3052 | -59919.7909 | -48520.2388 | -36835.6979 | -24859.0434 | -12582.9726 | 0 | 0 | 0 | 0 | 0 | 0 | 0 | 0 | 0 | 0 | 0 | 0 | 0 | 0 | 0 | 0 | 0 | 0 | 0 | 0 | 0 | 0 | 0 | 0 | 0 | 0 | 0 | 0
| Aflossing | Euro |  | -383601.876 | -393191.9229 | -403021.721 | -413097.264 | -423424.6956 | -434010.313 | -444860.5708 | -455982.0851 | -467381.6372 | -479066.1782 | -491042.8326 | -503318.9034 | 0 | 0 | 0 | 0 | 0 | 0 | 0 | 0 | 0 | 0 | 0 | 0 | 0 | 0 | 0 | 0 | 0 | 0 | 0 | 0 | 0 | 0 | 0 | 0 | 0 | 0 | 0 | 0
| Totale lasten lening | Euro |  | -515901.876 | -515901.876 | -515901.876 | -515901.876 | -515901.876 | -515901.876 | -515901.876 | -515901.876 | -515901.876 | -515901.876 | -515901.876 | -515901.876 | 0 | 0 | 0 | 0 | 0 | 0 | 0 | 0 | 0 | 0 | 0 | 0 | 0 | 0 | 0 | 0 | 0 | 0 | 0 | 0 | 0 | 0 | 0 | 0 | 0 | 0 | 0 | 0
| Belastbaar inkomen | Euro |  | -3129299.985 | -3155214.9379 | -3181422.7146 | -3207925.3099 | -3234724.6888 | -3261822.784 | -3289221.4945 | -3316922.6831 | -3344928.1744 | -3373239.7525 | -3401859.1588 | -3430788.0897 | 0 | 0 | 0 | 0 | 0 | 0 | 0 | 0 | 0 | 0 | 0 | 0 | 0 | 0 | 0 | 0 | 0 | 0 | 0 | 0 | 0 | 0 | 0 | 0 | 0 | 0 | 0 | 0
| Belasting bedrag | Euro |  | 782324.9963 | 788803.7345 | 795355.6786 | 801981.3275 | 808681.1722 | 815455.696 | 822305.3736 | 829230.6708 | 836232.0436 | 843309.9381 | 850464.7897 | 857697.0224 | 0 | 0 | 0 | 0 | 0 | 0 | 0 | 0 | 0 | 0 | 0 | 0 | 0 | 0 | 0 | 0 | 0 | 0 | 0 | 0 | 0 | 0 | 0 | 0 | 0 | 0 | 0 | 0
| Netto inkomen na belasting | Euro |  | -2100576.8648 | -2129603.1263 | -2159088.7569 | -2189041.2465 | -2219468.2122 | -2250377.401 | -2281776.6917 | -2313674.0974 | -2346077.768 | -2378995.9925 | -2412437.2017 | -2446409.9707 | 0 | 0 | 0 | 0 | 0 | 0 | 0 | 0 | 0 | 0 | 0 | 0 | 0 | 0 | 0 | 0 | 0 | 0 | 0 | 0 | 0 | 0 | 0 | 0 | 0 | 0 | 0 | 0
| Project cashflow | Euro | -7560000 | -1584674.9888 | -1613701.2503 | -1643186.8809 | -1673139.3705 | -1703566.3362 | -1734475.525 | -1765874.8157 | -1797772.2214 | -1830175.892 | -1863094.1165 | -1896535.3257 | -1930508.0947 | 0 | 0 | 0 | 0 | 0 | 0 | 0 | 0 | 0 | 0 | 0 | 0 | 0 | 0 | 0 | 0 | 0 | 0 | 0 | 0 | 0 | 0 | 0 | 0 | 0 | 0 | 0 | 0
| Equity cashflow | Euro | -2268000 | -2100576.8648 | -2129603.1263 | -2159088.7569 | -2189041.2465 | -2219468.2122 | -2250377.401 | -2281776.6917 | -2313674.0974 | -2346077.768 | -2378995.9925 | -2412437.2017 | -2446409.9707 | 0 | 0 | 0 | 0 | 0 | 0 | 0 | 0 | 0 | 0 | 0 | 0 | 0 | 0 | 0 | 0 | 0 | 0 | 0 | 0 | 0 | 0 | 0 | 0 | 0 | 0 | 0 | 0
| Subsidiebasis: afzet | kWh |  | 75000000 | 75000000 | 75000000 | 75000000 | 75000000 | 75000000 | 75000000 | 75000000 | 75000000 | 75000000 | 75000000 | 75000000 | 0 | 0 | 0 | 0 | 0 | 0 | 0 | 0 | 0 | 0 | 0 | 0 | 0 | 0 | 0 | 0 | 0 | 0 | 0 | 0 | 0 | 0 | 0 | 0 | 0 | 0 | 0 | 0
| Terug te verdienen investering |  | 0: 7560000; 1: 6541799.985; 2: 5549514.9229; 3: 4583437.6374; 4: 3643862.9474; 5: 2731087.6362; 6: 1845410.4202; 7: 987131.9148; 8: 156554.5979; 9: -646017.2278; 10: -1420277.4753; 11: -2165918.3165; 12: -2882630.2267; 13: -2882630.2267; 14: -2882630.2267; 15: -2882630.2267; 16: -2882630.2267; 17: -2882630.2267; 18: -2882630.2267; 19: -2882630.2267; 20: -2882630.2267; 21: -2882630.2267
| DSCR |  | 1: 2.2301; 2: 2.1613; 3: 2.0914; 4: 2.0205; 5: 1.9485; 6: 1.8755; 7: 1.8013; 8: 1.7261; 9: 1.6497; 10: 1.5722; 11: 1.4935; 12: 1.4136
Tabel: Projectparameters
| Verdisconteerde inkomsten | euro | 0: -12029360.2846
| Verdisconteerde afzet | kWh | 0: 304909818.68
| Totale investering | Euro | 0: 7560000
| DSCR (gemiddeld) |  | 0: 1.832
| Projectrente (WACC nominaal/reëel) |  | 0: 5.8% / 4.2%
| Projectrendement (IRR) |  | 0: n.v.t.
| Rendement op eigen vermogen (IRR) |  | 0: n.v.t.
| Aandeel lening | Euro | 0: 5292000
| Aandeel equity | Euro | 0: 2268000
| Warmtekrachtverhouding | W:E | 0: 0
| Samengesteld aantal vollasturen | uur/jaar | 0: 7500
| Terugverdientijd | jaren | 0: tussen 8 en 9 jaren; 2: 0.066667

## 56
Berekening basisbedragen: conceptadvies SDE++ 2022
Ketel op vaste of vloeibare biomassa ≥ 5 MWth (8000 uur)
| BASISBEDRAG | Waarde | Eenheid | Toelichting
| Basisbedrag | 0.0465 | Euro/kWh
| CO2-subsidie-intensiteit | 116 | Euro/t CO2
| Langetermijnprijs | 0.0203 | Euro/kWh
| Netto emissiefactor | 0.226 | kg CO2/kWh
| Productie-eenheid | kWh
| Vermogenseenheid | kW
| CONVERSIEFACTOREN | Waarde | Eenheid | Toelichting
| Verbrandingswaarde methaan (onderwaarde) | 35.8 | MJ/Nm3
| Verbrandingswaarde hernieuwbaar gas (onderwaarde) | 31.65 | MJ/Nm3
| Verbrandingswaarde hernieuwbaar gas (bovenwaarde) | 35.17 | MJ/Nm3
| kWh naar MJ | 3.6 | MJ/kWh
| INPUTVARIABELEN | Waarde | Eenheid | Toelichting
| Inputvermogen | 11111.111 | kW
Gaat het om een installatie voor hernieuwbaar gas?
Methaangehalte hernieuwbaar gas voor gaszuivering
| Vermogen hernieuwbaargasproductie (voor zuivering) | 0 | Nm3/uur
| Outputvermogen (thermisch of hernieuwbaar gas) | 10000 | kW
| Outputvermogen (hernieuwbaar gas) | 0 | Nm3/uur
| Outputvermogen (elektrisch of overig) |  | kW
| Vollasturen levering (thermisch of hernieuwbaar gas) | 8000 | uur/jaar | Bij een installatie voor gecombineerde opwekking, wordt de bedrijfstijd genomen als maximum van de vollasturen warmte en vollasturen elektriciteit.
| Vollasturen levering (elektrisch of overig) |  | uur/jaar | Bij een installatie voor gecombineerde opwekking, wordt de bedrijfstijd genomen als maximum van de vollasturen warmte en vollasturen elektriciteit.
| Max. elektrisch rendement | 0%
| Elektrisch rendement | 0%
| Thermisch rendement of rendement gasproductie | 90%
| Elektriciteitsderving bij warmtelevering |  | elektriciteit : warmte
| Investeringskosten |  | Euro/kW
|  | 790 | Euro/kW
| Totale investeringskosten | 7.9 | Euro (miljoen)
| Vaste O&M-kosten |  | Euro/kW/jaar
|  | 51.3 | Euro/kW/jaar
| Totale jaarlijkse vaste O&M-kosten | 513 | Euro (duizend)
| Variabele O&M-kosten (incl. contractkosten) | 0.00505 | Euro/kWh
| Energie-inhoud brandstof | 9 | GJ/ton
| Biomassadoorzet | 35555.5552 | ton/jaar
| Netto brandstofprijs (aan de poort, incl. risico-opslag) | 45 | Euro/ton
| Relatief elektriciteitsgebruik |  | kWh/kWh
| Elektriciteitsgebruik | 0 | MWh/jaar
| Relatief warmtegebruik |  | kWh/kWh
| Warmtegebruik | 0 | MWh/jaar
| Relatief gasverbruik |  | kWh/kWh
| Gasverbruik |  | MWh/jaar
EMISSIEFACTOR
| Productie van warmte of overig | 0.226 | kg CO2/kWh
| Productie van elektriciteit of overig | 0.216 | kg CO2/kWh
| Productie van gas | 0.183 | kg CO2/kWh
| Gebruik van biomassa | 0 | kg CO2/ton
| Gebruik van warmte | 0 | kg CO2/kWh
| Gebruik van elektriciteit | 0.216 | kg CO2/kWh
| Gebruik van gas |  | kg CO2/kWh
| Elektriciteitsprijs na subsidieperiode (incl PIF) |  | Euro/kWh
| Vollasturen na subsidieperiode |  | uur/jaar
| Prijs warmte of overige na subsidieperiode |  | Euro/kWh
| Vollasturen na subsidieperiode |  | uur/jaar
| Investeringssubsidie t.g.v. vreemd vermogen |  | Euro
| Investeringssubsidie t.g.v. eigen vermogen (NCW) |  | Euro
| Inflatie | 1.5%
| Rente lening | 2.5%
| Vereiste return on equity | 15%
| Equity share in investering incl. EIA effect | 30%
| Debt share in investering incl. EIA effect | 70%
| Vennootschapsbelasting | 25%
| Economische levensduur | 12 | jaar
| Termijn lening | 12 | jaar
| Afschrijvingstermijn | 12 | jaar
| Beleidsperiode | 12 | jaar
| Onregelmatige cashflow |  |  | Toelichting
| Energieprijzen |  | Jaar | 2022 | 2023 | 2024 | 2025 | 2026 | 2027 | 2028 | 2029 | 2030 | 2031 | 2032 | 2033 | 2034 | 2035 | 2036 | 2037 | 2038 | 2039 | 2040 | 2041 | 2042
Basisbedrag
| Inflator |  | index | 1 | 1.015 | 1.0302 | 1.0457 | 1.0614 | 1.0773 | 1.0934 | 1.1098 | 1.1265 | 1.1434 | 1.1605 | 1.1779 | 1.1956 | 1.2136 | 1.2318 | 1.2502 | 1.269 | 1.288 | 1.3073 | 1.327 | 1.3469 | 1.3671 | 1.3876 | 1.4084 | 1.4295 | 1.4509 | 1.4727 | 1.4948 | 1.5172 | 1.54 | 1.5631 | 1.5865 | 1.6103 | 1.6345 | 1.659 | 1.6839 | 1.7091 | 1.7348 | 1.7608 | 1.7872
Tabel: Nominale kasstroom (positieve bedragen = gunstig voor de producent)
| Positieve bedragen = gunstig voor de producent |  | 0 | 1 | 2 | 3 | 4 | 5 | 6 | 7 | 8 | 9 | 10 | 11 | 12 | 13 | 14 | 15 | 16 | 17 | 18 | 19 | 20 | 21 | 22 | 23 | 24 | 25 | 26 | 27 | 28 | 29 | 30 | 31 | 32 | 33 | 34 | 35 | 36 | 37 | 38 | 39 | 40
| Investering | Euro | 0: -7900000
| Afzet elektriciteit of overige | kWh |  | 0 | 0 | 0 | 0 | 0 | 0 | 0 | 0 | 0 | 0 | 0 | 0 | 0 | 0 | 0 | 0 | 0 | 0 | 0 | 0 | 0 | 0 | 0 | 0 | 0 | 0 | 0 | 0 | 0 | 0 | 0 | 0 | 0 | 0 | 0 | 0 | 0 | 0 | 0 | 0
| Afzet warmte of overige | kWh |  | 80000000 | 80000000 | 80000000 | 80000000 | 80000000 | 80000000 | 80000000 | 80000000 | 80000000 | 80000000 | 80000000 | 80000000 | 0 | 0 | 0 | 0 | 0 | 0 | 0 | 0 | 0 | 0 | 0 | 0 | 0 | 0 | 0 | 0 | 0 | 0 | 0 | 0 | 0 | 0 | 0 | 0 | 0 | 0 | 0 | 0
| Afzet hernieuwbaar gas | kWh (HHV) |  | 0 | 0 | 0 | 0 | 0 | 0 | 0 | 0 | 0 | 0 | 0 | 0 | 0 | 0 | 0 | 0 | 0 | 0 | 0 | 0 | 0 | 0 | 0 | 0 | 0 | 0 | 0 | 0 | 0 | 0 | 0 | 0 | 0 | 0 | 0 | 0 | 0 | 0 | 0 | 0
| Afzet | kWh |  | 80000000 | 80000000 | 80000000 | 80000000 | 80000000 | 80000000 | 80000000 | 80000000 | 80000000 | 80000000 | 80000000 | 80000000 | 0 | 0 | 0 | 0 | 0 | 0 | 0 | 0 | 0 | 0 | 0 | 0 | 0 | 0 | 0 | 0 | 0 | 0 | 0 | 0 | 0 | 0 | 0 | 0 | 0 | 0 | 0 | 0
| Operationele kosten | Euro |  | -917000 | -930755 | -944716.325 | -958887.0699 | -973270.3759 | -987869.4316 | -1002687.473 | -1017727.7851 | -1032993.7019 | -1048488.6074 | -1064215.9365 | -1080179.1756 | 0 | 0 | 0 | 0 | 0 | 0 | 0 | 0 | 0 | 0 | 0 | 0 | 0 | 0 | 0 | 0 | 0 | 0 | 0 | 0 | 0 | 0 | 0 | 0 | 0 | 0 | 0 | 0
| Brandstofkosten (biomassa) | Euro |  | -1599999.984 | -1623999.9838 | -1648359.9835 | -1673085.3833 | -1698181.664 | -1723654.389 | -1749509.2048 | -1775751.8429 | -1802388.1205 | -1829423.9423 | -1856865.3015 | -1884718.281 | 0 | 0 | 0 | 0 | 0 | 0 | 0 | 0 | 0 | 0 | 0 | 0 | 0 | 0 | 0 | 0 | 0 | 0 | 0 | 0 | 0 | 0 | 0 | 0 | 0 | 0 | 0 | 0
| Marktwaarde elektriciteit | Euro/kWh |  | 0 | 0 | 0 | 0 | 0 | 0 | 0 | 0 | 0 | 0 | 0 | 0 | 0 | 0 | 0 | 0 | 0 | 0 | 0 | 0 | 0 | 0 | 0 | 0 | 0 | 0 | 0 | 0 | 0 | 0 | 0 | 0 | 0 | 0 | 0 | 0 | 0 | 0 | 0 | 0
| Marktwaarde warmte of hernieuwbaar gas | Euro/kWh |  | 0 | 0 | 0 | 0 | 0 | 0 | 0 | 0 | 0 | 0 | 0 | 0 | 0 | 0 | 0 | 0 | 0 | 0 | 0 | 0 | 0 | 0 | 0 | 0 | 0 | 0 | 0 | 0 | 0 | 0 | 0 | 0 | 0 | 0 | 0 | 0 | 0 | 0 | 0 | 0
| Correctiebedrag | Euro/kWh |  | 0 | 0 | 0 | 0 | 0 | 0 | 0 | 0 | 0 | 0 | 0 | 0 | 0 | 0 | 0 | 0 | 0 | 0 | 0 | 0 | 0 | 0 | 0 | 0 | 0 | 0 | 0 | 0 | 0 | 0 | 0 | 0 | 0 | 0 | 0 | 0 | 0 | 0 | 0 | 0
| Basisbedrag | Euro/kWh |  | 0 | 0 | 0 | 0 | 0 | 0 | 0 | 0 | 0 | 0 | 0 | 0 | 0 | 0 | 0 | 0 | 0 | 0 | 0 | 0 | 0 | 0 | 0 | 0 | 0 | 0 | 0 | 0 | 0 | 0 | 0 | 0 | 0 | 0 | 0 | 0 | 0 | 0 | 0 | 0
| SDE-vergoeding | Euro |  | 0 | 0 | 0 | 0 | 0 | 0 | 0 | 0 | 0 | 0 | 0 | 0 | 0 | 0 | 0 | 0 | 0 | 0 | 0 | 0 | 0 | 0 | 0 | 0 | 0 | 0 | 0 | 0 | 0 | 0 | 0 | 0 | 0 | 0 | 0 | 0 | 0 | 0 | 0 | 0
| Marktinkomsten | Euro |  | 0 | 0 | 0 | 0 | 0 | 0 | 0 | 0 | 0 | 0 | 0 | 0 | 0 | 0 | 0 | 0 | 0 | 0 | 0 | 0 | 0 | 0 | 0 | 0 | 0 | 0 | 0 | 0 | 0 | 0 | 0 | 0 | 0 | 0 | 0 | 0 | 0 | 0 | 0 | 0
| Inkomen totaal (nominaal) | Euro |  | 0 | 0 | 0 | 0 | 0 | 0 | 0 | 0 | 0 | 0 | 0 | 0 | 0 | 0 | 0 | 0 | 0 | 0 | 0 | 0 | 0 | 0 | 0 | 0 | 0 | 0 | 0 | 0 | 0 | 0 | 0 | 0 | 0 | 0 | 0 | 0 | 0 | 0 | 0 | 0
| Kosten totaal (nominaal) | Euro |  | -2516999.984 | -2554754.9838 | -2593076.3085 | -2631972.4531 | -2671452.0399 | -2711523.8205 | -2752196.6778 | -2793479.628 | -2835381.8224 | -2877912.5498 | -2921081.238 | -2964897.4566 | 0 | 0 | 0 | 0 | 0 | 0 | 0 | 0 | 0 | 0 | 0 | 0 | 0 | 0 | 0 | 0 | 0 | 0 | 0 | 0 | 0 | 0 | 0 | 0 | 0 | 0 | 0 | 0
| Bruto inkomen (nominaal) | Euro |  | -2516999.984 | -2554754.9838 | -2593076.3085 | -2631972.4531 | -2671452.0399 | -2711523.8205 | -2752196.6778 | -2793479.628 | -2835381.8224 | -2877912.5498 | -2921081.238 | -2964897.4566 | 0 | 0 | 0 | 0 | 0 | 0 | 0 | 0 | 0 | 0 | 0 | 0 | 0 | 0 | 0 | 0 | 0 | 0 | 0 | 0 | 0 | 0 | 0 | 0 | 0 | 0 | 0 | 0
| Afschrijving | Euro |  | -658333.3333 | -658333.3333 | -658333.3333 | -658333.3333 | -658333.3333 | -658333.3333 | -658333.3333 | -658333.3333 | -658333.3333 | -658333.3333 | -658333.3333 | -658333.3333 | 0 | 0 | 0 | 0 | 0 | 0 | 0 | 0 | 0 | 0 | 0 | 0 | 0 | 0 | 0 | 0 | 0 | 0 | 0 | 0 | 0 | 0 | 0 | 0 | 0 | 0 | 0 | 0
| Rente | Euro |  | -138250 | -128228.6547 | -117956.7758 | -107428.0998 | -96636.207 | -85574.5169 | -74236.2845 | -62614.5963 | -50702.3659 | -38492.3298 | -25977.0427 | -13148.8735 | 0 | 0 | 0 | 0 | 0 | 0 | 0 | 0 | 0 | 0 | 0 | 0 | 0 | 0 | 0 | 0 | 0 | 0 | 0 | 0 | 0 | 0 | 0 | 0 | 0 | 0 | 0 | 0
| Aflossing | Euro |  | -400853.8122 | -410875.1576 | -421147.0365 | -431675.7124 | -442467.6052 | -453529.2953 | -464867.5277 | -476489.2159 | -488401.4463 | -500611.4825 | -513126.7695 | -525954.9388 | 0 | 0 | 0 | 0 | 0 | 0 | 0 | 0 | 0 | 0 | 0 | 0 | 0 | 0 | 0 | 0 | 0 | 0 | 0 | 0 | 0 | 0 | 0 | 0 | 0 | 0 | 0 | 0
| Totale lasten lening | Euro |  | -539103.8122 | -539103.8122 | -539103.8122 | -539103.8122 | -539103.8122 | -539103.8122 | -539103.8122 | -539103.8122 | -539103.8122 | -539103.8122 | -539103.8122 | -539103.8122 | 0 | 0 | 0 | 0 | 0 | 0 | 0 | 0 | 0 | 0 | 0 | 0 | 0 | 0 | 0 | 0 | 0 | 0 | 0 | 0 | 0 | 0 | 0 | 0 | 0 | 0 | 0 | 0
| Belastbaar inkomen | Euro |  | -3313583.3173 | -3341316.9718 | -3369366.4176 | -3397733.8863 | -3426421.5803 | -3455431.6708 | -3484766.2957 | -3514427.5577 | -3544417.5217 | -3574738.2129 | -3605391.6141 | -3636379.6634 | 0 | 0 | 0 | 0 | 0 | 0 | 0 | 0 | 0 | 0 | 0 | 0 | 0 | 0 | 0 | 0 | 0 | 0 | 0 | 0 | 0 | 0 | 0 | 0 | 0 | 0 | 0 | 0
| Belasting bedrag | Euro |  | 828395.8293 | 835329.2429 | 842341.6044 | 849433.4716 | 856605.3951 | 863857.9177 | 871191.5739 | 878606.8894 | 886104.3804 | 893684.5532 | 901347.9035 | 909094.9158 | 0 | 0 | 0 | 0 | 0 | 0 | 0 | 0 | 0 | 0 | 0 | 0 | 0 | 0 | 0 | 0 | 0 | 0 | 0 | 0 | 0 | 0 | 0 | 0 | 0 | 0 | 0 | 0
| Netto inkomen na belasting | Euro |  | -2227707.9669 | -2258529.5531 | -2289838.5164 | -2321642.7938 | -2353950.4571 | -2386769.7151 | -2420108.9162 | -2453976.5508 | -2488381.2543 | -2523331.8088 | -2558837.1467 | -2594906.353 | 0 | 0 | 0 | 0 | 0 | 0 | 0 | 0 | 0 | 0 | 0 | 0 | 0 | 0 | 0 | 0 | 0 | 0 | 0 | 0 | 0 | 0 | 0 | 0 | 0 | 0 | 0 | 0
| Project cashflow | Euro | -7900000 | -1688604.1547 | -1719425.7408 | -1750734.7041 | -1782538.9816 | -1814846.6449 | -1847665.9028 | -1881005.1039 | -1914872.7386 | -1949277.442 | -1984227.9966 | -2019733.3345 | -2055802.5407 | 0 | 0 | 0 | 0 | 0 | 0 | 0 | 0 | 0 | 0 | 0 | 0 | 0 | 0 | 0 | 0 | 0 | 0 | 0 | 0 | 0 | 0 | 0 | 0 | 0 | 0 | 0 | 0
| Equity cashflow | Euro | -2370000 | -2227707.9669 | -2258529.5531 | -2289838.5164 | -2321642.7938 | -2353950.4571 | -2386769.7151 | -2420108.9162 | -2453976.5508 | -2488381.2543 | -2523331.8088 | -2558837.1467 | -2594906.353 | 0 | 0 | 0 | 0 | 0 | 0 | 0 | 0 | 0 | 0 | 0 | 0 | 0 | 0 | 0 | 0 | 0 | 0 | 0 | 0 | 0 | 0 | 0 | 0 | 0 | 0 | 0 | 0
| Subsidiebasis: afzet | kWh |  | 80000000 | 80000000 | 80000000 | 80000000 | 80000000 | 80000000 | 80000000 | 80000000 | 80000000 | 80000000 | 80000000 | 80000000 | 0 | 0 | 0 | 0 | 0 | 0 | 0 | 0 | 0 | 0 | 0 | 0 | 0 | 0 | 0 | 0 | 0 | 0 | 0 | 0 | 0 | 0 | 0 | 0 | 0 | 0 | 0 | 0
| Terug te verdienen investering |  | 0: 7900000; 1: 6835249.984; 2: 5798233.6225; 3: 4789266.7067; 4: 3808667.2597; 5: 2856755.5067; 6: 1933853.8441; 7: 1040286.8065; 8: 176381.0308; 9: -657534.7808; 10: -1461129.9013; 11: -2234071.6205; 12: -2976025.2905; 13: -2976025.2905; 14: -2976025.2905; 15: -2976025.2905; 16: -2976025.2905; 17: -2976025.2905; 18: -2976025.2905; 19: -2976025.2905; 20: -2976025.2905; 21: -2976025.2905
| DSCR |  | 1: 2.2315; 2: 2.1614; 3: 2.0904; 4: 2.0182; 5: 1.945; 6: 1.8707; 7: 1.7952; 8: 1.7186; 9: 1.6409; 10: 1.562; 11: 1.4819; 12: 1.4007
Tabel: Projectparameters
| Verdisconteerde inkomsten | euro | 0: -12758230.2072
| Verdisconteerde afzet | kWh | 0: 325237139.9253
| Totale investering | Euro | 0: 7900000
| DSCR (gemiddeld) |  | 0: 1.8264
| Projectrente (WACC nominaal/reëel) |  | 0: 5.8% / 4.2%
| Projectrendement (IRR) |  | 0: n.v.t.
| Rendement op eigen vermogen (IRR) |  | 0: n.v.t.
| Aandeel lening | Euro | 0: 5530000
| Aandeel equity | Euro | 0: 2370000
| Warmtekrachtverhouding | W:E | 0: 0
| Samengesteld aantal vollasturen | uur/jaar | 0: 8000
| Terugverdientijd | jaren | 0: tussen 8 en 9 jaren; 2: 0.066667

## 57
Berekening basisbedragen: conceptadvies SDE++ 2022
Ketel op vaste of vloeibare biomassa ≥ 5 MWth (8500 uur)
| BASISBEDRAG | Waarde | Eenheid | Toelichting
| Basisbedrag | 0.0462 | Euro/kWh
| CO2-subsidie-intensiteit | 115 | Euro/t CO2
| Langetermijnprijs | 0.0203 | Euro/kWh
| Netto emissiefactor | 0.226 | kg CO2/kWh
| Productie-eenheid | kWh
| Vermogenseenheid | kW
| CONVERSIEFACTOREN | Waarde | Eenheid | Toelichting
| Verbrandingswaarde methaan (onderwaarde) | 35.8 | MJ/Nm3
| Verbrandingswaarde hernieuwbaar gas (onderwaarde) | 31.65 | MJ/Nm3
| Verbrandingswaarde hernieuwbaar gas (bovenwaarde) | 35.17 | MJ/Nm3
| kWh naar MJ | 3.6 | MJ/kWh
| INPUTVARIABELEN | Waarde | Eenheid | Toelichting
| Inputvermogen | 11111.111 | kW
Gaat het om een installatie voor hernieuwbaar gas?
Methaangehalte hernieuwbaar gas voor gaszuivering
| Vermogen hernieuwbaargasproductie (voor zuivering) | 0 | Nm3/uur
| Outputvermogen (thermisch of hernieuwbaar gas) | 10000 | kW
| Outputvermogen (hernieuwbaar gas) | 0 | Nm3/uur
| Outputvermogen (elektrisch of overig) |  | kW
| Vollasturen levering (thermisch of hernieuwbaar gas) | 8500 | uur/jaar | Bij een installatie voor gecombineerde opwekking, wordt de bedrijfstijd genomen als maximum van de vollasturen warmte en vollasturen elektriciteit.
| Vollasturen levering (elektrisch of overig) |  | uur/jaar | Bij een installatie voor gecombineerde opwekking, wordt de bedrijfstijd genomen als maximum van de vollasturen warmte en vollasturen elektriciteit.
| Max. elektrisch rendement | 0%
| Elektrisch rendement | 0%
| Thermisch rendement of rendement gasproductie | 90%
| Elektriciteitsderving bij warmtelevering |  | elektriciteit : warmte
| Investeringskosten |  | Euro/kW
|  | 824 | Euro/kW
| Totale investeringskosten | 8.24 | Euro (miljoen)
| Vaste O&M-kosten |  | Euro/kW/jaar
|  | 53.9 | Euro/kW/jaar
| Totale jaarlijkse vaste O&M-kosten | 539 | Euro (duizend)
| Variabele O&M-kosten (incl. contractkosten) | 0.00503 | Euro/kWh
| Energie-inhoud brandstof | 9 | GJ/ton
| Biomassadoorzet | 37777.7774 | ton/jaar
| Netto brandstofprijs (aan de poort, incl. risico-opslag) | 45 | Euro/ton
| Relatief elektriciteitsgebruik |  | kWh/kWh
| Elektriciteitsgebruik | 0 | MWh/jaar
| Relatief warmtegebruik |  | kWh/kWh
| Warmtegebruik | 0 | MWh/jaar
| Relatief gasverbruik |  | kWh/kWh
| Gasverbruik |  | MWh/jaar
EMISSIEFACTOR
| Productie van warmte of overig | 0.226 | kg CO2/kWh
| Productie van elektriciteit of overig | 0.216 | kg CO2/kWh
| Productie van gas | 0.183 | kg CO2/kWh
| Gebruik van biomassa | 0 | kg CO2/ton
| Gebruik van warmte | 0 | kg CO2/kWh
| Gebruik van elektriciteit | 0.216 | kg CO2/kWh
| Gebruik van gas |  | kg CO2/kWh
| Elektriciteitsprijs na subsidieperiode (incl PIF) |  | Euro/kWh
| Vollasturen na subsidieperiode |  | uur/jaar
| Prijs warmte of overige na subsidieperiode |  | Euro/kWh
| Vollasturen na subsidieperiode |  | uur/jaar
| Investeringssubsidie t.g.v. vreemd vermogen |  | Euro
| Investeringssubsidie t.g.v. eigen vermogen (NCW) |  | Euro
| Inflatie | 1.5%
| Rente lening | 2.5%
| Vereiste return on equity | 15%
| Equity share in investering incl. EIA effect | 30%
| Debt share in investering incl. EIA effect | 70%
| Vennootschapsbelasting | 25%
| Economische levensduur | 12 | jaar
| Termijn lening | 12 | jaar
| Afschrijvingstermijn | 12 | jaar
| Beleidsperiode | 12 | jaar
| Onregelmatige cashflow |  |  | Toelichting
| Energieprijzen |  | Jaar | 2022 | 2023 | 2024 | 2025 | 2026 | 2027 | 2028 | 2029 | 2030 | 2031 | 2032 | 2033 | 2034 | 2035 | 2036 | 2037 | 2038 | 2039 | 2040 | 2041 | 2042
Basisbedrag
| Inflator |  | index | 1 | 1.015 | 1.0302 | 1.0457 | 1.0614 | 1.0773 | 1.0934 | 1.1098 | 1.1265 | 1.1434 | 1.1605 | 1.1779 | 1.1956 | 1.2136 | 1.2318 | 1.2502 | 1.269 | 1.288 | 1.3073 | 1.327 | 1.3469 | 1.3671 | 1.3876 | 1.4084 | 1.4295 | 1.4509 | 1.4727 | 1.4948 | 1.5172 | 1.54 | 1.5631 | 1.5865 | 1.6103 | 1.6345 | 1.659 | 1.6839 | 1.7091 | 1.7348 | 1.7608 | 1.7872
Tabel: Nominale kasstroom (positieve bedragen = gunstig voor de producent)
| Positieve bedragen = gunstig voor de producent |  | 0 | 1 | 2 | 3 | 4 | 5 | 6 | 7 | 8 | 9 | 10 | 11 | 12 | 13 | 14 | 15 | 16 | 17 | 18 | 19 | 20 | 21 | 22 | 23 | 24 | 25 | 26 | 27 | 28 | 29 | 30 | 31 | 32 | 33 | 34 | 35 | 36 | 37 | 38 | 39 | 40
| Investering | Euro | 0: -8240000
| Afzet elektriciteit of overige | kWh |  | 0 | 0 | 0 | 0 | 0 | 0 | 0 | 0 | 0 | 0 | 0 | 0 | 0 | 0 | 0 | 0 | 0 | 0 | 0 | 0 | 0 | 0 | 0 | 0 | 0 | 0 | 0 | 0 | 0 | 0 | 0 | 0 | 0 | 0 | 0 | 0 | 0 | 0 | 0 | 0
| Afzet warmte of overige | kWh |  | 85000000 | 85000000 | 85000000 | 85000000 | 85000000 | 85000000 | 85000000 | 85000000 | 85000000 | 85000000 | 85000000 | 85000000 | 0 | 0 | 0 | 0 | 0 | 0 | 0 | 0 | 0 | 0 | 0 | 0 | 0 | 0 | 0 | 0 | 0 | 0 | 0 | 0 | 0 | 0 | 0 | 0 | 0 | 0 | 0 | 0
| Afzet hernieuwbaar gas | kWh (HHV) |  | 0 | 0 | 0 | 0 | 0 | 0 | 0 | 0 | 0 | 0 | 0 | 0 | 0 | 0 | 0 | 0 | 0 | 0 | 0 | 0 | 0 | 0 | 0 | 0 | 0 | 0 | 0 | 0 | 0 | 0 | 0 | 0 | 0 | 0 | 0 | 0 | 0 | 0 | 0 | 0
| Afzet | kWh |  | 85000000 | 85000000 | 85000000 | 85000000 | 85000000 | 85000000 | 85000000 | 85000000 | 85000000 | 85000000 | 85000000 | 85000000 | 0 | 0 | 0 | 0 | 0 | 0 | 0 | 0 | 0 | 0 | 0 | 0 | 0 | 0 | 0 | 0 | 0 | 0 | 0 | 0 | 0 | 0 | 0 | 0 | 0 | 0 | 0 | 0
| Operationele kosten | Euro |  | -966550 | -981048.25 | -995763.9737 | -1010700.4334 | -1025860.9399 | -1041248.854 | -1056867.5868 | -1072720.6006 | -1088811.4096 | -1105143.5807 | -1121720.7344 | -1138546.5454 | 0 | 0 | 0 | 0 | 0 | 0 | 0 | 0 | 0 | 0 | 0 | 0 | 0 | 0 | 0 | 0 | 0 | 0 | 0 | 0 | 0 | 0 | 0 | 0 | 0 | 0 | 0 | 0
| Brandstofkosten (biomassa) | Euro |  | -1699999.983 | -1725499.9827 | -1751382.4825 | -1777653.2197 | -1804318.018 | -1831382.7883 | -1858853.5301 | -1886736.3331 | -1915037.3781 | -1943762.9387 | -1972919.3828 | -2002513.1736 | 0 | 0 | 0 | 0 | 0 | 0 | 0 | 0 | 0 | 0 | 0 | 0 | 0 | 0 | 0 | 0 | 0 | 0 | 0 | 0 | 0 | 0 | 0 | 0 | 0 | 0 | 0 | 0
| Marktwaarde elektriciteit | Euro/kWh |  | 0 | 0 | 0 | 0 | 0 | 0 | 0 | 0 | 0 | 0 | 0 | 0 | 0 | 0 | 0 | 0 | 0 | 0 | 0 | 0 | 0 | 0 | 0 | 0 | 0 | 0 | 0 | 0 | 0 | 0 | 0 | 0 | 0 | 0 | 0 | 0 | 0 | 0 | 0 | 0
| Marktwaarde warmte of hernieuwbaar gas | Euro/kWh |  | 0 | 0 | 0 | 0 | 0 | 0 | 0 | 0 | 0 | 0 | 0 | 0 | 0 | 0 | 0 | 0 | 0 | 0 | 0 | 0 | 0 | 0 | 0 | 0 | 0 | 0 | 0 | 0 | 0 | 0 | 0 | 0 | 0 | 0 | 0 | 0 | 0 | 0 | 0 | 0
| Correctiebedrag | Euro/kWh |  | 0 | 0 | 0 | 0 | 0 | 0 | 0 | 0 | 0 | 0 | 0 | 0 | 0 | 0 | 0 | 0 | 0 | 0 | 0 | 0 | 0 | 0 | 0 | 0 | 0 | 0 | 0 | 0 | 0 | 0 | 0 | 0 | 0 | 0 | 0 | 0 | 0 | 0 | 0 | 0
| Basisbedrag | Euro/kWh |  | 0 | 0 | 0 | 0 | 0 | 0 | 0 | 0 | 0 | 0 | 0 | 0 | 0 | 0 | 0 | 0 | 0 | 0 | 0 | 0 | 0 | 0 | 0 | 0 | 0 | 0 | 0 | 0 | 0 | 0 | 0 | 0 | 0 | 0 | 0 | 0 | 0 | 0 | 0 | 0
| SDE-vergoeding | Euro |  | 0 | 0 | 0 | 0 | 0 | 0 | 0 | 0 | 0 | 0 | 0 | 0 | 0 | 0 | 0 | 0 | 0 | 0 | 0 | 0 | 0 | 0 | 0 | 0 | 0 | 0 | 0 | 0 | 0 | 0 | 0 | 0 | 0 | 0 | 0 | 0 | 0 | 0 | 0 | 0
| Marktinkomsten | Euro |  | 0 | 0 | 0 | 0 | 0 | 0 | 0 | 0 | 0 | 0 | 0 | 0 | 0 | 0 | 0 | 0 | 0 | 0 | 0 | 0 | 0 | 0 | 0 | 0 | 0 | 0 | 0 | 0 | 0 | 0 | 0 | 0 | 0 | 0 | 0 | 0 | 0 | 0 | 0 | 0
| Inkomen totaal (nominaal) | Euro |  | 0 | 0 | 0 | 0 | 0 | 0 | 0 | 0 | 0 | 0 | 0 | 0 | 0 | 0 | 0 | 0 | 0 | 0 | 0 | 0 | 0 | 0 | 0 | 0 | 0 | 0 | 0 | 0 | 0 | 0 | 0 | 0 | 0 | 0 | 0 | 0 | 0 | 0 | 0 | 0
| Kosten totaal (nominaal) | Euro |  | -2666549.983 | -2706548.2327 | -2747146.4562 | -2788353.6531 | -2830178.9579 | -2872631.6422 | -2915721.1169 | -2959456.9336 | -3003848.7876 | -3048906.5194 | -3094640.1172 | -3141059.719 | 0 | 0 | 0 | 0 | 0 | 0 | 0 | 0 | 0 | 0 | 0 | 0 | 0 | 0 | 0 | 0 | 0 | 0 | 0 | 0 | 0 | 0 | 0 | 0 | 0 | 0 | 0 | 0
| Bruto inkomen (nominaal) | Euro |  | -2666549.983 | -2706548.2327 | -2747146.4562 | -2788353.6531 | -2830178.9579 | -2872631.6422 | -2915721.1169 | -2959456.9336 | -3003848.7876 | -3048906.5194 | -3094640.1172 | -3141059.719 | 0 | 0 | 0 | 0 | 0 | 0 | 0 | 0 | 0 | 0 | 0 | 0 | 0 | 0 | 0 | 0 | 0 | 0 | 0 | 0 | 0 | 0 | 0 | 0 | 0 | 0 | 0 | 0
| Afschrijving | Euro |  | -686666.6667 | -686666.6667 | -686666.6667 | -686666.6667 | -686666.6667 | -686666.6667 | -686666.6667 | -686666.6667 | -686666.6667 | -686666.6667 | -686666.6667 | -686666.6667 | 0 | 0 | 0 | 0 | 0 | 0 | 0 | 0 | 0 | 0 | 0 | 0 | 0 | 0 | 0 | 0 | 0 | 0 | 0 | 0 | 0 | 0 | 0 | 0 | 0 | 0 | 0 | 0
| Rente | Euro |  | -144200 | -133747.3563 | -123033.3965 | -112051.5877 | -100795.2337 | -89257.4708 | -77431.2639 | -65309.4017 | -52884.4931 | -40148.9617 | -27095.042 | -13714.7744 | 0 | 0 | 0 | 0 | 0 | 0 | 0 | 0 | 0 | 0 | 0 | 0 | 0 | 0 | 0 | 0 | 0 | 0 | 0 | 0 | 0 | 0 | 0 | 0 | 0 | 0 | 0 | 0
| Aflossing | Euro |  | -418105.7485 | -428558.3922 | -439272.352 | -450254.1608 | -461510.5148 | -473048.2777 | -484874.4846 | -496996.3467 | -509421.2554 | -522156.7868 | -535210.7065 | -548590.9741 | 0 | 0 | 0 | 0 | 0 | 0 | 0 | 0 | 0 | 0 | 0 | 0 | 0 | 0 | 0 | 0 | 0 | 0 | 0 | 0 | 0 | 0 | 0 | 0 | 0 | 0 | 0 | 0
| Totale lasten lening | Euro |  | -562305.7485 | -562305.7485 | -562305.7485 | -562305.7485 | -562305.7485 | -562305.7485 | -562305.7485 | -562305.7485 | -562305.7485 | -562305.7485 | -562305.7485 | -562305.7485 | 0 | 0 | 0 | 0 | 0 | 0 | 0 | 0 | 0 | 0 | 0 | 0 | 0 | 0 | 0 | 0 | 0 | 0 | 0 | 0 | 0 | 0 | 0 | 0 | 0 | 0 | 0 | 0
| Belastbaar inkomen | Euro |  | -3497416.6497 | -3526962.2557 | -3556846.5194 | -3587071.9074 | -3617640.8582 | -3648555.7797 | -3679819.0474 | -3711433.002 | -3743399.9474 | -3775722.1478 | -3808401.8259 | -3841441.16 | 0 | 0 | 0 | 0 | 0 | 0 | 0 | 0 | 0 | 0 | 0 | 0 | 0 | 0 | 0 | 0 | 0 | 0 | 0 | 0 | 0 | 0 | 0 | 0 | 0 | 0 | 0 | 0
| Belasting bedrag | Euro |  | 874354.1624 | 881740.5639 | 889211.6298 | 896767.9769 | 904410.2146 | 912138.9449 | 919954.7618 | 927858.2505 | 935849.9868 | 943930.537 | 952100.4565 | 960360.29 | 0 | 0 | 0 | 0 | 0 | 0 | 0 | 0 | 0 | 0 | 0 | 0 | 0 | 0 | 0 | 0 | 0 | 0 | 0 | 0 | 0 | 0 | 0 | 0 | 0 | 0 | 0 | 0
| Netto inkomen na belasting | Euro |  | -2354501.5691 | -2387113.4173 | -2420240.5749 | -2453891.4247 | -2488074.4918 | -2522798.4458 | -2558072.1035 | -2593904.4316 | -2630304.5493 | -2667281.731 | -2704845.4092 | -2743005.1775 | 0 | 0 | 0 | 0 | 0 | 0 | 0 | 0 | 0 | 0 | 0 | 0 | 0 | 0 | 0 | 0 | 0 | 0 | 0 | 0 | 0 | 0 | 0 | 0 | 0 | 0 | 0 | 0
| Project cashflow | Euro | -8240000 | -1792195.8206 | -1824807.6688 | -1857934.8264 | -1891585.6762 | -1925768.7433 | -1960492.6973 | -1995766.355 | -2031598.6831 | -2067998.8008 | -2104975.9825 | -2142539.6608 | -2180699.429 | 0 | 0 | 0 | 0 | 0 | 0 | 0 | 0 | 0 | 0 | 0 | 0 | 0 | 0 | 0 | 0 | 0 | 0 | 0 | 0 | 0 | 0 | 0 | 0 | 0 | 0 | 0 | 0
| Equity cashflow | Euro | -2472000 | -2354501.5691 | -2387113.4173 | -2420240.5749 | -2453891.4247 | -2488074.4918 | -2522798.4458 | -2558072.1035 | -2593904.4316 | -2630304.5493 | -2667281.731 | -2704845.4092 | -2743005.1775 | 0 | 0 | 0 | 0 | 0 | 0 | 0 | 0 | 0 | 0 | 0 | 0 | 0 | 0 | 0 | 0 | 0 | 0 | 0 | 0 | 0 | 0 | 0 | 0 | 0 | 0 | 0 | 0
| Subsidiebasis: afzet | kWh |  | 85000000 | 85000000 | 85000000 | 85000000 | 85000000 | 85000000 | 85000000 | 85000000 | 85000000 | 85000000 | 85000000 | 85000000 | 0 | 0 | 0 | 0 | 0 | 0 | 0 | 0 | 0 | 0 | 0 | 0 | 0 | 0 | 0 | 0 | 0 | 0 | 0 | 0 | 0 | 0 | 0 | 0 | 0 | 0 | 0 | 0
| Terug te verdienen investering |  | 0: 8240000; 1: 7123749.983; 2: 6037045.572; 3: 4980225.4248; 4: 3953630.6655; 5: 2957604.8571; 6: 1992493.9701; 7: 1058646.3508; 8: 156412.6862; 9: -713854.0331; 10: -1551798.552; 11: -2357063.3927; 12: -3129288.8994; 13: -3129288.8994; 14: -3129288.8994; 15: -3129288.8994; 16: -3129288.8994; 17: -3129288.8994; 18: -3129288.8994; 19: -3129288.8994; 20: -3129288.8994; 21: -3129288.8994
| DSCR |  | 1: 2.2416; 2: 2.1704; 3: 2.0982; 4: 2.025; 5: 1.9506; 6: 1.8751; 7: 1.7985; 8: 1.7207; 9: 1.6417; 10: 1.5616; 11: 1.4803; 12: 1.3977
Tabel: Projectparameters
| Verdisconteerde inkomsten | euro | 0: -13485158.8038
| Verdisconteerde afzet | kWh | 0: 345564461.1707
| Totale investering | Euro | 0: 8240000
| DSCR (gemiddeld) |  | 0: 1.8301
| Projectrente (WACC nominaal/reëel) |  | 0: 5.8% / 4.2%
| Projectrendement (IRR) |  | 0: n.v.t.
| Rendement op eigen vermogen (IRR) |  | 0: n.v.t.
| Aandeel lening | Euro | 0: 5768000
| Aandeel equity | Euro | 0: 2472000
| Warmtekrachtverhouding | W:E | 0: 0
| Samengesteld aantal vollasturen | uur/jaar | 0: 8500
| Terugverdientijd | jaren | 0: tussen 8 en 9 jaren; 2: 0.066667

## 58
Berekening basisbedragen: conceptadvies SDE++ 2022
Ketel op B-hout
| BASISBEDRAG | Waarde | Eenheid | Toelichting
| Basisbedrag | 0.0277 | Euro/kWh
| CO2-subsidie-intensiteit | 33 | Euro/t CO2
| Langetermijnprijs | 0.0203 | Euro/kWh
| Netto emissiefactor | 0.226 | kg CO2/kWh
| Productie-eenheid | kWh
| Vermogenseenheid | kW
| CONVERSIEFACTOREN | Waarde | Eenheid | Toelichting
| Verbrandingswaarde methaan (onderwaarde) | 35.8 | MJ/Nm3
| Verbrandingswaarde hernieuwbaar gas (onderwaarde) | 31.65 | MJ/Nm3
| Verbrandingswaarde hernieuwbaar gas (bovenwaarde) | 35.17 | MJ/Nm3
| kWh naar MJ | 3.6 | MJ/kWh
| INPUTVARIABELEN | Waarde | Eenheid | Toelichting
| Inputvermogen | 22222 | kW
Gaat het om een installatie voor hernieuwbaar gas?
Methaangehalte hernieuwbaar gas voor gaszuivering
| Vermogen hernieuwbaargasproductie (voor zuivering) | 0 | Nm3/uur
| Outputvermogen (thermisch of hernieuwbaar gas) | 20000 | kW
| Outputvermogen (hernieuwbaar gas) | 0 | Nm3/uur
| Outputvermogen (elektrisch of overig) |  | kW
| Vollasturen levering (thermisch of hernieuwbaar gas) | 7500 | uur/jaar | Bij een installatie voor gecombineerde opwekking, wordt de bedrijfstijd genomen als maximum van de vollasturen warmte en vollasturen elektriciteit.
| Vollasturen levering (elektrisch of overig) |  | uur/jaar | Bij een installatie voor gecombineerde opwekking, wordt de bedrijfstijd genomen als maximum van de vollasturen warmte en vollasturen elektriciteit.
| Max. elektrisch rendement | 0%
| Elektrisch rendement | 0%
| Thermisch rendement of rendement gasproductie | 90%
| Elektriciteitsderving bij warmtelevering |  | elektriciteit : warmte
| Investeringskosten |  | Euro/kW
|  | 875 | Euro/kW
| Totale investeringskosten | 17.5 | Euro (miljoen)
| Vaste O&M-kosten |  | Euro/kW/jaar
|  | 52 | Euro/kW/jaar
| Totale jaarlijkse vaste O&M-kosten | 1040 | Euro (duizend)
| Variabele O&M-kosten (incl. contractkosten) | 0.0046 | Euro/kWh
| Energie-inhoud brandstof | 13 | GJ/ton
| Biomassadoorzet | 46153.3846 | ton/jaar
| Netto brandstofprijs (aan de poort, incl. risico-opslag) | 0 | Euro/ton
| Relatief elektriciteitsgebruik |  | kWh/kWh
| Elektriciteitsgebruik | 0 | MWh/jaar
| Relatief warmtegebruik |  | kWh/kWh
| Warmtegebruik | 0 | MWh/jaar
| Relatief gasverbruik |  | kWh/kWh
| Gasverbruik |  | MWh/jaar
EMISSIEFACTOR
| Productie van warmte of overig | 0.226 | kg CO2/kWh
| Productie van elektriciteit of overig | 0.216 | kg CO2/kWh
| Productie van gas | 0.183 | kg CO2/kWh
| Gebruik van biomassa | 0 | kg CO2/ton
| Gebruik van warmte | 0 | kg CO2/kWh
| Gebruik van elektriciteit | 0.216 | kg CO2/kWh
| Gebruik van gas |  | kg CO2/kWh
| Elektriciteitsprijs na subsidieperiode (incl PIF) |  | Euro/kWh
| Vollasturen na subsidieperiode |  | uur/jaar
| Prijs warmte of overige na subsidieperiode |  | Euro/kWh
| Vollasturen na subsidieperiode |  | uur/jaar
| Investeringssubsidie t.g.v. vreemd vermogen |  | Euro
| Investeringssubsidie t.g.v. eigen vermogen (NCW) |  | Euro
| Inflatie | 1.5%
| Rente lening | 2.5%
| Vereiste return on equity | 15%
| Equity share in investering incl. EIA effect | 30%
| Debt share in investering incl. EIA effect | 70%
| Vennootschapsbelasting | 25%
| Economische levensduur | 12 | jaar
| Termijn lening | 12 | jaar
| Afschrijvingstermijn | 12 | jaar
| Beleidsperiode | 12 | jaar
| Onregelmatige cashflow |  |  | Toelichting
| Energieprijzen |  | Jaar | 2022 | 2023 | 2024 | 2025 | 2026 | 2027 | 2028 | 2029 | 2030 | 2031 | 2032 | 2033 | 2034 | 2035 | 2036 | 2037 | 2038 | 2039 | 2040 | 2041 | 2042
Basisbedrag
| Inflator |  | index | 1 | 1.015 | 1.0302 | 1.0457 | 1.0614 | 1.0773 | 1.0934 | 1.1098 | 1.1265 | 1.1434 | 1.1605 | 1.1779 | 1.1956 | 1.2136 | 1.2318 | 1.2502 | 1.269 | 1.288 | 1.3073 | 1.327 | 1.3469 | 1.3671 | 1.3876 | 1.4084 | 1.4295 | 1.4509 | 1.4727 | 1.4948 | 1.5172 | 1.54 | 1.5631 | 1.5865 | 1.6103 | 1.6345 | 1.659 | 1.6839 | 1.7091 | 1.7348 | 1.7608 | 1.7872
Tabel: Nominale kasstroom (positieve bedragen = gunstig voor de producent)
| Positieve bedragen = gunstig voor de producent |  | 0 | 1 | 2 | 3 | 4 | 5 | 6 | 7 | 8 | 9 | 10 | 11 | 12 | 13 | 14 | 15 | 16 | 17 | 18 | 19 | 20 | 21 | 22 | 23 | 24 | 25 | 26 | 27 | 28 | 29 | 30 | 31 | 32 | 33 | 34 | 35 | 36 | 37 | 38 | 39 | 40
| Investering | Euro | 0: -17500000
| Afzet elektriciteit of overige | kWh |  | 0 | 0 | 0 | 0 | 0 | 0 | 0 | 0 | 0 | 0 | 0 | 0 | 0 | 0 | 0 | 0 | 0 | 0 | 0 | 0 | 0 | 0 | 0 | 0 | 0 | 0 | 0 | 0 | 0 | 0 | 0 | 0 | 0 | 0 | 0 | 0 | 0 | 0 | 0 | 0
| Afzet warmte of overige | kWh |  | 150000000 | 150000000 | 150000000 | 150000000 | 150000000 | 150000000 | 150000000 | 150000000 | 150000000 | 150000000 | 150000000 | 150000000 | 0 | 0 | 0 | 0 | 0 | 0 | 0 | 0 | 0 | 0 | 0 | 0 | 0 | 0 | 0 | 0 | 0 | 0 | 0 | 0 | 0 | 0 | 0 | 0 | 0 | 0 | 0 | 0
| Afzet hernieuwbaar gas | kWh (HHV) |  | 0 | 0 | 0 | 0 | 0 | 0 | 0 | 0 | 0 | 0 | 0 | 0 | 0 | 0 | 0 | 0 | 0 | 0 | 0 | 0 | 0 | 0 | 0 | 0 | 0 | 0 | 0 | 0 | 0 | 0 | 0 | 0 | 0 | 0 | 0 | 0 | 0 | 0 | 0 | 0
| Afzet | kWh |  | 150000000 | 150000000 | 150000000 | 150000000 | 150000000 | 150000000 | 150000000 | 150000000 | 150000000 | 150000000 | 150000000 | 150000000 | 0 | 0 | 0 | 0 | 0 | 0 | 0 | 0 | 0 | 0 | 0 | 0 | 0 | 0 | 0 | 0 | 0 | 0 | 0 | 0 | 0 | 0 | 0 | 0 | 0 | 0 | 0 | 0
| Operationele kosten | Euro |  | -1730000 | -1755950 | -1782289.25 | -1809023.5887 | -1836158.9426 | -1863701.3267 | -1891656.8466 | -1920031.6993 | -1948832.1748 | -1978064.6574 | -2007735.6273 | -2037851.6617 | 0 | 0 | 0 | 0 | 0 | 0 | 0 | 0 | 0 | 0 | 0 | 0 | 0 | 0 | 0 | 0 | 0 | 0 | 0 | 0 | 0 | 0 | 0 | 0 | 0 | 0 | 0 | 0
| Brandstofkosten (biomassa) | Euro |  | 0 | 0 | 0 | 0 | 0 | 0 | 0 | 0 | 0 | 0 | 0 | 0 | 0 | 0 | 0 | 0 | 0 | 0 | 0 | 0 | 0 | 0 | 0 | 0 | 0 | 0 | 0 | 0 | 0 | 0 | 0 | 0 | 0 | 0 | 0 | 0 | 0 | 0 | 0 | 0
| Marktwaarde elektriciteit | Euro/kWh |  | 0 | 0 | 0 | 0 | 0 | 0 | 0 | 0 | 0 | 0 | 0 | 0 | 0 | 0 | 0 | 0 | 0 | 0 | 0 | 0 | 0 | 0 | 0 | 0 | 0 | 0 | 0 | 0 | 0 | 0 | 0 | 0 | 0 | 0 | 0 | 0 | 0 | 0 | 0 | 0
| Marktwaarde warmte of hernieuwbaar gas | Euro/kWh |  | 0 | 0 | 0 | 0 | 0 | 0 | 0 | 0 | 0 | 0 | 0 | 0 | 0 | 0 | 0 | 0 | 0 | 0 | 0 | 0 | 0 | 0 | 0 | 0 | 0 | 0 | 0 | 0 | 0 | 0 | 0 | 0 | 0 | 0 | 0 | 0 | 0 | 0 | 0 | 0
| Correctiebedrag | Euro/kWh |  | 0 | 0 | 0 | 0 | 0 | 0 | 0 | 0 | 0 | 0 | 0 | 0 | 0 | 0 | 0 | 0 | 0 | 0 | 0 | 0 | 0 | 0 | 0 | 0 | 0 | 0 | 0 | 0 | 0 | 0 | 0 | 0 | 0 | 0 | 0 | 0 | 0 | 0 | 0 | 0
| Basisbedrag | Euro/kWh |  | 0 | 0 | 0 | 0 | 0 | 0 | 0 | 0 | 0 | 0 | 0 | 0 | 0 | 0 | 0 | 0 | 0 | 0 | 0 | 0 | 0 | 0 | 0 | 0 | 0 | 0 | 0 | 0 | 0 | 0 | 0 | 0 | 0 | 0 | 0 | 0 | 0 | 0 | 0 | 0
| SDE-vergoeding | Euro |  | 0 | 0 | 0 | 0 | 0 | 0 | 0 | 0 | 0 | 0 | 0 | 0 | 0 | 0 | 0 | 0 | 0 | 0 | 0 | 0 | 0 | 0 | 0 | 0 | 0 | 0 | 0 | 0 | 0 | 0 | 0 | 0 | 0 | 0 | 0 | 0 | 0 | 0 | 0 | 0
| Marktinkomsten | Euro |  | 0 | 0 | 0 | 0 | 0 | 0 | 0 | 0 | 0 | 0 | 0 | 0 | 0 | 0 | 0 | 0 | 0 | 0 | 0 | 0 | 0 | 0 | 0 | 0 | 0 | 0 | 0 | 0 | 0 | 0 | 0 | 0 | 0 | 0 | 0 | 0 | 0 | 0 | 0 | 0
| Inkomen totaal (nominaal) | Euro |  | 0 | 0 | 0 | 0 | 0 | 0 | 0 | 0 | 0 | 0 | 0 | 0 | 0 | 0 | 0 | 0 | 0 | 0 | 0 | 0 | 0 | 0 | 0 | 0 | 0 | 0 | 0 | 0 | 0 | 0 | 0 | 0 | 0 | 0 | 0 | 0 | 0 | 0 | 0 | 0
| Kosten totaal (nominaal) | Euro |  | -1730000 | -1755950 | -1782289.25 | -1809023.5887 | -1836158.9426 | -1863701.3267 | -1891656.8466 | -1920031.6993 | -1948832.1748 | -1978064.6574 | -2007735.6273 | -2037851.6617 | 0 | 0 | 0 | 0 | 0 | 0 | 0 | 0 | 0 | 0 | 0 | 0 | 0 | 0 | 0 | 0 | 0 | 0 | 0 | 0 | 0 | 0 | 0 | 0 | 0 | 0 | 0 | 0
| Bruto inkomen (nominaal) | Euro |  | -1730000 | -1755950 | -1782289.25 | -1809023.5887 | -1836158.9426 | -1863701.3267 | -1891656.8466 | -1920031.6993 | -1948832.1748 | -1978064.6574 | -2007735.6273 | -2037851.6617 | 0 | 0 | 0 | 0 | 0 | 0 | 0 | 0 | 0 | 0 | 0 | 0 | 0 | 0 | 0 | 0 | 0 | 0 | 0 | 0 | 0 | 0 | 0 | 0 | 0 | 0 | 0 | 0
| Afschrijving | Euro |  | -1458333.3333 | -1458333.3333 | -1458333.3333 | -1458333.3333 | -1458333.3333 | -1458333.3333 | -1458333.3333 | -1458333.3333 | -1458333.3333 | -1458333.3333 | -1458333.3333 | -1458333.3333 | 0 | 0 | 0 | 0 | 0 | 0 | 0 | 0 | 0 | 0 | 0 | 0 | 0 | 0 | 0 | 0 | 0 | 0 | 0 | 0 | 0 | 0 | 0 | 0 | 0 | 0 | 0 | 0
| Rente | Euro |  | -306250 | -284050.8174 | -261296.6552 | -237973.6389 | -214067.5472 | -189563.8033 | -164447.4657 | -138703.2197 | -112315.3676 | -85267.8191 | -57544.0819 | -29127.2514 | 0 | 0 | 0 | 0 | 0 | 0 | 0 | 0 | 0 | 0 | 0 | 0 | 0 | 0 | 0 | 0 | 0 | 0 | 0 | 0 | 0 | 0 | 0 | 0 | 0 | 0 | 0 | 0
| Aflossing | Euro |  | -887967.3056 | -910166.4882 | -932920.6505 | -956243.6667 | -980149.7584 | -1004653.5023 | -1029769.8399 | -1055514.0859 | -1081901.938 | -1108949.4865 | -1136673.2237 | -1165090.0543 | 0 | 0 | 0 | 0 | 0 | 0 | 0 | 0 | 0 | 0 | 0 | 0 | 0 | 0 | 0 | 0 | 0 | 0 | 0 | 0 | 0 | 0 | 0 | 0 | 0 | 0 | 0 | 0
| Totale lasten lening | Euro |  | -1194217.3056 | -1194217.3056 | -1194217.3056 | -1194217.3056 | -1194217.3056 | -1194217.3056 | -1194217.3056 | -1194217.3056 | -1194217.3056 | -1194217.3056 | -1194217.3056 | -1194217.3056 | 0 | 0 | 0 | 0 | 0 | 0 | 0 | 0 | 0 | 0 | 0 | 0 | 0 | 0 | 0 | 0 | 0 | 0 | 0 | 0 | 0 | 0 | 0 | 0 | 0 | 0 | 0 | 0
| Belastbaar inkomen | Euro |  | -3494583.3333 | -3498334.1507 | -3501919.2385 | -3505330.561 | -3508559.8231 | -3511598.4633 | -3514437.6457 | -3517068.2524 | -3519480.8757 | -3521665.8099 | -3523613.0426 | -3525312.2464 | 0 | 0 | 0 | 0 | 0 | 0 | 0 | 0 | 0 | 0 | 0 | 0 | 0 | 0 | 0 | 0 | 0 | 0 | 0 | 0 | 0 | 0 | 0 | 0 | 0 | 0 | 0 | 0
| Belasting bedrag | Euro |  | 873645.8333 | 874583.5377 | 875479.8096 | 876332.6402 | 877139.9558 | 877899.6158 | 878609.4114 | 879267.0631 | 879870.2189 | 880416.4525 | 880903.2606 | 881328.0616 | 0 | 0 | 0 | 0 | 0 | 0 | 0 | 0 | 0 | 0 | 0 | 0 | 0 | 0 | 0 | 0 | 0 | 0 | 0 | 0 | 0 | 0 | 0 | 0 | 0 | 0 | 0 | 0
| Netto inkomen na belasting | Euro |  | -2050571.4723 | -2075583.7679 | -2101026.746 | -2126908.2541 | -2153236.2924 | -2180019.0165 | -2207264.7408 | -2234981.9418 | -2263179.2615 | -2291865.5106 | -2321049.6723 | -2350740.9057 | 0 | 0 | 0 | 0 | 0 | 0 | 0 | 0 | 0 | 0 | 0 | 0 | 0 | 0 | 0 | 0 | 0 | 0 | 0 | 0 | 0 | 0 | 0 | 0 | 0 | 0 | 0 | 0
| Project cashflow | Euro | -17500000 | -856354.1667 | -881366.4623 | -906809.4404 | -932690.9485 | -959018.9868 | -985801.7109 | -1013047.4352 | -1040764.6362 | -1068961.9559 | -1097648.205 | -1126832.3666 | -1156523.6001 | 0 | 0 | 0 | 0 | 0 | 0 | 0 | 0 | 0 | 0 | 0 | 0 | 0 | 0 | 0 | 0 | 0 | 0 | 0 | 0 | 0 | 0 | 0 | 0 | 0 | 0 | 0 | 0
| Equity cashflow | Euro | -5250000 | -2050571.4723 | -2075583.7679 | -2101026.746 | -2126908.2541 | -2153236.2924 | -2180019.0165 | -2207264.7408 | -2234981.9418 | -2263179.2615 | -2291865.5106 | -2321049.6723 | -2350740.9057 | 0 | 0 | 0 | 0 | 0 | 0 | 0 | 0 | 0 | 0 | 0 | 0 | 0 | 0 | 0 | 0 | 0 | 0 | 0 | 0 | 0 | 0 | 0 | 0 | 0 | 0 | 0 | 0
| Subsidiebasis: afzet | kWh |  | 150000000 | 150000000 | 150000000 | 150000000 | 150000000 | 150000000 | 150000000 | 150000000 | 150000000 | 150000000 | 150000000 | 150000000 | 0 | 0 | 0 | 0 | 0 | 0 | 0 | 0 | 0 | 0 | 0 | 0 | 0 | 0 | 0 | 0 | 0 | 0 | 0 | 0 | 0 | 0 | 0 | 0 | 0 | 0 | 0 | 0
| Terug te verdienen investering |  | 0: 17500000; 1: 15381250; 2: 13266250.8174; 3: 11154836.7225; 4: 9046833.9502; 5: 6942060.44; 6: 4840325.5699; 7: 2741429.8823; 8: 645164.8013; 9: -1448687.6563; 10: -3540355.1798; 11: -5630075.4705; 12: -7718096.5575; 13: -7718096.5575; 14: -7718096.5575; 15: -7718096.5575; 16: -7718096.5575; 17: -7718096.5575; 18: -7718096.5575; 19: -7718096.5575; 20: -7718096.5575; 21: -7718096.5575
| DSCR |  | 1: 2.0306; 2: 2.0089; 3: 1.9868; 4: 1.9644; 5: 1.9417; 6: 1.9187; 7: 1.8953; 8: 1.8715; 9: 1.8474; 10: 1.8229; 11: 1.7981; 12: 1.7728
Tabel: Projectparameters
| Verdisconteerde inkomsten | euro | 0: -11671619.6213
| Verdisconteerde afzet | kWh | 0: 609819637.36
| Totale investering | Euro | 0: 17500000
| DSCR (gemiddeld) |  | 0: 1.9049
| Projectrente (WACC nominaal/reëel) |  | 0: 5.8% / 4.2%
| Projectrendement (IRR) |  | 0: n.v.t.
| Rendement op eigen vermogen (IRR) |  | 0: n.v.t.
| Aandeel lening | Euro | 0: 12250000
| Aandeel equity | Euro | 0: 5250000
| Warmtekrachtverhouding | W:E | 0: 0
| Samengesteld aantal vollasturen | uur/jaar | 0: 7500
| Terugverdientijd | jaren | 0: tussen 8 en 9 jaren; 2: 0.066667

## 59
Berekening basisbedragen: conceptadvies SDE++ 2022
Ketel op vloeibare biomassa
| BASISBEDRAG | Waarde | Eenheid | Toelichting
| Basisbedrag | 0.0654 | Euro/kWh
| CO2-subsidie-intensiteit | 154 | Euro/t CO2
| Langetermijnprijs | 0.0307 | Euro/kWh
| Netto emissiefactor | 0.226 | kg CO2/kWh
| Productie-eenheid | kWh
| Vermogenseenheid | kW
| CONVERSIEFACTOREN | Waarde | Eenheid | Toelichting
| Verbrandingswaarde methaan (onderwaarde) | 35.8 | MJ/Nm3
| Verbrandingswaarde hernieuwbaar gas (onderwaarde) | 31.65 | MJ/Nm3
| Verbrandingswaarde hernieuwbaar gas (bovenwaarde) | 35.17 | MJ/Nm3
| kWh naar MJ | 3.6 | MJ/kWh
| INPUTVARIABELEN | Waarde | Eenheid | Toelichting
| Inputvermogen | 11111.111 | kW
Gaat het om een installatie voor hernieuwbaar gas?
Methaangehalte hernieuwbaar gas voor gaszuivering
| Vermogen hernieuwbaargasproductie (voor zuivering) | 0 | Nm3/uur
| Outputvermogen (thermisch of hernieuwbaar gas) | 10000 | kW
| Outputvermogen (hernieuwbaar gas) | 0 | Nm3/uur
| Outputvermogen (elektrisch of overig) |  | kW
| Vollasturen levering (thermisch of hernieuwbaar gas) | 7000 | uur/jaar | Bij een installatie voor gecombineerde opwekking, wordt de bedrijfstijd genomen als maximum van de vollasturen warmte en vollasturen elektriciteit.
| Vollasturen levering (elektrisch of overig) |  | uur/jaar | Bij een installatie voor gecombineerde opwekking, wordt de bedrijfstijd genomen als maximum van de vollasturen warmte en vollasturen elektriciteit.
| Max. elektrisch rendement | 0%
| Elektrisch rendement | 0%
| Thermisch rendement of rendement gasproductie | 90%
| Elektriciteitsderving bij warmtelevering |  | elektriciteit : warmte
| Investeringskosten |  | Euro/kW
|  | 65 | Euro/kW
| Totale investeringskosten | 0.65 | Euro (miljoen)
| Vaste O&M-kosten |  | Euro/kW/jaar
|  | 21 | Euro/kW/jaar
| Totale jaarlijkse vaste O&M-kosten | 210 | Euro (duizend)
| Variabele O&M-kosten (incl. contractkosten) | 0.0019 | Euro/kWh
| Energie-inhoud brandstof | 39 | GJ/ton
| Biomassadoorzet | 7179.4871 | ton/jaar
| Netto brandstofprijs (aan de poort, incl. risico-opslag) | 542 | Euro/ton
| Relatief elektriciteitsgebruik |  | kWh/kWh
| Elektriciteitsgebruik | 0 | MWh/jaar
| Relatief warmtegebruik |  | kWh/kWh
| Warmtegebruik | 0 | MWh/jaar
| Relatief gasverbruik |  | kWh/kWh
| Gasverbruik |  | MWh/jaar
EMISSIEFACTOR
| Productie van warmte of overig | 0.226 | kg CO2/kWh
| Productie van elektriciteit of overig | 0.216 | kg CO2/kWh
| Productie van gas | 0.183 | kg CO2/kWh
| Gebruik van biomassa | 0 | kg CO2/ton
| Gebruik van warmte | 0 | kg CO2/kWh
| Gebruik van elektriciteit | 0.216 | kg CO2/kWh
| Gebruik van gas |  | kg CO2/kWh
| Elektriciteitsprijs na subsidieperiode (incl PIF) |  | Euro/kWh
| Vollasturen na subsidieperiode |  | uur/jaar
| Prijs warmte of overige na subsidieperiode |  | Euro/kWh
| Vollasturen na subsidieperiode |  | uur/jaar
| Investeringssubsidie t.g.v. vreemd vermogen |  | Euro
| Investeringssubsidie t.g.v. eigen vermogen (NCW) |  | Euro
| Inflatie | 1.5%
| Rente lening | 2.5%
| Vereiste return on equity | 15%
| Equity share in investering incl. EIA effect | 30%
| Debt share in investering incl. EIA effect | 70%
| Vennootschapsbelasting | 25%
| Economische levensduur | 12 | jaar
| Termijn lening | 12 | jaar
| Afschrijvingstermijn | 12 | jaar
| Beleidsperiode | 12 | jaar
| Onregelmatige cashflow |  |  | Toelichting
| Energieprijzen |  | Jaar | 2022 | 2023 | 2024 | 2025 | 2026 | 2027 | 2028 | 2029 | 2030 | 2031 | 2032 | 2033 | 2034 | 2035 | 2036 | 2037 | 2038 | 2039 | 2040 | 2041 | 2042
Basisbedrag
| Inflator |  | index | 1 | 1.015 | 1.0302 | 1.0457 | 1.0614 | 1.0773 | 1.0934 | 1.1098 | 1.1265 | 1.1434 | 1.1605 | 1.1779 | 1.1956 | 1.2136 | 1.2318 | 1.2502 | 1.269 | 1.288 | 1.3073 | 1.327 | 1.3469 | 1.3671 | 1.3876 | 1.4084 | 1.4295 | 1.4509 | 1.4727 | 1.4948 | 1.5172 | 1.54 | 1.5631 | 1.5865 | 1.6103 | 1.6345 | 1.659 | 1.6839 | 1.7091 | 1.7348 | 1.7608 | 1.7872
Tabel: Nominale kasstroom (positieve bedragen = gunstig voor de producent)
| Positieve bedragen = gunstig voor de producent |  | 0 | 1 | 2 | 3 | 4 | 5 | 6 | 7 | 8 | 9 | 10 | 11 | 12 | 13 | 14 | 15 | 16 | 17 | 18 | 19 | 20 | 21 | 22 | 23 | 24 | 25 | 26 | 27 | 28 | 29 | 30 | 31 | 32 | 33 | 34 | 35 | 36 | 37 | 38 | 39 | 40
| Investering | Euro | 0: -650000
| Afzet elektriciteit of overige | kWh |  | 0 | 0 | 0 | 0 | 0 | 0 | 0 | 0 | 0 | 0 | 0 | 0 | 0 | 0 | 0 | 0 | 0 | 0 | 0 | 0 | 0 | 0 | 0 | 0 | 0 | 0 | 0 | 0 | 0 | 0 | 0 | 0 | 0 | 0 | 0 | 0 | 0 | 0 | 0 | 0
| Afzet warmte of overige | kWh |  | 70000000 | 70000000 | 70000000 | 70000000 | 70000000 | 70000000 | 70000000 | 70000000 | 70000000 | 70000000 | 70000000 | 70000000 | 0 | 0 | 0 | 0 | 0 | 0 | 0 | 0 | 0 | 0 | 0 | 0 | 0 | 0 | 0 | 0 | 0 | 0 | 0 | 0 | 0 | 0 | 0 | 0 | 0 | 0 | 0 | 0
| Afzet hernieuwbaar gas | kWh (HHV) |  | 0 | 0 | 0 | 0 | 0 | 0 | 0 | 0 | 0 | 0 | 0 | 0 | 0 | 0 | 0 | 0 | 0 | 0 | 0 | 0 | 0 | 0 | 0 | 0 | 0 | 0 | 0 | 0 | 0 | 0 | 0 | 0 | 0 | 0 | 0 | 0 | 0 | 0 | 0 | 0
| Afzet | kWh |  | 70000000 | 70000000 | 70000000 | 70000000 | 70000000 | 70000000 | 70000000 | 70000000 | 70000000 | 70000000 | 70000000 | 70000000 | 0 | 0 | 0 | 0 | 0 | 0 | 0 | 0 | 0 | 0 | 0 | 0 | 0 | 0 | 0 | 0 | 0 | 0 | 0 | 0 | 0 | 0 | 0 | 0 | 0 | 0 | 0 | 0
| Operationele kosten | Euro |  | -343000 | -348145 | -353367.175 | -358667.6826 | -364047.6979 | -369508.4133 | -375051.0395 | -380676.8051 | -386386.9572 | -392182.7616 | -398065.503 | -404036.4855 | 0 | 0 | 0 | 0 | 0 | 0 | 0 | 0 | 0 | 0 | 0 | 0 | 0 | 0 | 0 | 0 | 0 | 0 | 0 | 0 | 0 | 0 | 0 | 0 | 0 | 0 | 0 | 0
| Brandstofkosten (biomassa) | Euro |  | -3891282.0124 | -3949651.2426 | -4008896.0112 | -4069029.4514 | -4130064.8931 | -4192015.8665 | -4254896.1045 | -4318719.5461 | -4383500.3393 | -4449252.8444 | -4515991.637 | -4583731.5116 | 0 | 0 | 0 | 0 | 0 | 0 | 0 | 0 | 0 | 0 | 0 | 0 | 0 | 0 | 0 | 0 | 0 | 0 | 0 | 0 | 0 | 0 | 0 | 0 | 0 | 0 | 0 | 0
| Marktwaarde elektriciteit | Euro/kWh |  | 0 | 0 | 0 | 0 | 0 | 0 | 0 | 0 | 0 | 0 | 0 | 0 | 0 | 0 | 0 | 0 | 0 | 0 | 0 | 0 | 0 | 0 | 0 | 0 | 0 | 0 | 0 | 0 | 0 | 0 | 0 | 0 | 0 | 0 | 0 | 0 | 0 | 0 | 0 | 0
| Marktwaarde warmte of hernieuwbaar gas | Euro/kWh |  | 0 | 0 | 0 | 0 | 0 | 0 | 0 | 0 | 0 | 0 | 0 | 0 | 0 | 0 | 0 | 0 | 0 | 0 | 0 | 0 | 0 | 0 | 0 | 0 | 0 | 0 | 0 | 0 | 0 | 0 | 0 | 0 | 0 | 0 | 0 | 0 | 0 | 0 | 0 | 0
| Correctiebedrag | Euro/kWh |  | 0 | 0 | 0 | 0 | 0 | 0 | 0 | 0 | 0 | 0 | 0 | 0 | 0 | 0 | 0 | 0 | 0 | 0 | 0 | 0 | 0 | 0 | 0 | 0 | 0 | 0 | 0 | 0 | 0 | 0 | 0 | 0 | 0 | 0 | 0 | 0 | 0 | 0 | 0 | 0
| Basisbedrag | Euro/kWh |  | 0 | 0 | 0 | 0 | 0 | 0 | 0 | 0 | 0 | 0 | 0 | 0 | 0 | 0 | 0 | 0 | 0 | 0 | 0 | 0 | 0 | 0 | 0 | 0 | 0 | 0 | 0 | 0 | 0 | 0 | 0 | 0 | 0 | 0 | 0 | 0 | 0 | 0 | 0 | 0
| SDE-vergoeding | Euro |  | 0 | 0 | 0 | 0 | 0 | 0 | 0 | 0 | 0 | 0 | 0 | 0 | 0 | 0 | 0 | 0 | 0 | 0 | 0 | 0 | 0 | 0 | 0 | 0 | 0 | 0 | 0 | 0 | 0 | 0 | 0 | 0 | 0 | 0 | 0 | 0 | 0 | 0 | 0 | 0
| Marktinkomsten | Euro |  | 0 | 0 | 0 | 0 | 0 | 0 | 0 | 0 | 0 | 0 | 0 | 0 | 0 | 0 | 0 | 0 | 0 | 0 | 0 | 0 | 0 | 0 | 0 | 0 | 0 | 0 | 0 | 0 | 0 | 0 | 0 | 0 | 0 | 0 | 0 | 0 | 0 | 0 | 0 | 0
| Inkomen totaal (nominaal) | Euro |  | 0 | 0 | 0 | 0 | 0 | 0 | 0 | 0 | 0 | 0 | 0 | 0 | 0 | 0 | 0 | 0 | 0 | 0 | 0 | 0 | 0 | 0 | 0 | 0 | 0 | 0 | 0 | 0 | 0 | 0 | 0 | 0 | 0 | 0 | 0 | 0 | 0 | 0 | 0 | 0
| Kosten totaal (nominaal) | Euro |  | -4234282.0124 | -4297796.2426 | -4362263.1862 | -4427697.134 | -4494112.591 | -4561524.2799 | -4629947.1441 | -4699396.3512 | -4769887.2965 | -4841435.6059 | -4914057.14 | -4987767.9971 | 0 | 0 | 0 | 0 | 0 | 0 | 0 | 0 | 0 | 0 | 0 | 0 | 0 | 0 | 0 | 0 | 0 | 0 | 0 | 0 | 0 | 0 | 0 | 0 | 0 | 0 | 0 | 0
| Bruto inkomen (nominaal) | Euro |  | -4234282.0124 | -4297796.2426 | -4362263.1862 | -4427697.134 | -4494112.591 | -4561524.2799 | -4629947.1441 | -4699396.3512 | -4769887.2965 | -4841435.6059 | -4914057.14 | -4987767.9971 | 0 | 0 | 0 | 0 | 0 | 0 | 0 | 0 | 0 | 0 | 0 | 0 | 0 | 0 | 0 | 0 | 0 | 0 | 0 | 0 | 0 | 0 | 0 | 0 | 0 | 0 | 0 | 0
| Afschrijving | Euro |  | -54166.6667 | -54166.6667 | -54166.6667 | -54166.6667 | -54166.6667 | -54166.6667 | -54166.6667 | -54166.6667 | -54166.6667 | -54166.6667 | -54166.6667 | -54166.6667 | 0 | 0 | 0 | 0 | 0 | 0 | 0 | 0 | 0 | 0 | 0 | 0 | 0 | 0 | 0 | 0 | 0 | 0 | 0 | 0 | 0 | 0 | 0 | 0 | 0 | 0 | 0 | 0
| Rente | Euro |  | -11375 | -10550.4589 | -9705.3043 | -8839.0209 | -7951.0803 | -7040.9413 | -6108.0487 | -5151.8339 | -4171.7137 | -3167.0904 | -2137.3516 | -1081.8693 | 0 | 0 | 0 | 0 | 0 | 0 | 0 | 0 | 0 | 0 | 0 | 0 | 0 | 0 | 0 | 0 | 0 | 0 | 0 | 0 | 0 | 0 | 0 | 0 | 0 | 0 | 0 | 0
| Aflossing | Euro |  | -32981.6428 | -33806.1838 | -34651.3384 | -35517.6219 | -36405.5625 | -37315.7015 | -38248.5941 | -39204.8089 | -40184.9291 | -41189.5524 | -42219.2912 | -43274.7734 | 0 | 0 | 0 | 0 | 0 | 0 | 0 | 0 | 0 | 0 | 0 | 0 | 0 | 0 | 0 | 0 | 0 | 0 | 0 | 0 | 0 | 0 | 0 | 0 | 0 | 0 | 0 | 0
| Totale lasten lening | Euro |  | -44356.6428 | -44356.6428 | -44356.6428 | -44356.6428 | -44356.6428 | -44356.6428 | -44356.6428 | -44356.6428 | -44356.6428 | -44356.6428 | -44356.6428 | -44356.6428 | 0 | 0 | 0 | 0 | 0 | 0 | 0 | 0 | 0 | 0 | 0 | 0 | 0 | 0 | 0 | 0 | 0 | 0 | 0 | 0 | 0 | 0 | 0 | 0 | 0 | 0 | 0 | 0
| Belastbaar inkomen | Euro |  | -4299823.679 | -4362513.3682 | -4426135.1572 | -4490702.8215 | -4556230.338 | -4622731.8878 | -4690221.8595 | -4758714.8518 | -4828225.6768 | -4898769.363 | -4970361.1583 | -5043016.5331 | 0 | 0 | 0 | 0 | 0 | 0 | 0 | 0 | 0 | 0 | 0 | 0 | 0 | 0 | 0 | 0 | 0 | 0 | 0 | 0 | 0 | 0 | 0 | 0 | 0 | 0 | 0 | 0
| Belasting bedrag | Euro |  | 1074955.9198 | 1090628.342 | 1106533.7893 | 1122675.7054 | 1139057.5845 | 1155682.9719 | 1172555.4649 | 1189678.7129 | 1207056.4192 | 1224692.3408 | 1242590.2896 | 1260754.1333 | 0 | 0 | 0 | 0 | 0 | 0 | 0 | 0 | 0 | 0 | 0 | 0 | 0 | 0 | 0 | 0 | 0 | 0 | 0 | 0 | 0 | 0 | 0 | 0 | 0 | 0 | 0 | 0
| Netto inkomen na belasting | Euro |  | -3203682.7354 | -3251524.5433 | -3300086.0397 | -3349378.0714 | -3399411.6493 | -3450197.9507 | -3501748.322 | -3554074.2811 | -3607187.5201 | -3661099.908 | -3715823.4932 | -3771370.5066 | 0 | 0 | 0 | 0 | 0 | 0 | 0 | 0 | 0 | 0 | 0 | 0 | 0 | 0 | 0 | 0 | 0 | 0 | 0 | 0 | 0 | 0 | 0 | 0 | 0 | 0 | 0 | 0
| Project cashflow | Euro | -650000 | -3159326.0926 | -3207167.9005 | -3255729.3969 | -3305021.4286 | -3355055.0065 | -3405841.3079 | -3457391.6792 | -3509717.6383 | -3562830.8773 | -3616743.2652 | -3671466.8504 | -3727013.8638 | 0 | 0 | 0 | 0 | 0 | 0 | 0 | 0 | 0 | 0 | 0 | 0 | 0 | 0 | 0 | 0 | 0 | 0 | 0 | 0 | 0 | 0 | 0 | 0 | 0 | 0 | 0 | 0
| Equity cashflow | Euro | -195000 | -3203682.7354 | -3251524.5433 | -3300086.0397 | -3349378.0714 | -3399411.6493 | -3450197.9507 | -3501748.322 | -3554074.2811 | -3607187.5201 | -3661099.908 | -3715823.4932 | -3771370.5066 | 0 | 0 | 0 | 0 | 0 | 0 | 0 | 0 | 0 | 0 | 0 | 0 | 0 | 0 | 0 | 0 | 0 | 0 | 0 | 0 | 0 | 0 | 0 | 0 | 0 | 0 | 0 | 0
| Subsidiebasis: afzet | kWh |  | 70000000 | 70000000 | 70000000 | 70000000 | 70000000 | 70000000 | 70000000 | 70000000 | 70000000 | 70000000 | 70000000 | 70000000 | 0 | 0 | 0 | 0 | 0 | 0 | 0 | 0 | 0 | 0 | 0 | 0 | 0 | 0 | 0 | 0 | 0 | 0 | 0 | 0 | 0 | 0 | 0 | 0 | 0 | 0 | 0 | 0
| Terug te verdienen investering |  | 0: 650000; 1: 317657.0124; 2: 48003.7139; 3: -158027.7956; 4: -299491.6408; 5: -375427.9694; 6: -384862.7483; 7: -326807.5555; 8: -200259.3704; 9: -4200.3603; 10: 262402.3361; 11: 600596.8277; 12: 1011446.6942; 13: 1011446.6942; 14: 1011446.6942; 15: 1011446.6942; 16: 1011446.6942; 17: 1011446.6942; 18: 1011446.6942; 19: 1011446.6942; 20: 1011446.6942; 21: 1011446.6942
| DSCR |  | 1: 7.749; 2: 6.3171; 3: 4.8637; 4: 3.3885; 5: 1.8912; 6: 0.37144; 7: -1.1711; 8: -2.7368; 9: -4.326; 10: -5.939; 11: -7.5763; 12: -9.238
Tabel: Projectparameters
| Verdisconteerde inkomsten | euro | 0: -18423245.8663
| Verdisconteerde afzet | kWh | 0: 284582497.4347
| Totale investering | Euro | 0: 650000
| DSCR (gemiddeld) |  | 0: -0.53387
| Projectrente (WACC nominaal/reëel) |  | 0: 5.8% / 4.2%
| Projectrendement (IRR) |  | 0: n.v.t.
| Rendement op eigen vermogen (IRR) |  | 0: n.v.t.
| Aandeel lening | Euro | 0: 455000
| Aandeel equity | Euro | 0: 195000
| Warmtekrachtverhouding | W:E | 0: 0
| Samengesteld aantal vollasturen | uur/jaar | 0: 7000
| Terugverdientijd | jaren | 0: tussen 2 en 3 jaren; 2: 0.066667

## 60
Berekening basisbedragen: conceptadvies SDE++ 2022
Ketel stoom uit houtpellets ≥ 5 MWth
| BASISBEDRAG | Waarde | Eenheid | Toelichting
| Basisbedrag | 0.0664 | Euro/kWh
| CO2-subsidie-intensiteit | 204 | Euro/t CO2
| Langetermijnprijs | 0.0203 | Euro/kWh
| Netto emissiefactor | 0.226 | kg CO2/kWh
| Productie-eenheid | kWh
| Vermogenseenheid | kW
| CONVERSIEFACTOREN | Waarde | Eenheid | Toelichting
| Verbrandingswaarde methaan (onderwaarde) | 35.8 | MJ/Nm3
| Verbrandingswaarde hernieuwbaar gas (onderwaarde) | 31.65 | MJ/Nm3
| Verbrandingswaarde hernieuwbaar gas (bovenwaarde) | 35.17 | MJ/Nm3
| kWh naar MJ | 3.6 | MJ/kWh
| INPUTVARIABELEN | Waarde | Eenheid | Toelichting
| Inputvermogen | 22222.22 | kW
Gaat het om een installatie voor hernieuwbaar gas?
Methaangehalte hernieuwbaar gas voor gaszuivering
| Vermogen hernieuwbaargasproductie (voor zuivering) | 0 | Nm3/uur
| Outputvermogen (thermisch of hernieuwbaar gas) | 20000 | kW
| Outputvermogen (hernieuwbaar gas) | 0 | Nm3/uur
| Outputvermogen (elektrisch of overig) |  | kW
| Vollasturen levering (thermisch of hernieuwbaar gas) | 8500 | uur/jaar | Bij een installatie voor gecombineerde opwekking, wordt de bedrijfstijd genomen als maximum van de vollasturen warmte en vollasturen elektriciteit.
| Vollasturen levering (elektrisch of overig) |  | uur/jaar | Bij een installatie voor gecombineerde opwekking, wordt de bedrijfstijd genomen als maximum van de vollasturen warmte en vollasturen elektriciteit.
| Max. elektrisch rendement | 0%
| Elektrisch rendement | 0%
| Thermisch rendement of rendement gasproductie | 90%
| Elektriciteitsderving bij warmtelevering |  | elektriciteit : warmte
| Investeringskosten |  | Euro/kW
|  | 672 | Euro/kW
| Totale investeringskosten | 13.44 | Euro (miljoen)
| Vaste O&M-kosten |  | Euro/kW/jaar
|  | 46 | Euro/kW/jaar
| Totale jaarlijkse vaste O&M-kosten | 920 | Euro (duizend)
| Variabele O&M-kosten (incl. contractkosten) | 0.0049 | Euro/kWh
| Energie-inhoud brandstof | 17 | GJ/ton
| Biomassadoorzet | 39999.996 | ton/jaar
| Netto brandstofprijs (aan de poort, incl. risico-opslag) | 180 | Euro/ton
| Relatief elektriciteitsgebruik |  | kWh/kWh
| Elektriciteitsgebruik | 0 | MWh/jaar
| Relatief warmtegebruik |  | kWh/kWh
| Warmtegebruik | 0 | MWh/jaar
| Relatief gasverbruik |  | kWh/kWh
| Gasverbruik |  | MWh/jaar
EMISSIEFACTOR
| Productie van warmte of overig | 0.226 | kg CO2/kWh
| Productie van elektriciteit of overig | 0.216 | kg CO2/kWh
| Productie van gas | 0.183 | kg CO2/kWh
| Gebruik van biomassa | 0 | kg CO2/ton
| Gebruik van warmte | 0 | kg CO2/kWh
| Gebruik van elektriciteit | 0.216 | kg CO2/kWh
| Gebruik van gas |  | kg CO2/kWh
| Elektriciteitsprijs na subsidieperiode (incl PIF) |  | Euro/kWh
| Vollasturen na subsidieperiode |  | uur/jaar
| Prijs warmte of overige na subsidieperiode |  | Euro/kWh
| Vollasturen na subsidieperiode |  | uur/jaar
| Investeringssubsidie t.g.v. vreemd vermogen |  | Euro
| Investeringssubsidie t.g.v. eigen vermogen (NCW) |  | Euro
| Inflatie | 1.5%
| Rente lening | 2.5%
| Vereiste return on equity | 15%
| Equity share in investering incl. EIA effect | 30%
| Debt share in investering incl. EIA effect | 70%
| Vennootschapsbelasting | 25%
| Economische levensduur | 12 | jaar
| Termijn lening | 12 | jaar
| Afschrijvingstermijn | 12 | jaar
| Beleidsperiode | 12 | jaar
| Onregelmatige cashflow |  |  | Toelichting
| Energieprijzen |  | Jaar | 2022 | 2023 | 2024 | 2025 | 2026 | 2027 | 2028 | 2029 | 2030 | 2031 | 2032 | 2033 | 2034 | 2035 | 2036 | 2037 | 2038 | 2039 | 2040 | 2041 | 2042
Basisbedrag
| Inflator |  | index | 1 | 1.015 | 1.0302 | 1.0457 | 1.0614 | 1.0773 | 1.0934 | 1.1098 | 1.1265 | 1.1434 | 1.1605 | 1.1779 | 1.1956 | 1.2136 | 1.2318 | 1.2502 | 1.269 | 1.288 | 1.3073 | 1.327 | 1.3469 | 1.3671 | 1.3876 | 1.4084 | 1.4295 | 1.4509 | 1.4727 | 1.4948 | 1.5172 | 1.54 | 1.5631 | 1.5865 | 1.6103 | 1.6345 | 1.659 | 1.6839 | 1.7091 | 1.7348 | 1.7608 | 1.7872
Tabel: Nominale kasstroom (positieve bedragen = gunstig voor de producent)
| Positieve bedragen = gunstig voor de producent |  | 0 | 1 | 2 | 3 | 4 | 5 | 6 | 7 | 8 | 9 | 10 | 11 | 12 | 13 | 14 | 15 | 16 | 17 | 18 | 19 | 20 | 21 | 22 | 23 | 24 | 25 | 26 | 27 | 28 | 29 | 30 | 31 | 32 | 33 | 34 | 35 | 36 | 37 | 38 | 39 | 40
| Investering | Euro | 0: -13440000
| Afzet elektriciteit of overige | kWh |  | 0 | 0 | 0 | 0 | 0 | 0 | 0 | 0 | 0 | 0 | 0 | 0 | 0 | 0 | 0 | 0 | 0 | 0 | 0 | 0 | 0 | 0 | 0 | 0 | 0 | 0 | 0 | 0 | 0 | 0 | 0 | 0 | 0 | 0 | 0 | 0 | 0 | 0 | 0 | 0
| Afzet warmte of overige | kWh |  | 170000000 | 170000000 | 170000000 | 170000000 | 170000000 | 170000000 | 170000000 | 170000000 | 170000000 | 170000000 | 170000000 | 170000000 | 0 | 0 | 0 | 0 | 0 | 0 | 0 | 0 | 0 | 0 | 0 | 0 | 0 | 0 | 0 | 0 | 0 | 0 | 0 | 0 | 0 | 0 | 0 | 0 | 0 | 0 | 0 | 0
| Afzet hernieuwbaar gas | kWh (HHV) |  | 0 | 0 | 0 | 0 | 0 | 0 | 0 | 0 | 0 | 0 | 0 | 0 | 0 | 0 | 0 | 0 | 0 | 0 | 0 | 0 | 0 | 0 | 0 | 0 | 0 | 0 | 0 | 0 | 0 | 0 | 0 | 0 | 0 | 0 | 0 | 0 | 0 | 0 | 0 | 0
| Afzet | kWh |  | 170000000 | 170000000 | 170000000 | 170000000 | 170000000 | 170000000 | 170000000 | 170000000 | 170000000 | 170000000 | 170000000 | 170000000 | 0 | 0 | 0 | 0 | 0 | 0 | 0 | 0 | 0 | 0 | 0 | 0 | 0 | 0 | 0 | 0 | 0 | 0 | 0 | 0 | 0 | 0 | 0 | 0 | 0 | 0 | 0 | 0
| Operationele kosten | Euro |  | -1753000 | -1779295 | -1805984.425 | -1833074.1914 | -1860570.3042 | -1888478.8588 | -1916806.0417 | -1945558.1323 | -1974741.5043 | -2004362.6269 | -2034428.0663 | -2064944.4873 | 0 | 0 | 0 | 0 | 0 | 0 | 0 | 0 | 0 | 0 | 0 | 0 | 0 | 0 | 0 | 0 | 0 | 0 | 0 | 0 | 0 | 0 | 0 | 0 | 0 | 0 | 0 | 0
| Brandstofkosten (biomassa) | Euro |  | -7199999.28 | -7307999.2692 | -7417619.2582 | -7528883.5471 | -7641816.8003 | -7756444.0523 | -7872790.7131 | -7990882.5738 | -8110745.8124 | -8232406.9996 | -8355893.1046 | -8481231.5012 | 0 | 0 | 0 | 0 | 0 | 0 | 0 | 0 | 0 | 0 | 0 | 0 | 0 | 0 | 0 | 0 | 0 | 0 | 0 | 0 | 0 | 0 | 0 | 0 | 0 | 0 | 0 | 0
| Marktwaarde elektriciteit | Euro/kWh |  | 0 | 0 | 0 | 0 | 0 | 0 | 0 | 0 | 0 | 0 | 0 | 0 | 0 | 0 | 0 | 0 | 0 | 0 | 0 | 0 | 0 | 0 | 0 | 0 | 0 | 0 | 0 | 0 | 0 | 0 | 0 | 0 | 0 | 0 | 0 | 0 | 0 | 0 | 0 | 0
| Marktwaarde warmte of hernieuwbaar gas | Euro/kWh |  | 0 | 0 | 0 | 0 | 0 | 0 | 0 | 0 | 0 | 0 | 0 | 0 | 0 | 0 | 0 | 0 | 0 | 0 | 0 | 0 | 0 | 0 | 0 | 0 | 0 | 0 | 0 | 0 | 0 | 0 | 0 | 0 | 0 | 0 | 0 | 0 | 0 | 0 | 0 | 0
| Correctiebedrag | Euro/kWh |  | 0 | 0 | 0 | 0 | 0 | 0 | 0 | 0 | 0 | 0 | 0 | 0 | 0 | 0 | 0 | 0 | 0 | 0 | 0 | 0 | 0 | 0 | 0 | 0 | 0 | 0 | 0 | 0 | 0 | 0 | 0 | 0 | 0 | 0 | 0 | 0 | 0 | 0 | 0 | 0
| Basisbedrag | Euro/kWh |  | 0 | 0 | 0 | 0 | 0 | 0 | 0 | 0 | 0 | 0 | 0 | 0 | 0 | 0 | 0 | 0 | 0 | 0 | 0 | 0 | 0 | 0 | 0 | 0 | 0 | 0 | 0 | 0 | 0 | 0 | 0 | 0 | 0 | 0 | 0 | 0 | 0 | 0 | 0 | 0
| SDE-vergoeding | Euro |  | 0 | 0 | 0 | 0 | 0 | 0 | 0 | 0 | 0 | 0 | 0 | 0 | 0 | 0 | 0 | 0 | 0 | 0 | 0 | 0 | 0 | 0 | 0 | 0 | 0 | 0 | 0 | 0 | 0 | 0 | 0 | 0 | 0 | 0 | 0 | 0 | 0 | 0 | 0 | 0
| Marktinkomsten | Euro |  | 0 | 0 | 0 | 0 | 0 | 0 | 0 | 0 | 0 | 0 | 0 | 0 | 0 | 0 | 0 | 0 | 0 | 0 | 0 | 0 | 0 | 0 | 0 | 0 | 0 | 0 | 0 | 0 | 0 | 0 | 0 | 0 | 0 | 0 | 0 | 0 | 0 | 0 | 0 | 0
| Inkomen totaal (nominaal) | Euro |  | 0 | 0 | 0 | 0 | 0 | 0 | 0 | 0 | 0 | 0 | 0 | 0 | 0 | 0 | 0 | 0 | 0 | 0 | 0 | 0 | 0 | 0 | 0 | 0 | 0 | 0 | 0 | 0 | 0 | 0 | 0 | 0 | 0 | 0 | 0 | 0 | 0 | 0 | 0 | 0
| Kosten totaal (nominaal) | Euro |  | -8952999.28 | -9087294.2692 | -9223603.6832 | -9361957.7385 | -9502387.1046 | -9644922.9111 | -9789596.7548 | -9936440.7061 | -10085487.3167 | -10236769.6265 | -10390321.1709 | -10546175.9884 | 0 | 0 | 0 | 0 | 0 | 0 | 0 | 0 | 0 | 0 | 0 | 0 | 0 | 0 | 0 | 0 | 0 | 0 | 0 | 0 | 0 | 0 | 0 | 0 | 0 | 0 | 0 | 0
| Bruto inkomen (nominaal) | Euro |  | -8952999.28 | -9087294.2692 | -9223603.6832 | -9361957.7385 | -9502387.1046 | -9644922.9111 | -9789596.7548 | -9936440.7061 | -10085487.3167 | -10236769.6265 | -10390321.1709 | -10546175.9884 | 0 | 0 | 0 | 0 | 0 | 0 | 0 | 0 | 0 | 0 | 0 | 0 | 0 | 0 | 0 | 0 | 0 | 0 | 0 | 0 | 0 | 0 | 0 | 0 | 0 | 0 | 0 | 0
| Afschrijving | Euro |  | -1120000 | -1120000 | -1120000 | -1120000 | -1120000 | -1120000 | -1120000 | -1120000 | -1120000 | -1120000 | -1120000 | -1120000 | 0 | 0 | 0 | 0 | 0 | 0 | 0 | 0 | 0 | 0 | 0 | 0 | 0 | 0 | 0 | 0 | 0 | 0 | 0 | 0 | 0 | 0 | 0 | 0 | 0 | 0 | 0 | 0
| Rente | Euro |  | -235200 | -218151.0277 | -200675.8312 | -182763.7547 | -164403.8763 | -145585.0009 | -126295.6537 | -106524.0727 | -86258.2023 | -65485.6851 | -44193.8549 | -22369.729 | 0 | 0 | 0 | 0 | 0 | 0 | 0 | 0 | 0 | 0 | 0 | 0 | 0 | 0 | 0 | 0 | 0 | 0 | 0 | 0 | 0 | 0 | 0 | 0 | 0 | 0 | 0 | 0
| Aflossing | Euro |  | -681958.8907 | -699007.863 | -716483.0595 | -734395.136 | -752755.0144 | -771573.8898 | -790863.237 | -810634.818 | -830900.6884 | -851673.2056 | -872965.0358 | -894789.1617 | 0 | 0 | 0 | 0 | 0 | 0 | 0 | 0 | 0 | 0 | 0 | 0 | 0 | 0 | 0 | 0 | 0 | 0 | 0 | 0 | 0 | 0 | 0 | 0 | 0 | 0 | 0 | 0
| Totale lasten lening | Euro |  | -917158.8907 | -917158.8907 | -917158.8907 | -917158.8907 | -917158.8907 | -917158.8907 | -917158.8907 | -917158.8907 | -917158.8907 | -917158.8907 | -917158.8907 | -917158.8907 | 0 | 0 | 0 | 0 | 0 | 0 | 0 | 0 | 0 | 0 | 0 | 0 | 0 | 0 | 0 | 0 | 0 | 0 | 0 | 0 | 0 | 0 | 0 | 0 | 0 | 0 | 0 | 0
| Belastbaar inkomen | Euro |  | -10308199.28 | -10425445.2969 | -10544279.5144 | -10664721.4932 | -10786790.9808 | -10910507.912 | -11035892.4085 | -11162964.7789 | -11291745.519 | -11422255.3115 | -11554515.0258 | -11688545.7175 | 0 | 0 | 0 | 0 | 0 | 0 | 0 | 0 | 0 | 0 | 0 | 0 | 0 | 0 | 0 | 0 | 0 | 0 | 0 | 0 | 0 | 0 | 0 | 0 | 0 | 0 | 0 | 0
| Belasting bedrag | Euro |  | 2577049.82 | 2606361.3242 | 2636069.8786 | 2666180.3733 | 2696697.7452 | 2727626.978 | 2758973.1021 | 2790741.1947 | 2822936.3798 | 2855563.8279 | 2888628.7564 | 2922136.4294 | 0 | 0 | 0 | 0 | 0 | 0 | 0 | 0 | 0 | 0 | 0 | 0 | 0 | 0 | 0 | 0 | 0 | 0 | 0 | 0 | 0 | 0 | 0 | 0 | 0 | 0 | 0 | 0
| Netto inkomen na belasting | Euro |  | -7293108.3507 | -7398091.8357 | -7504692.6953 | -7612936.2559 | -7722848.2501 | -7834454.8238 | -7947782.5434 | -8062858.4021 | -8179709.8277 | -8298364.6893 | -8418851.3051 | -8541198.4498 | 0 | 0 | 0 | 0 | 0 | 0 | 0 | 0 | 0 | 0 | 0 | 0 | 0 | 0 | 0 | 0 | 0 | 0 | 0 | 0 | 0 | 0 | 0 | 0 | 0 | 0 | 0 | 0
| Project cashflow | Euro | -13440000 | -6375949.46 | -6480932.945 | -6587533.8046 | -6695777.3652 | -6805689.3594 | -6917295.9331 | -7030623.6527 | -7145699.5114 | -7262550.937 | -7381205.7986 | -7501692.4144 | -7624039.5591 | 0 | 0 | 0 | 0 | 0 | 0 | 0 | 0 | 0 | 0 | 0 | 0 | 0 | 0 | 0 | 0 | 0 | 0 | 0 | 0 | 0 | 0 | 0 | 0 | 0 | 0 | 0 | 0
| Equity cashflow | Euro | -4032000 | -7293108.3507 | -7398091.8357 | -7504692.6953 | -7612936.2559 | -7722848.2501 | -7834454.8238 | -7947782.5434 | -8062858.4021 | -8179709.8277 | -8298364.6893 | -8418851.3051 | -8541198.4498 | 0 | 0 | 0 | 0 | 0 | 0 | 0 | 0 | 0 | 0 | 0 | 0 | 0 | 0 | 0 | 0 | 0 | 0 | 0 | 0 | 0 | 0 | 0 | 0 | 0 | 0 | 0 | 0
| Subsidiebasis: afzet | kWh |  | 170000000 | 170000000 | 170000000 | 170000000 | 170000000 | 170000000 | 170000000 | 170000000 | 170000000 | 170000000 | 170000000 | 170000000 | 0 | 0 | 0 | 0 | 0 | 0 | 0 | 0 | 0 | 0 | 0 | 0 | 0 | 0 | 0 | 0 | 0 | 0 | 0 | 0 | 0 | 0 | 0 | 0 | 0 | 0 | 0 | 0
| Terug te verdienen investering |  | 0: 13440000; 1: 11340199.28; 2: 9357644.5769; 3: 7493924.0913; 4: 5750645.5845; 5: 4129436.5653; 6: 2631944.4774; 7: 1259836.8858; 8: 14801.6647; 9: -1101452.8163; 10: -2087197.5048; 11: -2940682.479; 12: -3660136.7615; 13: -3660136.7615; 14: -3660136.7615; 15: -3660136.7615; 16: -3660136.7615; 17: -3660136.7615; 18: -3660136.7615; 19: -3660136.7615; 20: -3660136.7615; 21: -3660136.7615
| DSCR |  | 1: 2.5459; 2: 2.3995; 3: 2.2509; 4: 2.1; 5: 1.9469; 6: 1.7915; 7: 1.6337; 8: 1.4736; 9: 1.3111; 10: 1.1462; 11: 0.97876; 12: 0.80883
Tabel: Projectparameters
| Verdisconteerde inkomsten | euro | 0: -41855730.9511
| Verdisconteerde afzet | kWh | 0: 691128922.3413
| Totale investering | Euro | 0: 13440000
| DSCR (gemiddeld) |  | 0: 1.6989
| Projectrente (WACC nominaal/reëel) |  | 0: 5.8% / 4.2%
| Projectrendement (IRR) |  | 0: n.v.t.
| Rendement op eigen vermogen (IRR) |  | 0: n.v.t.
| Aandeel lening | Euro | 0: 9408000
| Aandeel equity | Euro | 0: 4032000
| Warmtekrachtverhouding | W:E | 0: 0
| Samengesteld aantal vollasturen | uur/jaar | 0: 8500
| Terugverdientijd | jaren | 0: tussen 8 en 9 jaren; 2: 0.066667

## 61
Berekening basisbedragen: conceptadvies SDE++ 2022
Ketel warmte uit houtpellets ≥ 10 MWth
| BASISBEDRAG | Waarde | Eenheid | Toelichting
| Basisbedrag | 0.0687 | Euro/kWh
| CO2-subsidie-intensiteit | 234 | Euro/t CO2
| Langetermijnprijs | 0.0158 | Euro/kWh
| Netto emissiefactor | 0.226 | kg CO2/kWh
| Productie-eenheid | kWh
| Vermogenseenheid | kW
| CONVERSIEFACTOREN | Waarde | Eenheid | Toelichting
| Verbrandingswaarde methaan (onderwaarde) | 35.8 | MJ/Nm3
| Verbrandingswaarde hernieuwbaar gas (onderwaarde) | 31.65 | MJ/Nm3
| Verbrandingswaarde hernieuwbaar gas (bovenwaarde) | 35.17 | MJ/Nm3
| kWh naar MJ | 3.6 | MJ/kWh
| INPUTVARIABELEN | Waarde | Eenheid | Toelichting
| Inputvermogen | 16667 | kW
Gaat het om een installatie voor hernieuwbaar gas?
Methaangehalte hernieuwbaar gas voor gaszuivering
| Vermogen hernieuwbaargasproductie (voor zuivering) | 0 | Nm3/uur
| Outputvermogen (thermisch of hernieuwbaar gas) | 15000 | kW
| Outputvermogen (hernieuwbaar gas) | 0 | Nm3/uur
| Outputvermogen (elektrisch of overig) |  | kW
| Vollasturen levering (thermisch of hernieuwbaar gas) | 6000 | uur/jaar | Bij een installatie voor gecombineerde opwekking, wordt de bedrijfstijd genomen als maximum van de vollasturen warmte en vollasturen elektriciteit.
| Vollasturen levering (elektrisch of overig) |  | uur/jaar | Bij een installatie voor gecombineerde opwekking, wordt de bedrijfstijd genomen als maximum van de vollasturen warmte en vollasturen elektriciteit.
| Max. elektrisch rendement | 0%
| Elektrisch rendement | 0%
| Thermisch rendement of rendement gasproductie | 90%
| Elektriciteitsderving bij warmtelevering |  | elektriciteit : warmte
| Investeringskosten |  | Euro/kW
|  | 627 | Euro/kW
| Totale investeringskosten | 9.405 | Euro (miljoen)
| Vaste O&M-kosten |  | Euro/kW/jaar
|  | 30 | Euro/kW/jaar
| Totale jaarlijkse vaste O&M-kosten | 450 | Euro (duizend)
| Variabele O&M-kosten (incl. contractkosten) | 0.0043 | Euro/kWh
| Energie-inhoud brandstof | 17 | GJ/ton
| Biomassadoorzet | 21176.8941 | ton/jaar
| Netto brandstofprijs (aan de poort, incl. risico-opslag) | 180 | Euro/ton
| Relatief elektriciteitsgebruik |  | kWh/kWh
| Elektriciteitsgebruik | 0 | MWh/jaar
| Relatief warmtegebruik |  | kWh/kWh
| Warmtegebruik | 0 | MWh/jaar
| Relatief gasverbruik |  | kWh/kWh
| Gasverbruik |  | MWh/jaar
EMISSIEFACTOR
| Productie van warmte of overig | 0.226 | kg CO2/kWh
| Productie van elektriciteit of overig | 0.216 | kg CO2/kWh
| Productie van gas | 0.183 | kg CO2/kWh
| Gebruik van biomassa | 0 | kg CO2/ton
| Gebruik van warmte | 0 | kg CO2/kWh
| Gebruik van elektriciteit | 0.216 | kg CO2/kWh
| Gebruik van gas |  | kg CO2/kWh
| Elektriciteitsprijs na subsidieperiode (incl PIF) |  | Euro/kWh
| Vollasturen na subsidieperiode |  | uur/jaar
| Prijs warmte of overige na subsidieperiode |  | Euro/kWh
| Vollasturen na subsidieperiode |  | uur/jaar
| Investeringssubsidie t.g.v. vreemd vermogen |  | Euro
| Investeringssubsidie t.g.v. eigen vermogen (NCW) |  | Euro
| Inflatie | 1.5%
| Rente lening | 2.5%
| Vereiste return on equity | 15%
| Equity share in investering incl. EIA effect | 30%
| Debt share in investering incl. EIA effect | 70%
| Vennootschapsbelasting | 25%
| Economische levensduur | 12 | jaar
| Termijn lening | 12 | jaar
| Afschrijvingstermijn | 12 | jaar
| Beleidsperiode | 12 | jaar
| Onregelmatige cashflow |  |  | Toelichting
| Energieprijzen |  | Jaar | 2022 | 2023 | 2024 | 2025 | 2026 | 2027 | 2028 | 2029 | 2030 | 2031 | 2032 | 2033 | 2034 | 2035 | 2036 | 2037 | 2038 | 2039 | 2040 | 2041 | 2042
Basisbedrag
| Inflator |  | index | 1 | 1.015 | 1.0302 | 1.0457 | 1.0614 | 1.0773 | 1.0934 | 1.1098 | 1.1265 | 1.1434 | 1.1605 | 1.1779 | 1.1956 | 1.2136 | 1.2318 | 1.2502 | 1.269 | 1.288 | 1.3073 | 1.327 | 1.3469 | 1.3671 | 1.3876 | 1.4084 | 1.4295 | 1.4509 | 1.4727 | 1.4948 | 1.5172 | 1.54 | 1.5631 | 1.5865 | 1.6103 | 1.6345 | 1.659 | 1.6839 | 1.7091 | 1.7348 | 1.7608 | 1.7872
Tabel: Nominale kasstroom (positieve bedragen = gunstig voor de producent)
| Positieve bedragen = gunstig voor de producent |  | 0 | 1 | 2 | 3 | 4 | 5 | 6 | 7 | 8 | 9 | 10 | 11 | 12 | 13 | 14 | 15 | 16 | 17 | 18 | 19 | 20 | 21 | 22 | 23 | 24 | 25 | 26 | 27 | 28 | 29 | 30 | 31 | 32 | 33 | 34 | 35 | 36 | 37 | 38 | 39 | 40
| Investering | Euro | 0: -9405000
| Afzet elektriciteit of overige | kWh |  | 0 | 0 | 0 | 0 | 0 | 0 | 0 | 0 | 0 | 0 | 0 | 0 | 0 | 0 | 0 | 0 | 0 | 0 | 0 | 0 | 0 | 0 | 0 | 0 | 0 | 0 | 0 | 0 | 0 | 0 | 0 | 0 | 0 | 0 | 0 | 0 | 0 | 0 | 0 | 0
| Afzet warmte of overige | kWh |  | 90000000 | 90000000 | 90000000 | 90000000 | 90000000 | 90000000 | 90000000 | 90000000 | 90000000 | 90000000 | 90000000 | 90000000 | 0 | 0 | 0 | 0 | 0 | 0 | 0 | 0 | 0 | 0 | 0 | 0 | 0 | 0 | 0 | 0 | 0 | 0 | 0 | 0 | 0 | 0 | 0 | 0 | 0 | 0 | 0 | 0
| Afzet hernieuwbaar gas | kWh (HHV) |  | 0 | 0 | 0 | 0 | 0 | 0 | 0 | 0 | 0 | 0 | 0 | 0 | 0 | 0 | 0 | 0 | 0 | 0 | 0 | 0 | 0 | 0 | 0 | 0 | 0 | 0 | 0 | 0 | 0 | 0 | 0 | 0 | 0 | 0 | 0 | 0 | 0 | 0 | 0 | 0
| Afzet | kWh |  | 90000000 | 90000000 | 90000000 | 90000000 | 90000000 | 90000000 | 90000000 | 90000000 | 90000000 | 90000000 | 90000000 | 90000000 | 0 | 0 | 0 | 0 | 0 | 0 | 0 | 0 | 0 | 0 | 0 | 0 | 0 | 0 | 0 | 0 | 0 | 0 | 0 | 0 | 0 | 0 | 0 | 0 | 0 | 0 | 0 | 0
| Operationele kosten | Euro |  | -837000 | -849555 | -862298.325 | -875232.7999 | -888361.2919 | -901686.7113 | -915212.0119 | -928940.1921 | -942874.295 | -957017.4094 | -971372.6705 | -985943.2606 | 0 | 0 | 0 | 0 | 0 | 0 | 0 | 0 | 0 | 0 | 0 | 0 | 0 | 0 | 0 | 0 | 0 | 0 | 0 | 0 | 0 | 0 | 0 | 0 | 0 | 0 | 0 | 0
| Brandstofkosten (biomassa) | Euro |  | -3811840.9412 | -3869018.5553 | -3927053.8336 | -3985959.6411 | -4045749.0357 | -4106435.2713 | -4168031.8004 | -4230552.2774 | -4294010.5615 | -4358420.7199 | -4423797.0307 | -4490153.9862 | 0 | 0 | 0 | 0 | 0 | 0 | 0 | 0 | 0 | 0 | 0 | 0 | 0 | 0 | 0 | 0 | 0 | 0 | 0 | 0 | 0 | 0 | 0 | 0 | 0 | 0 | 0 | 0
| Marktwaarde elektriciteit | Euro/kWh |  | 0 | 0 | 0 | 0 | 0 | 0 | 0 | 0 | 0 | 0 | 0 | 0 | 0 | 0 | 0 | 0 | 0 | 0 | 0 | 0 | 0 | 0 | 0 | 0 | 0 | 0 | 0 | 0 | 0 | 0 | 0 | 0 | 0 | 0 | 0 | 0 | 0 | 0 | 0 | 0
| Marktwaarde warmte of hernieuwbaar gas | Euro/kWh |  | 0 | 0 | 0 | 0 | 0 | 0 | 0 | 0 | 0 | 0 | 0 | 0 | 0 | 0 | 0 | 0 | 0 | 0 | 0 | 0 | 0 | 0 | 0 | 0 | 0 | 0 | 0 | 0 | 0 | 0 | 0 | 0 | 0 | 0 | 0 | 0 | 0 | 0 | 0 | 0
| Correctiebedrag | Euro/kWh |  | 0 | 0 | 0 | 0 | 0 | 0 | 0 | 0 | 0 | 0 | 0 | 0 | 0 | 0 | 0 | 0 | 0 | 0 | 0 | 0 | 0 | 0 | 0 | 0 | 0 | 0 | 0 | 0 | 0 | 0 | 0 | 0 | 0 | 0 | 0 | 0 | 0 | 0 | 0 | 0
| Basisbedrag | Euro/kWh |  | 0 | 0 | 0 | 0 | 0 | 0 | 0 | 0 | 0 | 0 | 0 | 0 | 0 | 0 | 0 | 0 | 0 | 0 | 0 | 0 | 0 | 0 | 0 | 0 | 0 | 0 | 0 | 0 | 0 | 0 | 0 | 0 | 0 | 0 | 0 | 0 | 0 | 0 | 0 | 0
| SDE-vergoeding | Euro |  | 0 | 0 | 0 | 0 | 0 | 0 | 0 | 0 | 0 | 0 | 0 | 0 | 0 | 0 | 0 | 0 | 0 | 0 | 0 | 0 | 0 | 0 | 0 | 0 | 0 | 0 | 0 | 0 | 0 | 0 | 0 | 0 | 0 | 0 | 0 | 0 | 0 | 0 | 0 | 0
| Marktinkomsten | Euro |  | 0 | 0 | 0 | 0 | 0 | 0 | 0 | 0 | 0 | 0 | 0 | 0 | 0 | 0 | 0 | 0 | 0 | 0 | 0 | 0 | 0 | 0 | 0 | 0 | 0 | 0 | 0 | 0 | 0 | 0 | 0 | 0 | 0 | 0 | 0 | 0 | 0 | 0 | 0 | 0
| Inkomen totaal (nominaal) | Euro |  | 0 | 0 | 0 | 0 | 0 | 0 | 0 | 0 | 0 | 0 | 0 | 0 | 0 | 0 | 0 | 0 | 0 | 0 | 0 | 0 | 0 | 0 | 0 | 0 | 0 | 0 | 0 | 0 | 0 | 0 | 0 | 0 | 0 | 0 | 0 | 0 | 0 | 0 | 0 | 0
| Kosten totaal (nominaal) | Euro |  | -4648840.9412 | -4718573.5553 | -4789352.1586 | -4861192.441 | -4934110.3276 | -5008121.9825 | -5083243.8123 | -5159492.4695 | -5236884.8565 | -5315438.1293 | -5395169.7013 | -5476097.2468 | 0 | 0 | 0 | 0 | 0 | 0 | 0 | 0 | 0 | 0 | 0 | 0 | 0 | 0 | 0 | 0 | 0 | 0 | 0 | 0 | 0 | 0 | 0 | 0 | 0 | 0 | 0 | 0
| Bruto inkomen (nominaal) | Euro |  | -4648840.9412 | -4718573.5553 | -4789352.1586 | -4861192.441 | -4934110.3276 | -5008121.9825 | -5083243.8123 | -5159492.4695 | -5236884.8565 | -5315438.1293 | -5395169.7013 | -5476097.2468 | 0 | 0 | 0 | 0 | 0 | 0 | 0 | 0 | 0 | 0 | 0 | 0 | 0 | 0 | 0 | 0 | 0 | 0 | 0 | 0 | 0 | 0 | 0 | 0 | 0 | 0 | 0 | 0
| Afschrijving | Euro |  | -783750 | -783750 | -783750 | -783750 | -783750 | -783750 | -783750 | -783750 | -783750 | -783750 | -783750 | -783750 | 0 | 0 | 0 | 0 | 0 | 0 | 0 | 0 | 0 | 0 | 0 | 0 | 0 | 0 | 0 | 0 | 0 | 0 | 0 | 0 | 0 | 0 | 0 | 0 | 0 | 0 | 0 | 0
| Rente | Euro |  | -164587.5 | -152657.025 | -140428.2881 | -127893.8328 | -115046.0161 | -101877.004 | -88378.7666 | -74543.0732 | -60361.4875 | -45825.3622 | -30925.8338 | -15653.8171 | 0 | 0 | 0 | 0 | 0 | 0 | 0 | 0 | 0 | 0 | 0 | 0 | 0 | 0 | 0 | 0 | 0 | 0 | 0 | 0 | 0 | 0 | 0 | 0 | 0 | 0 | 0 | 0
| Aflossing | Euro |  | -477219.0005 | -489149.4755 | -501378.2124 | -513912.6677 | -526760.4844 | -539929.4965 | -553427.734 | -567263.4273 | -581445.013 | -595981.1383 | -610880.6668 | -626152.6834 | 0 | 0 | 0 | 0 | 0 | 0 | 0 | 0 | 0 | 0 | 0 | 0 | 0 | 0 | 0 | 0 | 0 | 0 | 0 | 0 | 0 | 0 | 0 | 0 | 0 | 0 | 0 | 0
| Totale lasten lening | Euro |  | -641806.5005 | -641806.5005 | -641806.5005 | -641806.5005 | -641806.5005 | -641806.5005 | -641806.5005 | -641806.5005 | -641806.5005 | -641806.5005 | -641806.5005 | -641806.5005 | 0 | 0 | 0 | 0 | 0 | 0 | 0 | 0 | 0 | 0 | 0 | 0 | 0 | 0 | 0 | 0 | 0 | 0 | 0 | 0 | 0 | 0 | 0 | 0 | 0 | 0 | 0 | 0
| Belastbaar inkomen | Euro |  | -5597178.4412 | -5654980.5803 | -5713530.4467 | -5772836.2738 | -5832906.3437 | -5893748.9865 | -5955372.5788 | -6017785.5427 | -6080996.344 | -6145013.4916 | -6209845.535 | -6275501.0639 | 0 | 0 | 0 | 0 | 0 | 0 | 0 | 0 | 0 | 0 | 0 | 0 | 0 | 0 | 0 | 0 | 0 | 0 | 0 | 0 | 0 | 0 | 0 | 0 | 0 | 0 | 0 | 0
| Belasting bedrag | Euro |  | 1399294.6103 | 1413745.1451 | 1428382.6117 | 1443209.0684 | 1458226.5859 | 1473437.2466 | 1488843.1447 | 1504446.3857 | 1520249.086 | 1536253.3729 | 1552461.3838 | 1568875.266 | 0 | 0 | 0 | 0 | 0 | 0 | 0 | 0 | 0 | 0 | 0 | 0 | 0 | 0 | 0 | 0 | 0 | 0 | 0 | 0 | 0 | 0 | 0 | 0 | 0 | 0 | 0 | 0
| Netto inkomen na belasting | Euro |  | -3891352.8314 | -3946634.9108 | -4002776.0475 | -4059789.8731 | -4117690.2422 | -4176491.2364 | -4236207.1681 | -4296852.5843 | -4358442.271 | -4420991.257 | -4484514.8181 | -4549028.4814 | 0 | 0 | 0 | 0 | 0 | 0 | 0 | 0 | 0 | 0 | 0 | 0 | 0 | 0 | 0 | 0 | 0 | 0 | 0 | 0 | 0 | 0 | 0 | 0 | 0 | 0 | 0 | 0
| Project cashflow | Euro | -9405000 | -3249546.3309 | -3304828.4102 | -3360969.5469 | -3417983.3726 | -3475883.7417 | -3534684.7359 | -3594400.6676 | -3655046.0838 | -3716635.7705 | -3779184.7565 | -3842708.3175 | -3907221.9808 | 0 | 0 | 0 | 0 | 0 | 0 | 0 | 0 | 0 | 0 | 0 | 0 | 0 | 0 | 0 | 0 | 0 | 0 | 0 | 0 | 0 | 0 | 0 | 0 | 0 | 0 | 0 | 0
| Equity cashflow | Euro | -2821500 | -3891352.8314 | -3946634.9108 | -4002776.0475 | -4059789.8731 | -4117690.2422 | -4176491.2364 | -4236207.1681 | -4296852.5843 | -4358442.271 | -4420991.257 | -4484514.8181 | -4549028.4814 | 0 | 0 | 0 | 0 | 0 | 0 | 0 | 0 | 0 | 0 | 0 | 0 | 0 | 0 | 0 | 0 | 0 | 0 | 0 | 0 | 0 | 0 | 0 | 0 | 0 | 0 | 0 | 0
| Subsidiebasis: afzet | kWh |  | 90000000 | 90000000 | 90000000 | 90000000 | 90000000 | 90000000 | 90000000 | 90000000 | 90000000 | 90000000 | 90000000 | 90000000 | 0 | 0 | 0 | 0 | 0 | 0 | 0 | 0 | 0 | 0 | 0 | 0 | 0 | 0 | 0 | 0 | 0 | 0 | 0 | 0 | 0 | 0 | 0 | 0 | 0 | 0 | 0 | 0
| Terug te verdienen investering |  | 0: 9405000; 1: 8035428.4412; 2: 6723659.0215; 3: 5470439.4682; 4: 4276525.742; 5: 3142682.0857; 6: 2069681.0722; 7: 1058303.651; 8: 109339.1937; 9: -776414.4623; 10: -1598150.9707; 11: -2355055.4357; 12: -3046304.3718; 13: -3046304.3718; 14: -3046304.3718; 15: -3046304.3718; 16: -3046304.3718; 17: -3046304.3718; 18: -3046304.3718; 19: -3046304.3718; 20: -3046304.3718; 21: -3046304.3718
| DSCR |  | 1: 2.3904; 2: 2.2817; 3: 2.1714; 4: 2.0595; 5: 1.9459; 6: 1.8306; 7: 1.7135; 8: 1.5947; 9: 1.4741; 10: 1.3517; 11: 1.2275; 12: 1.1014
Tabel: Projectparameters
| Verdisconteerde inkomsten | euro | 0: -22317029.2045
| Verdisconteerde afzet | kWh | 0: 365891782.416
| Totale investering | Euro | 0: 9405000
| DSCR (gemiddeld) |  | 0: 1.7619
| Projectrente (WACC nominaal/reëel) |  | 0: 5.8% / 4.2%
| Projectrendement (IRR) |  | 0: n.v.t.
| Rendement op eigen vermogen (IRR) |  | 0: n.v.t.
| Aandeel lening | Euro | 0: 6583500
| Aandeel equity | Euro | 0: 2821500
| Warmtekrachtverhouding | W:E | 0: 0
| Samengesteld aantal vollasturen | uur/jaar | 0: 6000
| Terugverdientijd | jaren | 0: tussen 8 en 9 jaren; 2: 0.066667

## 62
Berekening basisbedragen: conceptadvies SDE++ 2022
Directe inzet van houtpellets voor industriële toepassingen
| BASISBEDRAG | Waarde | Eenheid | Toelichting
| Basisbedrag | 0.0519 | Euro/kWh
| CO2-subsidie-intensiteit | 108 | Euro/t CO2
| Langetermijnprijs | 0.0276 | Euro/kWh
| Netto emissiefactor | 0.226 | kg CO2/kWh
| Productie-eenheid | kWh
| Vermogenseenheid | kW
| CONVERSIEFACTOREN | Waarde | Eenheid | Toelichting
| Verbrandingswaarde methaan (onderwaarde) | 35.8 | MJ/Nm3
| Verbrandingswaarde hernieuwbaar gas (onderwaarde) | 31.65 | MJ/Nm3
| Verbrandingswaarde hernieuwbaar gas (bovenwaarde) | 35.17 | MJ/Nm3
| kWh naar MJ | 3.6 | MJ/kWh
| INPUTVARIABELEN | Waarde | Eenheid | Toelichting
| Inputvermogen | 11111.11 | kW
Gaat het om een installatie voor hernieuwbaar gas?
Methaangehalte hernieuwbaar gas voor gaszuivering
| Vermogen hernieuwbaargasproductie (voor zuivering) | 0 | Nm3/uur
| Outputvermogen (thermisch of hernieuwbaar gas) | 10000 | kW
| Outputvermogen (hernieuwbaar gas) | 0 | Nm3/uur
| Outputvermogen (elektrisch of overig) |  | kW
| Vollasturen levering (thermisch of hernieuwbaar gas) | 3000 | uur/jaar | Bij een installatie voor gecombineerde opwekking, wordt de bedrijfstijd genomen als maximum van de vollasturen warmte en vollasturen elektriciteit.
| Vollasturen levering (elektrisch of overig) |  | uur/jaar | Bij een installatie voor gecombineerde opwekking, wordt de bedrijfstijd genomen als maximum van de vollasturen warmte en vollasturen elektriciteit.
| Max. elektrisch rendement | 0%
| Elektrisch rendement | 0%
| Thermisch rendement of rendement gasproductie | 90%
| Elektriciteitsderving bij warmtelevering |  | elektriciteit : warmte
| Investeringskosten |  | Euro/kW
|  | 80 | Euro/kW
| Totale investeringskosten | 0.8 | Euro (miljoen)
| Vaste O&M-kosten |  | Euro/kW/jaar
|  | 4 | Euro/kW/jaar
| Totale jaarlijkse vaste O&M-kosten | 40 | Euro (duizend)
| Variabele O&M-kosten (incl. contractkosten) | 0.0019 | Euro/kWh
| Energie-inhoud brandstof | 17 | GJ/ton
| Biomassadoorzet | 7058.8228 | ton/jaar
| Netto brandstofprijs (aan de poort, incl. risico-opslag) | 180 | Euro/ton
| Relatief elektriciteitsgebruik |  | kWh/kWh
| Elektriciteitsgebruik | 0 | MWh/jaar
| Relatief warmtegebruik |  | kWh/kWh
| Warmtegebruik | 0 | MWh/jaar
| Relatief gasverbruik |  | kWh/kWh
| Gasverbruik |  | MWh/jaar
EMISSIEFACTOR
| Productie van warmte of overig | 0.226 | kg CO2/kWh
| Productie van elektriciteit of overig | 0.216 | kg CO2/kWh
| Productie van gas | 0.183 | kg CO2/kWh
| Gebruik van biomassa | 0 | kg CO2/ton
| Gebruik van warmte | 0 | kg CO2/kWh
| Gebruik van elektriciteit | 0.216 | kg CO2/kWh
| Gebruik van gas |  | kg CO2/kWh
| Elektriciteitsprijs na subsidieperiode (incl PIF) |  | Euro/kWh
| Vollasturen na subsidieperiode |  | uur/jaar
| Prijs warmte of overige na subsidieperiode |  | Euro/kWh
| Vollasturen na subsidieperiode |  | uur/jaar
| Investeringssubsidie t.g.v. vreemd vermogen |  | Euro
| Investeringssubsidie t.g.v. eigen vermogen (NCW) |  | Euro
| Inflatie | 1.5%
| Rente lening | 2.5%
| Vereiste return on equity | 15%
| Equity share in investering incl. EIA effect | 30%
| Debt share in investering incl. EIA effect | 70%
| Vennootschapsbelasting | 25%
| Economische levensduur | 12 | jaar
| Termijn lening | 12 | jaar
| Afschrijvingstermijn | 12 | jaar
| Beleidsperiode | 12 | jaar
| Onregelmatige cashflow |  |  | Toelichting
| Energieprijzen |  | Jaar | 2022 | 2023 | 2024 | 2025 | 2026 | 2027 | 2028 | 2029 | 2030 | 2031 | 2032 | 2033 | 2034 | 2035 | 2036 | 2037 | 2038 | 2039 | 2040 | 2041 | 2042
Basisbedrag
| Inflator |  | index | 1 | 1.015 | 1.0302 | 1.0457 | 1.0614 | 1.0773 | 1.0934 | 1.1098 | 1.1265 | 1.1434 | 1.1605 | 1.1779 | 1.1956 | 1.2136 | 1.2318 | 1.2502 | 1.269 | 1.288 | 1.3073 | 1.327 | 1.3469 | 1.3671 | 1.3876 | 1.4084 | 1.4295 | 1.4509 | 1.4727 | 1.4948 | 1.5172 | 1.54 | 1.5631 | 1.5865 | 1.6103 | 1.6345 | 1.659 | 1.6839 | 1.7091 | 1.7348 | 1.7608 | 1.7872
Tabel: Nominale kasstroom (positieve bedragen = gunstig voor de producent)
| Positieve bedragen = gunstig voor de producent |  | 0 | 1 | 2 | 3 | 4 | 5 | 6 | 7 | 8 | 9 | 10 | 11 | 12 | 13 | 14 | 15 | 16 | 17 | 18 | 19 | 20 | 21 | 22 | 23 | 24 | 25 | 26 | 27 | 28 | 29 | 30 | 31 | 32 | 33 | 34 | 35 | 36 | 37 | 38 | 39 | 40
| Investering | Euro | 0: -800000
| Afzet elektriciteit of overige | kWh |  | 0 | 0 | 0 | 0 | 0 | 0 | 0 | 0 | 0 | 0 | 0 | 0 | 0 | 0 | 0 | 0 | 0 | 0 | 0 | 0 | 0 | 0 | 0 | 0 | 0 | 0 | 0 | 0 | 0 | 0 | 0 | 0 | 0 | 0 | 0 | 0 | 0 | 0 | 0 | 0
| Afzet warmte of overige | kWh |  | 30000000 | 30000000 | 30000000 | 30000000 | 30000000 | 30000000 | 30000000 | 30000000 | 30000000 | 30000000 | 30000000 | 30000000 | 0 | 0 | 0 | 0 | 0 | 0 | 0 | 0 | 0 | 0 | 0 | 0 | 0 | 0 | 0 | 0 | 0 | 0 | 0 | 0 | 0 | 0 | 0 | 0 | 0 | 0 | 0 | 0
| Afzet hernieuwbaar gas | kWh (HHV) |  | 0 | 0 | 0 | 0 | 0 | 0 | 0 | 0 | 0 | 0 | 0 | 0 | 0 | 0 | 0 | 0 | 0 | 0 | 0 | 0 | 0 | 0 | 0 | 0 | 0 | 0 | 0 | 0 | 0 | 0 | 0 | 0 | 0 | 0 | 0 | 0 | 0 | 0 | 0 | 0
| Afzet | kWh |  | 30000000 | 30000000 | 30000000 | 30000000 | 30000000 | 30000000 | 30000000 | 30000000 | 30000000 | 30000000 | 30000000 | 30000000 | 0 | 0 | 0 | 0 | 0 | 0 | 0 | 0 | 0 | 0 | 0 | 0 | 0 | 0 | 0 | 0 | 0 | 0 | 0 | 0 | 0 | 0 | 0 | 0 | 0 | 0 | 0 | 0
| Operationele kosten | Euro |  | -97000 | -98455 | -99931.825 | -101430.8024 | -102952.2644 | -104496.5484 | -106063.9966 | -107654.9566 | -109269.7809 | -110908.8276 | -112572.46 | -114261.0469 | 0 | 0 | 0 | 0 | 0 | 0 | 0 | 0 | 0 | 0 | 0 | 0 | 0 | 0 | 0 | 0 | 0 | 0 | 0 | 0 | 0 | 0 | 0 | 0 | 0 | 0 | 0 | 0
| Brandstofkosten (biomassa) | Euro |  | -1270588.1082 | -1289646.9299 | -1308991.6338 | -1328626.5083 | -1348555.9059 | -1368784.2445 | -1389316.0082 | -1410155.7483 | -1431308.0845 | -1452777.7058 | -1474569.3714 | -1496687.912 | 0 | 0 | 0 | 0 | 0 | 0 | 0 | 0 | 0 | 0 | 0 | 0 | 0 | 0 | 0 | 0 | 0 | 0 | 0 | 0 | 0 | 0 | 0 | 0 | 0 | 0 | 0 | 0
| Marktwaarde elektriciteit | Euro/kWh |  | 0 | 0 | 0 | 0 | 0 | 0 | 0 | 0 | 0 | 0 | 0 | 0 | 0 | 0 | 0 | 0 | 0 | 0 | 0 | 0 | 0 | 0 | 0 | 0 | 0 | 0 | 0 | 0 | 0 | 0 | 0 | 0 | 0 | 0 | 0 | 0 | 0 | 0 | 0 | 0
| Marktwaarde warmte of hernieuwbaar gas | Euro/kWh |  | 0 | 0 | 0 | 0 | 0 | 0 | 0 | 0 | 0 | 0 | 0 | 0 | 0 | 0 | 0 | 0 | 0 | 0 | 0 | 0 | 0 | 0 | 0 | 0 | 0 | 0 | 0 | 0 | 0 | 0 | 0 | 0 | 0 | 0 | 0 | 0 | 0 | 0 | 0 | 0
| Correctiebedrag | Euro/kWh |  | 0 | 0 | 0 | 0 | 0 | 0 | 0 | 0 | 0 | 0 | 0 | 0 | 0 | 0 | 0 | 0 | 0 | 0 | 0 | 0 | 0 | 0 | 0 | 0 | 0 | 0 | 0 | 0 | 0 | 0 | 0 | 0 | 0 | 0 | 0 | 0 | 0 | 0 | 0 | 0
| Basisbedrag | Euro/kWh |  | 0 | 0 | 0 | 0 | 0 | 0 | 0 | 0 | 0 | 0 | 0 | 0 | 0 | 0 | 0 | 0 | 0 | 0 | 0 | 0 | 0 | 0 | 0 | 0 | 0 | 0 | 0 | 0 | 0 | 0 | 0 | 0 | 0 | 0 | 0 | 0 | 0 | 0 | 0 | 0
| SDE-vergoeding | Euro |  | 0 | 0 | 0 | 0 | 0 | 0 | 0 | 0 | 0 | 0 | 0 | 0 | 0 | 0 | 0 | 0 | 0 | 0 | 0 | 0 | 0 | 0 | 0 | 0 | 0 | 0 | 0 | 0 | 0 | 0 | 0 | 0 | 0 | 0 | 0 | 0 | 0 | 0 | 0 | 0
| Marktinkomsten | Euro |  | 0 | 0 | 0 | 0 | 0 | 0 | 0 | 0 | 0 | 0 | 0 | 0 | 0 | 0 | 0 | 0 | 0 | 0 | 0 | 0 | 0 | 0 | 0 | 0 | 0 | 0 | 0 | 0 | 0 | 0 | 0 | 0 | 0 | 0 | 0 | 0 | 0 | 0 | 0 | 0
| Inkomen totaal (nominaal) | Euro |  | 0 | 0 | 0 | 0 | 0 | 0 | 0 | 0 | 0 | 0 | 0 | 0 | 0 | 0 | 0 | 0 | 0 | 0 | 0 | 0 | 0 | 0 | 0 | 0 | 0 | 0 | 0 | 0 | 0 | 0 | 0 | 0 | 0 | 0 | 0 | 0 | 0 | 0 | 0 | 0
| Kosten totaal (nominaal) | Euro |  | -1367588.1082 | -1388101.9299 | -1408923.4588 | -1430057.3107 | -1451508.1703 | -1473280.7929 | -1495380.0048 | -1517810.7049 | -1540577.8654 | -1563686.5334 | -1587141.8314 | -1610948.9589 | 0 | 0 | 0 | 0 | 0 | 0 | 0 | 0 | 0 | 0 | 0 | 0 | 0 | 0 | 0 | 0 | 0 | 0 | 0 | 0 | 0 | 0 | 0 | 0 | 0 | 0 | 0 | 0
| Bruto inkomen (nominaal) | Euro |  | -1367588.1082 | -1388101.9299 | -1408923.4588 | -1430057.3107 | -1451508.1703 | -1473280.7929 | -1495380.0048 | -1517810.7049 | -1540577.8654 | -1563686.5334 | -1587141.8314 | -1610948.9589 | 0 | 0 | 0 | 0 | 0 | 0 | 0 | 0 | 0 | 0 | 0 | 0 | 0 | 0 | 0 | 0 | 0 | 0 | 0 | 0 | 0 | 0 | 0 | 0 | 0 | 0 | 0 | 0
| Afschrijving | Euro |  | -66666.6667 | -66666.6667 | -66666.6667 | -66666.6667 | -66666.6667 | -66666.6667 | -66666.6667 | -66666.6667 | -66666.6667 | -66666.6667 | -66666.6667 | -66666.6667 | 0 | 0 | 0 | 0 | 0 | 0 | 0 | 0 | 0 | 0 | 0 | 0 | 0 | 0 | 0 | 0 | 0 | 0 | 0 | 0 | 0 | 0 | 0 | 0 | 0 | 0 | 0 | 0
| Rente | Euro |  | -14000 | -12985.1802 | -11944.9899 | -10878.7949 | -9785.945 | -8665.7739 | -7517.5984 | -6340.7186 | -5134.4168 | -3897.9574 | -2630.5866 | -1331.5315 | 0 | 0 | 0 | 0 | 0 | 0 | 0 | 0 | 0 | 0 | 0 | 0 | 0 | 0 | 0 | 0 | 0 | 0 | 0 | 0 | 0 | 0 | 0 | 0 | 0 | 0 | 0 | 0
| Aflossing | Euro |  | -40592.7911 | -41607.6109 | -42647.8012 | -43713.9962 | -44806.8461 | -45927.0172 | -47075.1927 | -48252.0725 | -49458.3743 | -50694.8337 | -51962.2045 | -53261.2596 | 0 | 0 | 0 | 0 | 0 | 0 | 0 | 0 | 0 | 0 | 0 | 0 | 0 | 0 | 0 | 0 | 0 | 0 | 0 | 0 | 0 | 0 | 0 | 0 | 0 | 0 | 0 | 0
| Totale lasten lening | Euro |  | -54592.7911 | -54592.7911 | -54592.7911 | -54592.7911 | -54592.7911 | -54592.7911 | -54592.7911 | -54592.7911 | -54592.7911 | -54592.7911 | -54592.7911 | -54592.7911 | 0 | 0 | 0 | 0 | 0 | 0 | 0 | 0 | 0 | 0 | 0 | 0 | 0 | 0 | 0 | 0 | 0 | 0 | 0 | 0 | 0 | 0 | 0 | 0 | 0 | 0 | 0 | 0
| Belastbaar inkomen | Euro |  | -1448254.7749 | -1467753.7767 | -1487535.1154 | -1507602.7723 | -1527960.782 | -1548613.2334 | -1569564.2699 | -1590818.0902 | -1612378.9489 | -1634251.1575 | -1656439.0847 | -1678947.1571 | 0 | 0 | 0 | 0 | 0 | 0 | 0 | 0 | 0 | 0 | 0 | 0 | 0 | 0 | 0 | 0 | 0 | 0 | 0 | 0 | 0 | 0 | 0 | 0 | 0 | 0 | 0 | 0
| Belasting bedrag | Euro |  | 362063.6937 | 366938.4442 | 371883.7789 | 376900.6931 | 381990.1955 | 387153.3084 | 392391.0675 | 397704.5225 | 403094.7372 | 408562.7894 | 414109.7712 | 419736.7893 | 0 | 0 | 0 | 0 | 0 | 0 | 0 | 0 | 0 | 0 | 0 | 0 | 0 | 0 | 0 | 0 | 0 | 0 | 0 | 0 | 0 | 0 | 0 | 0 | 0 | 0 | 0 | 0
| Netto inkomen na belasting | Euro |  | -1060117.2056 | -1075756.2768 | -1091632.4711 | -1107749.4087 | -1124110.766 | -1140720.2757 | -1157581.7284 | -1174698.9734 | -1192075.9193 | -1209716.5352 | -1227624.8514 | -1245804.9607 | 0 | 0 | 0 | 0 | 0 | 0 | 0 | 0 | 0 | 0 | 0 | 0 | 0 | 0 | 0 | 0 | 0 | 0 | 0 | 0 | 0 | 0 | 0 | 0 | 0 | 0 | 0 | 0
| Project cashflow | Euro | -800000 | -1005524.4145 | -1021163.4857 | -1037039.68 | -1053156.6176 | -1069517.9748 | -1086127.4845 | -1102988.9373 | -1120106.1823 | -1137483.1282 | -1155123.744 | -1173032.0603 | -1191212.1696 | 0 | 0 | 0 | 0 | 0 | 0 | 0 | 0 | 0 | 0 | 0 | 0 | 0 | 0 | 0 | 0 | 0 | 0 | 0 | 0 | 0 | 0 | 0 | 0 | 0 | 0 | 0 | 0
| Equity cashflow | Euro | -240000 | -1060117.2056 | -1075756.2768 | -1091632.4711 | -1107749.4087 | -1124110.766 | -1140720.2757 | -1157581.7284 | -1174698.9734 | -1192075.9193 | -1209716.5352 | -1227624.8514 | -1245804.9607 | 0 | 0 | 0 | 0 | 0 | 0 | 0 | 0 | 0 | 0 | 0 | 0 | 0 | 0 | 0 | 0 | 0 | 0 | 0 | 0 | 0 | 0 | 0 | 0 | 0 | 0 | 0 | 0
| Subsidiebasis: afzet | kWh |  | 30000000 | 30000000 | 30000000 | 30000000 | 30000000 | 30000000 | 30000000 | 30000000 | 30000000 | 30000000 | 30000000 | 30000000 | 0 | 0 | 0 | 0 | 0 | 0 | 0 | 0 | 0 | 0 | 0 | 0 | 0 | 0 | 0 | 0 | 0 | 0 | 0 | 0 | 0 | 0 | 0 | 0 | 0 | 0 | 0 | 0
| Terug te verdienen investering |  | 0: 800000; 1: 624588.1082; 2: 468675.2183; 3: 332543.6671; 4: 216479.7727; 5: 120773.888; 6: 45720.4548; 7: -8381.942; 8: -41230.5185; 9: -52518.2362; 10: -41933.7454; 11: -9161.3273; 12: 46119.1631; 13: 46119.1631; 14: 46119.1631; 15: 46119.1631; 16: 46119.1631; 17: 46119.1631; 18: 46119.1631; 19: 46119.1631; 20: 46119.1631; 21: 46119.1631
| DSCR |  | 1: 3.4695; 2: 3.0938; 3: 2.7124; 4: 2.3253; 5: 1.9323; 6: 1.5335; 7: 1.1287; 8: 0.71785; 9: 0.30081; 10: -0.12248; 11: -0.55212; 12: -0.98821
Tabel: Projectparameters
| Verdisconteerde inkomsten | euro | 0: -6092233.6348
| Verdisconteerde afzet | kWh | 0: 121963927.472
| Totale investering | Euro | 0: 800000
| DSCR (gemiddeld) |  | 0: 1.2959
| Projectrente (WACC nominaal/reëel) |  | 0: 5.8% / 4.2%
| Projectrendement (IRR) |  | 0: n.v.t.
| Rendement op eigen vermogen (IRR) |  | 0: n.v.t.
| Aandeel lening | Euro | 0: 560000
| Aandeel equity | Euro | 0: 240000
| Warmtekrachtverhouding | W:E | 0: 0
| Samengesteld aantal vollasturen | uur/jaar | 0: 3000
| Terugverdientijd | jaren | 0: tussen 6 en 7 jaren; 2: 0.066667

## 63
Berekening basisbedragen: conceptadvies SDE++ 2022
Levensduurverlenging ketel op vaste of vloeibare biomassa 0,5-5 MWth
| BASISBEDRAG | Waarde | Eenheid | Toelichting
| Basisbedrag | 0.0332 | Euro/kWh
| CO2-subsidie-intensiteit | 57 | Euro/t CO2
| Langetermijnprijs | 0.0203 | Euro/kWh
| Netto emissiefactor | 0.226 | kg CO2/kWh
| Productie-eenheid | kWh
| Vermogenseenheid | kW
| CONVERSIEFACTOREN | Waarde | Eenheid | Toelichting
| Verbrandingswaarde methaan (onderwaarde) | 35.8 | MJ/Nm3
| Verbrandingswaarde hernieuwbaar gas (onderwaarde) | 31.65 | MJ/Nm3
| Verbrandingswaarde hernieuwbaar gas (bovenwaarde) | 35.17 | MJ/Nm3
| kWh naar MJ | 3.6 | MJ/kWh
| INPUTVARIABELEN | Waarde | Eenheid | Toelichting
| Inputvermogen | 1055.5556 | kW
Gaat het om een installatie voor hernieuwbaar gas?
Methaangehalte hernieuwbaar gas voor gaszuivering
| Vermogen hernieuwbaargasproductie (voor zuivering) | 0 | Nm3/uur
| Outputvermogen (thermisch of hernieuwbaar gas) | 950 | kW
| Outputvermogen (hernieuwbaar gas) | 0 | Nm3/uur
| Outputvermogen (elektrisch of overig) |  | kW
| Vollasturen levering (thermisch of hernieuwbaar gas) | 3000 | uur/jaar | Bij een installatie voor gecombineerde opwekking, wordt de bedrijfstijd genomen als maximum van de vollasturen warmte en vollasturen elektriciteit.
| Vollasturen levering (elektrisch of overig) |  | uur/jaar | Bij een installatie voor gecombineerde opwekking, wordt de bedrijfstijd genomen als maximum van de vollasturen warmte en vollasturen elektriciteit.
| Max. elektrisch rendement | 0%
| Elektrisch rendement | 0%
| Thermisch rendement of rendement gasproductie | 90%
| Elektriciteitsderving bij warmtelevering |  | elektriciteit : warmte
| Investeringskosten |  | Euro/kW
|  | 0 | Euro/kW
| Totale investeringskosten | 0 | Euro (miljoen)
| Vaste O&M-kosten |  | Euro/kW/jaar
|  | 25 | Euro/kW/jaar
| Totale jaarlijkse vaste O&M-kosten | 23.75 | Euro (duizend)
| Variabele O&M-kosten (incl. contractkosten) | 0.003 | Euro/kWh
| Energie-inhoud brandstof | 9 | GJ/ton
| Biomassadoorzet | 1266.6667 | ton/jaar
| Netto brandstofprijs (aan de poort, incl. risico-opslag) | 45 | Euro/ton
| Relatief elektriciteitsgebruik |  | kWh/kWh
| Elektriciteitsgebruik | 0 | MWh/jaar
| Relatief warmtegebruik |  | kWh/kWh
| Warmtegebruik | 0 | MWh/jaar
| Relatief gasverbruik |  | kWh/kWh
| Gasverbruik |  | MWh/jaar
EMISSIEFACTOR
| Productie van warmte of overig | 0.226 | kg CO2/kWh
| Productie van elektriciteit of overig | 0.216 | kg CO2/kWh
| Productie van gas | 0.183 | kg CO2/kWh
| Gebruik van biomassa | 0 | kg CO2/ton
| Gebruik van warmte | 0 | kg CO2/kWh
| Gebruik van elektriciteit | 0.216 | kg CO2/kWh
| Gebruik van gas |  | kg CO2/kWh
| Elektriciteitsprijs na subsidieperiode (incl PIF) |  | Euro/kWh
| Vollasturen na subsidieperiode |  | uur/jaar
| Prijs warmte of overige na subsidieperiode |  | Euro/kWh
| Vollasturen na subsidieperiode |  | uur/jaar
| Investeringssubsidie t.g.v. vreemd vermogen |  | Euro
| Investeringssubsidie t.g.v. eigen vermogen (NCW) |  | Euro
| Inflatie | 1.5%
| Rente lening | 2.5%
| Vereiste return on equity | 15%
| Equity share in investering incl. EIA effect | 30%
| Debt share in investering incl. EIA effect | 70%
| Vennootschapsbelasting | 25%
| Economische levensduur | 12 | jaar
| Termijn lening | 12 | jaar
| Afschrijvingstermijn | 12 | jaar
| Beleidsperiode | 12 | jaar
| Onregelmatige cashflow |  |  | Toelichting
| Energieprijzen |  | Jaar | 2022 | 2023 | 2024 | 2025 | 2026 | 2027 | 2028 | 2029 | 2030 | 2031 | 2032 | 2033 | 2034 | 2035 | 2036 | 2037 | 2038 | 2039 | 2040 | 2041 | 2042
Basisbedrag
| Inflator |  | index | 1 | 1.015 | 1.0302 | 1.0457 | 1.0614 | 1.0773 | 1.0934 | 1.1098 | 1.1265 | 1.1434 | 1.1605 | 1.1779 | 1.1956 | 1.2136 | 1.2318 | 1.2502 | 1.269 | 1.288 | 1.3073 | 1.327 | 1.3469 | 1.3671 | 1.3876 | 1.4084 | 1.4295 | 1.4509 | 1.4727 | 1.4948 | 1.5172 | 1.54 | 1.5631 | 1.5865 | 1.6103 | 1.6345 | 1.659 | 1.6839 | 1.7091 | 1.7348 | 1.7608 | 1.7872
Tabel: Nominale kasstroom (positieve bedragen = gunstig voor de producent)
| Positieve bedragen = gunstig voor de producent |  | 0 | 1 | 2 | 3 | 4 | 5 | 6 | 7 | 8 | 9 | 10 | 11 | 12 | 13 | 14 | 15 | 16 | 17 | 18 | 19 | 20 | 21 | 22 | 23 | 24 | 25 | 26 | 27 | 28 | 29 | 30 | 31 | 32 | 33 | 34 | 35 | 36 | 37 | 38 | 39 | 40
| Investering | Euro | 0: 0
| Afzet elektriciteit of overige | kWh |  | 0 | 0 | 0 | 0 | 0 | 0 | 0 | 0 | 0 | 0 | 0 | 0 | 0 | 0 | 0 | 0 | 0 | 0 | 0 | 0 | 0 | 0 | 0 | 0 | 0 | 0 | 0 | 0 | 0 | 0 | 0 | 0 | 0 | 0 | 0 | 0 | 0 | 0 | 0 | 0
| Afzet warmte of overige | kWh |  | 2850000 | 2850000 | 2850000 | 2850000 | 2850000 | 2850000 | 2850000 | 2850000 | 2850000 | 2850000 | 2850000 | 2850000 | 0 | 0 | 0 | 0 | 0 | 0 | 0 | 0 | 0 | 0 | 0 | 0 | 0 | 0 | 0 | 0 | 0 | 0 | 0 | 0 | 0 | 0 | 0 | 0 | 0 | 0 | 0 | 0
| Afzet hernieuwbaar gas | kWh (HHV) |  | 0 | 0 | 0 | 0 | 0 | 0 | 0 | 0 | 0 | 0 | 0 | 0 | 0 | 0 | 0 | 0 | 0 | 0 | 0 | 0 | 0 | 0 | 0 | 0 | 0 | 0 | 0 | 0 | 0 | 0 | 0 | 0 | 0 | 0 | 0 | 0 | 0 | 0 | 0 | 0
| Afzet | kWh |  | 2850000 | 2850000 | 2850000 | 2850000 | 2850000 | 2850000 | 2850000 | 2850000 | 2850000 | 2850000 | 2850000 | 2850000 | 0 | 0 | 0 | 0 | 0 | 0 | 0 | 0 | 0 | 0 | 0 | 0 | 0 | 0 | 0 | 0 | 0 | 0 | 0 | 0 | 0 | 0 | 0 | 0 | 0 | 0 | 0 | 0
| Operationele kosten | Euro |  | -32300 | -32784.5 | -33276.2675 | -33775.4115 | -34282.0427 | -34796.2733 | -35318.2174 | -35847.9907 | -36385.7105 | -36931.4962 | -37485.4686 | -38047.7507 | 0 | 0 | 0 | 0 | 0 | 0 | 0 | 0 | 0 | 0 | 0 | 0 | 0 | 0 | 0 | 0 | 0 | 0 | 0 | 0 | 0 | 0 | 0 | 0 | 0 | 0 | 0 | 0
| Brandstofkosten (biomassa) | Euro |  | -57000 | -57855 | -58722.825 | -59603.6674 | -60497.7224 | -61405.1882 | -62326.266 | -63261.16 | -64210.0774 | -65173.2286 | -66150.827 | -67143.0894 | 0 | 0 | 0 | 0 | 0 | 0 | 0 | 0 | 0 | 0 | 0 | 0 | 0 | 0 | 0 | 0 | 0 | 0 | 0 | 0 | 0 | 0 | 0 | 0 | 0 | 0 | 0 | 0
| Marktwaarde elektriciteit | Euro/kWh |  | 0 | 0 | 0 | 0 | 0 | 0 | 0 | 0 | 0 | 0 | 0 | 0 | 0 | 0 | 0 | 0 | 0 | 0 | 0 | 0 | 0 | 0 | 0 | 0 | 0 | 0 | 0 | 0 | 0 | 0 | 0 | 0 | 0 | 0 | 0 | 0 | 0 | 0 | 0 | 0
| Marktwaarde warmte of hernieuwbaar gas | Euro/kWh |  | 0 | 0 | 0 | 0 | 0 | 0 | 0 | 0 | 0 | 0 | 0 | 0 | 0 | 0 | 0 | 0 | 0 | 0 | 0 | 0 | 0 | 0 | 0 | 0 | 0 | 0 | 0 | 0 | 0 | 0 | 0 | 0 | 0 | 0 | 0 | 0 | 0 | 0 | 0 | 0
| Correctiebedrag | Euro/kWh |  | 0 | 0 | 0 | 0 | 0 | 0 | 0 | 0 | 0 | 0 | 0 | 0 | 0 | 0 | 0 | 0 | 0 | 0 | 0 | 0 | 0 | 0 | 0 | 0 | 0 | 0 | 0 | 0 | 0 | 0 | 0 | 0 | 0 | 0 | 0 | 0 | 0 | 0 | 0 | 0
| Basisbedrag | Euro/kWh |  | 0 | 0 | 0 | 0 | 0 | 0 | 0 | 0 | 0 | 0 | 0 | 0 | 0 | 0 | 0 | 0 | 0 | 0 | 0 | 0 | 0 | 0 | 0 | 0 | 0 | 0 | 0 | 0 | 0 | 0 | 0 | 0 | 0 | 0 | 0 | 0 | 0 | 0 | 0 | 0
| SDE-vergoeding | Euro |  | 0 | 0 | 0 | 0 | 0 | 0 | 0 | 0 | 0 | 0 | 0 | 0 | 0 | 0 | 0 | 0 | 0 | 0 | 0 | 0 | 0 | 0 | 0 | 0 | 0 | 0 | 0 | 0 | 0 | 0 | 0 | 0 | 0 | 0 | 0 | 0 | 0 | 0 | 0 | 0
| Marktinkomsten | Euro |  | 0 | 0 | 0 | 0 | 0 | 0 | 0 | 0 | 0 | 0 | 0 | 0 | 0 | 0 | 0 | 0 | 0 | 0 | 0 | 0 | 0 | 0 | 0 | 0 | 0 | 0 | 0 | 0 | 0 | 0 | 0 | 0 | 0 | 0 | 0 | 0 | 0 | 0 | 0 | 0
| Inkomen totaal (nominaal) | Euro |  | 0 | 0 | 0 | 0 | 0 | 0 | 0 | 0 | 0 | 0 | 0 | 0 | 0 | 0 | 0 | 0 | 0 | 0 | 0 | 0 | 0 | 0 | 0 | 0 | 0 | 0 | 0 | 0 | 0 | 0 | 0 | 0 | 0 | 0 | 0 | 0 | 0 | 0 | 0 | 0
| Kosten totaal (nominaal) | Euro |  | -89300 | -90639.5 | -91999.0925 | -93379.0789 | -94779.7651 | -96201.4615 | -97644.4835 | -99109.1507 | -100595.788 | -102104.7248 | -103636.2957 | -105190.8401 | 0 | 0 | 0 | 0 | 0 | 0 | 0 | 0 | 0 | 0 | 0 | 0 | 0 | 0 | 0 | 0 | 0 | 0 | 0 | 0 | 0 | 0 | 0 | 0 | 0 | 0 | 0 | 0
| Bruto inkomen (nominaal) | Euro |  | -89300 | -90639.5 | -91999.0925 | -93379.0789 | -94779.7651 | -96201.4615 | -97644.4835 | -99109.1507 | -100595.788 | -102104.7248 | -103636.2957 | -105190.8401 | 0 | 0 | 0 | 0 | 0 | 0 | 0 | 0 | 0 | 0 | 0 | 0 | 0 | 0 | 0 | 0 | 0 | 0 | 0 | 0 | 0 | 0 | 0 | 0 | 0 | 0 | 0 | 0
| Afschrijving | Euro |  | 0 | 0 | 0 | 0 | 0 | 0 | 0 | 0 | 0 | 0 | 0 | 0 | 0 | 0 | 0 | 0 | 0 | 0 | 0 | 0 | 0 | 0 | 0 | 0 | 0 | 0 | 0 | 0 | 0 | 0 | 0 | 0 | 0 | 0 | 0 | 0 | 0 | 0 | 0 | 0
| Rente | Euro |  | 0 | 0 | 0 | 0 | 0 | 0 | 0 | 0 | 0 | 0 | 0 | 0 | 0 | 0 | 0 | 0 | 0 | 0 | 0 | 0 | 0 | 0 | 0 | 0 | 0 | 0 | 0 | 0 | 0 | 0 | 0 | 0 | 0 | 0 | 0 | 0 | 0 | 0 | 0 | 0
| Aflossing | Euro |  | 0 | 0 | 0 | 0 | 0 | 0 | 0 | 0 | 0 | 0 | 0 | 0 | 0 | 0 | 0 | 0 | 0 | 0 | 0 | 0 | 0 | 0 | 0 | 0 | 0 | 0 | 0 | 0 | 0 | 0 | 0 | 0 | 0 | 0 | 0 | 0 | 0 | 0 | 0 | 0
| Totale lasten lening | Euro |  | 0 | 0 | 0 | 0 | 0 | 0 | 0 | 0 | 0 | 0 | 0 | 0 | 0 | 0 | 0 | 0 | 0 | 0 | 0 | 0 | 0 | 0 | 0 | 0 | 0 | 0 | 0 | 0 | 0 | 0 | 0 | 0 | 0 | 0 | 0 | 0 | 0 | 0 | 0 | 0
| Belastbaar inkomen | Euro |  | -89300 | -90639.5 | -91999.0925 | -93379.0789 | -94779.7651 | -96201.4615 | -97644.4835 | -99109.1507 | -100595.788 | -102104.7248 | -103636.2957 | -105190.8401 | 0 | 0 | 0 | 0 | 0 | 0 | 0 | 0 | 0 | 0 | 0 | 0 | 0 | 0 | 0 | 0 | 0 | 0 | 0 | 0 | 0 | 0 | 0 | 0 | 0 | 0 | 0 | 0
| Belasting bedrag | Euro |  | 22325 | 22659.875 | 22999.7731 | 23344.7697 | 23694.9413 | 24050.3654 | 24411.1209 | 24777.2877 | 25148.947 | 25526.1812 | 25909.0739 | 26297.71 | 0 | 0 | 0 | 0 | 0 | 0 | 0 | 0 | 0 | 0 | 0 | 0 | 0 | 0 | 0 | 0 | 0 | 0 | 0 | 0 | 0 | 0 | 0 | 0 | 0 | 0 | 0 | 0
| Netto inkomen na belasting | Euro |  | -66975 | -67979.625 | -68999.3194 | -70034.3092 | -71084.8238 | -72151.0962 | -73233.3626 | -74331.863 | -75446.841 | -76578.5436 | -77727.2218 | -78893.1301 | 0 | 0 | 0 | 0 | 0 | 0 | 0 | 0 | 0 | 0 | 0 | 0 | 0 | 0 | 0 | 0 | 0 | 0 | 0 | 0 | 0 | 0 | 0 | 0 | 0 | 0 | 0 | 0
| Project cashflow | Euro | 0 | -66975 | -67979.625 | -68999.3194 | -70034.3092 | -71084.8238 | -72151.0962 | -73233.3626 | -74331.863 | -75446.841 | -76578.5436 | -77727.2218 | -78893.1301 | 0 | 0 | 0 | 0 | 0 | 0 | 0 | 0 | 0 | 0 | 0 | 0 | 0 | 0 | 0 | 0 | 0 | 0 | 0 | 0 | 0 | 0 | 0 | 0 | 0 | 0 | 0 | 0
| Equity cashflow | Euro | 0 | -66975 | -67979.625 | -68999.3194 | -70034.3092 | -71084.8238 | -72151.0962 | -73233.3626 | -74331.863 | -75446.841 | -76578.5436 | -77727.2218 | -78893.1301 | 0 | 0 | 0 | 0 | 0 | 0 | 0 | 0 | 0 | 0 | 0 | 0 | 0 | 0 | 0 | 0 | 0 | 0 | 0 | 0 | 0 | 0 | 0 | 0 | 0 | 0 | 0 | 0
| Subsidiebasis: afzet | kWh |  | 2850000 | 2850000 | 2850000 | 2850000 | 2850000 | 2850000 | 2850000 | 2850000 | 2850000 | 2850000 | 2850000 | 2850000 | 0 | 0 | 0 | 0 | 0 | 0 | 0 | 0 | 0 | 0 | 0 | 0 | 0 | 0 | 0 | 0 | 0 | 0 | 0 | 0 | 0 | 0 | 0 | 0 | 0 | 0 | 0 | 0
| Terug te verdienen investering |  | 0: 0; 1: -5320; 2: -9300.5; 3: -11921.4075; 4: -13162.3286; 5: -13002.5635; 6: -11421.102; 7: -8396.6185; 8: -3907.4678; 9: 2068.3202; 10: 9553.045; 11: 18569.3407; 12: 29140.1808; 13: 29140.1808; 14: 29140.1808; 15: 29140.1808; 16: 29140.1808; 17: 29140.1808; 18: 29140.1808; 19: 29140.1808; 20: 29140.1808; 21: 29140.1808
| DSCR |  | 1: #DIV/0!; 2: #DIV/0!; 3: #DIV/0!; 4: #DIV/0!; 5: #DIV/0!; 6: #DIV/0!; 7: #DIV/0!; 8: #DIV/0!; 9: #DIV/0!; 10: #DIV/0!; 11: #DIV/0!; 12: #DIV/0!
Tabel: Projectparameters
| Verdisconteerde inkomsten | euro | 0: -385245.3669
| Verdisconteerde afzet | kWh | 0: 11586573.1098
| Totale investering | Euro | 0: 0
| DSCR (gemiddeld) |  | 0: #DIV/0!
| Projectrente (WACC nominaal/reëel) |  | 0: 5.8% / 4.2%
| Projectrendement (IRR) |  | 0: n.v.t.
| Rendement op eigen vermogen (IRR) |  | 0: n.v.t.
| Aandeel lening | Euro | 0: 0
| Aandeel equity | Euro | 0: 0
| Warmtekrachtverhouding | W:E | 0: 0
| Samengesteld aantal vollasturen | uur/jaar | 0: 3000
| Terugverdientijd | jaren | 0: tussen 0 en 1 jaren; 2: 0.066667

## 64
Berekening basisbedragen: conceptadvies SDE++ 2022
Levensduurverlenging ketel op vaste of vloeibare biomassa ≥ 5 MWth
| BASISBEDRAG | Waarde | Eenheid | Toelichting
| Basisbedrag | 0.0352 | Euro/kWh
| CO2-subsidie-intensiteit | 66 | Euro/t CO2
| Langetermijnprijs | 0.0203 | Euro/kWh
| Netto emissiefactor | 0.226 | kg CO2/kWh
| Productie-eenheid | kWh
| Vermogenseenheid | kW
| CONVERSIEFACTOREN | Waarde | Eenheid | Toelichting
| Verbrandingswaarde methaan (onderwaarde) | 35.8 | MJ/Nm3
| Verbrandingswaarde hernieuwbaar gas (onderwaarde) | 31.65 | MJ/Nm3
| Verbrandingswaarde hernieuwbaar gas (bovenwaarde) | 35.17 | MJ/Nm3
| kWh naar MJ | 3.6 | MJ/kWh
| INPUTVARIABELEN | Waarde | Eenheid | Toelichting
| Inputvermogen | 11111.111 | kW
Gaat het om een installatie voor hernieuwbaar gas?
Methaangehalte hernieuwbaar gas voor gaszuivering
| Vermogen hernieuwbaargasproductie (voor zuivering) | 0 | Nm3/uur
| Outputvermogen (thermisch of hernieuwbaar gas) | 10000 | kW
| Outputvermogen (hernieuwbaar gas) | 0 | Nm3/uur
| Outputvermogen (elektrisch of overig) |  | kW
| Vollasturen levering (thermisch of hernieuwbaar gas) | 8000 | uur/jaar | Bij een installatie voor gecombineerde opwekking, wordt de bedrijfstijd genomen als maximum van de vollasturen warmte en vollasturen elektriciteit.
| Vollasturen levering (elektrisch of overig) |  | uur/jaar | Bij een installatie voor gecombineerde opwekking, wordt de bedrijfstijd genomen als maximum van de vollasturen warmte en vollasturen elektriciteit.
| Max. elektrisch rendement | 0%
| Elektrisch rendement | 0%
| Thermisch rendement of rendement gasproductie | 90%
| Elektriciteitsderving bij warmtelevering |  | elektriciteit : warmte
| Investeringskosten |  | Euro/kW
|  | 0 | Euro/kW
| Totale investeringskosten | 0 | Euro (miljoen)
| Vaste O&M-kosten |  | Euro/kW/jaar
|  | 75 | Euro/kW/jaar
| Totale jaarlijkse vaste O&M-kosten | 750 | Euro (duizend)
| Variabele O&M-kosten (incl. contractkosten) | 0.0038 | Euro/kWh
| Energie-inhoud brandstof | 9 | GJ/ton
| Biomassadoorzet | 35555.5552 | ton/jaar
| Netto brandstofprijs (aan de poort, incl. risico-opslag) | 45 | Euro/ton
| Relatief elektriciteitsgebruik |  | kWh/kWh
| Elektriciteitsgebruik | 0 | MWh/jaar
| Relatief warmtegebruik |  | kWh/kWh
| Warmtegebruik | 0 | MWh/jaar
| Relatief gasverbruik |  | kWh/kWh
| Gasverbruik |  | MWh/jaar
EMISSIEFACTOR
| Productie van warmte of overig | 0.226 | kg CO2/kWh
| Productie van elektriciteit of overig | 0.216 | kg CO2/kWh
| Productie van gas | 0.183 | kg CO2/kWh
| Gebruik van biomassa | 0 | kg CO2/ton
| Gebruik van warmte | 0 | kg CO2/kWh
| Gebruik van elektriciteit | 0.216 | kg CO2/kWh
| Gebruik van gas |  | kg CO2/kWh
| Elektriciteitsprijs na subsidieperiode (incl PIF) |  | Euro/kWh
| Vollasturen na subsidieperiode |  | uur/jaar
| Prijs warmte of overige na subsidieperiode |  | Euro/kWh
| Vollasturen na subsidieperiode |  | uur/jaar
| Investeringssubsidie t.g.v. vreemd vermogen |  | Euro
| Investeringssubsidie t.g.v. eigen vermogen (NCW) |  | Euro
| Inflatie | 1.5%
| Rente lening | 2.5%
| Vereiste return on equity | 15%
| Equity share in investering incl. EIA effect | 30%
| Debt share in investering incl. EIA effect | 70%
| Vennootschapsbelasting | 25%
| Economische levensduur | 12 | jaar
| Termijn lening | 12 | jaar
| Afschrijvingstermijn | 12 | jaar
| Beleidsperiode | 12 | jaar
| Onregelmatige cashflow |  |  | Toelichting
| Energieprijzen |  | Jaar | 2022 | 2023 | 2024 | 2025 | 2026 | 2027 | 2028 | 2029 | 2030 | 2031 | 2032 | 2033 | 2034 | 2035 | 2036 | 2037 | 2038 | 2039 | 2040 | 2041 | 2042
Basisbedrag
| Inflator |  | index | 1 | 1.015 | 1.0302 | 1.0457 | 1.0614 | 1.0773 | 1.0934 | 1.1098 | 1.1265 | 1.1434 | 1.1605 | 1.1779 | 1.1956 | 1.2136 | 1.2318 | 1.2502 | 1.269 | 1.288 | 1.3073 | 1.327 | 1.3469 | 1.3671 | 1.3876 | 1.4084 | 1.4295 | 1.4509 | 1.4727 | 1.4948 | 1.5172 | 1.54 | 1.5631 | 1.5865 | 1.6103 | 1.6345 | 1.659 | 1.6839 | 1.7091 | 1.7348 | 1.7608 | 1.7872
Tabel: Nominale kasstroom (positieve bedragen = gunstig voor de producent)
| Positieve bedragen = gunstig voor de producent |  | 0 | 1 | 2 | 3 | 4 | 5 | 6 | 7 | 8 | 9 | 10 | 11 | 12 | 13 | 14 | 15 | 16 | 17 | 18 | 19 | 20 | 21 | 22 | 23 | 24 | 25 | 26 | 27 | 28 | 29 | 30 | 31 | 32 | 33 | 34 | 35 | 36 | 37 | 38 | 39 | 40
| Investering | Euro | 0: 0
| Afzet elektriciteit of overige | kWh |  | 0 | 0 | 0 | 0 | 0 | 0 | 0 | 0 | 0 | 0 | 0 | 0 | 0 | 0 | 0 | 0 | 0 | 0 | 0 | 0 | 0 | 0 | 0 | 0 | 0 | 0 | 0 | 0 | 0 | 0 | 0 | 0 | 0 | 0 | 0 | 0 | 0 | 0 | 0 | 0
| Afzet warmte of overige | kWh |  | 80000000 | 80000000 | 80000000 | 80000000 | 80000000 | 80000000 | 80000000 | 80000000 | 80000000 | 80000000 | 80000000 | 80000000 | 0 | 0 | 0 | 0 | 0 | 0 | 0 | 0 | 0 | 0 | 0 | 0 | 0 | 0 | 0 | 0 | 0 | 0 | 0 | 0 | 0 | 0 | 0 | 0 | 0 | 0 | 0 | 0
| Afzet hernieuwbaar gas | kWh (HHV) |  | 0 | 0 | 0 | 0 | 0 | 0 | 0 | 0 | 0 | 0 | 0 | 0 | 0 | 0 | 0 | 0 | 0 | 0 | 0 | 0 | 0 | 0 | 0 | 0 | 0 | 0 | 0 | 0 | 0 | 0 | 0 | 0 | 0 | 0 | 0 | 0 | 0 | 0 | 0 | 0
| Afzet | kWh |  | 80000000 | 80000000 | 80000000 | 80000000 | 80000000 | 80000000 | 80000000 | 80000000 | 80000000 | 80000000 | 80000000 | 80000000 | 0 | 0 | 0 | 0 | 0 | 0 | 0 | 0 | 0 | 0 | 0 | 0 | 0 | 0 | 0 | 0 | 0 | 0 | 0 | 0 | 0 | 0 | 0 | 0 | 0 | 0 | 0 | 0
| Operationele kosten | Euro |  | -1054000 | -1069810 | -1085857.15 | -1102145.0072 | -1118677.1824 | -1135457.3401 | -1152489.2002 | -1169776.5382 | -1187323.1863 | -1205133.0341 | -1223210.0296 | -1241558.18 | 0 | 0 | 0 | 0 | 0 | 0 | 0 | 0 | 0 | 0 | 0 | 0 | 0 | 0 | 0 | 0 | 0 | 0 | 0 | 0 | 0 | 0 | 0 | 0 | 0 | 0 | 0 | 0
| Brandstofkosten (biomassa) | Euro |  | -1599999.984 | -1623999.9838 | -1648359.9835 | -1673085.3833 | -1698181.664 | -1723654.389 | -1749509.2048 | -1775751.8429 | -1802388.1205 | -1829423.9423 | -1856865.3015 | -1884718.281 | 0 | 0 | 0 | 0 | 0 | 0 | 0 | 0 | 0 | 0 | 0 | 0 | 0 | 0 | 0 | 0 | 0 | 0 | 0 | 0 | 0 | 0 | 0 | 0 | 0 | 0 | 0 | 0
| Marktwaarde elektriciteit | Euro/kWh |  | 0 | 0 | 0 | 0 | 0 | 0 | 0 | 0 | 0 | 0 | 0 | 0 | 0 | 0 | 0 | 0 | 0 | 0 | 0 | 0 | 0 | 0 | 0 | 0 | 0 | 0 | 0 | 0 | 0 | 0 | 0 | 0 | 0 | 0 | 0 | 0 | 0 | 0 | 0 | 0
| Marktwaarde warmte of hernieuwbaar gas | Euro/kWh |  | 0 | 0 | 0 | 0 | 0 | 0 | 0 | 0 | 0 | 0 | 0 | 0 | 0 | 0 | 0 | 0 | 0 | 0 | 0 | 0 | 0 | 0 | 0 | 0 | 0 | 0 | 0 | 0 | 0 | 0 | 0 | 0 | 0 | 0 | 0 | 0 | 0 | 0 | 0 | 0
| Correctiebedrag | Euro/kWh |  | 0 | 0 | 0 | 0 | 0 | 0 | 0 | 0 | 0 | 0 | 0 | 0 | 0 | 0 | 0 | 0 | 0 | 0 | 0 | 0 | 0 | 0 | 0 | 0 | 0 | 0 | 0 | 0 | 0 | 0 | 0 | 0 | 0 | 0 | 0 | 0 | 0 | 0 | 0 | 0
| Basisbedrag | Euro/kWh |  | 0 | 0 | 0 | 0 | 0 | 0 | 0 | 0 | 0 | 0 | 0 | 0 | 0 | 0 | 0 | 0 | 0 | 0 | 0 | 0 | 0 | 0 | 0 | 0 | 0 | 0 | 0 | 0 | 0 | 0 | 0 | 0 | 0 | 0 | 0 | 0 | 0 | 0 | 0 | 0
| SDE-vergoeding | Euro |  | 0 | 0 | 0 | 0 | 0 | 0 | 0 | 0 | 0 | 0 | 0 | 0 | 0 | 0 | 0 | 0 | 0 | 0 | 0 | 0 | 0 | 0 | 0 | 0 | 0 | 0 | 0 | 0 | 0 | 0 | 0 | 0 | 0 | 0 | 0 | 0 | 0 | 0 | 0 | 0
| Marktinkomsten | Euro |  | 0 | 0 | 0 | 0 | 0 | 0 | 0 | 0 | 0 | 0 | 0 | 0 | 0 | 0 | 0 | 0 | 0 | 0 | 0 | 0 | 0 | 0 | 0 | 0 | 0 | 0 | 0 | 0 | 0 | 0 | 0 | 0 | 0 | 0 | 0 | 0 | 0 | 0 | 0 | 0
| Inkomen totaal (nominaal) | Euro |  | 0 | 0 | 0 | 0 | 0 | 0 | 0 | 0 | 0 | 0 | 0 | 0 | 0 | 0 | 0 | 0 | 0 | 0 | 0 | 0 | 0 | 0 | 0 | 0 | 0 | 0 | 0 | 0 | 0 | 0 | 0 | 0 | 0 | 0 | 0 | 0 | 0 | 0 | 0 | 0
| Kosten totaal (nominaal) | Euro |  | -2653999.984 | -2693809.9838 | -2734217.1335 | -2775230.3905 | -2816858.8464 | -2859111.7291 | -2901998.405 | -2945528.3811 | -2989711.3068 | -3034556.9764 | -3080075.331 | -3126276.461 | 0 | 0 | 0 | 0 | 0 | 0 | 0 | 0 | 0 | 0 | 0 | 0 | 0 | 0 | 0 | 0 | 0 | 0 | 0 | 0 | 0 | 0 | 0 | 0 | 0 | 0 | 0 | 0
| Bruto inkomen (nominaal) | Euro |  | -2653999.984 | -2693809.9838 | -2734217.1335 | -2775230.3905 | -2816858.8464 | -2859111.7291 | -2901998.405 | -2945528.3811 | -2989711.3068 | -3034556.9764 | -3080075.331 | -3126276.461 | 0 | 0 | 0 | 0 | 0 | 0 | 0 | 0 | 0 | 0 | 0 | 0 | 0 | 0 | 0 | 0 | 0 | 0 | 0 | 0 | 0 | 0 | 0 | 0 | 0 | 0 | 0 | 0
| Afschrijving | Euro |  | 0 | 0 | 0 | 0 | 0 | 0 | 0 | 0 | 0 | 0 | 0 | 0 | 0 | 0 | 0 | 0 | 0 | 0 | 0 | 0 | 0 | 0 | 0 | 0 | 0 | 0 | 0 | 0 | 0 | 0 | 0 | 0 | 0 | 0 | 0 | 0 | 0 | 0 | 0 | 0
| Rente | Euro |  | 0 | 0 | 0 | 0 | 0 | 0 | 0 | 0 | 0 | 0 | 0 | 0 | 0 | 0 | 0 | 0 | 0 | 0 | 0 | 0 | 0 | 0 | 0 | 0 | 0 | 0 | 0 | 0 | 0 | 0 | 0 | 0 | 0 | 0 | 0 | 0 | 0 | 0 | 0 | 0
| Aflossing | Euro |  | 0 | 0 | 0 | 0 | 0 | 0 | 0 | 0 | 0 | 0 | 0 | 0 | 0 | 0 | 0 | 0 | 0 | 0 | 0 | 0 | 0 | 0 | 0 | 0 | 0 | 0 | 0 | 0 | 0 | 0 | 0 | 0 | 0 | 0 | 0 | 0 | 0 | 0 | 0 | 0
| Totale lasten lening | Euro |  | 0 | 0 | 0 | 0 | 0 | 0 | 0 | 0 | 0 | 0 | 0 | 0 | 0 | 0 | 0 | 0 | 0 | 0 | 0 | 0 | 0 | 0 | 0 | 0 | 0 | 0 | 0 | 0 | 0 | 0 | 0 | 0 | 0 | 0 | 0 | 0 | 0 | 0 | 0 | 0
| Belastbaar inkomen | Euro |  | -2653999.984 | -2693809.9838 | -2734217.1335 | -2775230.3905 | -2816858.8464 | -2859111.7291 | -2901998.405 | -2945528.3811 | -2989711.3068 | -3034556.9764 | -3080075.331 | -3126276.461 | 0 | 0 | 0 | 0 | 0 | 0 | 0 | 0 | 0 | 0 | 0 | 0 | 0 | 0 | 0 | 0 | 0 | 0 | 0 | 0 | 0 | 0 | 0 | 0 | 0 | 0 | 0 | 0
| Belasting bedrag | Euro |  | 663499.996 | 673452.4959 | 683554.2834 | 693807.5976 | 704214.7116 | 714777.9323 | 725499.6013 | 736382.0953 | 747427.8267 | 758639.2441 | 770018.8328 | 781569.1153 | 0 | 0 | 0 | 0 | 0 | 0 | 0 | 0 | 0 | 0 | 0 | 0 | 0 | 0 | 0 | 0 | 0 | 0 | 0 | 0 | 0 | 0 | 0 | 0 | 0 | 0 | 0 | 0
| Netto inkomen na belasting | Euro |  | -1990499.988 | -2020357.4878 | -2050662.8501 | -2081422.7929 | -2112644.1348 | -2144333.7968 | -2176498.8038 | -2209146.2858 | -2242283.4801 | -2275917.7323 | -2310056.4983 | -2344707.3458 | 0 | 0 | 0 | 0 | 0 | 0 | 0 | 0 | 0 | 0 | 0 | 0 | 0 | 0 | 0 | 0 | 0 | 0 | 0 | 0 | 0 | 0 | 0 | 0 | 0 | 0 | 0 | 0
| Project cashflow | Euro | 0 | -1990499.988 | -2020357.4878 | -2050662.8501 | -2081422.7929 | -2112644.1348 | -2144333.7968 | -2176498.8038 | -2209146.2858 | -2242283.4801 | -2275917.7323 | -2310056.4983 | -2344707.3458 | 0 | 0 | 0 | 0 | 0 | 0 | 0 | 0 | 0 | 0 | 0 | 0 | 0 | 0 | 0 | 0 | 0 | 0 | 0 | 0 | 0 | 0 | 0 | 0 | 0 | 0 | 0 | 0
| Equity cashflow | Euro | 0 | -1990499.988 | -2020357.4878 | -2050662.8501 | -2081422.7929 | -2112644.1348 | -2144333.7968 | -2176498.8038 | -2209146.2858 | -2242283.4801 | -2275917.7323 | -2310056.4983 | -2344707.3458 | 0 | 0 | 0 | 0 | 0 | 0 | 0 | 0 | 0 | 0 | 0 | 0 | 0 | 0 | 0 | 0 | 0 | 0 | 0 | 0 | 0 | 0 | 0 | 0 | 0 | 0 | 0 | 0
| Subsidiebasis: afzet | kWh |  | 80000000 | 80000000 | 80000000 | 80000000 | 80000000 | 80000000 | 80000000 | 80000000 | 80000000 | 80000000 | 80000000 | 80000000 | 0 | 0 | 0 | 0 | 0 | 0 | 0 | 0 | 0 | 0 | 0 | 0 | 0 | 0 | 0 | 0 | 0 | 0 | 0 | 0 | 0 | 0 | 0 | 0 | 0 | 0 | 0 | 0
| Terug te verdienen investering |  | 0: 0; 1: -162000.016; 2: -284190.0322; 3: -365972.8987; 4: -406742.5082; 5: -405883.6618; 6: -362771.9328; 7: -276773.5277; 8: -147245.1467; 9: 26466.1601; 10: 245023.1365; 11: 509098.4676; 12: 819374.9286; 13: 819374.9286; 14: 819374.9286; 15: 819374.9286; 16: 819374.9286; 17: 819374.9286; 18: 819374.9286; 19: 819374.9286; 20: 819374.9286; 21: 819374.9286
| DSCR |  | 1: #DIV/0!; 2: #DIV/0!; 3: #DIV/0!; 4: #DIV/0!; 5: #DIV/0!; 6: #DIV/0!; 7: #DIV/0!; 8: #DIV/0!; 9: #DIV/0!; 10: #DIV/0!; 11: #DIV/0!; 12: #DIV/0!
Tabel: Projectparameters
| Verdisconteerde inkomsten | euro | 0: -11449509.4923
| Verdisconteerde afzet | kWh | 0: 325237139.9253
| Totale investering | Euro | 0: 0
| DSCR (gemiddeld) |  | 0: #DIV/0!
| Projectrente (WACC nominaal/reëel) |  | 0: 5.8% / 4.2%
| Projectrendement (IRR) |  | 0: n.v.t.
| Rendement op eigen vermogen (IRR) |  | 0: n.v.t.
| Aandeel lening | Euro | 0: 0
| Aandeel equity | Euro | 0: 0
| Warmtekrachtverhouding | W:E | 0: 0
| Samengesteld aantal vollasturen | uur/jaar | 0: 8000
| Terugverdientijd | jaren | 0: tussen 0 en 1 jaren; 2: 0.066667

## 65
Berekening basisbedragen: conceptadvies SDE++ 2022
Grootschalige vergisting, hernieuwbaar gas
| BASISBEDRAG | Waarde | Eenheid | Toelichting
| Basisbedrag | 0.0664 | Euro/kWh
| CO2-subsidie-intensiteit | 252 | Euro/t CO2
| Langetermijnprijs | 0.0203 | Euro/kWh
| Netto emissiefactor | 0.183 | kg CO2/kWh
| Productie-eenheid | kWh
| Vermogenseenheid | kW
| CONVERSIEFACTOREN | Waarde | Eenheid | Toelichting
| Verbrandingswaarde methaan (onderwaarde) | 35.8 | MJ/Nm3
| Verbrandingswaarde hernieuwbaar gas (onderwaarde) | 31.65 | MJ/Nm3
| Verbrandingswaarde hernieuwbaar gas (bovenwaarde) | 35.17 | MJ/Nm3
| kWh naar MJ | 3.6 | MJ/kWh
| INPUTVARIABELEN | Waarde | Eenheid | Toelichting
| Inputvermogen | 5500 | kW
| Gaat het om een installatie voor hernieuwbaar gas? | Ja
| Methaangehalte hernieuwbaar gas voor gaszuivering | 58%
| Vermogen hernieuwbaargasproductie (voor zuivering) | 953.5735 | Nm3/uur
| Outputvermogen (thermisch of hernieuwbaar gas) | 5200.214 | kW
| Outputvermogen (hernieuwbaar gas) | 591.4935 | Nm3/uur
| Outputvermogen (elektrisch of overig) |  | kW
| Vollasturen levering (thermisch of hernieuwbaar gas) | 8000 | uur/jaar | Bij een installatie voor gecombineerde opwekking, wordt de bedrijfstijd genomen als maximum van de vollasturen warmte en vollasturen elektriciteit.
| Vollasturen levering (elektrisch of overig) |  | uur/jaar | Bij een installatie voor gecombineerde opwekking, wordt de bedrijfstijd genomen als maximum van de vollasturen warmte en vollasturen elektriciteit.
| Max. elektrisch rendement | 0%
| Elektrisch rendement | 0%
| Thermisch rendement of rendement gasproductie | 94.55%
| Elektriciteitsderving bij warmtelevering |  | elektriciteit : warmte
| Investeringskosten | 880 | Euro/kW
|  | 404 | Euro/kW
| Totale investeringskosten | 6.9409 | Euro (miljoen)
| Vaste O&M-kosten | 111 | Euro/kW/jaar
Euro/kW/jaar
| Totale jaarlijkse vaste O&M-kosten | 610.5 | Euro (duizend)
| Variabele O&M-kosten (incl. contractkosten) | 0.0019 | Euro/kWh
| Energie-inhoud brandstof | 3.4 | GJ/ton
| Biomassadoorzet | 46588.2353 | ton/jaar
| Netto brandstofprijs (aan de poort, incl. risico-opslag) | 28.4 | Euro/ton
| Relatief elektriciteitsgebruik |  | kWh/kWh
| Elektriciteitsgebruik | 0 | MWh/jaar
| Relatief warmtegebruik |  | kWh/kWh
| Warmtegebruik | 0 | MWh/jaar
| Relatief gasverbruik |  | kWh/kWh
| Gasverbruik |  | MWh/jaar
EMISSIEFACTOR
| Productie van warmte of overig | 0.226 | kg CO2/kWh
| Productie van elektriciteit of overig | 0.216 | kg CO2/kWh
| Productie van gas | 0.183 | kg CO2/kWh
| Gebruik van biomassa | 0 | kg CO2/ton
| Gebruik van warmte | 0 | kg CO2/kWh
| Gebruik van elektriciteit | 0.216 | kg CO2/kWh
| Gebruik van gas |  | kg CO2/kWh
| Elektriciteitsprijs na subsidieperiode (incl PIF) |  | Euro/kWh
| Vollasturen na subsidieperiode |  | uur/jaar
| Prijs warmte of overige na subsidieperiode |  | Euro/kWh
| Vollasturen na subsidieperiode |  | uur/jaar
| Investeringssubsidie t.g.v. vreemd vermogen |  | Euro
| Investeringssubsidie t.g.v. eigen vermogen (NCW) |  | Euro
| Inflatie | 1.5%
| Rente lening | 2.5%
| Vereiste return on equity | 15%
| Equity share in investering incl. EIA effect | 30%
| Debt share in investering incl. EIA effect | 70%
| Vennootschapsbelasting | 25%
| Economische levensduur | 12 | jaar
| Termijn lening | 12 | jaar
| Afschrijvingstermijn | 12 | jaar
| Beleidsperiode | 12 | jaar
| Onregelmatige cashflow |  |  | Toelichting
| Energieprijzen |  | Jaar | 2022 | 2023 | 2024 | 2025 | 2026 | 2027 | 2028 | 2029 | 2030 | 2031 | 2032 | 2033 | 2034 | 2035 | 2036 | 2037 | 2038 | 2039 | 2040 | 2041 | 2042
Basisbedrag
| Inflator |  | index | 1 | 1.015 | 1.0302 | 1.0457 | 1.0614 | 1.0773 | 1.0934 | 1.1098 | 1.1265 | 1.1434 | 1.1605 | 1.1779 | 1.1956 | 1.2136 | 1.2318 | 1.2502 | 1.269 | 1.288 | 1.3073 | 1.327 | 1.3469 | 1.3671 | 1.3876 | 1.4084 | 1.4295 | 1.4509 | 1.4727 | 1.4948 | 1.5172 | 1.54 | 1.5631 | 1.5865 | 1.6103 | 1.6345 | 1.659 | 1.6839 | 1.7091 | 1.7348 | 1.7608 | 1.7872
Tabel: Nominale kasstroom (positieve bedragen = gunstig voor de producent)
| Positieve bedragen = gunstig voor de producent |  | 0 | 1 | 2 | 3 | 4 | 5 | 6 | 7 | 8 | 9 | 10 | 11 | 12 | 13 | 14 | 15 | 16 | 17 | 18 | 19 | 20 | 21 | 22 | 23 | 24 | 25 | 26 | 27 | 28 | 29 | 30 | 31 | 32 | 33 | 34 | 35 | 36 | 37 | 38 | 39 | 40
| Investering | Euro | 0: -6940886.4661
| Afzet elektriciteit of overige | kWh |  | 0 | 0 | 0 | 0 | 0 | 0 | 0 | 0 | 0 | 0 | 0 | 0 | 0 | 0 | 0 | 0 | 0 | 0 | 0 | 0 | 0 | 0 | 0 | 0 | 0 | 0 | 0 | 0 | 0 | 0 | 0 | 0 | 0 | 0 | 0 | 0 | 0 | 0 | 0 | 0
| Afzet warmte of overige | kWh |  | 0 | 0 | 0 | 0 | 0 | 0 | 0 | 0 | 0 | 0 | 0 | 0 | 0 | 0 | 0 | 0 | 0 | 0 | 0 | 0 | 0 | 0 | 0 | 0 | 0 | 0 | 0 | 0 | 0 | 0 | 0 | 0 | 0 | 0 | 0 | 0 | 0 | 0 | 0 | 0
| Afzet hernieuwbaar gas | kWh (HHV) |  | 46228506.1003 | 46228506.1003 | 46228506.1003 | 46228506.1003 | 46228506.1003 | 46228506.1003 | 46228506.1003 | 46228506.1003 | 46228506.1003 | 46228506.1003 | 46228506.1003 | 46228506.1003 | 0 | 0 | 0 | 0 | 0 | 0 | 0 | 0 | 0 | 0 | 0 | 0 | 0 | 0 | 0 | 0 | 0 | 0 | 0 | 0 | 0 | 0 | 0 | 0 | 0 | 0 | 0 | 0
| Afzet | kWh |  | 46228506.1003 | 46228506.1003 | 46228506.1003 | 46228506.1003 | 46228506.1003 | 46228506.1003 | 46228506.1003 | 46228506.1003 | 46228506.1003 | 46228506.1003 | 46228506.1003 | 46228506.1003 | 0 | 0 | 0 | 0 | 0 | 0 | 0 | 0 | 0 | 0 | 0 | 0 | 0 | 0 | 0 | 0 | 0 | 0 | 0 | 0 | 0 | 0 | 0 | 0 | 0 | 0 | 0 | 0
| Operationele kosten | Euro |  | -698334.1616 | -708809.174 | -719441.3116 | -730232.9313 | -741186.4253 | -752304.2216 | -763588.785 | -775042.6167 | -786668.256 | -798468.2798 | -810445.304 | -822601.9836 | 0 | 0 | 0 | 0 | 0 | 0 | 0 | 0 | 0 | 0 | 0 | 0 | 0 | 0 | 0 | 0 | 0 | 0 | 0 | 0 | 0 | 0 | 0 | 0 | 0 | 0 | 0 | 0
| Brandstofkosten (biomassa) | Euro |  | -1323105.8824 | -1342952.4706 | -1363096.7576 | -1383543.209 | -1404296.3571 | -1425360.8025 | -1446741.2145 | -1468442.3328 | -1490468.9678 | -1512826.0023 | -1535518.3923 | -1558551.1682 | 0 | 0 | 0 | 0 | 0 | 0 | 0 | 0 | 0 | 0 | 0 | 0 | 0 | 0 | 0 | 0 | 0 | 0 | 0 | 0 | 0 | 0 | 0 | 0 | 0 | 0 | 0 | 0
| Marktwaarde elektriciteit | Euro/kWh |  | 0 | 0 | 0 | 0 | 0 | 0 | 0 | 0 | 0 | 0 | 0 | 0 | 0 | 0 | 0 | 0 | 0 | 0 | 0 | 0 | 0 | 0 | 0 | 0 | 0 | 0 | 0 | 0 | 0 | 0 | 0 | 0 | 0 | 0 | 0 | 0 | 0 | 0 | 0 | 0
| Marktwaarde warmte of hernieuwbaar gas | Euro/kWh |  | 0 | 0 | 0 | 0 | 0 | 0 | 0 | 0 | 0 | 0 | 0 | 0 | 0 | 0 | 0 | 0 | 0 | 0 | 0 | 0 | 0 | 0 | 0 | 0 | 0 | 0 | 0 | 0 | 0 | 0 | 0 | 0 | 0 | 0 | 0 | 0 | 0 | 0 | 0 | 0
| Correctiebedrag | Euro/kWh |  | 0 | 0 | 0 | 0 | 0 | 0 | 0 | 0 | 0 | 0 | 0 | 0 | 0 | 0 | 0 | 0 | 0 | 0 | 0 | 0 | 0 | 0 | 0 | 0 | 0 | 0 | 0 | 0 | 0 | 0 | 0 | 0 | 0 | 0 | 0 | 0 | 0 | 0 | 0 | 0
| Basisbedrag | Euro/kWh |  | 0 | 0 | 0 | 0 | 0 | 0 | 0 | 0 | 0 | 0 | 0 | 0 | 0 | 0 | 0 | 0 | 0 | 0 | 0 | 0 | 0 | 0 | 0 | 0 | 0 | 0 | 0 | 0 | 0 | 0 | 0 | 0 | 0 | 0 | 0 | 0 | 0 | 0 | 0 | 0
| SDE-vergoeding | Euro |  | 0 | 0 | 0 | 0 | 0 | 0 | 0 | 0 | 0 | 0 | 0 | 0 | 0 | 0 | 0 | 0 | 0 | 0 | 0 | 0 | 0 | 0 | 0 | 0 | 0 | 0 | 0 | 0 | 0 | 0 | 0 | 0 | 0 | 0 | 0 | 0 | 0 | 0 | 0 | 0
| Marktinkomsten | Euro |  | 0 | 0 | 0 | 0 | 0 | 0 | 0 | 0 | 0 | 0 | 0 | 0 | 0 | 0 | 0 | 0 | 0 | 0 | 0 | 0 | 0 | 0 | 0 | 0 | 0 | 0 | 0 | 0 | 0 | 0 | 0 | 0 | 0 | 0 | 0 | 0 | 0 | 0 | 0 | 0
| Inkomen totaal (nominaal) | Euro |  | 0 | 0 | 0 | 0 | 0 | 0 | 0 | 0 | 0 | 0 | 0 | 0 | 0 | 0 | 0 | 0 | 0 | 0 | 0 | 0 | 0 | 0 | 0 | 0 | 0 | 0 | 0 | 0 | 0 | 0 | 0 | 0 | 0 | 0 | 0 | 0 | 0 | 0 | 0 | 0
| Kosten totaal (nominaal) | Euro |  | -2021440.0439 | -2051761.6446 | -2082538.0693 | -2113776.1403 | -2145482.7824 | -2177665.0242 | -2210329.9995 | -2243484.9495 | -2277137.2237 | -2311294.2821 | -2345963.6963 | -2381153.1518 | 0 | 0 | 0 | 0 | 0 | 0 | 0 | 0 | 0 | 0 | 0 | 0 | 0 | 0 | 0 | 0 | 0 | 0 | 0 | 0 | 0 | 0 | 0 | 0 | 0 | 0 | 0 | 0
| Bruto inkomen (nominaal) | Euro |  | -2021440.0439 | -2051761.6446 | -2082538.0693 | -2113776.1403 | -2145482.7824 | -2177665.0242 | -2210329.9995 | -2243484.9495 | -2277137.2237 | -2311294.2821 | -2345963.6963 | -2381153.1518 | 0 | 0 | 0 | 0 | 0 | 0 | 0 | 0 | 0 | 0 | 0 | 0 | 0 | 0 | 0 | 0 | 0 | 0 | 0 | 0 | 0 | 0 | 0 | 0 | 0 | 0 | 0 | 0
| Afschrijving | Euro |  | -578407.2055 | -578407.2055 | -578407.2055 | -578407.2055 | -578407.2055 | -578407.2055 | -578407.2055 | -578407.2055 | -578407.2055 | -578407.2055 | -578407.2055 | -578407.2055 | 0 | 0 | 0 | 0 | 0 | 0 | 0 | 0 | 0 | 0 | 0 | 0 | 0 | 0 | 0 | 0 | 0 | 0 | 0 | 0 | 0 | 0 | 0 | 0 | 0 | 0 | 0 | 0
| Rente | Euro |  | -121465.5132 | -112660.8271 | -103636.0239 | -94385.6005 | -84903.9166 | -75185.1907 | -65223.4965 | -55012.76 | -44546.7551 | -33819.1001 | -22823.2537 | -11552.5111 | 0 | 0 | 0 | 0 | 0 | 0 | 0 | 0 | 0 | 0 | 0 | 0 | 0 | 0 | 0 | 0 | 0 | 0 | 0 | 0 | 0 | 0 | 0 | 0 | 0 | 0 | 0 | 0
| Aflossing | Euro |  | -352187.4431 | -360992.1292 | -370016.9324 | -379267.3557 | -388749.0396 | -398467.7656 | -408429.4597 | -418640.1962 | -429106.2011 | -439833.8561 | -450829.7025 | -462100.4451 | 0 | 0 | 0 | 0 | 0 | 0 | 0 | 0 | 0 | 0 | 0 | 0 | 0 | 0 | 0 | 0 | 0 | 0 | 0 | 0 | 0 | 0 | 0 | 0 | 0 | 0 | 0 | 0
| Totale lasten lening | Euro |  | -473652.9562 | -473652.9562 | -473652.9562 | -473652.9562 | -473652.9562 | -473652.9562 | -473652.9562 | -473652.9562 | -473652.9562 | -473652.9562 | -473652.9562 | -473652.9562 | 0 | 0 | 0 | 0 | 0 | 0 | 0 | 0 | 0 | 0 | 0 | 0 | 0 | 0 | 0 | 0 | 0 | 0 | 0 | 0 | 0 | 0 | 0 | 0 | 0 | 0 | 0 | 0
| Belastbaar inkomen | Euro |  | -2721312.7626 | -2742829.6772 | -2764581.2986 | -2786568.9464 | -2808793.9046 | -2831257.4203 | -2853960.7015 | -2876904.915 | -2900091.1844 | -2923520.5877 | -2947194.1555 | -2971112.8684 | 0 | 0 | 0 | 0 | 0 | 0 | 0 | 0 | 0 | 0 | 0 | 0 | 0 | 0 | 0 | 0 | 0 | 0 | 0 | 0 | 0 | 0 | 0 | 0 | 0 | 0 | 0 | 0
| Belasting bedrag | Euro |  | 680328.1907 | 685707.4193 | 691145.3247 | 696642.2366 | 702198.4761 | 707814.3551 | 713490.1754 | 719226.2288 | 725022.7961 | 730880.1469 | 736798.5389 | 742778.2171 | 0 | 0 | 0 | 0 | 0 | 0 | 0 | 0 | 0 | 0 | 0 | 0 | 0 | 0 | 0 | 0 | 0 | 0 | 0 | 0 | 0 | 0 | 0 | 0 | 0 | 0 | 0 | 0
| Netto inkomen na belasting | Euro |  | -1814764.8095 | -1839707.1815 | -1865045.7008 | -1890786.86 | -1916937.2625 | -1943503.6253 | -1970492.7804 | -1997911.677 | -2025767.3839 | -2054067.0914 | -2082818.1137 | -2112027.8909 | 0 | 0 | 0 | 0 | 0 | 0 | 0 | 0 | 0 | 0 | 0 | 0 | 0 | 0 | 0 | 0 | 0 | 0 | 0 | 0 | 0 | 0 | 0 | 0 | 0 | 0 | 0 | 0
| Project cashflow | Euro | -6940886.4661 | -1341111.8533 | -1366054.2253 | -1391392.7446 | -1417133.9037 | -1443284.3063 | -1469850.6691 | -1496839.8241 | -1524258.7207 | -1552114.4277 | -1580414.1352 | -1609165.1575 | -1638374.9347 | 0 | 0 | 0 | 0 | 0 | 0 | 0 | 0 | 0 | 0 | 0 | 0 | 0 | 0 | 0 | 0 | 0 | 0 | 0 | 0 | 0 | 0 | 0 | 0 | 0 | 0 | 0 | 0
| Equity cashflow | Euro | -2082265.9398 | -1814764.8095 | -1839707.1815 | -1865045.7008 | -1890786.86 | -1916937.2625 | -1943503.6253 | -1970492.7804 | -1997911.677 | -2025767.3839 | -2054067.0914 | -2082818.1137 | -2112027.8909 | 0 | 0 | 0 | 0 | 0 | 0 | 0 | 0 | 0 | 0 | 0 | 0 | 0 | 0 | 0 | 0 | 0 | 0 | 0 | 0 | 0 | 0 | 0 | 0 | 0 | 0 | 0 | 0
| Subsidiebasis: afzet | kWh |  | 46228506.1003 | 46228506.1003 | 46228506.1003 | 46228506.1003 | 46228506.1003 | 46228506.1003 | 46228506.1003 | 46228506.1003 | 46228506.1003 | 46228506.1003 | 46228506.1003 | 46228506.1003 | 0 | 0 | 0 | 0 | 0 | 0 | 0 | 0 | 0 | 0 | 0 | 0 | 0 | 0 | 0 | 0 | 0 | 0 | 0 | 0 | 0 | 0 | 0 | 0 | 0 | 0 | 0 | 0
| Terug te verdienen investering |  | 0: 6940886.4661; 1: 6014219.2181; 2: 5109068.8848; 3: 4225670.1728; 4: 3364259.1086; 5: 2525073.0026; 6: 1708350.4124; 7: 914331.1034; 8: 143256.0078; 9: -604632.8184; 10: -1329092.2412; 11: -2029878.0962; 12: -2706745.2384; 13: -2706745.2384; 14: -2706745.2384; 15: -2706745.2384; 16: -2706745.2384; 17: -2706745.2384; 18: -2706745.2384; 19: -2706745.2384; 20: -2706745.2384; 21: -2706745.2384
| DSCR |  | 1: 2.2129; 2: 2.1489; 3: 2.0839; 4: 2.0179; 5: 1.951; 6: 1.883; 7: 1.8141; 8: 1.7441; 9: 1.673; 10: 1.6009; 11: 1.5277; 12: 1.4534
Tabel: Projectparameters
| Verdisconteerde inkomsten | euro | 0: -10389713.8367
| Verdisconteerde afzet | kWh | 0: 187940338.8385
| Totale investering | Euro | 0: 6940886.4661
| DSCR (gemiddeld) |  | 0: 1.8426
| Projectrente (WACC nominaal/reëel) |  | 0: 5.8% / 4.2%
| Projectrendement (IRR) |  | 0: n.v.t.
| Rendement op eigen vermogen (IRR) |  | 0: n.v.t.
| Aandeel lening | Euro | 0: 4858620.5263
| Aandeel equity | Euro | 0: 2082265.9398
| Warmtekrachtverhouding | W:E | 0: 0
| Samengesteld aantal vollasturen | uur/jaar | 0: 8000
| Terugverdientijd | jaren | 0: tussen 8 en 9 jaren; 2: 0.066667

## 66
Berekening basisbedragen: conceptadvies SDE++ 2022
Grootschalige vergisting, gecombineerde opwekking
| BASISBEDRAG | Waarde | Eenheid | Toelichting
| Basisbedrag | 0.0699 | Euro/kWh
| CO2-subsidie-intensiteit | 153 | Euro/t CO2
| Langetermijnprijs | 0.036 | Euro/kWh
| Netto emissiefactor | 0.2212 | kg CO2/kWh
| Productie-eenheid | kWh
| Vermogenseenheid | kW
| CONVERSIEFACTOREN | Waarde | Eenheid | Toelichting
| Verbrandingswaarde methaan (onderwaarde) | 35.8 | MJ/Nm3
| Verbrandingswaarde hernieuwbaar gas (onderwaarde) | 31.65 | MJ/Nm3
| Verbrandingswaarde hernieuwbaar gas (bovenwaarde) | 35.17 | MJ/Nm3
| kWh naar MJ | 3.6 | MJ/kWh
| INPUTVARIABELEN | Waarde | Eenheid | Toelichting
| Inputvermogen | 5500 | kW
Gaat het om een installatie voor hernieuwbaar gas?
Methaangehalte hernieuwbaar gas voor gaszuivering
| Vermogen hernieuwbaargasproductie (voor zuivering) | 0 | Nm3/uur
| Outputvermogen (thermisch of hernieuwbaar gas) | 2640 | kW
| Outputvermogen (hernieuwbaar gas) | 0 | Nm3/uur
| Outputvermogen (elektrisch of overig) | 2255 | kW
| Vollasturen levering (thermisch of hernieuwbaar gas) | 7300 | uur/jaar | Bij een installatie voor gecombineerde opwekking, wordt de bedrijfstijd genomen als maximum van de vollasturen warmte en vollasturen elektriciteit.
| Vollasturen levering (elektrisch of overig) | 8000 | uur/jaar | Bij een installatie voor gecombineerde opwekking, wordt de bedrijfstijd genomen als maximum van de vollasturen warmte en vollasturen elektriciteit.
| Max. elektrisch rendement | 41%
| Elektrisch rendement | 41%
| Thermisch rendement of rendement gasproductie | 48%
| Elektriciteitsderving bij warmtelevering |  | elektriciteit : warmte
| Investeringskosten | 898 | Euro/kW
Euro/kW
| Totale investeringskosten | 4.939 | Euro (miljoen)
| Vaste O&M-kosten | 81 | Euro/kW/jaar
Euro/kW/jaar
| Totale jaarlijkse vaste O&M-kosten | 445.5 | Euro (duizend)
| Variabele O&M-kosten (incl. contractkosten) | 0.0019 | Euro/kWh
| Energie-inhoud brandstof | 3.4 | GJ/ton
| Biomassadoorzet | 46588.2353 | ton/jaar
| Netto brandstofprijs (aan de poort, incl. risico-opslag) | 28.4 | Euro/ton
| Relatief elektriciteitsgebruik |  | kWh/kWh
| Elektriciteitsgebruik | 0 | MWh/jaar
| Relatief warmtegebruik |  | kWh/kWh
| Warmtegebruik | 0 | MWh/jaar
| Relatief gasverbruik |  | kWh/kWh
| Gasverbruik |  | MWh/jaar
EMISSIEFACTOR
| Productie van warmte of overig | 0.226 | kg CO2/kWh
| Productie van elektriciteit of overig | 0.216 | kg CO2/kWh
| Productie van gas | 0.183 | kg CO2/kWh
| Gebruik van biomassa | 0 | kg CO2/ton
| Gebruik van warmte | 0 | kg CO2/kWh
| Gebruik van elektriciteit | 0.216 | kg CO2/kWh
| Gebruik van gas |  | kg CO2/kWh
| Elektriciteitsprijs na subsidieperiode (incl PIF) |  | Euro/kWh
| Vollasturen na subsidieperiode |  | uur/jaar
| Prijs warmte of overige na subsidieperiode |  | Euro/kWh
| Vollasturen na subsidieperiode |  | uur/jaar
| Investeringssubsidie t.g.v. vreemd vermogen |  | Euro
| Investeringssubsidie t.g.v. eigen vermogen (NCW) |  | Euro
| Inflatie | 1.5%
| Rente lening | 2.5%
| Vereiste return on equity | 15%
| Equity share in investering incl. EIA effect | 30%
| Debt share in investering incl. EIA effect | 70%
| Vennootschapsbelasting | 25%
| Economische levensduur | 12 | jaar
| Termijn lening | 12 | jaar
| Afschrijvingstermijn | 12 | jaar
| Beleidsperiode | 12 | jaar
| Onregelmatige cashflow |  |  | Toelichting
| Energieprijzen |  | Jaar | 2022 | 2023 | 2024 | 2025 | 2026 | 2027 | 2028 | 2029 | 2030 | 2031 | 2032 | 2033 | 2034 | 2035 | 2036 | 2037 | 2038 | 2039 | 2040 | 2041 | 2042
Basisbedrag
| Inflator |  | index | 1 | 1.015 | 1.0302 | 1.0457 | 1.0614 | 1.0773 | 1.0934 | 1.1098 | 1.1265 | 1.1434 | 1.1605 | 1.1779 | 1.1956 | 1.2136 | 1.2318 | 1.2502 | 1.269 | 1.288 | 1.3073 | 1.327 | 1.3469 | 1.3671 | 1.3876 | 1.4084 | 1.4295 | 1.4509 | 1.4727 | 1.4948 | 1.5172 | 1.54 | 1.5631 | 1.5865 | 1.6103 | 1.6345 | 1.659 | 1.6839 | 1.7091 | 1.7348 | 1.7608 | 1.7872
Tabel: Nominale kasstroom (positieve bedragen = gunstig voor de producent)
| Positieve bedragen = gunstig voor de producent |  | 0 | 1 | 2 | 3 | 4 | 5 | 6 | 7 | 8 | 9 | 10 | 11 | 12 | 13 | 14 | 15 | 16 | 17 | 18 | 19 | 20 | 21 | 22 | 23 | 24 | 25 | 26 | 27 | 28 | 29 | 30 | 31 | 32 | 33 | 34 | 35 | 36 | 37 | 38 | 39 | 40
| Investering | Euro | 0: -4939000
| Afzet elektriciteit of overige | kWh |  | 18040000 | 18040000 | 18040000 | 18040000 | 18040000 | 18040000 | 18040000 | 18040000 | 18040000 | 18040000 | 18040000 | 18040000 | 0 | 0 | 0 | 0 | 0 | 0 | 0 | 0 | 0 | 0 | 0 | 0 | 0 | 0 | 0 | 0 | 0 | 0 | 0 | 0 | 0 | 0 | 0 | 0 | 0 | 0 | 0 | 0
| Afzet warmte of overige | kWh |  | 19272000 | 19272000 | 19272000 | 19272000 | 19272000 | 19272000 | 19272000 | 19272000 | 19272000 | 19272000 | 19272000 | 19272000 | 0 | 0 | 0 | 0 | 0 | 0 | 0 | 0 | 0 | 0 | 0 | 0 | 0 | 0 | 0 | 0 | 0 | 0 | 0 | 0 | 0 | 0 | 0 | 0 | 0 | 0 | 0 | 0
| Afzet hernieuwbaar gas | kWh (HHV) |  | 0 | 0 | 0 | 0 | 0 | 0 | 0 | 0 | 0 | 0 | 0 | 0 | 0 | 0 | 0 | 0 | 0 | 0 | 0 | 0 | 0 | 0 | 0 | 0 | 0 | 0 | 0 | 0 | 0 | 0 | 0 | 0 | 0 | 0 | 0 | 0 | 0 | 0 | 0 | 0
| Afzet | kWh |  | 37312000 | 37312000 | 37312000 | 37312000 | 37312000 | 37312000 | 37312000 | 37312000 | 37312000 | 37312000 | 37312000 | 37312000 | 0 | 0 | 0 | 0 | 0 | 0 | 0 | 0 | 0 | 0 | 0 | 0 | 0 | 0 | 0 | 0 | 0 | 0 | 0 | 0 | 0 | 0 | 0 | 0 | 0 | 0 | 0 | 0
| Operationele kosten | Euro |  | -516392.8 | -524138.692 | -532000.7724 | -539980.784 | -548080.4957 | -556301.7032 | -564646.2287 | -573115.9221 | -581712.661 | -590438.3509 | -599294.9261 | -608284.35 | 0 | 0 | 0 | 0 | 0 | 0 | 0 | 0 | 0 | 0 | 0 | 0 | 0 | 0 | 0 | 0 | 0 | 0 | 0 | 0 | 0 | 0 | 0 | 0 | 0 | 0 | 0 | 0
| Brandstofkosten (biomassa) | Euro |  | -1323105.8824 | -1342952.4706 | -1363096.7576 | -1383543.209 | -1404296.3571 | -1425360.8025 | -1446741.2145 | -1468442.3328 | -1490468.9678 | -1512826.0023 | -1535518.3923 | -1558551.1682 | 0 | 0 | 0 | 0 | 0 | 0 | 0 | 0 | 0 | 0 | 0 | 0 | 0 | 0 | 0 | 0 | 0 | 0 | 0 | 0 | 0 | 0 | 0 | 0 | 0 | 0 | 0 | 0
| Marktwaarde elektriciteit | Euro/kWh |  | 0 | 0 | 0 | 0 | 0 | 0 | 0 | 0 | 0 | 0 | 0 | 0 | 0 | 0 | 0 | 0 | 0 | 0 | 0 | 0 | 0 | 0 | 0 | 0 | 0 | 0 | 0 | 0 | 0 | 0 | 0 | 0 | 0 | 0 | 0 | 0 | 0 | 0 | 0 | 0
| Marktwaarde warmte of hernieuwbaar gas | Euro/kWh |  | 0 | 0 | 0 | 0 | 0 | 0 | 0 | 0 | 0 | 0 | 0 | 0 | 0 | 0 | 0 | 0 | 0 | 0 | 0 | 0 | 0 | 0 | 0 | 0 | 0 | 0 | 0 | 0 | 0 | 0 | 0 | 0 | 0 | 0 | 0 | 0 | 0 | 0 | 0 | 0
| Correctiebedrag | Euro/kWh |  | 0 | 0 | 0 | 0 | 0 | 0 | 0 | 0 | 0 | 0 | 0 | 0 | 0 | 0 | 0 | 0 | 0 | 0 | 0 | 0 | 0 | 0 | 0 | 0 | 0 | 0 | 0 | 0 | 0 | 0 | 0 | 0 | 0 | 0 | 0 | 0 | 0 | 0 | 0 | 0
| Basisbedrag | Euro/kWh |  | 0 | 0 | 0 | 0 | 0 | 0 | 0 | 0 | 0 | 0 | 0 | 0 | 0 | 0 | 0 | 0 | 0 | 0 | 0 | 0 | 0 | 0 | 0 | 0 | 0 | 0 | 0 | 0 | 0 | 0 | 0 | 0 | 0 | 0 | 0 | 0 | 0 | 0 | 0 | 0
| SDE-vergoeding | Euro |  | 0 | 0 | 0 | 0 | 0 | 0 | 0 | 0 | 0 | 0 | 0 | 0 | 0 | 0 | 0 | 0 | 0 | 0 | 0 | 0 | 0 | 0 | 0 | 0 | 0 | 0 | 0 | 0 | 0 | 0 | 0 | 0 | 0 | 0 | 0 | 0 | 0 | 0 | 0 | 0
| Marktinkomsten | Euro |  | 0 | 0 | 0 | 0 | 0 | 0 | 0 | 0 | 0 | 0 | 0 | 0 | 0 | 0 | 0 | 0 | 0 | 0 | 0 | 0 | 0 | 0 | 0 | 0 | 0 | 0 | 0 | 0 | 0 | 0 | 0 | 0 | 0 | 0 | 0 | 0 | 0 | 0 | 0 | 0
| Inkomen totaal (nominaal) | Euro |  | 0 | 0 | 0 | 0 | 0 | 0 | 0 | 0 | 0 | 0 | 0 | 0 | 0 | 0 | 0 | 0 | 0 | 0 | 0 | 0 | 0 | 0 | 0 | 0 | 0 | 0 | 0 | 0 | 0 | 0 | 0 | 0 | 0 | 0 | 0 | 0 | 0 | 0 | 0 | 0
| Kosten totaal (nominaal) | Euro |  | -1839498.6824 | -1867091.1626 | -1895097.53 | -1923523.993 | -1952376.8529 | -1981662.5057 | -2011387.4433 | -2041558.2549 | -2072181.6287 | -2103264.3532 | -2134813.3185 | -2166835.5182 | 0 | 0 | 0 | 0 | 0 | 0 | 0 | 0 | 0 | 0 | 0 | 0 | 0 | 0 | 0 | 0 | 0 | 0 | 0 | 0 | 0 | 0 | 0 | 0 | 0 | 0 | 0 | 0
| Bruto inkomen (nominaal) | Euro |  | -1839498.6824 | -1867091.1626 | -1895097.53 | -1923523.993 | -1952376.8529 | -1981662.5057 | -2011387.4433 | -2041558.2549 | -2072181.6287 | -2103264.3532 | -2134813.3185 | -2166835.5182 | 0 | 0 | 0 | 0 | 0 | 0 | 0 | 0 | 0 | 0 | 0 | 0 | 0 | 0 | 0 | 0 | 0 | 0 | 0 | 0 | 0 | 0 | 0 | 0 | 0 | 0 | 0 | 0
| Afschrijving | Euro |  | -411583.3333 | -411583.3333 | -411583.3333 | -411583.3333 | -411583.3333 | -411583.3333 | -411583.3333 | -411583.3333 | -411583.3333 | -411583.3333 | -411583.3333 | -411583.3333 | 0 | 0 | 0 | 0 | 0 | 0 | 0 | 0 | 0 | 0 | 0 | 0 | 0 | 0 | 0 | 0 | 0 | 0 | 0 | 0 | 0 | 0 | 0 | 0 | 0 | 0 | 0 | 0
| Rente | Euro |  | -86432.5 | -80167.2564 | -73745.3817 | -67162.9601 | -60415.978 | -53500.3214 | -46411.7733 | -39146.0116 | -31698.6057 | -24065.0148 | -16240.584 | -8220.5425 | 0 | 0 | 0 | 0 | 0 | 0 | 0 | 0 | 0 | 0 | 0 | 0 | 0 | 0 | 0 | 0 | 0 | 0 | 0 | 0 | 0 | 0 | 0 | 0 | 0 | 0 | 0 | 0
| Aflossing | Euro |  | -250609.7441 | -256874.9877 | -263296.8624 | -269879.284 | -276626.2661 | -283541.9227 | -290630.4708 | -297896.2326 | -305343.6384 | -312977.2294 | -320801.6601 | -328821.7016 | 0 | 0 | 0 | 0 | 0 | 0 | 0 | 0 | 0 | 0 | 0 | 0 | 0 | 0 | 0 | 0 | 0 | 0 | 0 | 0 | 0 | 0 | 0 | 0 | 0 | 0 | 0 | 0
| Totale lasten lening | Euro |  | -337042.2441 | -337042.2441 | -337042.2441 | -337042.2441 | -337042.2441 | -337042.2441 | -337042.2441 | -337042.2441 | -337042.2441 | -337042.2441 | -337042.2441 | -337042.2441 | 0 | 0 | 0 | 0 | 0 | 0 | 0 | 0 | 0 | 0 | 0 | 0 | 0 | 0 | 0 | 0 | 0 | 0 | 0 | 0 | 0 | 0 | 0 | 0 | 0 | 0 | 0 | 0
| Belastbaar inkomen | Euro |  | -2337514.5157 | -2358841.7523 | -2380426.2451 | -2402270.2865 | -2424376.1642 | -2446746.1604 | -2469382.5499 | -2492287.5998 | -2515463.5678 | -2538912.7013 | -2562637.2358 | -2586639.3941 | 0 | 0 | 0 | 0 | 0 | 0 | 0 | 0 | 0 | 0 | 0 | 0 | 0 | 0 | 0 | 0 | 0 | 0 | 0 | 0 | 0 | 0 | 0 | 0 | 0 | 0 | 0 | 0
| Belasting bedrag | Euro |  | 584378.6289 | 589710.4381 | 595106.5613 | 600567.5716 | 606094.0411 | 611686.5401 | 617345.6375 | 623071.8999 | 628865.8919 | 634728.1753 | 640659.309 | 646659.8485 | 0 | 0 | 0 | 0 | 0 | 0 | 0 | 0 | 0 | 0 | 0 | 0 | 0 | 0 | 0 | 0 | 0 | 0 | 0 | 0 | 0 | 0 | 0 | 0 | 0 | 0 | 0 | 0
| Netto inkomen na belasting | Euro |  | -1592162.2976 | -1614422.9686 | -1637033.2129 | -1659998.6655 | -1683325.0559 | -1707018.2097 | -1731084.0499 | -1755528.5991 | -1780357.9809 | -1805578.422 | -1831196.2536 | -1857217.9138 | 0 | 0 | 0 | 0 | 0 | 0 | 0 | 0 | 0 | 0 | 0 | 0 | 0 | 0 | 0 | 0 | 0 | 0 | 0 | 0 | 0 | 0 | 0 | 0 | 0 | 0 | 0 | 0
| Project cashflow | Euro | -4939000 | -1255120.0534 | -1277380.7245 | -1299990.9688 | -1322956.4214 | -1346282.8118 | -1369975.9656 | -1394041.8058 | -1418486.355 | -1443315.7368 | -1468536.1778 | -1494154.0095 | -1520175.6697 | 0 | 0 | 0 | 0 | 0 | 0 | 0 | 0 | 0 | 0 | 0 | 0 | 0 | 0 | 0 | 0 | 0 | 0 | 0 | 0 | 0 | 0 | 0 | 0 | 0 | 0 | 0 | 0
| Equity cashflow | Euro | -1481700 | -1592162.2976 | -1614422.9686 | -1637033.2129 | -1659998.6655 | -1683325.0559 | -1707018.2097 | -1731084.0499 | -1755528.5991 | -1780357.9809 | -1805578.422 | -1831196.2536 | -1857217.9138 | 0 | 0 | 0 | 0 | 0 | 0 | 0 | 0 | 0 | 0 | 0 | 0 | 0 | 0 | 0 | 0 | 0 | 0 | 0 | 0 | 0 | 0 | 0 | 0 | 0 | 0 | 0 | 0
| Subsidiebasis: afzet | kWh |  | 37312000 | 37312000 | 37312000 | 37312000 | 37312000 | 37312000 | 37312000 | 37312000 | 37312000 | 37312000 | 37312000 | 37312000 | 0 | 0 | 0 | 0 | 0 | 0 | 0 | 0 | 0 | 0 | 0 | 0 | 0 | 0 | 0 | 0 | 0 | 0 | 0 | 0 | 0 | 0 | 0 | 0 | 0 | 0 | 0 | 0
| Terug te verdienen investering |  | 0: 4939000; 1: 4256822.3824; 2: 3595972.0013; 3: 2956706.1131; 4: 2339284.2662; 5: 1743968.2971; 6: 1171022.3242; 7: 620712.7407; 8: 93308.2072; 9: -410920.3584; 10: -891699.7904; 11: -1348754.6879; 12: -1781807.4272; 13: -1781807.4272; 14: -1781807.4272; 15: -1781807.4272; 16: -1781807.4272; 17: -1781807.4272; 18: -1781807.4272; 19: -1781807.4272; 20: -1781807.4272; 21: -1781807.4272
| DSCR |  | 1: 2.2805; 2: 2.1986; 3: 2.1155; 4: 2.0312; 5: 1.9455; 6: 1.8587; 7: 1.7705; 8: 1.6809; 9: 1.5901; 10: 1.4979; 11: 1.4043; 12: 1.3093
Tabel: Projectparameters
| Verdisconteerde inkomsten | euro | 0: -9123406.1122
| Verdisconteerde afzet | kWh | 0: 151690602.0612
| Totale investering | Euro | 0: 4939000
| DSCR (gemiddeld) |  | 0: 1.8069
| Projectrente (WACC nominaal/reëel) |  | 0: 5.8% / 4.2%
| Projectrendement (IRR) |  | 0: n.v.t.
| Rendement op eigen vermogen (IRR) |  | 0: n.v.t.
| Aandeel lening | Euro | 0: 3457300
| Aandeel equity | Euro | 0: 1481700
| Warmtekrachtverhouding | W:E | 0: 1.0683
| Samengesteld aantal vollasturen | uur/jaar | 0: 7622.4719
| Terugverdientijd | jaren | 0: tussen 8 en 9 jaren; 2: 0.066667

## 67
Berekening basisbedragen: conceptadvies SDE++ 2022
Grootschalige vergisting, warmte
| BASISBEDRAG | Waarde | Eenheid | Toelichting
| Basisbedrag | 0.0627 | Euro/kWh
| CO2-subsidie-intensiteit | 142 | Euro/t CO2
| Langetermijnprijs | 0.0307 | Euro/kWh
| Netto emissiefactor | 0.226 | kg CO2/kWh
| Productie-eenheid | kWh
| Vermogenseenheid | kW
| CONVERSIEFACTOREN | Waarde | Eenheid | Toelichting
| Verbrandingswaarde methaan (onderwaarde) | 35.8 | MJ/Nm3
| Verbrandingswaarde hernieuwbaar gas (onderwaarde) | 31.65 | MJ/Nm3
| Verbrandingswaarde hernieuwbaar gas (bovenwaarde) | 35.17 | MJ/Nm3
| kWh naar MJ | 3.6 | MJ/kWh
| INPUTVARIABELEN | Waarde | Eenheid | Toelichting
| Inputvermogen | 5500 | kW
Gaat het om een installatie voor hernieuwbaar gas?
Methaangehalte hernieuwbaar gas voor gaszuivering
| Vermogen hernieuwbaargasproductie (voor zuivering) | 0 | Nm3/uur
| Outputvermogen (thermisch of hernieuwbaar gas) | 4702.8395 | kW
| Outputvermogen (hernieuwbaar gas) | 0 | Nm3/uur
| Outputvermogen (elektrisch of overig) |  | kW
| Vollasturen levering (thermisch of hernieuwbaar gas) | 7000 | uur/jaar | Bij een installatie voor gecombineerde opwekking, wordt de bedrijfstijd genomen als maximum van de vollasturen warmte en vollasturen elektriciteit.
| Vollasturen levering (elektrisch of overig) |  | uur/jaar | Bij een installatie voor gecombineerde opwekking, wordt de bedrijfstijd genomen als maximum van de vollasturen warmte en vollasturen elektriciteit.
| Max. elektrisch rendement | 0%
| Elektrisch rendement | 0%
| Thermisch rendement of rendement gasproductie | 85.51%
| Elektriciteitsderving bij warmtelevering |  | elektriciteit : warmte
| Investeringskosten |  | Euro/kW
|  | 879 | Euro/kW
| Totale investeringskosten | 4.1338 | Euro (miljoen)
| Vaste O&M-kosten |  | Euro/kW/jaar
|  | 44 | Euro/kW/jaar
| Totale jaarlijkse vaste O&M-kosten | 206.9249 | Euro (duizend)
| Variabele O&M-kosten (incl. contractkosten) | 0.0019 | Euro/kWh
| Energie-inhoud brandstof | 3.4 | GJ/ton
| Biomassadoorzet | 40764.7059 | ton/jaar
| Netto brandstofprijs (aan de poort, incl. risico-opslag) | 28.4 | Euro/ton
| Relatief elektriciteitsgebruik |  | kWh/kWh
| Elektriciteitsgebruik | 0 | MWh/jaar
| Relatief warmtegebruik |  | kWh/kWh
| Warmtegebruik | 0 | MWh/jaar
| Relatief gasverbruik |  | kWh/kWh
| Gasverbruik |  | MWh/jaar
EMISSIEFACTOR
| Productie van warmte of overig | 0.226 | kg CO2/kWh
| Productie van elektriciteit of overig | 0.216 | kg CO2/kWh
| Productie van gas | 0.183 | kg CO2/kWh
| Gebruik van biomassa | 0 | kg CO2/ton
| Gebruik van warmte | 0 | kg CO2/kWh
| Gebruik van elektriciteit | 0.216 | kg CO2/kWh
| Gebruik van gas |  | kg CO2/kWh
| Elektriciteitsprijs na subsidieperiode (incl PIF) |  | Euro/kWh
| Vollasturen na subsidieperiode |  | uur/jaar
| Prijs warmte of overige na subsidieperiode |  | Euro/kWh
| Vollasturen na subsidieperiode |  | uur/jaar
| Investeringssubsidie t.g.v. vreemd vermogen |  | Euro
| Investeringssubsidie t.g.v. eigen vermogen (NCW) |  | Euro
| Inflatie | 1.5%
| Rente lening | 2.5%
| Vereiste return on equity | 15%
| Equity share in investering incl. EIA effect | 30%
| Debt share in investering incl. EIA effect | 70%
| Vennootschapsbelasting | 25%
| Economische levensduur | 12 | jaar
| Termijn lening | 12 | jaar
| Afschrijvingstermijn | 12 | jaar
| Beleidsperiode | 12 | jaar
| Onregelmatige cashflow |  |  | Toelichting
| Energieprijzen |  | Jaar | 2022 | 2023 | 2024 | 2025 | 2026 | 2027 | 2028 | 2029 | 2030 | 2031 | 2032 | 2033 | 2034 | 2035 | 2036 | 2037 | 2038 | 2039 | 2040 | 2041 | 2042
Basisbedrag
| Inflator |  | index | 1 | 1.015 | 1.0302 | 1.0457 | 1.0614 | 1.0773 | 1.0934 | 1.1098 | 1.1265 | 1.1434 | 1.1605 | 1.1779 | 1.1956 | 1.2136 | 1.2318 | 1.2502 | 1.269 | 1.288 | 1.3073 | 1.327 | 1.3469 | 1.3671 | 1.3876 | 1.4084 | 1.4295 | 1.4509 | 1.4727 | 1.4948 | 1.5172 | 1.54 | 1.5631 | 1.5865 | 1.6103 | 1.6345 | 1.659 | 1.6839 | 1.7091 | 1.7348 | 1.7608 | 1.7872
Tabel: Nominale kasstroom (positieve bedragen = gunstig voor de producent)
| Positieve bedragen = gunstig voor de producent |  | 0 | 1 | 2 | 3 | 4 | 5 | 6 | 7 | 8 | 9 | 10 | 11 | 12 | 13 | 14 | 15 | 16 | 17 | 18 | 19 | 20 | 21 | 22 | 23 | 24 | 25 | 26 | 27 | 28 | 29 | 30 | 31 | 32 | 33 | 34 | 35 | 36 | 37 | 38 | 39 | 40
| Investering | Euro | 0: -4133795.9259
| Afzet elektriciteit of overige | kWh |  | 0 | 0 | 0 | 0 | 0 | 0 | 0 | 0 | 0 | 0 | 0 | 0 | 0 | 0 | 0 | 0 | 0 | 0 | 0 | 0 | 0 | 0 | 0 | 0 | 0 | 0 | 0 | 0 | 0 | 0 | 0 | 0 | 0 | 0 | 0 | 0 | 0 | 0 | 0 | 0
| Afzet warmte of overige | kWh |  | 32919876.5432 | 32919876.5432 | 32919876.5432 | 32919876.5432 | 32919876.5432 | 32919876.5432 | 32919876.5432 | 32919876.5432 | 32919876.5432 | 32919876.5432 | 32919876.5432 | 32919876.5432 | 0 | 0 | 0 | 0 | 0 | 0 | 0 | 0 | 0 | 0 | 0 | 0 | 0 | 0 | 0 | 0 | 0 | 0 | 0 | 0 | 0 | 0 | 0 | 0 | 0 | 0 | 0 | 0
| Afzet hernieuwbaar gas | kWh (HHV) |  | 0 | 0 | 0 | 0 | 0 | 0 | 0 | 0 | 0 | 0 | 0 | 0 | 0 | 0 | 0 | 0 | 0 | 0 | 0 | 0 | 0 | 0 | 0 | 0 | 0 | 0 | 0 | 0 | 0 | 0 | 0 | 0 | 0 | 0 | 0 | 0 | 0 | 0 | 0 | 0
| Afzet | kWh |  | 32919876.5432 | 32919876.5432 | 32919876.5432 | 32919876.5432 | 32919876.5432 | 32919876.5432 | 32919876.5432 | 32919876.5432 | 32919876.5432 | 32919876.5432 | 32919876.5432 | 32919876.5432 | 0 | 0 | 0 | 0 | 0 | 0 | 0 | 0 | 0 | 0 | 0 | 0 | 0 | 0 | 0 | 0 | 0 | 0 | 0 | 0 | 0 | 0 | 0 | 0 | 0 | 0 | 0 | 0
| Operationele kosten | Euro |  | -269472.7037 | -273514.7943 | -277617.5162 | -281781.7789 | -286008.5056 | -290298.6332 | -294653.1127 | -299072.9094 | -303559.003 | -308112.3881 | -312734.0739 | -317425.085 | 0 | 0 | 0 | 0 | 0 | 0 | 0 | 0 | 0 | 0 | 0 | 0 | 0 | 0 | 0 | 0 | 0 | 0 | 0 | 0 | 0 | 0 | 0 | 0 | 0 | 0 | 0 | 0
| Brandstofkosten (biomassa) | Euro |  | -1157717.6471 | -1175083.4118 | -1192709.6629 | -1210600.3079 | -1228759.3125 | -1247190.7022 | -1265898.5627 | -1284887.0412 | -1304160.3468 | -1323722.752 | -1343578.5933 | -1363732.2722 | 0 | 0 | 0 | 0 | 0 | 0 | 0 | 0 | 0 | 0 | 0 | 0 | 0 | 0 | 0 | 0 | 0 | 0 | 0 | 0 | 0 | 0 | 0 | 0 | 0 | 0 | 0 | 0
| Marktwaarde elektriciteit | Euro/kWh |  | 0 | 0 | 0 | 0 | 0 | 0 | 0 | 0 | 0 | 0 | 0 | 0 | 0 | 0 | 0 | 0 | 0 | 0 | 0 | 0 | 0 | 0 | 0 | 0 | 0 | 0 | 0 | 0 | 0 | 0 | 0 | 0 | 0 | 0 | 0 | 0 | 0 | 0 | 0 | 0
| Marktwaarde warmte of hernieuwbaar gas | Euro/kWh |  | 0 | 0 | 0 | 0 | 0 | 0 | 0 | 0 | 0 | 0 | 0 | 0 | 0 | 0 | 0 | 0 | 0 | 0 | 0 | 0 | 0 | 0 | 0 | 0 | 0 | 0 | 0 | 0 | 0 | 0 | 0 | 0 | 0 | 0 | 0 | 0 | 0 | 0 | 0 | 0
| Correctiebedrag | Euro/kWh |  | 0 | 0 | 0 | 0 | 0 | 0 | 0 | 0 | 0 | 0 | 0 | 0 | 0 | 0 | 0 | 0 | 0 | 0 | 0 | 0 | 0 | 0 | 0 | 0 | 0 | 0 | 0 | 0 | 0 | 0 | 0 | 0 | 0 | 0 | 0 | 0 | 0 | 0 | 0 | 0
| Basisbedrag | Euro/kWh |  | 0 | 0 | 0 | 0 | 0 | 0 | 0 | 0 | 0 | 0 | 0 | 0 | 0 | 0 | 0 | 0 | 0 | 0 | 0 | 0 | 0 | 0 | 0 | 0 | 0 | 0 | 0 | 0 | 0 | 0 | 0 | 0 | 0 | 0 | 0 | 0 | 0 | 0 | 0 | 0
| SDE-vergoeding | Euro |  | 0 | 0 | 0 | 0 | 0 | 0 | 0 | 0 | 0 | 0 | 0 | 0 | 0 | 0 | 0 | 0 | 0 | 0 | 0 | 0 | 0 | 0 | 0 | 0 | 0 | 0 | 0 | 0 | 0 | 0 | 0 | 0 | 0 | 0 | 0 | 0 | 0 | 0 | 0 | 0
| Marktinkomsten | Euro |  | 0 | 0 | 0 | 0 | 0 | 0 | 0 | 0 | 0 | 0 | 0 | 0 | 0 | 0 | 0 | 0 | 0 | 0 | 0 | 0 | 0 | 0 | 0 | 0 | 0 | 0 | 0 | 0 | 0 | 0 | 0 | 0 | 0 | 0 | 0 | 0 | 0 | 0 | 0 | 0
| Inkomen totaal (nominaal) | Euro |  | 0 | 0 | 0 | 0 | 0 | 0 | 0 | 0 | 0 | 0 | 0 | 0 | 0 | 0 | 0 | 0 | 0 | 0 | 0 | 0 | 0 | 0 | 0 | 0 | 0 | 0 | 0 | 0 | 0 | 0 | 0 | 0 | 0 | 0 | 0 | 0 | 0 | 0 | 0 | 0
| Kosten totaal (nominaal) | Euro |  | -1427190.3508 | -1448598.206 | -1470327.1791 | -1492382.0868 | -1514767.8181 | -1537489.3354 | -1560551.6754 | -1583959.9505 | -1607719.3498 | -1631835.14 | -1656312.6671 | -1681157.3571 | 0 | 0 | 0 | 0 | 0 | 0 | 0 | 0 | 0 | 0 | 0 | 0 | 0 | 0 | 0 | 0 | 0 | 0 | 0 | 0 | 0 | 0 | 0 | 0 | 0 | 0 | 0 | 0
| Bruto inkomen (nominaal) | Euro |  | -1427190.3508 | -1448598.206 | -1470327.1791 | -1492382.0868 | -1514767.8181 | -1537489.3354 | -1560551.6754 | -1583959.9505 | -1607719.3498 | -1631835.14 | -1656312.6671 | -1681157.3571 | 0 | 0 | 0 | 0 | 0 | 0 | 0 | 0 | 0 | 0 | 0 | 0 | 0 | 0 | 0 | 0 | 0 | 0 | 0 | 0 | 0 | 0 | 0 | 0 | 0 | 0 | 0 | 0
| Afschrijving | Euro |  | -344482.9938 | -344482.9938 | -344482.9938 | -344482.9938 | -344482.9938 | -344482.9938 | -344482.9938 | -344482.9938 | -344482.9938 | -344482.9938 | -344482.9938 | -344482.9938 | 0 | 0 | 0 | 0 | 0 | 0 | 0 | 0 | 0 | 0 | 0 | 0 | 0 | 0 | 0 | 0 | 0 | 0 | 0 | 0 | 0 | 0 | 0 | 0 | 0 | 0 | 0 | 0
| Rente | Euro |  | -72341.4287 | -67097.6064 | -61722.6885 | -56213.3977 | -50566.3745 | -44778.1759 | -38845.2722 | -32764.046 | -26530.7891 | -20141.7008 | -13592.8852 | -6880.3493 | 0 | 0 | 0 | 0 | 0 | 0 | 0 | 0 | 0 | 0 | 0 | 0 | 0 | 0 | 0 | 0 | 0 | 0 | 0 | 0 | 0 | 0 | 0 | 0 | 0 | 0 | 0 | 0
| Aflossing | Euro |  | -209752.8932 | -214996.7155 | -220371.6334 | -225880.9242 | -231527.9473 | -237316.146 | -243249.0496 | -249330.2759 | -255563.5328 | -261952.6211 | -268501.4366 | -275213.9725 | 0 | 0 | 0 | 0 | 0 | 0 | 0 | 0 | 0 | 0 | 0 | 0 | 0 | 0 | 0 | 0 | 0 | 0 | 0 | 0 | 0 | 0 | 0 | 0 | 0 | 0 | 0 | 0
| Totale lasten lening | Euro |  | -282094.3219 | -282094.3219 | -282094.3219 | -282094.3219 | -282094.3219 | -282094.3219 | -282094.3219 | -282094.3219 | -282094.3219 | -282094.3219 | -282094.3219 | -282094.3219 | 0 | 0 | 0 | 0 | 0 | 0 | 0 | 0 | 0 | 0 | 0 | 0 | 0 | 0 | 0 | 0 | 0 | 0 | 0 | 0 | 0 | 0 | 0 | 0 | 0 | 0 | 0 | 0
| Belastbaar inkomen | Euro |  | -1844014.7733 | -1860178.8062 | -1876532.8614 | -1893078.4783 | -1909817.1865 | -1926750.5051 | -1943879.9414 | -1961206.9903 | -1978733.1327 | -1996459.8346 | -2014388.5462 | -2032520.7003 | 0 | 0 | 0 | 0 | 0 | 0 | 0 | 0 | 0 | 0 | 0 | 0 | 0 | 0 | 0 | 0 | 0 | 0 | 0 | 0 | 0 | 0 | 0 | 0 | 0 | 0 | 0 | 0
| Belasting bedrag | Euro |  | 461003.6933 | 465044.7016 | 469133.2154 | 473269.6196 | 477454.2966 | 481687.6263 | 485969.9854 | 490301.7476 | 494683.2832 | 499114.9587 | 503597.1365 | 508130.1751 | 0 | 0 | 0 | 0 | 0 | 0 | 0 | 0 | 0 | 0 | 0 | 0 | 0 | 0 | 0 | 0 | 0 | 0 | 0 | 0 | 0 | 0 | 0 | 0 | 0 | 0 | 0 | 0
| Netto inkomen na belasting | Euro |  | -1248280.9793 | -1265647.8263 | -1283288.2856 | -1301206.7891 | -1319407.8433 | -1337896.031 | -1356676.0119 | -1375752.5248 | -1395130.3885 | -1414814.5032 | -1434809.8525 | -1455121.5039 | 0 | 0 | 0 | 0 | 0 | 0 | 0 | 0 | 0 | 0 | 0 | 0 | 0 | 0 | 0 | 0 | 0 | 0 | 0 | 0 | 0 | 0 | 0 | 0 | 0 | 0 | 0 | 0
| Project cashflow | Euro | -4133795.9259 | -966186.6574 | -983553.5045 | -1001193.9638 | -1019112.4672 | -1037313.5215 | -1055801.7091 | -1074581.69 | -1093658.203 | -1113036.0666 | -1132720.1814 | -1152715.5306 | -1173027.1821 | 0 | 0 | 0 | 0 | 0 | 0 | 0 | 0 | 0 | 0 | 0 | 0 | 0 | 0 | 0 | 0 | 0 | 0 | 0 | 0 | 0 | 0 | 0 | 0 | 0 | 0 | 0 | 0
| Equity cashflow | Euro | -1240138.7778 | -1248280.9793 | -1265647.8263 | -1283288.2856 | -1301206.7891 | -1319407.8433 | -1337896.031 | -1356676.0119 | -1375752.5248 | -1395130.3885 | -1414814.5032 | -1434809.8525 | -1455121.5039 | 0 | 0 | 0 | 0 | 0 | 0 | 0 | 0 | 0 | 0 | 0 | 0 | 0 | 0 | 0 | 0 | 0 | 0 | 0 | 0 | 0 | 0 | 0 | 0 | 0 | 0 | 0 | 0
| Subsidiebasis: afzet | kWh |  | 32919876.5432 | 32919876.5432 | 32919876.5432 | 32919876.5432 | 32919876.5432 | 32919876.5432 | 32919876.5432 | 32919876.5432 | 32919876.5432 | 32919876.5432 | 32919876.5432 | 32919876.5432 | 0 | 0 | 0 | 0 | 0 | 0 | 0 | 0 | 0 | 0 | 0 | 0 | 0 | 0 | 0 | 0 | 0 | 0 | 0 | 0 | 0 | 0 | 0 | 0 | 0 | 0 | 0 | 0
| Terug te verdienen investering |  | 0: 4133795.9259; 1: 3569251.4461; 2: 3020870.9993; 3: 2488844.6076; 4: 1973363.8328; 5: 1474621.7662; 6: 992813.0182; 7: 528133.7065; 8: 80781.4438; 9: -349044.6766; 10: -761144.0951; 11: -1155314.8019; 12: -1531353.3547; 13: -1531353.3547; 14: -1531353.3547; 15: -1531353.3547; 16: -1531353.3547; 17: -1531353.3547; 18: -1531353.3547; 19: -1531353.3547; 20: -1531353.3547; 21: -1531353.3547
| DSCR |  | 1: 2.2577; 2: 2.1818; 3: 2.1048; 4: 2.0266; 5: 1.9473; 6: 1.8667; 7: 1.785; 8: 1.702; 9: 1.6177; 10: 1.5323; 11: 1.4455; 12: 1.3574
Tabel: Projectparameters
| Verdisconteerde inkomsten | euro | 0: -7151053.2608
| Verdisconteerde afzet | kWh | 0: 133834581.1701
| Totale investering | Euro | 0: 4133795.9259
| DSCR (gemiddeld) |  | 0: 1.8187
| Projectrente (WACC nominaal/reëel) |  | 0: 5.8% / 4.2%
| Projectrendement (IRR) |  | 0: n.v.t.
| Rendement op eigen vermogen (IRR) |  | 0: n.v.t.
| Aandeel lening | Euro | 0: 2893657.1481
| Aandeel equity | Euro | 0: 1240138.7778
| Warmtekrachtverhouding | W:E | 0: 0
| Samengesteld aantal vollasturen | uur/jaar | 0: 7000
| Terugverdientijd | jaren | 0: tussen 8 en 9 jaren; 2: 0.066667

## 68
Berekening basisbedragen: conceptadvies SDE++ 2022
Monomestvergisting kleinschalig, hernieuwbaar gas
| BASISBEDRAG | Waarde | Eenheid | Toelichting
| Basisbedrag | 0.093 | Euro/kWh
| CO2-subsidie-intensiteit | 216 | Euro/t CO2
| Langetermijnprijs | 0.0203 | Euro/kWh
| Netto emissiefactor | 0.3358 | kg CO2/kWh
| Productie-eenheid | kWh
| Vermogenseenheid | kW
| CONVERSIEFACTOREN | Waarde | Eenheid | Toelichting
| Verbrandingswaarde methaan (onderwaarde) | 35.8 | MJ/Nm3
| Verbrandingswaarde hernieuwbaar gas (onderwaarde) | 31.65 | MJ/Nm3
| Verbrandingswaarde hernieuwbaar gas (bovenwaarde) | 35.17 | MJ/Nm3
| kWh naar MJ | 3.6 | MJ/kWh
| INPUTVARIABELEN | Waarde | Eenheid | Toelichting
| Inputvermogen | 270 | kW
| Gaat het om een installatie voor hernieuwbaar gas? | Ja
| Methaangehalte hernieuwbaar gas voor gaszuivering | 58%
| Vermogen hernieuwbaargasproductie (voor zuivering) | 46.8118 | Nm3/uur
| Outputvermogen (thermisch of hernieuwbaar gas) | 267 | kW
| Outputvermogen (hernieuwbaar gas) | 30.3697 | Nm3/uur
| Outputvermogen (elektrisch of overig) |  | kW
| Vollasturen levering (thermisch of hernieuwbaar gas) | 8000 | uur/jaar | Bij een installatie voor gecombineerde opwekking, wordt de bedrijfstijd genomen als maximum van de vollasturen warmte en vollasturen elektriciteit.
| Vollasturen levering (elektrisch of overig) |  | uur/jaar | Bij een installatie voor gecombineerde opwekking, wordt de bedrijfstijd genomen als maximum van de vollasturen warmte en vollasturen elektriciteit.
| Max. elektrisch rendement | 0%
| Elektrisch rendement | 0%
| Thermisch rendement of rendement gasproductie | 98.89%
| Elektriciteitsderving bij warmtelevering |  | elektriciteit : warmte
| Investeringskosten | 3300 | Euro/kW
Euro/kW
| Totale investeringskosten | 0.891 | Euro (miljoen)
| Vaste O&M-kosten | 340 | Euro/kW/jaar
Euro/kW/jaar
| Totale jaarlijkse vaste O&M-kosten | 91.8 | Euro (duizend)
| Variabele O&M-kosten (incl. contractkosten) | 0.0019 | Euro/kWh
| Energie-inhoud brandstof | 0.53 | GJ/ton
| Biomassadoorzet | 14671.6981 | ton/jaar
| Netto brandstofprijs (aan de poort, incl. risico-opslag) | 0 | Euro/ton
| Relatief elektriciteitsgebruik |  | kWh/kWh
| Elektriciteitsgebruik | 0 | MWh/jaar
| Relatief warmtegebruik | 0.18 | kWh/kWh
| Warmtegebruik | 384.48 | MWh/jaar
| Relatief gasverbruik |  | kWh/kWh
| Gasverbruik |  | MWh/jaar
EMISSIEFACTOR
| Productie van warmte of overig | 0.226 | kg CO2/kWh
| Productie van elektriciteit of overig | 0.216 | kg CO2/kWh
| Productie van gas | 0.183 | kg CO2/kWh
| Gebruik van biomassa | -22.5 | kg CO2/ton
| Gebruik van warmte | 0 | kg CO2/kWh
| Gebruik van elektriciteit | 0.216 | kg CO2/kWh
| Gebruik van gas |  | kg CO2/kWh
| Elektriciteitsprijs na subsidieperiode (incl PIF) |  | Euro/kWh
| Vollasturen na subsidieperiode |  | uur/jaar
| Prijs warmte of overige na subsidieperiode |  | Euro/kWh
| Vollasturen na subsidieperiode |  | uur/jaar
| Investeringssubsidie t.g.v. vreemd vermogen |  | Euro
| Investeringssubsidie t.g.v. eigen vermogen (NCW) |  | Euro
| Inflatie | 1.5%
| Rente lening | 2.5%
| Vereiste return on equity | 15%
| Equity share in investering incl. EIA effect | 30%
| Debt share in investering incl. EIA effect | 70%
| Vennootschapsbelasting | 25%
| Economische levensduur | 12 | jaar
| Termijn lening | 12 | jaar
| Afschrijvingstermijn | 12 | jaar
| Beleidsperiode | 12 | jaar
| Onregelmatige cashflow |  |  | Toelichting
| Energieprijzen |  | Jaar | 2022 | 2023 | 2024 | 2025 | 2026 | 2027 | 2028 | 2029 | 2030 | 2031 | 2032 | 2033 | 2034 | 2035 | 2036 | 2037 | 2038 | 2039 | 2040 | 2041 | 2042
Basisbedrag
| Inflator |  | index | 1 | 1.015 | 1.0302 | 1.0457 | 1.0614 | 1.0773 | 1.0934 | 1.1098 | 1.1265 | 1.1434 | 1.1605 | 1.1779 | 1.1956 | 1.2136 | 1.2318 | 1.2502 | 1.269 | 1.288 | 1.3073 | 1.327 | 1.3469 | 1.3671 | 1.3876 | 1.4084 | 1.4295 | 1.4509 | 1.4727 | 1.4948 | 1.5172 | 1.54 | 1.5631 | 1.5865 | 1.6103 | 1.6345 | 1.659 | 1.6839 | 1.7091 | 1.7348 | 1.7608 | 1.7872
Tabel: Nominale kasstroom (positieve bedragen = gunstig voor de producent)
| Positieve bedragen = gunstig voor de producent |  | 0 | 1 | 2 | 3 | 4 | 5 | 6 | 7 | 8 | 9 | 10 | 11 | 12 | 13 | 14 | 15 | 16 | 17 | 18 | 19 | 20 | 21 | 22 | 23 | 24 | 25 | 26 | 27 | 28 | 29 | 30 | 31 | 32 | 33 | 34 | 35 | 36 | 37 | 38 | 39 | 40
| Investering | Euro | 0: -891000
| Afzet elektriciteit of overige | kWh |  | 0 | 0 | 0 | 0 | 0 | 0 | 0 | 0 | 0 | 0 | 0 | 0 | 0 | 0 | 0 | 0 | 0 | 0 | 0 | 0 | 0 | 0 | 0 | 0 | 0 | 0 | 0 | 0 | 0 | 0 | 0 | 0 | 0 | 0 | 0 | 0 | 0 | 0 | 0 | 0
| Afzet warmte of overige | kWh |  | 0 | 0 | 0 | 0 | 0 | 0 | 0 | 0 | 0 | 0 | 0 | 0 | 0 | 0 | 0 | 0 | 0 | 0 | 0 | 0 | 0 | 0 | 0 | 0 | 0 | 0 | 0 | 0 | 0 | 0 | 0 | 0 | 0 | 0 | 0 | 0 | 0 | 0 | 0 | 0
| Afzet hernieuwbaar gas | kWh (HHV) |  | 2373558.2938 | 2373558.2938 | 2373558.2938 | 2373558.2938 | 2373558.2938 | 2373558.2938 | 2373558.2938 | 2373558.2938 | 2373558.2938 | 2373558.2938 | 2373558.2938 | 2373558.2938 | 0 | 0 | 0 | 0 | 0 | 0 | 0 | 0 | 0 | 0 | 0 | 0 | 0 | 0 | 0 | 0 | 0 | 0 | 0 | 0 | 0 | 0 | 0 | 0 | 0 | 0 | 0 | 0
| Afzet | kWh |  | 2373558.2938 | 2373558.2938 | 2373558.2938 | 2373558.2938 | 2373558.2938 | 2373558.2938 | 2373558.2938 | 2373558.2938 | 2373558.2938 | 2373558.2938 | 2373558.2938 | 2373558.2938 | 0 | 0 | 0 | 0 | 0 | 0 | 0 | 0 | 0 | 0 | 0 | 0 | 0 | 0 | 0 | 0 | 0 | 0 | 0 | 0 | 0 | 0 | 0 | 0 | 0 | 0 | 0 | 0
| Operationele kosten | Euro |  | -96309.7608 | -97754.4072 | -99220.7233 | -100709.0341 | -102219.6696 | -103752.9647 | -105309.2592 | -106888.898 | -108492.2315 | -110119.615 | -111771.4092 | -113447.9803 | 0 | 0 | 0 | 0 | 0 | 0 | 0 | 0 | 0 | 0 | 0 | 0 | 0 | 0 | 0 | 0 | 0 | 0 | 0 | 0 | 0 | 0 | 0 | 0 | 0 | 0 | 0 | 0
| Brandstofkosten (biomassa) | Euro |  | 0 | 0 | 0 | 0 | 0 | 0 | 0 | 0 | 0 | 0 | 0 | 0 | 0 | 0 | 0 | 0 | 0 | 0 | 0 | 0 | 0 | 0 | 0 | 0 | 0 | 0 | 0 | 0 | 0 | 0 | 0 | 0 | 0 | 0 | 0 | 0 | 0 | 0 | 0 | 0
| Marktwaarde elektriciteit | Euro/kWh |  | 0 | 0 | 0 | 0 | 0 | 0 | 0 | 0 | 0 | 0 | 0 | 0 | 0 | 0 | 0 | 0 | 0 | 0 | 0 | 0 | 0 | 0 | 0 | 0 | 0 | 0 | 0 | 0 | 0 | 0 | 0 | 0 | 0 | 0 | 0 | 0 | 0 | 0 | 0 | 0
| Marktwaarde warmte of hernieuwbaar gas | Euro/kWh |  | 0 | 0 | 0 | 0 | 0 | 0 | 0 | 0 | 0 | 0 | 0 | 0 | 0 | 0 | 0 | 0 | 0 | 0 | 0 | 0 | 0 | 0 | 0 | 0 | 0 | 0 | 0 | 0 | 0 | 0 | 0 | 0 | 0 | 0 | 0 | 0 | 0 | 0 | 0 | 0
| Correctiebedrag | Euro/kWh |  | 0 | 0 | 0 | 0 | 0 | 0 | 0 | 0 | 0 | 0 | 0 | 0 | 0 | 0 | 0 | 0 | 0 | 0 | 0 | 0 | 0 | 0 | 0 | 0 | 0 | 0 | 0 | 0 | 0 | 0 | 0 | 0 | 0 | 0 | 0 | 0 | 0 | 0 | 0 | 0
| Basisbedrag | Euro/kWh |  | 0 | 0 | 0 | 0 | 0 | 0 | 0 | 0 | 0 | 0 | 0 | 0 | 0 | 0 | 0 | 0 | 0 | 0 | 0 | 0 | 0 | 0 | 0 | 0 | 0 | 0 | 0 | 0 | 0 | 0 | 0 | 0 | 0 | 0 | 0 | 0 | 0 | 0 | 0 | 0
| SDE-vergoeding | Euro |  | 0 | 0 | 0 | 0 | 0 | 0 | 0 | 0 | 0 | 0 | 0 | 0 | 0 | 0 | 0 | 0 | 0 | 0 | 0 | 0 | 0 | 0 | 0 | 0 | 0 | 0 | 0 | 0 | 0 | 0 | 0 | 0 | 0 | 0 | 0 | 0 | 0 | 0 | 0 | 0
| Marktinkomsten | Euro |  | 0 | 0 | 0 | 0 | 0 | 0 | 0 | 0 | 0 | 0 | 0 | 0 | 0 | 0 | 0 | 0 | 0 | 0 | 0 | 0 | 0 | 0 | 0 | 0 | 0 | 0 | 0 | 0 | 0 | 0 | 0 | 0 | 0 | 0 | 0 | 0 | 0 | 0 | 0 | 0
| Inkomen totaal (nominaal) | Euro |  | 0 | 0 | 0 | 0 | 0 | 0 | 0 | 0 | 0 | 0 | 0 | 0 | 0 | 0 | 0 | 0 | 0 | 0 | 0 | 0 | 0 | 0 | 0 | 0 | 0 | 0 | 0 | 0 | 0 | 0 | 0 | 0 | 0 | 0 | 0 | 0 | 0 | 0 | 0 | 0
| Kosten totaal (nominaal) | Euro |  | -96309.7608 | -97754.4072 | -99220.7233 | -100709.0341 | -102219.6696 | -103752.9647 | -105309.2592 | -106888.898 | -108492.2315 | -110119.615 | -111771.4092 | -113447.9803 | 0 | 0 | 0 | 0 | 0 | 0 | 0 | 0 | 0 | 0 | 0 | 0 | 0 | 0 | 0 | 0 | 0 | 0 | 0 | 0 | 0 | 0 | 0 | 0 | 0 | 0 | 0 | 0
| Bruto inkomen (nominaal) | Euro |  | -96309.7608 | -97754.4072 | -99220.7233 | -100709.0341 | -102219.6696 | -103752.9647 | -105309.2592 | -106888.898 | -108492.2315 | -110119.615 | -111771.4092 | -113447.9803 | 0 | 0 | 0 | 0 | 0 | 0 | 0 | 0 | 0 | 0 | 0 | 0 | 0 | 0 | 0 | 0 | 0 | 0 | 0 | 0 | 0 | 0 | 0 | 0 | 0 | 0 | 0 | 0
| Afschrijving | Euro |  | -74250 | -74250 | -74250 | -74250 | -74250 | -74250 | -74250 | -74250 | -74250 | -74250 | -74250 | -74250 | 0 | 0 | 0 | 0 | 0 | 0 | 0 | 0 | 0 | 0 | 0 | 0 | 0 | 0 | 0 | 0 | 0 | 0 | 0 | 0 | 0 | 0 | 0 | 0 | 0 | 0 | 0 | 0
| Rente | Euro |  | -15592.5 | -14462.2445 | -13303.7326 | -12116.2578 | -10899.0963 | -9651.5056 | -8372.7253 | -7061.9754 | -5718.4567 | -4341.3501 | -2929.8158 | -1482.9932 | 0 | 0 | 0 | 0 | 0 | 0 | 0 | 0 | 0 | 0 | 0 | 0 | 0 | 0 | 0 | 0 | 0 | 0 | 0 | 0 | 0 | 0 | 0 | 0 | 0 | 0 | 0 | 0
| Aflossing | Euro |  | -45210.2211 | -46340.4766 | -47498.9885 | -48686.4633 | -49903.6248 | -51151.2155 | -52429.9958 | -53740.7457 | -55084.2644 | -56461.371 | -57872.9053 | -59319.7279 | 0 | 0 | 0 | 0 | 0 | 0 | 0 | 0 | 0 | 0 | 0 | 0 | 0 | 0 | 0 | 0 | 0 | 0 | 0 | 0 | 0 | 0 | 0 | 0 | 0 | 0 | 0 | 0
| Totale lasten lening | Euro |  | -60802.7211 | -60802.7211 | -60802.7211 | -60802.7211 | -60802.7211 | -60802.7211 | -60802.7211 | -60802.7211 | -60802.7211 | -60802.7211 | -60802.7211 | -60802.7211 | 0 | 0 | 0 | 0 | 0 | 0 | 0 | 0 | 0 | 0 | 0 | 0 | 0 | 0 | 0 | 0 | 0 | 0 | 0 | 0 | 0 | 0 | 0 | 0 | 0 | 0 | 0 | 0
| Belastbaar inkomen | Euro |  | -186152.2608 | -186466.6516 | -186774.4558 | -187075.292 | -187368.7659 | -187654.4703 | -187931.9844 | -188200.8734 | -188460.6882 | -188710.9651 | -188951.225 | -189180.9735 | 0 | 0 | 0 | 0 | 0 | 0 | 0 | 0 | 0 | 0 | 0 | 0 | 0 | 0 | 0 | 0 | 0 | 0 | 0 | 0 | 0 | 0 | 0 | 0 | 0 | 0 | 0 | 0
| Belasting bedrag | Euro |  | 46538.0652 | 46616.6629 | 46693.614 | 46768.823 | 46842.1915 | 46913.6176 | 46982.9961 | 47050.2183 | 47115.1721 | 47177.7413 | 47237.8063 | 47295.2434 | 0 | 0 | 0 | 0 | 0 | 0 | 0 | 0 | 0 | 0 | 0 | 0 | 0 | 0 | 0 | 0 | 0 | 0 | 0 | 0 | 0 | 0 | 0 | 0 | 0 | 0 | 0 | 0
| Netto inkomen na belasting | Euro |  | -110574.4167 | -111940.4654 | -113329.8304 | -114742.9322 | -116180.1993 | -117642.0682 | -119128.9842 | -120641.4008 | -122179.7806 | -123744.5948 | -125336.3241 | -126955.4581 | 0 | 0 | 0 | 0 | 0 | 0 | 0 | 0 | 0 | 0 | 0 | 0 | 0 | 0 | 0 | 0 | 0 | 0 | 0 | 0 | 0 | 0 | 0 | 0 | 0 | 0 | 0 | 0
| Project cashflow | Euro | -891000 | -49771.6956 | -51137.7443 | -52527.1093 | -53940.2111 | -55377.4782 | -56839.3471 | -58326.2631 | -59838.6797 | -61377.0595 | -62941.8737 | -64533.6029 | -66152.737 | 0 | 0 | 0 | 0 | 0 | 0 | 0 | 0 | 0 | 0 | 0 | 0 | 0 | 0 | 0 | 0 | 0 | 0 | 0 | 0 | 0 | 0 | 0 | 0 | 0 | 0 | 0 | 0
| Equity cashflow | Euro | -267300 | -110574.4167 | -111940.4654 | -113329.8304 | -114742.9322 | -116180.1993 | -117642.0682 | -119128.9842 | -120641.4008 | -122179.7806 | -123744.5948 | -125336.3241 | -126955.4581 | 0 | 0 | 0 | 0 | 0 | 0 | 0 | 0 | 0 | 0 | 0 | 0 | 0 | 0 | 0 | 0 | 0 | 0 | 0 | 0 | 0 | 0 | 0 | 0 | 0 | 0 | 0 | 0
| Subsidiebasis: afzet | kWh |  | 2373558.2938 | 2373558.2938 | 2373558.2938 | 2373558.2938 | 2373558.2938 | 2373558.2938 | 2373558.2938 | 2373558.2938 | 2373558.2938 | 2373558.2938 | 2373558.2938 | 2373558.2938 | 0 | 0 | 0 | 0 | 0 | 0 | 0 | 0 | 0 | 0 | 0 | 0 | 0 | 0 | 0 | 0 | 0 | 0 | 0 | 0 | 0 | 0 | 0 | 0 | 0 | 0 | 0 | 0
| Terug te verdienen investering |  | 0: 891000; 1: 782161.3394; 2: 673637.0697; 3: 565420.6043; 4: 457504.9749; 5: 349882.8195; 6: 242546.3685; 7: 135487.4315; 8: 28697.3836; 9: -77832.8495; 10: -184112.8057; 11: -290152.502; 12: -395962.4498; 13: -395962.4498; 14: -395962.4498; 15: -395962.4498; 16: -395962.4498; 17: -395962.4498; 18: -395962.4498; 19: -395962.4498; 20: -395962.4498; 21: -395962.4498
| DSCR |  | 1: 2.0465; 2: 2.0227; 3: 1.9986; 4: 1.9741; 5: 1.9493; 6: 1.9241; 7: 1.8985; 8: 1.8725; 9: 1.8461; 10: 1.8193; 11: 1.7922; 12: 1.7646
Tabel: Projectparameters
| Verdisconteerde inkomsten | euro | 0: -629748.4447
| Verdisconteerde afzet | kWh | 0: 9649616.3867
| Totale investering | Euro | 0: 891000
| DSCR (gemiddeld) |  | 0: 1.909
| Projectrente (WACC nominaal/reëel) |  | 0: 5.8% / 4.2%
| Projectrendement (IRR) |  | 0: n.v.t.
| Rendement op eigen vermogen (IRR) |  | 0: n.v.t.
| Aandeel lening | Euro | 0: 623700
| Aandeel equity | Euro | 0: 267300
| Warmtekrachtverhouding | W:E | 0: 0
| Samengesteld aantal vollasturen | uur/jaar | 0: 8000
| Terugverdientijd | jaren | 0: tussen 8 en 9 jaren; 2: 0.066667

## 69
Berekening basisbedragen: conceptadvies SDE++ 2022
Monomestvergisting kleinschalig, gecombineerde opwekking
| BASISBEDRAG | Waarde | Eenheid | Toelichting
| Basisbedrag | 0.131 | Euro/kWh
| CO2-subsidie-intensiteit | 263 | Euro/t CO2
| Langetermijnprijs | 0.0326 | Euro/kWh
| Netto emissiefactor | 0.3738 | kg CO2/kWh
| Productie-eenheid | kWh
| Vermogenseenheid | kW
| CONVERSIEFACTOREN | Waarde | Eenheid | Toelichting
| Verbrandingswaarde methaan (onderwaarde) | 35.8 | MJ/Nm3
| Verbrandingswaarde hernieuwbaar gas (onderwaarde) | 31.65 | MJ/Nm3
| Verbrandingswaarde hernieuwbaar gas (bovenwaarde) | 35.17 | MJ/Nm3
| kWh naar MJ | 3.6 | MJ/kWh
| INPUTVARIABELEN | Waarde | Eenheid | Toelichting
| Inputvermogen | 123 | kW
Gaat het om een installatie voor hernieuwbaar gas?
Methaangehalte hernieuwbaar gas voor gaszuivering
| Vermogen hernieuwbaargasproductie (voor zuivering) | 0 | Nm3/uur
| Outputvermogen (thermisch of hernieuwbaar gas) | 59.04 | kW
| Outputvermogen (hernieuwbaar gas) | 0 | Nm3/uur
| Outputvermogen (elektrisch of overig) | 39 | kW
| Vollasturen levering (thermisch of hernieuwbaar gas) | 5300 | uur/jaar | Bij een installatie voor gecombineerde opwekking, wordt de bedrijfstijd genomen als maximum van de vollasturen warmte en vollasturen elektriciteit.
| Vollasturen levering (elektrisch of overig) | 8000 | uur/jaar | Bij een installatie voor gecombineerde opwekking, wordt de bedrijfstijd genomen als maximum van de vollasturen warmte en vollasturen elektriciteit.
| Max. elektrisch rendement | 31.71%
| Elektrisch rendement | 31.71%
| Thermisch rendement of rendement gasproductie | 48%
| Elektriciteitsderving bij warmtelevering |  | elektriciteit : warmte
| Investeringskosten | 3348 | Euro/kW
Euro/kW
| Totale investeringskosten | 0.4118 | Euro (miljoen)
| Vaste O&M-kosten | 198 | Euro/kW/jaar
Euro/kW/jaar
| Totale jaarlijkse vaste O&M-kosten | 24.354 | Euro (duizend)
| Variabele O&M-kosten (incl. contractkosten) | 0.0019 | Euro/kWh
| Energie-inhoud brandstof | 0.53 | GJ/ton
| Biomassadoorzet | 6683.7736 | ton/jaar
| Netto brandstofprijs (aan de poort, incl. risico-opslag) | 0 | Euro/ton
| Relatief elektriciteitsgebruik |  | kWh/kWh
| Elektriciteitsgebruik | 0 | MWh/jaar
| Relatief warmtegebruik |  | kWh/kWh
| Warmtegebruik | 0 | MWh/jaar
| Relatief gasverbruik |  | kWh/kWh
| Gasverbruik |  | MWh/jaar
EMISSIEFACTOR
| Productie van warmte of overig | 0.226 | kg CO2/kWh
| Productie van elektriciteit of overig | 0.216 | kg CO2/kWh
| Productie van gas | 0.183 | kg CO2/kWh
| Gebruik van biomassa | -22.5 | kg CO2/ton
| Gebruik van warmte | 0 | kg CO2/kWh
| Gebruik van elektriciteit | 0.216 | kg CO2/kWh
| Gebruik van gas |  | kg CO2/kWh
| Elektriciteitsprijs na subsidieperiode (incl PIF) |  | Euro/kWh
| Vollasturen na subsidieperiode |  | uur/jaar
| Prijs warmte of overige na subsidieperiode |  | Euro/kWh
| Vollasturen na subsidieperiode |  | uur/jaar
| Investeringssubsidie t.g.v. vreemd vermogen |  | Euro
| Investeringssubsidie t.g.v. eigen vermogen (NCW) |  | Euro
| Inflatie | 1.5%
| Rente lening | 2.5%
| Vereiste return on equity | 15%
| Equity share in investering incl. EIA effect | 30%
| Debt share in investering incl. EIA effect | 70%
| Vennootschapsbelasting | 25%
| Economische levensduur | 12 | jaar
| Termijn lening | 12 | jaar
| Afschrijvingstermijn | 12 | jaar
| Beleidsperiode | 12 | jaar
| Onregelmatige cashflow |  |  | Toelichting
| Energieprijzen |  | Jaar | 2022 | 2023 | 2024 | 2025 | 2026 | 2027 | 2028 | 2029 | 2030 | 2031 | 2032 | 2033 | 2034 | 2035 | 2036 | 2037 | 2038 | 2039 | 2040 | 2041 | 2042
Basisbedrag
| Inflator |  | index | 1 | 1.015 | 1.0302 | 1.0457 | 1.0614 | 1.0773 | 1.0934 | 1.1098 | 1.1265 | 1.1434 | 1.1605 | 1.1779 | 1.1956 | 1.2136 | 1.2318 | 1.2502 | 1.269 | 1.288 | 1.3073 | 1.327 | 1.3469 | 1.3671 | 1.3876 | 1.4084 | 1.4295 | 1.4509 | 1.4727 | 1.4948 | 1.5172 | 1.54 | 1.5631 | 1.5865 | 1.6103 | 1.6345 | 1.659 | 1.6839 | 1.7091 | 1.7348 | 1.7608 | 1.7872
Tabel: Nominale kasstroom (positieve bedragen = gunstig voor de producent)
| Positieve bedragen = gunstig voor de producent |  | 0 | 1 | 2 | 3 | 4 | 5 | 6 | 7 | 8 | 9 | 10 | 11 | 12 | 13 | 14 | 15 | 16 | 17 | 18 | 19 | 20 | 21 | 22 | 23 | 24 | 25 | 26 | 27 | 28 | 29 | 30 | 31 | 32 | 33 | 34 | 35 | 36 | 37 | 38 | 39 | 40
| Investering | Euro | 0: -411804
| Afzet elektriciteit of overige | kWh |  | 312000 | 312000 | 312000 | 312000 | 312000 | 312000 | 312000 | 312000 | 312000 | 312000 | 312000 | 312000 | 0 | 0 | 0 | 0 | 0 | 0 | 0 | 0 | 0 | 0 | 0 | 0 | 0 | 0 | 0 | 0 | 0 | 0 | 0 | 0 | 0 | 0 | 0 | 0 | 0 | 0 | 0 | 0
| Afzet warmte of overige | kWh |  | 312912 | 312912 | 312912 | 312912 | 312912 | 312912 | 312912 | 312912 | 312912 | 312912 | 312912 | 312912 | 0 | 0 | 0 | 0 | 0 | 0 | 0 | 0 | 0 | 0 | 0 | 0 | 0 | 0 | 0 | 0 | 0 | 0 | 0 | 0 | 0 | 0 | 0 | 0 | 0 | 0 | 0 | 0
| Afzet hernieuwbaar gas | kWh (HHV) |  | 0 | 0 | 0 | 0 | 0 | 0 | 0 | 0 | 0 | 0 | 0 | 0 | 0 | 0 | 0 | 0 | 0 | 0 | 0 | 0 | 0 | 0 | 0 | 0 | 0 | 0 | 0 | 0 | 0 | 0 | 0 | 0 | 0 | 0 | 0 | 0 | 0 | 0 | 0 | 0
| Afzet | kWh |  | 624912 | 624912 | 624912 | 624912 | 624912 | 624912 | 624912 | 624912 | 624912 | 624912 | 624912 | 624912 | 0 | 0 | 0 | 0 | 0 | 0 | 0 | 0 | 0 | 0 | 0 | 0 | 0 | 0 | 0 | 0 | 0 | 0 | 0 | 0 | 0 | 0 | 0 | 0 | 0 | 0 | 0 | 0
| Operationele kosten | Euro |  | -25541.3328 | -25924.4528 | -26313.3196 | -26708.0194 | -27108.6397 | -27515.2693 | -27927.9983 | -28346.9183 | -28772.1221 | -29203.7039 | -29641.7594 | -30086.3858 | 0 | 0 | 0 | 0 | 0 | 0 | 0 | 0 | 0 | 0 | 0 | 0 | 0 | 0 | 0 | 0 | 0 | 0 | 0 | 0 | 0 | 0 | 0 | 0 | 0 | 0 | 0 | 0
| Brandstofkosten (biomassa) | Euro |  | 0 | 0 | 0 | 0 | 0 | 0 | 0 | 0 | 0 | 0 | 0 | 0 | 0 | 0 | 0 | 0 | 0 | 0 | 0 | 0 | 0 | 0 | 0 | 0 | 0 | 0 | 0 | 0 | 0 | 0 | 0 | 0 | 0 | 0 | 0 | 0 | 0 | 0 | 0 | 0
| Marktwaarde elektriciteit | Euro/kWh |  | 0 | 0 | 0 | 0 | 0 | 0 | 0 | 0 | 0 | 0 | 0 | 0 | 0 | 0 | 0 | 0 | 0 | 0 | 0 | 0 | 0 | 0 | 0 | 0 | 0 | 0 | 0 | 0 | 0 | 0 | 0 | 0 | 0 | 0 | 0 | 0 | 0 | 0 | 0 | 0
| Marktwaarde warmte of hernieuwbaar gas | Euro/kWh |  | 0 | 0 | 0 | 0 | 0 | 0 | 0 | 0 | 0 | 0 | 0 | 0 | 0 | 0 | 0 | 0 | 0 | 0 | 0 | 0 | 0 | 0 | 0 | 0 | 0 | 0 | 0 | 0 | 0 | 0 | 0 | 0 | 0 | 0 | 0 | 0 | 0 | 0 | 0 | 0
| Correctiebedrag | Euro/kWh |  | 0 | 0 | 0 | 0 | 0 | 0 | 0 | 0 | 0 | 0 | 0 | 0 | 0 | 0 | 0 | 0 | 0 | 0 | 0 | 0 | 0 | 0 | 0 | 0 | 0 | 0 | 0 | 0 | 0 | 0 | 0 | 0 | 0 | 0 | 0 | 0 | 0 | 0 | 0 | 0
| Basisbedrag | Euro/kWh |  | 0 | 0 | 0 | 0 | 0 | 0 | 0 | 0 | 0 | 0 | 0 | 0 | 0 | 0 | 0 | 0 | 0 | 0 | 0 | 0 | 0 | 0 | 0 | 0 | 0 | 0 | 0 | 0 | 0 | 0 | 0 | 0 | 0 | 0 | 0 | 0 | 0 | 0 | 0 | 0
| SDE-vergoeding | Euro |  | 0 | 0 | 0 | 0 | 0 | 0 | 0 | 0 | 0 | 0 | 0 | 0 | 0 | 0 | 0 | 0 | 0 | 0 | 0 | 0 | 0 | 0 | 0 | 0 | 0 | 0 | 0 | 0 | 0 | 0 | 0 | 0 | 0 | 0 | 0 | 0 | 0 | 0 | 0 | 0
| Marktinkomsten | Euro |  | 0 | 0 | 0 | 0 | 0 | 0 | 0 | 0 | 0 | 0 | 0 | 0 | 0 | 0 | 0 | 0 | 0 | 0 | 0 | 0 | 0 | 0 | 0 | 0 | 0 | 0 | 0 | 0 | 0 | 0 | 0 | 0 | 0 | 0 | 0 | 0 | 0 | 0 | 0 | 0
| Inkomen totaal (nominaal) | Euro |  | 0 | 0 | 0 | 0 | 0 | 0 | 0 | 0 | 0 | 0 | 0 | 0 | 0 | 0 | 0 | 0 | 0 | 0 | 0 | 0 | 0 | 0 | 0 | 0 | 0 | 0 | 0 | 0 | 0 | 0 | 0 | 0 | 0 | 0 | 0 | 0 | 0 | 0 | 0 | 0
| Kosten totaal (nominaal) | Euro |  | -25541.3328 | -25924.4528 | -26313.3196 | -26708.0194 | -27108.6397 | -27515.2693 | -27927.9983 | -28346.9183 | -28772.1221 | -29203.7039 | -29641.7594 | -30086.3858 | 0 | 0 | 0 | 0 | 0 | 0 | 0 | 0 | 0 | 0 | 0 | 0 | 0 | 0 | 0 | 0 | 0 | 0 | 0 | 0 | 0 | 0 | 0 | 0 | 0 | 0 | 0 | 0
| Bruto inkomen (nominaal) | Euro |  | -25541.3328 | -25924.4528 | -26313.3196 | -26708.0194 | -27108.6397 | -27515.2693 | -27927.9983 | -28346.9183 | -28772.1221 | -29203.7039 | -29641.7594 | -30086.3858 | 0 | 0 | 0 | 0 | 0 | 0 | 0 | 0 | 0 | 0 | 0 | 0 | 0 | 0 | 0 | 0 | 0 | 0 | 0 | 0 | 0 | 0 | 0 | 0 | 0 | 0 | 0 | 0
| Afschrijving | Euro |  | -34317 | -34317 | -34317 | -34317 | -34317 | -34317 | -34317 | -34317 | -34317 | -34317 | -34317 | -34317 | 0 | 0 | 0 | 0 | 0 | 0 | 0 | 0 | 0 | 0 | 0 | 0 | 0 | 0 | 0 | 0 | 0 | 0 | 0 | 0 | 0 | 0 | 0 | 0 | 0 | 0 | 0 | 0
| Rente | Euro |  | -7206.57 | -6684.1864 | -6148.7433 | -5599.9141 | -5037.3641 | -4460.7504 | -3869.7214 | -3263.9166 | -2642.9667 | -2006.4931 | -1354.1076 | -685.4125 | 0 | 0 | 0 | 0 | 0 | 0 | 0 | 0 | 0 | 0 | 0 | 0 | 0 | 0 | 0 | 0 | 0 | 0 | 0 | 0 | 0 | 0 | 0 | 0 | 0 | 0 | 0 | 0
| Aflossing | Euro |  | -20895.3422 | -21417.7257 | -21953.1689 | -22501.9981 | -23064.5481 | -23641.1618 | -24232.1908 | -24837.9956 | -25458.9455 | -26095.4191 | -26747.8046 | -27416.4997 | 0 | 0 | 0 | 0 | 0 | 0 | 0 | 0 | 0 | 0 | 0 | 0 | 0 | 0 | 0 | 0 | 0 | 0 | 0 | 0 | 0 | 0 | 0 | 0 | 0 | 0 | 0 | 0
| Totale lasten lening | Euro |  | -28101.9122 | -28101.9122 | -28101.9122 | -28101.9122 | -28101.9122 | -28101.9122 | -28101.9122 | -28101.9122 | -28101.9122 | -28101.9122 | -28101.9122 | -28101.9122 | 0 | 0 | 0 | 0 | 0 | 0 | 0 | 0 | 0 | 0 | 0 | 0 | 0 | 0 | 0 | 0 | 0 | 0 | 0 | 0 | 0 | 0 | 0 | 0 | 0 | 0 | 0 | 0
| Belastbaar inkomen | Euro |  | -67064.9028 | -66925.6392 | -66779.0629 | -66624.9335 | -66463.0038 | -66293.0197 | -66114.7197 | -65927.8349 | -65732.0888 | -65527.197 | -65312.867 | -65088.7983 | 0 | 0 | 0 | 0 | 0 | 0 | 0 | 0 | 0 | 0 | 0 | 0 | 0 | 0 | 0 | 0 | 0 | 0 | 0 | 0 | 0 | 0 | 0 | 0 | 0 | 0 | 0 | 0
| Belasting bedrag | Euro |  | 16766.2257 | 16731.4098 | 16694.7657 | 16656.2334 | 16615.7509 | 16573.2549 | 16528.6799 | 16481.9587 | 16433.0222 | 16381.7992 | 16328.2168 | 16272.1996 | 0 | 0 | 0 | 0 | 0 | 0 | 0 | 0 | 0 | 0 | 0 | 0 | 0 | 0 | 0 | 0 | 0 | 0 | 0 | 0 | 0 | 0 | 0 | 0 | 0 | 0 | 0 | 0
| Netto inkomen na belasting | Euro |  | -36877.0193 | -37294.9552 | -37720.4661 | -38153.6982 | -38594.8009 | -39043.9265 | -39501.2306 | -39966.8717 | -40441.012 | -40923.8168 | -41415.4549 | -41916.0984 | 0 | 0 | 0 | 0 | 0 | 0 | 0 | 0 | 0 | 0 | 0 | 0 | 0 | 0 | 0 | 0 | 0 | 0 | 0 | 0 | 0 | 0 | 0 | 0 | 0 | 0 | 0 | 0
| Project cashflow | Euro | -411804 | -8775.1071 | -9193.043 | -9618.5539 | -10051.786 | -10492.8887 | -10942.0143 | -11399.3184 | -11864.9596 | -12339.0999 | -12821.9046 | -13313.5427 | -13814.1863 | 0 | 0 | 0 | 0 | 0 | 0 | 0 | 0 | 0 | 0 | 0 | 0 | 0 | 0 | 0 | 0 | 0 | 0 | 0 | 0 | 0 | 0 | 0 | 0 | 0 | 0 | 0 | 0
| Equity cashflow | Euro | -123541.2 | -36877.0193 | -37294.9552 | -37720.4661 | -38153.6982 | -38594.8009 | -39043.9265 | -39501.2306 | -39966.8717 | -40441.012 | -40923.8168 | -41415.4549 | -41916.0984 | 0 | 0 | 0 | 0 | 0 | 0 | 0 | 0 | 0 | 0 | 0 | 0 | 0 | 0 | 0 | 0 | 0 | 0 | 0 | 0 | 0 | 0 | 0 | 0 | 0 | 0 | 0 | 0
| Subsidiebasis: afzet | kWh |  | 624912 | 624912 | 624912 | 624912 | 624912 | 624912 | 624912 | 624912 | 624912 | 624912 | 624912 | 624912 | 0 | 0 | 0 | 0 | 0 | 0 | 0 | 0 | 0 | 0 | 0 | 0 | 0 | 0 | 0 | 0 | 0 | 0 | 0 | 0 | 0 | 0 | 0 | 0 | 0 | 0 | 0 | 0
| Terug te verdienen investering |  | 0: 411804; 1: 362688.4308; 2: 313433.598; 3: 264032.1889; 4: 214476.6504; 5: 164759.1822; 6: 114871.7299; 7: 64805.9775; 8: 14553.3404; 9: -35895.0428; 10: -86548.3178; 11: -137415.9228; 12: -188507.5965; 13: -188507.5965; 14: -188507.5965; 15: -188507.5965; 16: -188507.5965; 17: -188507.5965; 18: -188507.5965; 19: -188507.5965; 20: -188507.5965; 21: -188507.5965
| DSCR |  | 1: 2.0042; 2: 1.9906; 3: 1.9767; 4: 1.9627; 5: 1.9484; 6: 1.934; 7: 1.9193; 8: 1.9044; 9: 1.8892; 10: 1.8739; 11: 1.8583; 12: 1.8425
Tabel: Projectparameters
| Verdisconteerde inkomsten | euro | 0: -209215.0491
| Verdisconteerde afzet | kWh | 0: 2540557.3948
| Totale investering | Euro | 0: 411804
| DSCR (gemiddeld) |  | 0: 1.9253
| Projectrente (WACC nominaal/reëel) |  | 0: 5.8% / 4.2%
| Projectrendement (IRR) |  | 0: n.v.t.
| Rendement op eigen vermogen (IRR) |  | 0: n.v.t.
| Aandeel lening | Euro | 0: 288262.8
| Aandeel equity | Euro | 0: 123541.2
| Warmtekrachtverhouding | W:E | 0: 1.0029
| Samengesteld aantal vollasturen | uur/jaar | 0: 6374.0514
| Terugverdientijd | jaren | 0: tussen 8 en 9 jaren; 2: 0.066667

## 70
Berekening basisbedragen: conceptadvies SDE++ 2022
Monomestvergisting kleinschalig, warmte
| BASISBEDRAG | Waarde | Eenheid | Toelichting
| Basisbedrag | 0.1061 | Euro/kWh
| CO2-subsidie-intensiteit | 199 | Euro/t CO2
| Langetermijnprijs | 0.0307 | Euro/kWh
| Netto emissiefactor | 0.3788 | kg CO2/kWh
| Productie-eenheid | kWh
| Vermogenseenheid | kW
| CONVERSIEFACTOREN | Waarde | Eenheid | Toelichting
| Verbrandingswaarde methaan (onderwaarde) | 35.8 | MJ/Nm3
| Verbrandingswaarde hernieuwbaar gas (onderwaarde) | 31.65 | MJ/Nm3
| Verbrandingswaarde hernieuwbaar gas (bovenwaarde) | 35.17 | MJ/Nm3
| kWh naar MJ | 3.6 | MJ/kWh
| INPUTVARIABELEN | Waarde | Eenheid | Toelichting
| Inputvermogen | 123 | kW
Gaat het om een installatie voor hernieuwbaar gas?
Methaangehalte hernieuwbaar gas voor gaszuivering
| Vermogen hernieuwbaargasproductie (voor zuivering) | 0 | Nm3/uur
| Outputvermogen (thermisch of hernieuwbaar gas) | 91 | kW
| Outputvermogen (hernieuwbaar gas) | 0 | Nm3/uur
| Outputvermogen (elektrisch of overig) |  | kW
| Vollasturen levering (thermisch of hernieuwbaar gas) | 7000 | uur/jaar | Bij een installatie voor gecombineerde opwekking, wordt de bedrijfstijd genomen als maximum van de vollasturen warmte en vollasturen elektriciteit.
| Vollasturen levering (elektrisch of overig) |  | uur/jaar | Bij een installatie voor gecombineerde opwekking, wordt de bedrijfstijd genomen als maximum van de vollasturen warmte en vollasturen elektriciteit.
| Max. elektrisch rendement | 0%
| Elektrisch rendement | 0%
| Thermisch rendement of rendement gasproductie | 73.98%
| Elektriciteitsderving bij warmtelevering |  | elektriciteit : warmte
| Investeringskosten |  | Euro/kW
|  | 3916 | Euro/kW
| Totale investeringskosten | 0.35636 | Euro (miljoen)
| Vaste O&M-kosten |  | Euro/kW/jaar
|  | 196 | Euro/kW/jaar
| Totale jaarlijkse vaste O&M-kosten | 17.836 | Euro (duizend)
| Variabele O&M-kosten (incl. contractkosten) | 0.0019 | Euro/kWh
| Energie-inhoud brandstof | 0.53 | GJ/ton
| Biomassadoorzet | 5848.3019 | ton/jaar
| Netto brandstofprijs (aan de poort, incl. risico-opslag) | 0 | Euro/ton
| Relatief elektriciteitsgebruik |  | kWh/kWh
| Elektriciteitsgebruik | 0 | MWh/jaar
| Relatief warmtegebruik |  | kWh/kWh
| Warmtegebruik | 0 | MWh/jaar
| Relatief gasverbruik |  | kWh/kWh
| Gasverbruik |  | MWh/jaar
EMISSIEFACTOR
| Productie van warmte of overig | 0.226 | kg CO2/kWh
| Productie van elektriciteit of overig | 0.216 | kg CO2/kWh
| Productie van gas | 0.183 | kg CO2/kWh
| Gebruik van biomassa | -22.5 | kg CO2/ton
| Gebruik van warmte | 0 | kg CO2/kWh
| Gebruik van elektriciteit | 0.216 | kg CO2/kWh
| Gebruik van gas |  | kg CO2/kWh
| Elektriciteitsprijs na subsidieperiode (incl PIF) |  | Euro/kWh
| Vollasturen na subsidieperiode |  | uur/jaar
| Prijs warmte of overige na subsidieperiode |  | Euro/kWh
| Vollasturen na subsidieperiode |  | uur/jaar
| Investeringssubsidie t.g.v. vreemd vermogen |  | Euro
| Investeringssubsidie t.g.v. eigen vermogen (NCW) |  | Euro
| Inflatie | 1.5%
| Rente lening | 2.5%
| Vereiste return on equity | 15%
| Equity share in investering incl. EIA effect | 30%
| Debt share in investering incl. EIA effect | 70%
| Vennootschapsbelasting | 25%
| Economische levensduur | 12 | jaar
| Termijn lening | 12 | jaar
| Afschrijvingstermijn | 12 | jaar
| Beleidsperiode | 12 | jaar
| Onregelmatige cashflow |  |  | Toelichting
| Energieprijzen |  | Jaar | 2022 | 2023 | 2024 | 2025 | 2026 | 2027 | 2028 | 2029 | 2030 | 2031 | 2032 | 2033 | 2034 | 2035 | 2036 | 2037 | 2038 | 2039 | 2040 | 2041 | 2042
Basisbedrag
| Inflator |  | index | 1 | 1.015 | 1.0302 | 1.0457 | 1.0614 | 1.0773 | 1.0934 | 1.1098 | 1.1265 | 1.1434 | 1.1605 | 1.1779 | 1.1956 | 1.2136 | 1.2318 | 1.2502 | 1.269 | 1.288 | 1.3073 | 1.327 | 1.3469 | 1.3671 | 1.3876 | 1.4084 | 1.4295 | 1.4509 | 1.4727 | 1.4948 | 1.5172 | 1.54 | 1.5631 | 1.5865 | 1.6103 | 1.6345 | 1.659 | 1.6839 | 1.7091 | 1.7348 | 1.7608 | 1.7872
Tabel: Nominale kasstroom (positieve bedragen = gunstig voor de producent)
| Positieve bedragen = gunstig voor de producent |  | 0 | 1 | 2 | 3 | 4 | 5 | 6 | 7 | 8 | 9 | 10 | 11 | 12 | 13 | 14 | 15 | 16 | 17 | 18 | 19 | 20 | 21 | 22 | 23 | 24 | 25 | 26 | 27 | 28 | 29 | 30 | 31 | 32 | 33 | 34 | 35 | 36 | 37 | 38 | 39 | 40
| Investering | Euro | 0: -356356
| Afzet elektriciteit of overige | kWh |  | 0 | 0 | 0 | 0 | 0 | 0 | 0 | 0 | 0 | 0 | 0 | 0 | 0 | 0 | 0 | 0 | 0 | 0 | 0 | 0 | 0 | 0 | 0 | 0 | 0 | 0 | 0 | 0 | 0 | 0 | 0 | 0 | 0 | 0 | 0 | 0 | 0 | 0 | 0 | 0
| Afzet warmte of overige | kWh |  | 637000 | 637000 | 637000 | 637000 | 637000 | 637000 | 637000 | 637000 | 637000 | 637000 | 637000 | 637000 | 0 | 0 | 0 | 0 | 0 | 0 | 0 | 0 | 0 | 0 | 0 | 0 | 0 | 0 | 0 | 0 | 0 | 0 | 0 | 0 | 0 | 0 | 0 | 0 | 0 | 0 | 0 | 0
| Afzet hernieuwbaar gas | kWh (HHV) |  | 0 | 0 | 0 | 0 | 0 | 0 | 0 | 0 | 0 | 0 | 0 | 0 | 0 | 0 | 0 | 0 | 0 | 0 | 0 | 0 | 0 | 0 | 0 | 0 | 0 | 0 | 0 | 0 | 0 | 0 | 0 | 0 | 0 | 0 | 0 | 0 | 0 | 0 | 0 | 0
| Afzet | kWh |  | 637000 | 637000 | 637000 | 637000 | 637000 | 637000 | 637000 | 637000 | 637000 | 637000 | 637000 | 637000 | 0 | 0 | 0 | 0 | 0 | 0 | 0 | 0 | 0 | 0 | 0 | 0 | 0 | 0 | 0 | 0 | 0 | 0 | 0 | 0 | 0 | 0 | 0 | 0 | 0 | 0 | 0 | 0
| Operationele kosten | Euro |  | -19046.3 | -19331.9945 | -19621.9744 | -19916.304 | -20215.0486 | -20518.2743 | -20826.0484 | -21138.4392 | -21455.5158 | -21777.3485 | -22104.0087 | -22435.5688 | 0 | 0 | 0 | 0 | 0 | 0 | 0 | 0 | 0 | 0 | 0 | 0 | 0 | 0 | 0 | 0 | 0 | 0 | 0 | 0 | 0 | 0 | 0 | 0 | 0 | 0 | 0 | 0
| Brandstofkosten (biomassa) | Euro |  | 0 | 0 | 0 | 0 | 0 | 0 | 0 | 0 | 0 | 0 | 0 | 0 | 0 | 0 | 0 | 0 | 0 | 0 | 0 | 0 | 0 | 0 | 0 | 0 | 0 | 0 | 0 | 0 | 0 | 0 | 0 | 0 | 0 | 0 | 0 | 0 | 0 | 0 | 0 | 0
| Marktwaarde elektriciteit | Euro/kWh |  | 0 | 0 | 0 | 0 | 0 | 0 | 0 | 0 | 0 | 0 | 0 | 0 | 0 | 0 | 0 | 0 | 0 | 0 | 0 | 0 | 0 | 0 | 0 | 0 | 0 | 0 | 0 | 0 | 0 | 0 | 0 | 0 | 0 | 0 | 0 | 0 | 0 | 0 | 0 | 0
| Marktwaarde warmte of hernieuwbaar gas | Euro/kWh |  | 0 | 0 | 0 | 0 | 0 | 0 | 0 | 0 | 0 | 0 | 0 | 0 | 0 | 0 | 0 | 0 | 0 | 0 | 0 | 0 | 0 | 0 | 0 | 0 | 0 | 0 | 0 | 0 | 0 | 0 | 0 | 0 | 0 | 0 | 0 | 0 | 0 | 0 | 0 | 0
| Correctiebedrag | Euro/kWh |  | 0 | 0 | 0 | 0 | 0 | 0 | 0 | 0 | 0 | 0 | 0 | 0 | 0 | 0 | 0 | 0 | 0 | 0 | 0 | 0 | 0 | 0 | 0 | 0 | 0 | 0 | 0 | 0 | 0 | 0 | 0 | 0 | 0 | 0 | 0 | 0 | 0 | 0 | 0 | 0
| Basisbedrag | Euro/kWh |  | 0 | 0 | 0 | 0 | 0 | 0 | 0 | 0 | 0 | 0 | 0 | 0 | 0 | 0 | 0 | 0 | 0 | 0 | 0 | 0 | 0 | 0 | 0 | 0 | 0 | 0 | 0 | 0 | 0 | 0 | 0 | 0 | 0 | 0 | 0 | 0 | 0 | 0 | 0 | 0
| SDE-vergoeding | Euro |  | 0 | 0 | 0 | 0 | 0 | 0 | 0 | 0 | 0 | 0 | 0 | 0 | 0 | 0 | 0 | 0 | 0 | 0 | 0 | 0 | 0 | 0 | 0 | 0 | 0 | 0 | 0 | 0 | 0 | 0 | 0 | 0 | 0 | 0 | 0 | 0 | 0 | 0 | 0 | 0
| Marktinkomsten | Euro |  | 0 | 0 | 0 | 0 | 0 | 0 | 0 | 0 | 0 | 0 | 0 | 0 | 0 | 0 | 0 | 0 | 0 | 0 | 0 | 0 | 0 | 0 | 0 | 0 | 0 | 0 | 0 | 0 | 0 | 0 | 0 | 0 | 0 | 0 | 0 | 0 | 0 | 0 | 0 | 0
| Inkomen totaal (nominaal) | Euro |  | 0 | 0 | 0 | 0 | 0 | 0 | 0 | 0 | 0 | 0 | 0 | 0 | 0 | 0 | 0 | 0 | 0 | 0 | 0 | 0 | 0 | 0 | 0 | 0 | 0 | 0 | 0 | 0 | 0 | 0 | 0 | 0 | 0 | 0 | 0 | 0 | 0 | 0 | 0 | 0
| Kosten totaal (nominaal) | Euro |  | -19046.3 | -19331.9945 | -19621.9744 | -19916.304 | -20215.0486 | -20518.2743 | -20826.0484 | -21138.4392 | -21455.5158 | -21777.3485 | -22104.0087 | -22435.5688 | 0 | 0 | 0 | 0 | 0 | 0 | 0 | 0 | 0 | 0 | 0 | 0 | 0 | 0 | 0 | 0 | 0 | 0 | 0 | 0 | 0 | 0 | 0 | 0 | 0 | 0 | 0 | 0
| Bruto inkomen (nominaal) | Euro |  | -19046.3 | -19331.9945 | -19621.9744 | -19916.304 | -20215.0486 | -20518.2743 | -20826.0484 | -21138.4392 | -21455.5158 | -21777.3485 | -22104.0087 | -22435.5688 | 0 | 0 | 0 | 0 | 0 | 0 | 0 | 0 | 0 | 0 | 0 | 0 | 0 | 0 | 0 | 0 | 0 | 0 | 0 | 0 | 0 | 0 | 0 | 0 | 0 | 0 | 0 | 0
| Afschrijving | Euro |  | -29696.3333 | -29696.3333 | -29696.3333 | -29696.3333 | -29696.3333 | -29696.3333 | -29696.3333 | -29696.3333 | -29696.3333 | -29696.3333 | -29696.3333 | -29696.3333 | 0 | 0 | 0 | 0 | 0 | 0 | 0 | 0 | 0 | 0 | 0 | 0 | 0 | 0 | 0 | 0 | 0 | 0 | 0 | 0 | 0 | 0 | 0 | 0 | 0 | 0 | 0 | 0
| Rente | Euro |  | -6236.23 | -5784.1836 | -5320.836 | -4845.9048 | -4359.1003 | -3860.1256 | -3348.6766 | -2824.4414 | -2287.1003 | -1736.3257 | -1171.7816 | -593.124 | 0 | 0 | 0 | 0 | 0 | 0 | 0 | 0 | 0 | 0 | 0 | 0 | 0 | 0 | 0 | 0 | 0 | 0 | 0 | 0 | 0 | 0 | 0 | 0 | 0 | 0 | 0 | 0
| Aflossing | Euro |  | -18081.8558 | -18533.9022 | -18997.2498 | -19472.181 | -19958.9856 | -20457.9602 | -20969.4092 | -21493.6444 | -22030.9855 | -22581.7602 | -23146.3042 | -23724.9618 | 0 | 0 | 0 | 0 | 0 | 0 | 0 | 0 | 0 | 0 | 0 | 0 | 0 | 0 | 0 | 0 | 0 | 0 | 0 | 0 | 0 | 0 | 0 | 0 | 0 | 0 | 0 | 0
| Totale lasten lening | Euro |  | -24318.0858 | -24318.0858 | -24318.0858 | -24318.0858 | -24318.0858 | -24318.0858 | -24318.0858 | -24318.0858 | -24318.0858 | -24318.0858 | -24318.0858 | -24318.0858 | 0 | 0 | 0 | 0 | 0 | 0 | 0 | 0 | 0 | 0 | 0 | 0 | 0 | 0 | 0 | 0 | 0 | 0 | 0 | 0 | 0 | 0 | 0 | 0 | 0 | 0 | 0 | 0
| Belastbaar inkomen | Euro |  | -54978.8633 | -54812.5114 | -54639.1438 | -54458.5422 | -54270.4822 | -54074.7333 | -53871.0584 | -53659.2139 | -53438.9494 | -53210.0075 | -52972.1237 | -52725.0262 | 0 | 0 | 0 | 0 | 0 | 0 | 0 | 0 | 0 | 0 | 0 | 0 | 0 | 0 | 0 | 0 | 0 | 0 | 0 | 0 | 0 | 0 | 0 | 0 | 0 | 0 | 0 | 0
| Belasting bedrag | Euro |  | 13744.7158 | 13703.1279 | 13659.7859 | 13614.6355 | 13567.6206 | 13518.6833 | 13467.7646 | 13414.8035 | 13359.7373 | 13302.5019 | 13243.0309 | 13181.2566 | 0 | 0 | 0 | 0 | 0 | 0 | 0 | 0 | 0 | 0 | 0 | 0 | 0 | 0 | 0 | 0 | 0 | 0 | 0 | 0 | 0 | 0 | 0 | 0 | 0 | 0 | 0 | 0
| Netto inkomen na belasting | Euro |  | -29619.67 | -29946.9525 | -30280.2743 | -30619.7543 | -30965.5139 | -31317.6768 | -31676.3697 | -32041.7215 | -32413.8642 | -32792.9325 | -33179.0636 | -33572.3981 | 0 | 0 | 0 | 0 | 0 | 0 | 0 | 0 | 0 | 0 | 0 | 0 | 0 | 0 | 0 | 0 | 0 | 0 | 0 | 0 | 0 | 0 | 0 | 0 | 0 | 0 | 0 | 0
| Project cashflow | Euro | -356356 | -5301.5842 | -5628.8666 | -5962.1885 | -6301.6685 | -6647.428 | -6999.591 | -7358.2838 | -7723.6357 | -8095.7784 | -8474.8466 | -8860.9778 | -9254.3123 | 0 | 0 | 0 | 0 | 0 | 0 | 0 | 0 | 0 | 0 | 0 | 0 | 0 | 0 | 0 | 0 | 0 | 0 | 0 | 0 | 0 | 0 | 0 | 0 | 0 | 0 | 0 | 0
| Equity cashflow | Euro | -106906.8 | -29619.67 | -29946.9525 | -30280.2743 | -30619.7543 | -30965.5139 | -31317.6768 | -31676.3697 | -32041.7215 | -32413.8642 | -32792.9325 | -33179.0636 | -33572.3981 | 0 | 0 | 0 | 0 | 0 | 0 | 0 | 0 | 0 | 0 | 0 | 0 | 0 | 0 | 0 | 0 | 0 | 0 | 0 | 0 | 0 | 0 | 0 | 0 | 0 | 0 | 0 | 0
| Subsidiebasis: afzet | kWh |  | 637000 | 637000 | 637000 | 637000 | 637000 | 637000 | 637000 | 637000 | 637000 | 637000 | 637000 | 637000 | 0 | 0 | 0 | 0 | 0 | 0 | 0 | 0 | 0 | 0 | 0 | 0 | 0 | 0 | 0 | 0 | 0 | 0 | 0 | 0 | 0 | 0 | 0 | 0 | 0 | 0 | 0 | 0
| Terug te verdienen investering |  | 0: 356356; 1: 314052.83; 2: 271583.3081; 3: 228940.4186; 4: 186116.9274; 5: 143105.3763; 6: 99898.0762; 7: 56487.1013; 8: 12864.2819; 9: -30978.8021; 10: -75050.8279; 11: -119360.7376; 12: -163917.7447; 13: -163917.7447; 14: -163917.7447; 15: -163917.7447; 16: -163917.7447; 17: -163917.7447; 18: -163917.7447; 19: -163917.7447; 20: -163917.7447; 21: -163917.7447
| DSCR |  | 1: 1.996; 2: 1.9843; 3: 1.9723; 4: 1.9602; 5: 1.948; 6: 1.9355; 7: 1.9228; 8: 1.91; 9: 1.8969; 10: 1.8837; 11: 1.8703; 12: 1.8566
Tabel: Projectparameters
| Verdisconteerde inkomsten | euro | 0: -167861.2851
| Verdisconteerde afzet | kWh | 0: 2589700.7267
| Totale investering | Euro | 0: 356356
| DSCR (gemiddeld) |  | 0: 1.9281
| Projectrente (WACC nominaal/reëel) |  | 0: 5.8% / 4.2%
| Projectrendement (IRR) |  | 0: n.v.t.
| Rendement op eigen vermogen (IRR) |  | 0: n.v.t.
| Aandeel lening | Euro | 0: 249449.2
| Aandeel equity | Euro | 0: 106906.8
| Warmtekrachtverhouding | W:E | 0: 0
| Samengesteld aantal vollasturen | uur/jaar | 0: 7000
| Terugverdientijd | jaren | 0: tussen 8 en 9 jaren; 2: 0.066667

## 71
Berekening basisbedragen: conceptadvies SDE++ 2022
Monomestvergisting grootschalig, hernieuwbaar gas
| BASISBEDRAG | Waarde | Eenheid | Toelichting
| Basisbedrag | 0.0741 | Euro/kWh
| CO2-subsidie-intensiteit | 160 | Euro/t CO2
| Langetermijnprijs | 0.0203 | Euro/kWh
| Netto emissiefactor | 0.3358 | kg CO2/kWh
| Productie-eenheid | kWh
| Vermogenseenheid | kW
| CONVERSIEFACTOREN | Waarde | Eenheid | Toelichting
| Verbrandingswaarde methaan (onderwaarde) | 35.8 | MJ/Nm3
| Verbrandingswaarde hernieuwbaar gas (onderwaarde) | 31.65 | MJ/Nm3
| Verbrandingswaarde hernieuwbaar gas (bovenwaarde) | 35.17 | MJ/Nm3
| kWh naar MJ | 3.6 | MJ/kWh
| INPUTVARIABELEN | Waarde | Eenheid | Toelichting
| Inputvermogen | 2200 | kW
| Gaat het om een installatie voor hernieuwbaar gas? | Ja
| Methaangehalte hernieuwbaar gas voor gaszuivering | 58%
| Vermogen hernieuwbaargasproductie (voor zuivering) | 381.4294 | Nm3/uur
| Outputvermogen (thermisch of hernieuwbaar gas) | 2178 | kW
| Outputvermogen (hernieuwbaar gas) | 247.7346 | Nm3/uur
| Outputvermogen (elektrisch of overig) |  | kW
| Vollasturen levering (thermisch of hernieuwbaar gas) | 8000 | uur/jaar | Bij een installatie voor gecombineerde opwekking, wordt de bedrijfstijd genomen als maximum van de vollasturen warmte en vollasturen elektriciteit.
| Vollasturen levering (elektrisch of overig) |  | uur/jaar | Bij een installatie voor gecombineerde opwekking, wordt de bedrijfstijd genomen als maximum van de vollasturen warmte en vollasturen elektriciteit.
| Max. elektrisch rendement | 0%
| Elektrisch rendement | 0%
| Thermisch rendement of rendement gasproductie | 99%
| Elektriciteitsderving bij warmtelevering |  | elektriciteit : warmte
| Investeringskosten | 2080 | Euro/kW
|  | 370 | Euro/kW
| Totale investeringskosten | 5.3819 | Euro (miljoen)
| Vaste O&M-kosten | 291 | Euro/kW/jaar
Euro/kW/jaar
| Totale jaarlijkse vaste O&M-kosten | 640.2 | Euro (duizend)
| Variabele O&M-kosten (incl. contractkosten) | 0.0019 | Euro/kWh
| Energie-inhoud brandstof | 0.53 | GJ/ton
| Biomassadoorzet | 119547.1698 | ton/jaar
| Netto brandstofprijs (aan de poort, incl. risico-opslag) |  | Euro/ton
| Relatief elektriciteitsgebruik |  | kWh/kWh
| Elektriciteitsgebruik | 0 | MWh/jaar
| Relatief warmtegebruik | 0.3 | kWh/kWh
| Warmtegebruik | 5227.2 | MWh/jaar
| Relatief gasverbruik |  | kWh/kWh
| Gasverbruik |  | MWh/jaar
EMISSIEFACTOR
| Productie van warmte of overig | 0.226 | kg CO2/kWh
| Productie van elektriciteit of overig | 0.216 | kg CO2/kWh
| Productie van gas | 0.183 | kg CO2/kWh
| Gebruik van biomassa | -22.5 | kg CO2/ton
| Gebruik van warmte | 0 | kg CO2/kWh
| Gebruik van elektriciteit | 0.216 | kg CO2/kWh
| Gebruik van gas |  | kg CO2/kWh
| Elektriciteitsprijs na subsidieperiode (incl PIF) |  | Euro/kWh
| Vollasturen na subsidieperiode |  | uur/jaar
| Prijs warmte of overige na subsidieperiode |  | Euro/kWh
| Vollasturen na subsidieperiode |  | uur/jaar
| Investeringssubsidie t.g.v. vreemd vermogen |  | Euro
| Investeringssubsidie t.g.v. eigen vermogen (NCW) |  | Euro
| Inflatie | 1.5%
| Rente lening | 2.5%
| Vereiste return on equity | 15%
| Equity share in investering incl. EIA effect | 30%
| Debt share in investering incl. EIA effect | 70%
| Vennootschapsbelasting | 25%
| Economische levensduur | 12 | jaar
| Termijn lening | 12 | jaar
| Afschrijvingstermijn | 12 | jaar
| Beleidsperiode | 12 | jaar
| Onregelmatige cashflow |  |  | Toelichting
| Energieprijzen |  | Jaar | 2022 | 2023 | 2024 | 2025 | 2026 | 2027 | 2028 | 2029 | 2030 | 2031 | 2032 | 2033 | 2034 | 2035 | 2036 | 2037 | 2038 | 2039 | 2040 | 2041 | 2042
Basisbedrag
| Inflator |  | index | 1 | 1.015 | 1.0302 | 1.0457 | 1.0614 | 1.0773 | 1.0934 | 1.1098 | 1.1265 | 1.1434 | 1.1605 | 1.1779 | 1.1956 | 1.2136 | 1.2318 | 1.2502 | 1.269 | 1.288 | 1.3073 | 1.327 | 1.3469 | 1.3671 | 1.3876 | 1.4084 | 1.4295 | 1.4509 | 1.4727 | 1.4948 | 1.5172 | 1.54 | 1.5631 | 1.5865 | 1.6103 | 1.6345 | 1.659 | 1.6839 | 1.7091 | 1.7348 | 1.7608 | 1.7872
Tabel: Nominale kasstroom (positieve bedragen = gunstig voor de producent)
| Positieve bedragen = gunstig voor de producent |  | 0 | 1 | 2 | 3 | 4 | 5 | 6 | 7 | 8 | 9 | 10 | 11 | 12 | 13 | 14 | 15 | 16 | 17 | 18 | 19 | 20 | 21 | 22 | 23 | 24 | 25 | 26 | 27 | 28 | 29 | 30 | 31 | 32 | 33 | 34 | 35 | 36 | 37 | 38 | 39 | 40
| Investering | Euro | 0: -5381860
| Afzet elektriciteit of overige | kWh |  | 0 | 0 | 0 | 0 | 0 | 0 | 0 | 0 | 0 | 0 | 0 | 0 | 0 | 0 | 0 | 0 | 0 | 0 | 0 | 0 | 0 | 0 | 0 | 0 | 0 | 0 | 0 | 0 | 0 | 0 | 0 | 0 | 0 | 0 | 0 | 0 | 0 | 0 | 0 | 0
| Afzet warmte of overige | kWh |  | 0 | 0 | 0 | 0 | 0 | 0 | 0 | 0 | 0 | 0 | 0 | 0 | 0 | 0 | 0 | 0 | 0 | 0 | 0 | 0 | 0 | 0 | 0 | 0 | 0 | 0 | 0 | 0 | 0 | 0 | 0 | 0 | 0 | 0 | 0 | 0 | 0 | 0 | 0 | 0
| Afzet hernieuwbaar gas | kWh (HHV) |  | 19361835.0711 | 19361835.0711 | 19361835.0711 | 19361835.0711 | 19361835.0711 | 19361835.0711 | 19361835.0711 | 19361835.0711 | 19361835.0711 | 19361835.0711 | 19361835.0711 | 19361835.0711 | 0 | 0 | 0 | 0 | 0 | 0 | 0 | 0 | 0 | 0 | 0 | 0 | 0 | 0 | 0 | 0 | 0 | 0 | 0 | 0 | 0 | 0 | 0 | 0 | 0 | 0 | 0 | 0
| Afzet | kWh |  | 19361835.0711 | 19361835.0711 | 19361835.0711 | 19361835.0711 | 19361835.0711 | 19361835.0711 | 19361835.0711 | 19361835.0711 | 19361835.0711 | 19361835.0711 | 19361835.0711 | 19361835.0711 | 0 | 0 | 0 | 0 | 0 | 0 | 0 | 0 | 0 | 0 | 0 | 0 | 0 | 0 | 0 | 0 | 0 | 0 | 0 | 0 | 0 | 0 | 0 | 0 | 0 | 0 | 0 | 0
| Operationele kosten | Euro |  | -676987.4866 | -687142.2989 | -697449.4334 | -707911.1749 | -718529.8425 | -729307.7902 | -740247.407 | -751351.1181 | -762621.3849 | -774060.7057 | -785671.6163 | -797456.6905 | 0 | 0 | 0 | 0 | 0 | 0 | 0 | 0 | 0 | 0 | 0 | 0 | 0 | 0 | 0 | 0 | 0 | 0 | 0 | 0 | 0 | 0 | 0 | 0 | 0 | 0 | 0 | 0
| Brandstofkosten (biomassa) | Euro |  | 0 | 0 | 0 | 0 | 0 | 0 | 0 | 0 | 0 | 0 | 0 | 0 | 0 | 0 | 0 | 0 | 0 | 0 | 0 | 0 | 0 | 0 | 0 | 0 | 0 | 0 | 0 | 0 | 0 | 0 | 0 | 0 | 0 | 0 | 0 | 0 | 0 | 0 | 0 | 0
| Marktwaarde elektriciteit | Euro/kWh |  | 0 | 0 | 0 | 0 | 0 | 0 | 0 | 0 | 0 | 0 | 0 | 0 | 0 | 0 | 0 | 0 | 0 | 0 | 0 | 0 | 0 | 0 | 0 | 0 | 0 | 0 | 0 | 0 | 0 | 0 | 0 | 0 | 0 | 0 | 0 | 0 | 0 | 0 | 0 | 0
| Marktwaarde warmte of hernieuwbaar gas | Euro/kWh |  | 0 | 0 | 0 | 0 | 0 | 0 | 0 | 0 | 0 | 0 | 0 | 0 | 0 | 0 | 0 | 0 | 0 | 0 | 0 | 0 | 0 | 0 | 0 | 0 | 0 | 0 | 0 | 0 | 0 | 0 | 0 | 0 | 0 | 0 | 0 | 0 | 0 | 0 | 0 | 0
| Correctiebedrag | Euro/kWh |  | 0 | 0 | 0 | 0 | 0 | 0 | 0 | 0 | 0 | 0 | 0 | 0 | 0 | 0 | 0 | 0 | 0 | 0 | 0 | 0 | 0 | 0 | 0 | 0 | 0 | 0 | 0 | 0 | 0 | 0 | 0 | 0 | 0 | 0 | 0 | 0 | 0 | 0 | 0 | 0
| Basisbedrag | Euro/kWh |  | 0 | 0 | 0 | 0 | 0 | 0 | 0 | 0 | 0 | 0 | 0 | 0 | 0 | 0 | 0 | 0 | 0 | 0 | 0 | 0 | 0 | 0 | 0 | 0 | 0 | 0 | 0 | 0 | 0 | 0 | 0 | 0 | 0 | 0 | 0 | 0 | 0 | 0 | 0 | 0
| SDE-vergoeding | Euro |  | 0 | 0 | 0 | 0 | 0 | 0 | 0 | 0 | 0 | 0 | 0 | 0 | 0 | 0 | 0 | 0 | 0 | 0 | 0 | 0 | 0 | 0 | 0 | 0 | 0 | 0 | 0 | 0 | 0 | 0 | 0 | 0 | 0 | 0 | 0 | 0 | 0 | 0 | 0 | 0
| Marktinkomsten | Euro |  | 0 | 0 | 0 | 0 | 0 | 0 | 0 | 0 | 0 | 0 | 0 | 0 | 0 | 0 | 0 | 0 | 0 | 0 | 0 | 0 | 0 | 0 | 0 | 0 | 0 | 0 | 0 | 0 | 0 | 0 | 0 | 0 | 0 | 0 | 0 | 0 | 0 | 0 | 0 | 0
| Inkomen totaal (nominaal) | Euro |  | 0 | 0 | 0 | 0 | 0 | 0 | 0 | 0 | 0 | 0 | 0 | 0 | 0 | 0 | 0 | 0 | 0 | 0 | 0 | 0 | 0 | 0 | 0 | 0 | 0 | 0 | 0 | 0 | 0 | 0 | 0 | 0 | 0 | 0 | 0 | 0 | 0 | 0 | 0 | 0
| Kosten totaal (nominaal) | Euro |  | -676987.4866 | -687142.2989 | -697449.4334 | -707911.1749 | -718529.8425 | -729307.7902 | -740247.407 | -751351.1181 | -762621.3849 | -774060.7057 | -785671.6163 | -797456.6905 | 0 | 0 | 0 | 0 | 0 | 0 | 0 | 0 | 0 | 0 | 0 | 0 | 0 | 0 | 0 | 0 | 0 | 0 | 0 | 0 | 0 | 0 | 0 | 0 | 0 | 0 | 0 | 0
| Bruto inkomen (nominaal) | Euro |  | -676987.4866 | -687142.2989 | -697449.4334 | -707911.1749 | -718529.8425 | -729307.7902 | -740247.407 | -751351.1181 | -762621.3849 | -774060.7057 | -785671.6163 | -797456.6905 | 0 | 0 | 0 | 0 | 0 | 0 | 0 | 0 | 0 | 0 | 0 | 0 | 0 | 0 | 0 | 0 | 0 | 0 | 0 | 0 | 0 | 0 | 0 | 0 | 0 | 0 | 0 | 0
| Afschrijving | Euro |  | -448488.3333 | -448488.3333 | -448488.3333 | -448488.3333 | -448488.3333 | -448488.3333 | -448488.3333 | -448488.3333 | -448488.3333 | -448488.3333 | -448488.3333 | -448488.3333 | 0 | 0 | 0 | 0 | 0 | 0 | 0 | 0 | 0 | 0 | 0 | 0 | 0 | 0 | 0 | 0 | 0 | 0 | 0 | 0 | 0 | 0 | 0 | 0 | 0 | 0 | 0 | 0
| Rente | Euro |  | -94182.55 | -87355.5275 | -80357.8295 | -73185.189 | -65833.2326 | -58297.4772 | -50573.3279 | -42656.0749 | -34540.8905 | -26222.8266 | -17696.811 | -8957.6451 | 0 | 0 | 0 | 0 | 0 | 0 | 0 | 0 | 0 | 0 | 0 | 0 | 0 | 0 | 0 | 0 | 0 | 0 | 0 | 0 | 0 | 0 | 0 | 0 | 0 | 0 | 0 | 0
| Aflossing | Euro |  | -273080.8985 | -279907.9209 | -286905.619 | -294078.2594 | -301430.2159 | -308965.9713 | -316690.1206 | -324607.3736 | -332722.558 | -341040.6219 | -349566.6375 | -358305.8034 | 0 | 0 | 0 | 0 | 0 | 0 | 0 | 0 | 0 | 0 | 0 | 0 | 0 | 0 | 0 | 0 | 0 | 0 | 0 | 0 | 0 | 0 | 0 | 0 | 0 | 0 | 0 | 0
| Totale lasten lening | Euro |  | -367263.4485 | -367263.4485 | -367263.4485 | -367263.4485 | -367263.4485 | -367263.4485 | -367263.4485 | -367263.4485 | -367263.4485 | -367263.4485 | -367263.4485 | -367263.4485 | 0 | 0 | 0 | 0 | 0 | 0 | 0 | 0 | 0 | 0 | 0 | 0 | 0 | 0 | 0 | 0 | 0 | 0 | 0 | 0 | 0 | 0 | 0 | 0 | 0 | 0 | 0 | 0
| Belastbaar inkomen | Euro |  | -1219658.37 | -1222986.1598 | -1226295.5963 | -1229584.6973 | -1232851.4084 | -1236093.6007 | -1239309.0682 | -1242495.5263 | -1245650.6088 | -1248771.8656 | -1251856.7606 | -1254902.6689 | 0 | 0 | 0 | 0 | 0 | 0 | 0 | 0 | 0 | 0 | 0 | 0 | 0 | 0 | 0 | 0 | 0 | 0 | 0 | 0 | 0 | 0 | 0 | 0 | 0 | 0 | 0 | 0
| Belasting bedrag | Euro |  | 304914.5925 | 305746.54 | 306573.8991 | 307396.1743 | 308212.8521 | 309023.4002 | 309827.2671 | 310623.8816 | 311412.6522 | 312192.9664 | 312964.1902 | 313725.6672 | 0 | 0 | 0 | 0 | 0 | 0 | 0 | 0 | 0 | 0 | 0 | 0 | 0 | 0 | 0 | 0 | 0 | 0 | 0 | 0 | 0 | 0 | 0 | 0 | 0 | 0 | 0 | 0
| Netto inkomen na belasting | Euro |  | -739336.3426 | -748659.2075 | -758138.9828 | -767778.4491 | -777580.4389 | -787547.8385 | -797683.5885 | -807990.685 | -818472.1812 | -829131.1878 | -839970.8746 | -850994.4718 | 0 | 0 | 0 | 0 | 0 | 0 | 0 | 0 | 0 | 0 | 0 | 0 | 0 | 0 | 0 | 0 | 0 | 0 | 0 | 0 | 0 | 0 | 0 | 0 | 0 | 0 | 0 | 0
| Project cashflow | Euro | -5381860 | -372072.8941 | -381395.759 | -390875.5344 | -400515.0006 | -410316.9904 | -420284.39 | -430420.14 | -440727.2366 | -451208.7327 | -461867.7393 | -472707.4261 | -483731.0233 | 0 | 0 | 0 | 0 | 0 | 0 | 0 | 0 | 0 | 0 | 0 | 0 | 0 | 0 | 0 | 0 | 0 | 0 | 0 | 0 | 0 | 0 | 0 | 0 | 0 | 0 | 0 | 0
| Equity cashflow | Euro | -1614558 | -739336.3426 | -748659.2075 | -758138.9828 | -767778.4491 | -777580.4389 | -787547.8385 | -797683.5885 | -807990.685 | -818472.1812 | -829131.1878 | -839970.8746 | -850994.4718 | 0 | 0 | 0 | 0 | 0 | 0 | 0 | 0 | 0 | 0 | 0 | 0 | 0 | 0 | 0 | 0 | 0 | 0 | 0 | 0 | 0 | 0 | 0 | 0 | 0 | 0 | 0 | 0
| Subsidiebasis: afzet | kWh |  | 19361835.0711 | 19361835.0711 | 19361835.0711 | 19361835.0711 | 19361835.0711 | 19361835.0711 | 19361835.0711 | 19361835.0711 | 19361835.0711 | 19361835.0711 | 19361835.0711 | 19361835.0711 | 0 | 0 | 0 | 0 | 0 | 0 | 0 | 0 | 0 | 0 | 0 | 0 | 0 | 0 | 0 | 0 | 0 | 0 | 0 | 0 | 0 | 0 | 0 | 0 | 0 | 0 | 0 | 0
| Terug te verdienen investering |  | 0: 5381860; 1: 4718318.0579; 2: 4058103.9056; 3: 3401199.1897; 4: 2747583.5749; 5: 2097234.6713; 6: 1450127.9598; 7: 806236.716; 8: 165531.9302; 9: -472017.7731; 10: -1106446.2196; 11: -1737789.7711; 12: -2366087.4143; 13: -2366087.4143; 14: -2366087.4143; 15: -2366087.4143; 16: -2366087.4143; 17: -2366087.4143; 18: -2366087.4143; 19: -2366087.4143; 20: -2366087.4143; 21: -2366087.4143
| DSCR |  | 1: 2.0632; 2: 2.0355; 3: 2.0074; 4: 1.979; 5: 1.9501; 6: 1.9207; 7: 1.8909; 8: 1.8607; 9: 1.83; 10: 1.7988; 11: 1.7672; 12: 1.7351
Tabel: Projectparameters
| Verdisconteerde inkomsten | euro | 0: -4214761.9807
| Verdisconteerde afzet | kWh | 0: 78714848.2778
| Totale investering | Euro | 0: 5381860
| DSCR (gemiddeld) |  | 0: 1.9032
| Projectrente (WACC nominaal/reëel) |  | 0: 5.8% / 4.2%
| Projectrendement (IRR) |  | 0: n.v.t.
| Rendement op eigen vermogen (IRR) |  | 0: n.v.t.
| Aandeel lening | Euro | 0: 3767302
| Aandeel equity | Euro | 0: 1614558
| Warmtekrachtverhouding | W:E | 0: 0
| Samengesteld aantal vollasturen | uur/jaar | 0: 8000
| Terugverdientijd | jaren | 0: tussen 8 en 9 jaren; 2: 0.066667

## 72
Berekening basisbedragen: conceptadvies SDE++ 2022
Monomestvergisting grootschalig, gecombineerde opwekking
| BASISBEDRAG | Waarde | Eenheid | Toelichting
| Basisbedrag | 0.0813 | Euro/kWh
| CO2-subsidie-intensiteit | 121 | Euro/t CO2
| Langetermijnprijs | 0.0362 | Euro/kWh
| Netto emissiefactor | 0.3738 | kg CO2/kWh
| Productie-eenheid | kWh
| Vermogenseenheid | kW
| CONVERSIEFACTOREN | Waarde | Eenheid | Toelichting
| Verbrandingswaarde methaan (onderwaarde) | 35.8 | MJ/Nm3
| Verbrandingswaarde hernieuwbaar gas (onderwaarde) | 31.65 | MJ/Nm3
| Verbrandingswaarde hernieuwbaar gas (bovenwaarde) | 35.17 | MJ/Nm3
| kWh naar MJ | 3.6 | MJ/kWh
| INPUTVARIABELEN | Waarde | Eenheid | Toelichting
| Inputvermogen | 2200 | kW
Gaat het om een installatie voor hernieuwbaar gas?
Methaangehalte hernieuwbaar gas voor gaszuivering
| Vermogen hernieuwbaargasproductie (voor zuivering) | 0 | Nm3/uur
| Outputvermogen (thermisch of hernieuwbaar gas) | 1056 | kW
| Outputvermogen (hernieuwbaar gas) | 0 | Nm3/uur
| Outputvermogen (elektrisch of overig) | 902 | kW
| Vollasturen levering (thermisch of hernieuwbaar gas) | 6800 | uur/jaar | Bij een installatie voor gecombineerde opwekking, wordt de bedrijfstijd genomen als maximum van de vollasturen warmte en vollasturen elektriciteit.
| Vollasturen levering (elektrisch of overig) | 8000 | uur/jaar | Bij een installatie voor gecombineerde opwekking, wordt de bedrijfstijd genomen als maximum van de vollasturen warmte en vollasturen elektriciteit.
| Max. elektrisch rendement | 41%
| Elektrisch rendement | 41%
| Thermisch rendement of rendement gasproductie | 48%
| Elektriciteitsderving bij warmtelevering |  | elektriciteit : warmte
| Investeringskosten | 2320 | Euro/kW
Euro/kW
| Totale investeringskosten | 5.104 | Euro (miljoen)
| Vaste O&M-kosten | 198 | Euro/kW/jaar
Euro/kW/jaar
| Totale jaarlijkse vaste O&M-kosten | 435.6 | Euro (duizend)
| Variabele O&M-kosten (incl. contractkosten) | 0.0019 | Euro/kWh
| Energie-inhoud brandstof | 0.53 | GJ/ton
| Biomassadoorzet | 119547.1698 | ton/jaar
| Netto brandstofprijs (aan de poort, incl. risico-opslag) | 0 | Euro/ton
| Relatief elektriciteitsgebruik |  | kWh/kWh
| Elektriciteitsgebruik | 0 | MWh/jaar
| Relatief warmtegebruik |  | kWh/kWh
| Warmtegebruik | 0 | MWh/jaar
| Relatief gasverbruik |  | kWh/kWh
| Gasverbruik |  | MWh/jaar
EMISSIEFACTOR
| Productie van warmte of overig | 0.226 | kg CO2/kWh
| Productie van elektriciteit of overig | 0.216 | kg CO2/kWh
| Productie van gas | 0.183 | kg CO2/kWh
| Gebruik van biomassa | -22.5 | kg CO2/ton
| Gebruik van warmte | 0 | kg CO2/kWh
| Gebruik van elektriciteit | 0.216 | kg CO2/kWh
| Gebruik van gas |  | kg CO2/kWh
| Elektriciteitsprijs na subsidieperiode (incl PIF) |  | Euro/kWh
| Vollasturen na subsidieperiode |  | uur/jaar
| Prijs warmte of overige na subsidieperiode |  | Euro/kWh
| Vollasturen na subsidieperiode |  | uur/jaar
| Investeringssubsidie t.g.v. vreemd vermogen |  | Euro
| Investeringssubsidie t.g.v. eigen vermogen (NCW) |  | Euro
| Inflatie | 1.5%
| Rente lening | 2.5%
| Vereiste return on equity | 15%
| Equity share in investering incl. EIA effect | 30%
| Debt share in investering incl. EIA effect | 70%
| Vennootschapsbelasting | 25%
| Economische levensduur | 12 | jaar
| Termijn lening | 12 | jaar
| Afschrijvingstermijn | 12 | jaar
| Beleidsperiode | 12 | jaar
| Onregelmatige cashflow |  |  | Toelichting
| Energieprijzen |  | Jaar | 2022 | 2023 | 2024 | 2025 | 2026 | 2027 | 2028 | 2029 | 2030 | 2031 | 2032 | 2033 | 2034 | 2035 | 2036 | 2037 | 2038 | 2039 | 2040 | 2041 | 2042
Basisbedrag
| Inflator |  | index | 1 | 1.015 | 1.0302 | 1.0457 | 1.0614 | 1.0773 | 1.0934 | 1.1098 | 1.1265 | 1.1434 | 1.1605 | 1.1779 | 1.1956 | 1.2136 | 1.2318 | 1.2502 | 1.269 | 1.288 | 1.3073 | 1.327 | 1.3469 | 1.3671 | 1.3876 | 1.4084 | 1.4295 | 1.4509 | 1.4727 | 1.4948 | 1.5172 | 1.54 | 1.5631 | 1.5865 | 1.6103 | 1.6345 | 1.659 | 1.6839 | 1.7091 | 1.7348 | 1.7608 | 1.7872
Tabel: Nominale kasstroom (positieve bedragen = gunstig voor de producent)
| Positieve bedragen = gunstig voor de producent |  | 0 | 1 | 2 | 3 | 4 | 5 | 6 | 7 | 8 | 9 | 10 | 11 | 12 | 13 | 14 | 15 | 16 | 17 | 18 | 19 | 20 | 21 | 22 | 23 | 24 | 25 | 26 | 27 | 28 | 29 | 30 | 31 | 32 | 33 | 34 | 35 | 36 | 37 | 38 | 39 | 40
| Investering | Euro | 0: -5104000
| Afzet elektriciteit of overige | kWh |  | 7216000 | 7216000 | 7216000 | 7216000 | 7216000 | 7216000 | 7216000 | 7216000 | 7216000 | 7216000 | 7216000 | 7216000 | 0 | 0 | 0 | 0 | 0 | 0 | 0 | 0 | 0 | 0 | 0 | 0 | 0 | 0 | 0 | 0 | 0 | 0 | 0 | 0 | 0 | 0 | 0 | 0 | 0 | 0 | 0 | 0
| Afzet warmte of overige | kWh |  | 7180800 | 7180800 | 7180800 | 7180800 | 7180800 | 7180800 | 7180800 | 7180800 | 7180800 | 7180800 | 7180800 | 7180800 | 0 | 0 | 0 | 0 | 0 | 0 | 0 | 0 | 0 | 0 | 0 | 0 | 0 | 0 | 0 | 0 | 0 | 0 | 0 | 0 | 0 | 0 | 0 | 0 | 0 | 0 | 0 | 0
| Afzet hernieuwbaar gas | kWh (HHV) |  | 0 | 0 | 0 | 0 | 0 | 0 | 0 | 0 | 0 | 0 | 0 | 0 | 0 | 0 | 0 | 0 | 0 | 0 | 0 | 0 | 0 | 0 | 0 | 0 | 0 | 0 | 0 | 0 | 0 | 0 | 0 | 0 | 0 | 0 | 0 | 0 | 0 | 0 | 0 | 0
| Afzet | kWh |  | 14396800 | 14396800 | 14396800 | 14396800 | 14396800 | 14396800 | 14396800 | 14396800 | 14396800 | 14396800 | 14396800 | 14396800 | 0 | 0 | 0 | 0 | 0 | 0 | 0 | 0 | 0 | 0 | 0 | 0 | 0 | 0 | 0 | 0 | 0 | 0 | 0 | 0 | 0 | 0 | 0 | 0 | 0 | 0 | 0 | 0
| Operationele kosten | Euro |  | -462953.92 | -469898.2288 | -476946.7022 | -484100.9028 | -491362.4163 | -498732.8526 | -506213.8453 | -513807.053 | -521514.1588 | -529336.8712 | -537276.9243 | -545336.0781 | 0 | 0 | 0 | 0 | 0 | 0 | 0 | 0 | 0 | 0 | 0 | 0 | 0 | 0 | 0 | 0 | 0 | 0 | 0 | 0 | 0 | 0 | 0 | 0 | 0 | 0 | 0 | 0
| Brandstofkosten (biomassa) | Euro |  | 0 | 0 | 0 | 0 | 0 | 0 | 0 | 0 | 0 | 0 | 0 | 0 | 0 | 0 | 0 | 0 | 0 | 0 | 0 | 0 | 0 | 0 | 0 | 0 | 0 | 0 | 0 | 0 | 0 | 0 | 0 | 0 | 0 | 0 | 0 | 0 | 0 | 0 | 0 | 0
| Marktwaarde elektriciteit | Euro/kWh |  | 0 | 0 | 0 | 0 | 0 | 0 | 0 | 0 | 0 | 0 | 0 | 0 | 0 | 0 | 0 | 0 | 0 | 0 | 0 | 0 | 0 | 0 | 0 | 0 | 0 | 0 | 0 | 0 | 0 | 0 | 0 | 0 | 0 | 0 | 0 | 0 | 0 | 0 | 0 | 0
| Marktwaarde warmte of hernieuwbaar gas | Euro/kWh |  | 0 | 0 | 0 | 0 | 0 | 0 | 0 | 0 | 0 | 0 | 0 | 0 | 0 | 0 | 0 | 0 | 0 | 0 | 0 | 0 | 0 | 0 | 0 | 0 | 0 | 0 | 0 | 0 | 0 | 0 | 0 | 0 | 0 | 0 | 0 | 0 | 0 | 0 | 0 | 0
| Correctiebedrag | Euro/kWh |  | 0 | 0 | 0 | 0 | 0 | 0 | 0 | 0 | 0 | 0 | 0 | 0 | 0 | 0 | 0 | 0 | 0 | 0 | 0 | 0 | 0 | 0 | 0 | 0 | 0 | 0 | 0 | 0 | 0 | 0 | 0 | 0 | 0 | 0 | 0 | 0 | 0 | 0 | 0 | 0
| Basisbedrag | Euro/kWh |  | 0 | 0 | 0 | 0 | 0 | 0 | 0 | 0 | 0 | 0 | 0 | 0 | 0 | 0 | 0 | 0 | 0 | 0 | 0 | 0 | 0 | 0 | 0 | 0 | 0 | 0 | 0 | 0 | 0 | 0 | 0 | 0 | 0 | 0 | 0 | 0 | 0 | 0 | 0 | 0
| SDE-vergoeding | Euro |  | 0 | 0 | 0 | 0 | 0 | 0 | 0 | 0 | 0 | 0 | 0 | 0 | 0 | 0 | 0 | 0 | 0 | 0 | 0 | 0 | 0 | 0 | 0 | 0 | 0 | 0 | 0 | 0 | 0 | 0 | 0 | 0 | 0 | 0 | 0 | 0 | 0 | 0 | 0 | 0
| Marktinkomsten | Euro |  | 0 | 0 | 0 | 0 | 0 | 0 | 0 | 0 | 0 | 0 | 0 | 0 | 0 | 0 | 0 | 0 | 0 | 0 | 0 | 0 | 0 | 0 | 0 | 0 | 0 | 0 | 0 | 0 | 0 | 0 | 0 | 0 | 0 | 0 | 0 | 0 | 0 | 0 | 0 | 0
| Inkomen totaal (nominaal) | Euro |  | 0 | 0 | 0 | 0 | 0 | 0 | 0 | 0 | 0 | 0 | 0 | 0 | 0 | 0 | 0 | 0 | 0 | 0 | 0 | 0 | 0 | 0 | 0 | 0 | 0 | 0 | 0 | 0 | 0 | 0 | 0 | 0 | 0 | 0 | 0 | 0 | 0 | 0 | 0 | 0
| Kosten totaal (nominaal) | Euro |  | -462953.92 | -469898.2288 | -476946.7022 | -484100.9028 | -491362.4163 | -498732.8526 | -506213.8453 | -513807.053 | -521514.1588 | -529336.8712 | -537276.9243 | -545336.0781 | 0 | 0 | 0 | 0 | 0 | 0 | 0 | 0 | 0 | 0 | 0 | 0 | 0 | 0 | 0 | 0 | 0 | 0 | 0 | 0 | 0 | 0 | 0 | 0 | 0 | 0 | 0 | 0
| Bruto inkomen (nominaal) | Euro |  | -462953.92 | -469898.2288 | -476946.7022 | -484100.9028 | -491362.4163 | -498732.8526 | -506213.8453 | -513807.053 | -521514.1588 | -529336.8712 | -537276.9243 | -545336.0781 | 0 | 0 | 0 | 0 | 0 | 0 | 0 | 0 | 0 | 0 | 0 | 0 | 0 | 0 | 0 | 0 | 0 | 0 | 0 | 0 | 0 | 0 | 0 | 0 | 0 | 0 | 0 | 0
| Afschrijving | Euro |  | -425333.3333 | -425333.3333 | -425333.3333 | -425333.3333 | -425333.3333 | -425333.3333 | -425333.3333 | -425333.3333 | -425333.3333 | -425333.3333 | -425333.3333 | -425333.3333 | 0 | 0 | 0 | 0 | 0 | 0 | 0 | 0 | 0 | 0 | 0 | 0 | 0 | 0 | 0 | 0 | 0 | 0 | 0 | 0 | 0 | 0 | 0 | 0 | 0 | 0 | 0 | 0
| Rente | Euro |  | -89320 | -82845.4498 | -76209.0359 | -69406.7116 | -62434.3292 | -55287.6372 | -47962.278 | -40453.7848 | -32757.5792 | -24868.9685 | -16783.1425 | -8495.1709 | 0 | 0 | 0 | 0 | 0 | 0 | 0 | 0 | 0 | 0 | 0 | 0 | 0 | 0 | 0 | 0 | 0 | 0 | 0 | 0 | 0 | 0 | 0 | 0 | 0 | 0 | 0 | 0
| Aflossing | Euro |  | -258982.0073 | -265456.5575 | -272092.9714 | -278895.2957 | -285867.6781 | -293014.3701 | -300339.7293 | -307848.2225 | -315544.4281 | -323433.0388 | -331518.8648 | -339806.8364 | 0 | 0 | 0 | 0 | 0 | 0 | 0 | 0 | 0 | 0 | 0 | 0 | 0 | 0 | 0 | 0 | 0 | 0 | 0 | 0 | 0 | 0 | 0 | 0 | 0 | 0 | 0 | 0
| Totale lasten lening | Euro |  | -348302.0073 | -348302.0073 | -348302.0073 | -348302.0073 | -348302.0073 | -348302.0073 | -348302.0073 | -348302.0073 | -348302.0073 | -348302.0073 | -348302.0073 | -348302.0073 | 0 | 0 | 0 | 0 | 0 | 0 | 0 | 0 | 0 | 0 | 0 | 0 | 0 | 0 | 0 | 0 | 0 | 0 | 0 | 0 | 0 | 0 | 0 | 0 | 0 | 0 | 0 | 0
| Belastbaar inkomen | Euro |  | -977607.2533 | -978077.012 | -978489.0714 | -978840.9477 | -979130.0788 | -979353.8231 | -979509.4567 | -979594.1711 | -979605.0714 | -979539.173 | -979393.4001 | -979164.5824 | 0 | 0 | 0 | 0 | 0 | 0 | 0 | 0 | 0 | 0 | 0 | 0 | 0 | 0 | 0 | 0 | 0 | 0 | 0 | 0 | 0 | 0 | 0 | 0 | 0 | 0 | 0 | 0
| Belasting bedrag | Euro |  | 244401.8133 | 244519.253 | 244622.2679 | 244710.2369 | 244782.5197 | 244838.4558 | 244877.3642 | 244898.5428 | 244901.2678 | 244884.7933 | 244848.35 | 244791.1456 | 0 | 0 | 0 | 0 | 0 | 0 | 0 | 0 | 0 | 0 | 0 | 0 | 0 | 0 | 0 | 0 | 0 | 0 | 0 | 0 | 0 | 0 | 0 | 0 | 0 | 0 | 0 | 0
| Netto inkomen na belasting | Euro |  | -566854.114 | -573680.9831 | -580626.4417 | -587692.6731 | -594881.9039 | -602196.4041 | -609638.4885 | -617210.5175 | -624914.8983 | -632754.0852 | -640730.5815 | -648846.9398 | 0 | 0 | 0 | 0 | 0 | 0 | 0 | 0 | 0 | 0 | 0 | 0 | 0 | 0 | 0 | 0 | 0 | 0 | 0 | 0 | 0 | 0 | 0 | 0 | 0 | 0 | 0 | 0
| Project cashflow | Euro | -5104000 | -218552.1067 | -225378.9758 | -232324.4344 | -239390.6658 | -246579.8966 | -253894.3968 | -261336.4812 | -268908.5102 | -276612.891 | -284452.0779 | -292428.5742 | -300544.9325 | 0 | 0 | 0 | 0 | 0 | 0 | 0 | 0 | 0 | 0 | 0 | 0 | 0 | 0 | 0 | 0 | 0 | 0 | 0 | 0 | 0 | 0 | 0 | 0 | 0 | 0 | 0 | 0
| Equity cashflow | Euro | -1531200 | -566854.114 | -573680.9831 | -580626.4417 | -587692.6731 | -594881.9039 | -602196.4041 | -609638.4885 | -617210.5175 | -624914.8983 | -632754.0852 | -640730.5815 | -648846.9398 | 0 | 0 | 0 | 0 | 0 | 0 | 0 | 0 | 0 | 0 | 0 | 0 | 0 | 0 | 0 | 0 | 0 | 0 | 0 | 0 | 0 | 0 | 0 | 0 | 0 | 0 | 0 | 0
| Subsidiebasis: afzet | kWh |  | 14396800 | 14396800 | 14396800 | 14396800 | 14396800 | 14396800 | 14396800 | 14396800 | 14396800 | 14396800 | 14396800 | 14396800 | 0 | 0 | 0 | 0 | 0 | 0 | 0 | 0 | 0 | 0 | 0 | 0 | 0 | 0 | 0 | 0 | 0 | 0 | 0 | 0 | 0 | 0 | 0 | 0 | 0 | 0 | 0 | 0
| Terug te verdienen investering |  | 0: 5104000; 1: 4485814.08; 2: 3868097.9186; 3: 3250793.8167; 4: 2633841.5911; 5: 2017178.4966; 6: 1400739.1464; 7: 784455.4297; 8: 168256.4275; 9: -447931.6745; 10: -1064185.6748; 11: -1680585.448; 12: -2297214.0389; 13: -2297214.0389; 14: -2297214.0389; 15: -2297214.0389; 16: -2297214.0389; 17: -2297214.0389; 18: -2297214.0389; 19: -2297214.0389; 20: -2297214.0389; 21: -2297214.0389
| DSCR |  | 1: 2.0313; 2: 2.0114; 3: 1.9911; 4: 1.9706; 5: 1.9497; 6: 1.9286; 7: 1.9071; 8: 1.8853; 9: 1.8632; 10: 1.8407; 11: 1.8179; 12: 1.7948
Tabel: Projectparameters
| Verdisconteerde inkomsten | euro | 0: -3224590.6127
| Verdisconteerde afzet | kWh | 0: 58529675.701
| Totale investering | Euro | 0: 5104000
| DSCR (gemiddeld) |  | 0: 1.916
| Projectrente (WACC nominaal/reëel) |  | 0: 5.8% / 4.2%
| Projectrendement (IRR) |  | 0: n.v.t.
| Rendement op eigen vermogen (IRR) |  | 0: n.v.t.
| Aandeel lening | Euro | 0: 3572800
| Aandeel equity | Euro | 0: 1531200
| Warmtekrachtverhouding | W:E | 0: 0.99512
| Samengesteld aantal vollasturen | uur/jaar | 0: 7352.809
| Terugverdientijd | jaren | 0: tussen 8 en 9 jaren; 2: 0.066667

## 73
Berekening basisbedragen: conceptadvies SDE++ 2022
Monomestvergisting grootschalig, warmte
| BASISBEDRAG | Waarde | Eenheid | Toelichting
| Basisbedrag | 0.0705 | Euro/kWh
| CO2-subsidie-intensiteit | 105 | Euro/t CO2
| Langetermijnprijs | 0.0307 | Euro/kWh
| Netto emissiefactor | 0.3788 | kg CO2/kWh
| Productie-eenheid | kWh
| Vermogenseenheid | kW
| CONVERSIEFACTOREN | Waarde | Eenheid | Toelichting
| Verbrandingswaarde methaan (onderwaarde) | 35.8 | MJ/Nm3
| Verbrandingswaarde hernieuwbaar gas (onderwaarde) | 31.65 | MJ/Nm3
| Verbrandingswaarde hernieuwbaar gas (bovenwaarde) | 35.17 | MJ/Nm3
| kWh naar MJ | 3.6 | MJ/kWh
| INPUTVARIABELEN | Waarde | Eenheid | Toelichting
| Inputvermogen | 2200 | kW
Gaat het om een installatie voor hernieuwbaar gas?
Methaangehalte hernieuwbaar gas voor gaszuivering
| Vermogen hernieuwbaargasproductie (voor zuivering) | 0 | Nm3/uur
| Outputvermogen (thermisch of hernieuwbaar gas) | 1826 | kW
| Outputvermogen (hernieuwbaar gas) | 0 | Nm3/uur
| Outputvermogen (elektrisch of overig) |  | kW
| Vollasturen levering (thermisch of hernieuwbaar gas) | 7000 | uur/jaar | Bij een installatie voor gecombineerde opwekking, wordt de bedrijfstijd genomen als maximum van de vollasturen warmte en vollasturen elektriciteit.
| Vollasturen levering (elektrisch of overig) |  | uur/jaar | Bij een installatie voor gecombineerde opwekking, wordt de bedrijfstijd genomen als maximum van de vollasturen warmte en vollasturen elektriciteit.
| Max. elektrisch rendement | 0%
| Elektrisch rendement | 0%
| Thermisch rendement of rendement gasproductie | 83%
| Elektriciteitsderving bij warmtelevering |  | elektriciteit : warmte
| Investeringskosten |  | Euro/kW
|  | 2640 | Euro/kW
| Totale investeringskosten | 4.8206 | Euro (miljoen)
| Vaste O&M-kosten |  | Euro/kW/jaar
|  | 121 | Euro/kW/jaar
| Totale jaarlijkse vaste O&M-kosten | 220.946 | Euro (duizend)
| Variabele O&M-kosten (incl. contractkosten) | 0.0019 | Euro/kWh
| Energie-inhoud brandstof | 0.53 | GJ/ton
| Biomassadoorzet | 104603.7736 | ton/jaar
| Netto brandstofprijs (aan de poort, incl. risico-opslag) | 0 | Euro/ton
| Relatief elektriciteitsgebruik |  | kWh/kWh
| Elektriciteitsgebruik | 0 | MWh/jaar
| Relatief warmtegebruik |  | kWh/kWh
| Warmtegebruik | 0 | MWh/jaar
| Relatief gasverbruik |  | kWh/kWh
| Gasverbruik |  | MWh/jaar
EMISSIEFACTOR
| Productie van warmte of overig | 0.226 | kg CO2/kWh
| Productie van elektriciteit of overig | 0.216 | kg CO2/kWh
| Productie van gas | 0.183 | kg CO2/kWh
| Gebruik van biomassa | -22.5 | kg CO2/ton
| Gebruik van warmte | 0 | kg CO2/kWh
| Gebruik van elektriciteit | 0.216 | kg CO2/kWh
| Gebruik van gas |  | kg CO2/kWh
| Elektriciteitsprijs na subsidieperiode (incl PIF) |  | Euro/kWh
| Vollasturen na subsidieperiode |  | uur/jaar
| Prijs warmte of overige na subsidieperiode |  | Euro/kWh
| Vollasturen na subsidieperiode |  | uur/jaar
| Investeringssubsidie t.g.v. vreemd vermogen |  | Euro
| Investeringssubsidie t.g.v. eigen vermogen (NCW) |  | Euro
| Inflatie | 1.5%
| Rente lening | 2.5%
| Vereiste return on equity | 15%
| Equity share in investering incl. EIA effect | 30%
| Debt share in investering incl. EIA effect | 70%
| Vennootschapsbelasting | 25%
| Economische levensduur | 12 | jaar
| Termijn lening | 12 | jaar
| Afschrijvingstermijn | 12 | jaar
| Beleidsperiode | 12 | jaar
| Onregelmatige cashflow |  |  | Toelichting
| Energieprijzen |  | Jaar | 2022 | 2023 | 2024 | 2025 | 2026 | 2027 | 2028 | 2029 | 2030 | 2031 | 2032 | 2033 | 2034 | 2035 | 2036 | 2037 | 2038 | 2039 | 2040 | 2041 | 2042
Basisbedrag
| Inflator |  | index | 1 | 1.015 | 1.0302 | 1.0457 | 1.0614 | 1.0773 | 1.0934 | 1.1098 | 1.1265 | 1.1434 | 1.1605 | 1.1779 | 1.1956 | 1.2136 | 1.2318 | 1.2502 | 1.269 | 1.288 | 1.3073 | 1.327 | 1.3469 | 1.3671 | 1.3876 | 1.4084 | 1.4295 | 1.4509 | 1.4727 | 1.4948 | 1.5172 | 1.54 | 1.5631 | 1.5865 | 1.6103 | 1.6345 | 1.659 | 1.6839 | 1.7091 | 1.7348 | 1.7608 | 1.7872
Tabel: Nominale kasstroom (positieve bedragen = gunstig voor de producent)
| Positieve bedragen = gunstig voor de producent |  | 0 | 1 | 2 | 3 | 4 | 5 | 6 | 7 | 8 | 9 | 10 | 11 | 12 | 13 | 14 | 15 | 16 | 17 | 18 | 19 | 20 | 21 | 22 | 23 | 24 | 25 | 26 | 27 | 28 | 29 | 30 | 31 | 32 | 33 | 34 | 35 | 36 | 37 | 38 | 39 | 40
| Investering | Euro | 0: -4820640
| Afzet elektriciteit of overige | kWh |  | 0 | 0 | 0 | 0 | 0 | 0 | 0 | 0 | 0 | 0 | 0 | 0 | 0 | 0 | 0 | 0 | 0 | 0 | 0 | 0 | 0 | 0 | 0 | 0 | 0 | 0 | 0 | 0 | 0 | 0 | 0 | 0 | 0 | 0 | 0 | 0 | 0 | 0 | 0 | 0
| Afzet warmte of overige | kWh |  | 12782000 | 12782000 | 12782000 | 12782000 | 12782000 | 12782000 | 12782000 | 12782000 | 12782000 | 12782000 | 12782000 | 12782000 | 0 | 0 | 0 | 0 | 0 | 0 | 0 | 0 | 0 | 0 | 0 | 0 | 0 | 0 | 0 | 0 | 0 | 0 | 0 | 0 | 0 | 0 | 0 | 0 | 0 | 0 | 0 | 0
| Afzet hernieuwbaar gas | kWh (HHV) |  | 0 | 0 | 0 | 0 | 0 | 0 | 0 | 0 | 0 | 0 | 0 | 0 | 0 | 0 | 0 | 0 | 0 | 0 | 0 | 0 | 0 | 0 | 0 | 0 | 0 | 0 | 0 | 0 | 0 | 0 | 0 | 0 | 0 | 0 | 0 | 0 | 0 | 0 | 0 | 0
| Afzet | kWh |  | 12782000 | 12782000 | 12782000 | 12782000 | 12782000 | 12782000 | 12782000 | 12782000 | 12782000 | 12782000 | 12782000 | 12782000 | 0 | 0 | 0 | 0 | 0 | 0 | 0 | 0 | 0 | 0 | 0 | 0 | 0 | 0 | 0 | 0 | 0 | 0 | 0 | 0 | 0 | 0 | 0 | 0 | 0 | 0 | 0 | 0
| Operationele kosten | Euro |  | -245231.8 | -248910.277 | -252643.9312 | -256433.5901 | -260280.094 | -264184.2954 | -268147.0598 | -272169.2657 | -276251.8047 | -280395.5818 | -284601.5155 | -288870.5382 | 0 | 0 | 0 | 0 | 0 | 0 | 0 | 0 | 0 | 0 | 0 | 0 | 0 | 0 | 0 | 0 | 0 | 0 | 0 | 0 | 0 | 0 | 0 | 0 | 0 | 0 | 0 | 0
| Brandstofkosten (biomassa) | Euro |  | 0 | 0 | 0 | 0 | 0 | 0 | 0 | 0 | 0 | 0 | 0 | 0 | 0 | 0 | 0 | 0 | 0 | 0 | 0 | 0 | 0 | 0 | 0 | 0 | 0 | 0 | 0 | 0 | 0 | 0 | 0 | 0 | 0 | 0 | 0 | 0 | 0 | 0 | 0 | 0
| Marktwaarde elektriciteit | Euro/kWh |  | 0 | 0 | 0 | 0 | 0 | 0 | 0 | 0 | 0 | 0 | 0 | 0 | 0 | 0 | 0 | 0 | 0 | 0 | 0 | 0 | 0 | 0 | 0 | 0 | 0 | 0 | 0 | 0 | 0 | 0 | 0 | 0 | 0 | 0 | 0 | 0 | 0 | 0 | 0 | 0
| Marktwaarde warmte of hernieuwbaar gas | Euro/kWh |  | 0 | 0 | 0 | 0 | 0 | 0 | 0 | 0 | 0 | 0 | 0 | 0 | 0 | 0 | 0 | 0 | 0 | 0 | 0 | 0 | 0 | 0 | 0 | 0 | 0 | 0 | 0 | 0 | 0 | 0 | 0 | 0 | 0 | 0 | 0 | 0 | 0 | 0 | 0 | 0
| Correctiebedrag | Euro/kWh |  | 0 | 0 | 0 | 0 | 0 | 0 | 0 | 0 | 0 | 0 | 0 | 0 | 0 | 0 | 0 | 0 | 0 | 0 | 0 | 0 | 0 | 0 | 0 | 0 | 0 | 0 | 0 | 0 | 0 | 0 | 0 | 0 | 0 | 0 | 0 | 0 | 0 | 0 | 0 | 0
| Basisbedrag | Euro/kWh |  | 0 | 0 | 0 | 0 | 0 | 0 | 0 | 0 | 0 | 0 | 0 | 0 | 0 | 0 | 0 | 0 | 0 | 0 | 0 | 0 | 0 | 0 | 0 | 0 | 0 | 0 | 0 | 0 | 0 | 0 | 0 | 0 | 0 | 0 | 0 | 0 | 0 | 0 | 0 | 0
| SDE-vergoeding | Euro |  | 0 | 0 | 0 | 0 | 0 | 0 | 0 | 0 | 0 | 0 | 0 | 0 | 0 | 0 | 0 | 0 | 0 | 0 | 0 | 0 | 0 | 0 | 0 | 0 | 0 | 0 | 0 | 0 | 0 | 0 | 0 | 0 | 0 | 0 | 0 | 0 | 0 | 0 | 0 | 0
| Marktinkomsten | Euro |  | 0 | 0 | 0 | 0 | 0 | 0 | 0 | 0 | 0 | 0 | 0 | 0 | 0 | 0 | 0 | 0 | 0 | 0 | 0 | 0 | 0 | 0 | 0 | 0 | 0 | 0 | 0 | 0 | 0 | 0 | 0 | 0 | 0 | 0 | 0 | 0 | 0 | 0 | 0 | 0
| Inkomen totaal (nominaal) | Euro |  | 0 | 0 | 0 | 0 | 0 | 0 | 0 | 0 | 0 | 0 | 0 | 0 | 0 | 0 | 0 | 0 | 0 | 0 | 0 | 0 | 0 | 0 | 0 | 0 | 0 | 0 | 0 | 0 | 0 | 0 | 0 | 0 | 0 | 0 | 0 | 0 | 0 | 0 | 0 | 0
| Kosten totaal (nominaal) | Euro |  | -245231.8 | -248910.277 | -252643.9312 | -256433.5901 | -260280.094 | -264184.2954 | -268147.0598 | -272169.2657 | -276251.8047 | -280395.5818 | -284601.5155 | -288870.5382 | 0 | 0 | 0 | 0 | 0 | 0 | 0 | 0 | 0 | 0 | 0 | 0 | 0 | 0 | 0 | 0 | 0 | 0 | 0 | 0 | 0 | 0 | 0 | 0 | 0 | 0 | 0 | 0
| Bruto inkomen (nominaal) | Euro |  | -245231.8 | -248910.277 | -252643.9312 | -256433.5901 | -260280.094 | -264184.2954 | -268147.0598 | -272169.2657 | -276251.8047 | -280395.5818 | -284601.5155 | -288870.5382 | 0 | 0 | 0 | 0 | 0 | 0 | 0 | 0 | 0 | 0 | 0 | 0 | 0 | 0 | 0 | 0 | 0 | 0 | 0 | 0 | 0 | 0 | 0 | 0 | 0 | 0 | 0 | 0
| Afschrijving | Euro |  | -401720 | -401720 | -401720 | -401720 | -401720 | -401720 | -401720 | -401720 | -401720 | -401720 | -401720 | -401720 | 0 | 0 | 0 | 0 | 0 | 0 | 0 | 0 | 0 | 0 | 0 | 0 | 0 | 0 | 0 | 0 | 0 | 0 | 0 | 0 | 0 | 0 | 0 | 0 | 0 | 0 | 0 | 0
| Rente | Euro |  | -84361.2 | -78246.099 | -71978.1204 | -65553.4424 | -58968.1475 | -52218.2201 | -45299.5446 | -38207.9022 | -30938.9688 | -23488.312 | -15851.3888 | -8023.5425 | 0 | 0 | 0 | 0 | 0 | 0 | 0 | 0 | 0 | 0 | 0 | 0 | 0 | 0 | 0 | 0 | 0 | 0 | 0 | 0 | 0 | 0 | 0 | 0 | 0 | 0 | 0 | 0
| Aflossing | Euro |  | -244604.0407 | -250719.1417 | -256987.1203 | -263411.7983 | -269997.0932 | -276747.0205 | -283665.6961 | -290757.3385 | -298026.2719 | -305476.9287 | -313113.8519 | -320941.6982 | 0 | 0 | 0 | 0 | 0 | 0 | 0 | 0 | 0 | 0 | 0 | 0 | 0 | 0 | 0 | 0 | 0 | 0 | 0 | 0 | 0 | 0 | 0 | 0 | 0 | 0 | 0 | 0
| Totale lasten lening | Euro |  | -328965.2407 | -328965.2407 | -328965.2407 | -328965.2407 | -328965.2407 | -328965.2407 | -328965.2407 | -328965.2407 | -328965.2407 | -328965.2407 | -328965.2407 | -328965.2407 | 0 | 0 | 0 | 0 | 0 | 0 | 0 | 0 | 0 | 0 | 0 | 0 | 0 | 0 | 0 | 0 | 0 | 0 | 0 | 0 | 0 | 0 | 0 | 0 | 0 | 0 | 0 | 0
| Belastbaar inkomen | Euro |  | -731313 | -728876.376 | -726342.0516 | -723707.0326 | -720968.2415 | -718122.5155 | -715166.6044 | -712097.1679 | -708910.7735 | -705603.8937 | -702172.9042 | -698614.0807 | 0 | 0 | 0 | 0 | 0 | 0 | 0 | 0 | 0 | 0 | 0 | 0 | 0 | 0 | 0 | 0 | 0 | 0 | 0 | 0 | 0 | 0 | 0 | 0 | 0 | 0 | 0 | 0
| Belasting bedrag | Euro |  | 182828.25 | 182219.094 | 181585.5129 | 180926.7581 | 180242.0604 | 179530.6289 | 178791.6511 | 178024.292 | 177227.6934 | 176400.9734 | 175543.2261 | 174653.5202 | 0 | 0 | 0 | 0 | 0 | 0 | 0 | 0 | 0 | 0 | 0 | 0 | 0 | 0 | 0 | 0 | 0 | 0 | 0 | 0 | 0 | 0 | 0 | 0 | 0 | 0 | 0 | 0
| Netto inkomen na belasting | Euro |  | -391368.7907 | -395656.4237 | -400023.6589 | -404472.0727 | -409003.2743 | -413618.9072 | -418320.6494 | -423110.2144 | -427989.352 | -432959.849 | -438023.5301 | -443182.2587 | 0 | 0 | 0 | 0 | 0 | 0 | 0 | 0 | 0 | 0 | 0 | 0 | 0 | 0 | 0 | 0 | 0 | 0 | 0 | 0 | 0 | 0 | 0 | 0 | 0 | 0 | 0 | 0
| Project cashflow | Euro | -4820640 | -62403.55 | -66691.183 | -71058.4183 | -75506.832 | -80038.0336 | -84653.6665 | -89355.4087 | -94144.9737 | -99024.1113 | -103994.6083 | -109058.2894 | -114217.0181 | 0 | 0 | 0 | 0 | 0 | 0 | 0 | 0 | 0 | 0 | 0 | 0 | 0 | 0 | 0 | 0 | 0 | 0 | 0 | 0 | 0 | 0 | 0 | 0 | 0 | 0 | 0 | 0
| Equity cashflow | Euro | -1446192 | -391368.7907 | -395656.4237 | -400023.6589 | -404472.0727 | -409003.2743 | -413618.9072 | -418320.6494 | -423110.2144 | -427989.352 | -432959.849 | -438023.5301 | -443182.2587 | 0 | 0 | 0 | 0 | 0 | 0 | 0 | 0 | 0 | 0 | 0 | 0 | 0 | 0 | 0 | 0 | 0 | 0 | 0 | 0 | 0 | 0 | 0 | 0 | 0 | 0 | 0 | 0
| Subsidiebasis: afzet | kWh |  | 12782000 | 12782000 | 12782000 | 12782000 | 12782000 | 12782000 | 12782000 | 12782000 | 12782000 | 12782000 | 12782000 | 12782000 | 0 | 0 | 0 | 0 | 0 | 0 | 0 | 0 | 0 | 0 | 0 | 0 | 0 | 0 | 0 | 0 | 0 | 0 | 0 | 0 | 0 | 0 | 0 | 0 | 0 | 0 | 0 | 0
| Terug te verdienen investering |  | 0: 4820640; 1: 4249102; 2: 3675127.376; 3: 3098618.4276; 4: 2519474.4601; 5: 1937591.7016; 6: 1352863.2171; 7: 765178.8216; 8: 174424.9895; 9: -419515.237; 10: -1016762.3433; 11: -1617440.439; 12: -2221677.3584; 13: -2221677.3584; 14: -2221677.3584; 15: -2221677.3584; 16: -2221677.3584; 17: -2221677.3584; 18: -2221677.3584; 19: -2221677.3584; 20: -2221677.3584; 21: -2221677.3584
| DSCR |  | 1: 1.9938; 2: 1.9826; 3: 1.9713; 4: 1.9598; 5: 1.9481; 6: 1.9362; 7: 1.9242; 8: 1.9119; 9: 1.8995; 10: 1.8869; 11: 1.8741; 12: 1.8612
Tabel: Projectparameters
| Verdisconteerde inkomsten | euro | 0: -2217184.0037
| Verdisconteerde afzet | kWh | 0: 51964764.0316
| Totale investering | Euro | 0: 4820640
| DSCR (gemiddeld) |  | 0: 1.9291
| Projectrente (WACC nominaal/reëel) |  | 0: 5.8% / 4.2%
| Projectrendement (IRR) |  | 0: n.v.t.
| Rendement op eigen vermogen (IRR) |  | 0: n.v.t.
| Aandeel lening | Euro | 0: 3374448
| Aandeel equity | Euro | 0: 1446192
| Warmtekrachtverhouding | W:E | 0: 0
| Samengesteld aantal vollasturen | uur/jaar | 0: 7000
| Terugverdientijd | jaren | 0: tussen 8 en 9 jaren; 2: 0.066667

## 74
Berekening basisbedragen: conceptadvies SDE++ 2022
Verbeterde slibgisting, hernieuwbaar gas
| BASISBEDRAG | Waarde | Eenheid | Toelichting
| Basisbedrag | 0.0848 | Euro/kWh
| CO2-subsidie-intensiteit | 352 | Euro/t CO2
| Langetermijnprijs | 0.0203 | Euro/kWh
| Netto emissiefactor | 0.183 | kg CO2/kWh
| Productie-eenheid | kWh
| Vermogenseenheid | kW
| CONVERSIEFACTOREN | Waarde | Eenheid | Toelichting
| Verbrandingswaarde methaan (onderwaarde) | 35.8 | MJ/Nm3
| Verbrandingswaarde hernieuwbaar gas (onderwaarde) | 31.65 | MJ/Nm3
| Verbrandingswaarde hernieuwbaar gas (bovenwaarde) | 35.17 | MJ/Nm3
| kWh naar MJ | 3.6 | MJ/kWh
| INPUTVARIABELEN | Waarde | Eenheid | Toelichting
| Inputvermogen | 1900 | kW
| Gaat het om een installatie voor hernieuwbaar gas? | Ja
| Methaangehalte hernieuwbaar gas voor gaszuivering | 58%
| Vermogen hernieuwbaargasproductie (voor zuivering) | 329.4163 | Nm3/uur
| Outputvermogen (thermisch of hernieuwbaar gas) | 1159 | kW
| Outputvermogen (hernieuwbaar gas) | 131.8294 | Nm3/uur
| Outputvermogen (elektrisch of overig) |  | kW
| Vollasturen levering (thermisch of hernieuwbaar gas) | 8000 | uur/jaar | Bij een installatie voor gecombineerde opwekking, wordt de bedrijfstijd genomen als maximum van de vollasturen warmte en vollasturen elektriciteit.
| Vollasturen levering (elektrisch of overig) |  | uur/jaar | Bij een installatie voor gecombineerde opwekking, wordt de bedrijfstijd genomen als maximum van de vollasturen warmte en vollasturen elektriciteit.
| Max. elektrisch rendement | 0%
| Elektrisch rendement | 0%
| Thermisch rendement of rendement gasproductie | 61%
| Elektriciteitsderving bij warmtelevering |  | elektriciteit : warmte
| Investeringskosten |  | Euro/kW
|  | 9106 | Euro/kW
| Totale investeringskosten | 10.5539 | Euro (miljoen)
| Vaste O&M-kosten |  | Euro/kW/jaar
|  | -447 | Euro/kW/jaar
| Totale jaarlijkse vaste O&M-kosten | -518.073 | Euro (duizend)
| Variabele O&M-kosten (incl. contractkosten) | 0.0019 | Euro/kWh
| Energie-inhoud brandstof | 0.36 | GJ/ton
| Biomassadoorzet | 152000 | ton/jaar
| Netto brandstofprijs (aan de poort, incl. risico-opslag) | 0 | Euro/ton
| Relatief elektriciteitsgebruik |  | kWh/kWh
| Elektriciteitsgebruik | 0 | MWh/jaar
| Relatief warmtegebruik |  | kWh/kWh
| Warmtegebruik | 0 | MWh/jaar
| Relatief gasverbruik |  | kWh/kWh
| Gasverbruik |  | MWh/jaar
EMISSIEFACTOR
| Productie van warmte of overig | 0.226 | kg CO2/kWh
| Productie van elektriciteit of overig | 0.216 | kg CO2/kWh
| Productie van gas | 0.183 | kg CO2/kWh
| Gebruik van biomassa | 0 | kg CO2/ton
| Gebruik van warmte | 0 | kg CO2/kWh
| Gebruik van elektriciteit | 0.216 | kg CO2/kWh
| Gebruik van gas |  | kg CO2/kWh
| Elektriciteitsprijs na subsidieperiode (incl PIF) |  | Euro/kWh
| Vollasturen na subsidieperiode |  | uur/jaar
| Prijs warmte of overige na subsidieperiode |  | Euro/kWh
| Vollasturen na subsidieperiode |  | uur/jaar
| Investeringssubsidie t.g.v. vreemd vermogen |  | Euro
| Investeringssubsidie t.g.v. eigen vermogen (NCW) |  | Euro
| Inflatie | 1.5%
| Rente lening | 2.5%
| Vereiste return on equity | 15%
| Equity share in investering incl. EIA effect | 30%
| Debt share in investering incl. EIA effect | 70%
| Vennootschapsbelasting | 25%
| Economische levensduur | 12 | jaar
| Termijn lening | 12 | jaar
| Afschrijvingstermijn | 12 | jaar
| Beleidsperiode | 12 | jaar
| Onregelmatige cashflow |  |  | Toelichting
| Energieprijzen |  | Jaar | 2022 | 2023 | 2024 | 2025 | 2026 | 2027 | 2028 | 2029 | 2030 | 2031 | 2032 | 2033 | 2034 | 2035 | 2036 | 2037 | 2038 | 2039 | 2040 | 2041 | 2042
Basisbedrag
| Inflator |  | index | 1 | 1.015 | 1.0302 | 1.0457 | 1.0614 | 1.0773 | 1.0934 | 1.1098 | 1.1265 | 1.1434 | 1.1605 | 1.1779 | 1.1956 | 1.2136 | 1.2318 | 1.2502 | 1.269 | 1.288 | 1.3073 | 1.327 | 1.3469 | 1.3671 | 1.3876 | 1.4084 | 1.4295 | 1.4509 | 1.4727 | 1.4948 | 1.5172 | 1.54 | 1.5631 | 1.5865 | 1.6103 | 1.6345 | 1.659 | 1.6839 | 1.7091 | 1.7348 | 1.7608 | 1.7872
Tabel: Nominale kasstroom (positieve bedragen = gunstig voor de producent)
| Positieve bedragen = gunstig voor de producent |  | 0 | 1 | 2 | 3 | 4 | 5 | 6 | 7 | 8 | 9 | 10 | 11 | 12 | 13 | 14 | 15 | 16 | 17 | 18 | 19 | 20 | 21 | 22 | 23 | 24 | 25 | 26 | 27 | 28 | 29 | 30 | 31 | 32 | 33 | 34 | 35 | 36 | 37 | 38 | 39 | 40
| Investering | Euro | 0: -10553854
| Afzet elektriciteit of overige | kWh |  | 0 | 0 | 0 | 0 | 0 | 0 | 0 | 0 | 0 | 0 | 0 | 0 | 0 | 0 | 0 | 0 | 0 | 0 | 0 | 0 | 0 | 0 | 0 | 0 | 0 | 0 | 0 | 0 | 0 | 0 | 0 | 0 | 0 | 0 | 0 | 0 | 0 | 0 | 0 | 0
| Afzet warmte of overige | kWh |  | 0 | 0 | 0 | 0 | 0 | 0 | 0 | 0 | 0 | 0 | 0 | 0 | 0 | 0 | 0 | 0 | 0 | 0 | 0 | 0 | 0 | 0 | 0 | 0 | 0 | 0 | 0 | 0 | 0 | 0 | 0 | 0 | 0 | 0 | 0 | 0 | 0 | 0 | 0 | 0
| Afzet hernieuwbaar gas | kWh (HHV) |  | 10303198.7362 | 10303198.7362 | 10303198.7362 | 10303198.7362 | 10303198.7362 | 10303198.7362 | 10303198.7362 | 10303198.7362 | 10303198.7362 | 10303198.7362 | 10303198.7362 | 10303198.7362 | 0 | 0 | 0 | 0 | 0 | 0 | 0 | 0 | 0 | 0 | 0 | 0 | 0 | 0 | 0 | 0 | 0 | 0 | 0 | 0 | 0 | 0 | 0 | 0 | 0 | 0 | 0 | 0
| Afzet | kWh |  | 10303198.7362 | 10303198.7362 | 10303198.7362 | 10303198.7362 | 10303198.7362 | 10303198.7362 | 10303198.7362 | 10303198.7362 | 10303198.7362 | 10303198.7362 | 10303198.7362 | 10303198.7362 | 0 | 0 | 0 | 0 | 0 | 0 | 0 | 0 | 0 | 0 | 0 | 0 | 0 | 0 | 0 | 0 | 0 | 0 | 0 | 0 | 0 | 0 | 0 | 0 | 0 | 0 | 0 | 0
| Operationele kosten | Euro |  | 498496.9224 | 505974.3762 | 513563.9919 | 521267.4518 | 529086.4635 | 537022.7605 | 545078.1019 | 553254.2734 | 561553.0875 | 569976.3838 | 578526.0296 | 587203.92 | 0 | 0 | 0 | 0 | 0 | 0 | 0 | 0 | 0 | 0 | 0 | 0 | 0 | 0 | 0 | 0 | 0 | 0 | 0 | 0 | 0 | 0 | 0 | 0 | 0 | 0 | 0 | 0
| Brandstofkosten (biomassa) | Euro |  | 0 | 0 | 0 | 0 | 0 | 0 | 0 | 0 | 0 | 0 | 0 | 0 | 0 | 0 | 0 | 0 | 0 | 0 | 0 | 0 | 0 | 0 | 0 | 0 | 0 | 0 | 0 | 0 | 0 | 0 | 0 | 0 | 0 | 0 | 0 | 0 | 0 | 0 | 0 | 0
| Marktwaarde elektriciteit | Euro/kWh |  | 0 | 0 | 0 | 0 | 0 | 0 | 0 | 0 | 0 | 0 | 0 | 0 | 0 | 0 | 0 | 0 | 0 | 0 | 0 | 0 | 0 | 0 | 0 | 0 | 0 | 0 | 0 | 0 | 0 | 0 | 0 | 0 | 0 | 0 | 0 | 0 | 0 | 0 | 0 | 0
| Marktwaarde warmte of hernieuwbaar gas | Euro/kWh |  | 0 | 0 | 0 | 0 | 0 | 0 | 0 | 0 | 0 | 0 | 0 | 0 | 0 | 0 | 0 | 0 | 0 | 0 | 0 | 0 | 0 | 0 | 0 | 0 | 0 | 0 | 0 | 0 | 0 | 0 | 0 | 0 | 0 | 0 | 0 | 0 | 0 | 0 | 0 | 0
| Correctiebedrag | Euro/kWh |  | 0 | 0 | 0 | 0 | 0 | 0 | 0 | 0 | 0 | 0 | 0 | 0 | 0 | 0 | 0 | 0 | 0 | 0 | 0 | 0 | 0 | 0 | 0 | 0 | 0 | 0 | 0 | 0 | 0 | 0 | 0 | 0 | 0 | 0 | 0 | 0 | 0 | 0 | 0 | 0
| Basisbedrag | Euro/kWh |  | 0 | 0 | 0 | 0 | 0 | 0 | 0 | 0 | 0 | 0 | 0 | 0 | 0 | 0 | 0 | 0 | 0 | 0 | 0 | 0 | 0 | 0 | 0 | 0 | 0 | 0 | 0 | 0 | 0 | 0 | 0 | 0 | 0 | 0 | 0 | 0 | 0 | 0 | 0 | 0
| SDE-vergoeding | Euro |  | 0 | 0 | 0 | 0 | 0 | 0 | 0 | 0 | 0 | 0 | 0 | 0 | 0 | 0 | 0 | 0 | 0 | 0 | 0 | 0 | 0 | 0 | 0 | 0 | 0 | 0 | 0 | 0 | 0 | 0 | 0 | 0 | 0 | 0 | 0 | 0 | 0 | 0 | 0 | 0
| Marktinkomsten | Euro |  | 0 | 0 | 0 | 0 | 0 | 0 | 0 | 0 | 0 | 0 | 0 | 0 | 0 | 0 | 0 | 0 | 0 | 0 | 0 | 0 | 0 | 0 | 0 | 0 | 0 | 0 | 0 | 0 | 0 | 0 | 0 | 0 | 0 | 0 | 0 | 0 | 0 | 0 | 0 | 0
| Inkomen totaal (nominaal) | Euro |  | 0 | 0 | 0 | 0 | 0 | 0 | 0 | 0 | 0 | 0 | 0 | 0 | 0 | 0 | 0 | 0 | 0 | 0 | 0 | 0 | 0 | 0 | 0 | 0 | 0 | 0 | 0 | 0 | 0 | 0 | 0 | 0 | 0 | 0 | 0 | 0 | 0 | 0 | 0 | 0
| Kosten totaal (nominaal) | Euro |  | 498496.9224 | 505974.3762 | 513563.9919 | 521267.4518 | 529086.4635 | 537022.7605 | 545078.1019 | 553254.2734 | 561553.0875 | 569976.3838 | 578526.0296 | 587203.92 | 0 | 0 | 0 | 0 | 0 | 0 | 0 | 0 | 0 | 0 | 0 | 0 | 0 | 0 | 0 | 0 | 0 | 0 | 0 | 0 | 0 | 0 | 0 | 0 | 0 | 0 | 0 | 0
| Bruto inkomen (nominaal) | Euro |  | 498496.9224 | 505974.3762 | 513563.9919 | 521267.4518 | 529086.4635 | 537022.7605 | 545078.1019 | 553254.2734 | 561553.0875 | 569976.3838 | 578526.0296 | 587203.92 | 0 | 0 | 0 | 0 | 0 | 0 | 0 | 0 | 0 | 0 | 0 | 0 | 0 | 0 | 0 | 0 | 0 | 0 | 0 | 0 | 0 | 0 | 0 | 0 | 0 | 0 | 0 | 0
| Afschrijving | Euro |  | -879487.8333 | -879487.8333 | -879487.8333 | -879487.8333 | -879487.8333 | -879487.8333 | -879487.8333 | -879487.8333 | -879487.8333 | -879487.8333 | -879487.8333 | -879487.8333 | 0 | 0 | 0 | 0 | 0 | 0 | 0 | 0 | 0 | 0 | 0 | 0 | 0 | 0 | 0 | 0 | 0 | 0 | 0 | 0 | 0 | 0 | 0 | 0 | 0 | 0 | 0 | 0
| Rente | Euro |  | -184692.445 | -171304.6203 | -157582.1 | -143516.5166 | -129099.2937 | -114321.6402 | -99174.5454 | -83648.7732 | -67734.8566 | -51423.0922 | -34703.5337 | -17565.9862 | 0 | 0 | 0 | 0 | 0 | 0 | 0 | 0 | 0 | 0 | 0 | 0 | 0 | 0 | 0 | 0 | 0 | 0 | 0 | 0 | 0 | 0 | 0 | 0 | 0 | 0 | 0 | 0
| Aflossing | Euro |  | -535512.9886 | -548900.8133 | -562623.3336 | -576688.917 | -591106.1399 | -605883.7934 | -621030.8882 | -636556.6604 | -652470.5769 | -668782.3414 | -685501.8999 | -702639.4474 | 0 | 0 | 0 | 0 | 0 | 0 | 0 | 0 | 0 | 0 | 0 | 0 | 0 | 0 | 0 | 0 | 0 | 0 | 0 | 0 | 0 | 0 | 0 | 0 | 0 | 0 | 0 | 0
| Totale lasten lening | Euro |  | -720205.4336 | -720205.4336 | -720205.4336 | -720205.4336 | -720205.4336 | -720205.4336 | -720205.4336 | -720205.4336 | -720205.4336 | -720205.4336 | -720205.4336 | -720205.4336 | 0 | 0 | 0 | 0 | 0 | 0 | 0 | 0 | 0 | 0 | 0 | 0 | 0 | 0 | 0 | 0 | 0 | 0 | 0 | 0 | 0 | 0 | 0 | 0 | 0 | 0 | 0 | 0
| Belastbaar inkomen | Euro |  | -565683.3559 | -544818.0774 | -523505.9414 | -501736.8982 | -479500.6635 | -456786.713 | -433584.2768 | -409882.3331 | -385669.6024 | -360934.5417 | -335665.3374 | -309849.8995 | 0 | 0 | 0 | 0 | 0 | 0 | 0 | 0 | 0 | 0 | 0 | 0 | 0 | 0 | 0 | 0 | 0 | 0 | 0 | 0 | 0 | 0 | 0 | 0 | 0 | 0 | 0 | 0
| Belasting bedrag | Euro |  | 141420.839 | 136204.5193 | 130876.4854 | 125434.2245 | 119875.1659 | 114196.6783 | 108396.0692 | 102470.5833 | 96417.4006 | 90233.6354 | 83916.3344 | 77462.4749 | 0 | 0 | 0 | 0 | 0 | 0 | 0 | 0 | 0 | 0 | 0 | 0 | 0 | 0 | 0 | 0 | 0 | 0 | 0 | 0 | 0 | 0 | 0 | 0 | 0 | 0 | 0 | 0
| Netto inkomen na belasting | Euro |  | -80287.6722 | -78026.538 | -75764.9563 | -73503.7573 | -71243.8042 | -68985.9948 | -66731.2625 | -64480.5769 | -62234.9454 | -59995.4143 | -57763.0696 | -55539.0387 | 0 | 0 | 0 | 0 | 0 | 0 | 0 | 0 | 0 | 0 | 0 | 0 | 0 | 0 | 0 | 0 | 0 | 0 | 0 | 0 | 0 | 0 | 0 | 0 | 0 | 0 | 0 | 0
| Project cashflow | Euro | -10553854 | 639917.7614 | 642178.8956 | 644440.4772 | 646701.6763 | 648961.6294 | 651219.4387 | 653474.1711 | 655724.8567 | 657970.4881 | 660210.0193 | 662442.364 | 664666.3949 | 0 | 0 | 0 | 0 | 0 | 0 | 0 | 0 | 0 | 0 | 0 | 0 | 0 | 0 | 0 | 0 | 0 | 0 | 0 | 0 | 0 | 0 | 0 | 0 | 0 | 0 | 0 | 0
| Equity cashflow | Euro | -3166156.2 | -80287.6722 | -78026.538 | -75764.9563 | -73503.7573 | -71243.8042 | -68985.9948 | -66731.2625 | -64480.5769 | -62234.9454 | -59995.4143 | -57763.0696 | -55539.0387 | 0 | 0 | 0 | 0 | 0 | 0 | 0 | 0 | 0 | 0 | 0 | 0 | 0 | 0 | 0 | 0 | 0 | 0 | 0 | 0 | 0 | 0 | 0 | 0 | 0 | 0 | 0 | 0
| Subsidiebasis: afzet | kWh |  | 10303198.7362 | 10303198.7362 | 10303198.7362 | 10303198.7362 | 10303198.7362 | 10303198.7362 | 10303198.7362 | 10303198.7362 | 10303198.7362 | 10303198.7362 | 10303198.7362 | 10303198.7362 | 0 | 0 | 0 | 0 | 0 | 0 | 0 | 0 | 0 | 0 | 0 | 0 | 0 | 0 | 0 | 0 | 0 | 0 | 0 | 0 | 0 | 0 | 0 | 0 | 0 | 0 | 0 | 0
| Terug te verdienen investering |  | 0: 10553854; 1: 9366338.2698; 2: 8157957.261; 3: 6928264.1162; 4: 5676801.9283; 5: 4403103.5056; 6: 3106691.1325; 7: 1787076.3231; 8: 443759.57; 9: -923769.9137; 10: -2316034.4582; 11: -3733568.2069; 12: -5176917.3936; 13: -5176917.3936; 14: -5176917.3936; 15: -5176917.3936; 16: -5176917.3936; 17: -5176917.3936; 18: -5176917.3936; 19: -5176917.3936; 20: -5176917.3936; 21: -5176917.3936
| DSCR |  | 1: 1.9053; 2: 1.9157; 3: 1.9262; 4: 1.9369; 5: 1.9478; 6: 1.9588; 7: 1.97; 8: 1.9813; 9: 1.9929; 10: 2.0045; 11: 2.0164; 12: 2.0285
Tabel: Projectparameters
| Verdisconteerde inkomsten | euro | 0: -387385.648
| Verdisconteerde afzet | kWh | 0: 41887286.113
| Totale investering | Euro | 0: 10553854
| DSCR (gemiddeld) |  | 0: 1.9654
| Projectrente (WACC nominaal/reëel) |  | 0: 5.8% / 4.2%
| Projectrendement (IRR) |  | 0: n.v.t.
| Rendement op eigen vermogen (IRR) |  | 0: n.v.t.
| Aandeel lening | Euro | 0: 7387697.8
| Aandeel equity | Euro | 0: 3166156.2
| Warmtekrachtverhouding | W:E | 0: 0
| Samengesteld aantal vollasturen | uur/jaar | 0: 8000
| Terugverdientijd | jaren | 0: tussen 8 en 9 jaren; 2: 0.066667

## 75
Berekening basisbedragen: conceptadvies SDE++ 2022
Verbeterde slibgisting, gecombineerde opwekking
| BASISBEDRAG | Waarde | Eenheid | Toelichting
| Basisbedrag | 0.0932 | Euro/kWh
| CO2-subsidie-intensiteit | 264 | Euro/t CO2
| Langetermijnprijs | 0.0351 | Euro/kWh
| Netto emissiefactor | 0.22 | kg CO2/kWh
| Productie-eenheid | kWh
| Vermogenseenheid | kW
| CONVERSIEFACTOREN | Waarde | Eenheid | Toelichting
| Verbrandingswaarde methaan (onderwaarde) | 35.8 | MJ/Nm3
| Verbrandingswaarde hernieuwbaar gas (onderwaarde) | 31.65 | MJ/Nm3
| Verbrandingswaarde hernieuwbaar gas (bovenwaarde) | 35.17 | MJ/Nm3
| kWh naar MJ | 3.6 | MJ/kWh
| INPUTVARIABELEN | Waarde | Eenheid | Toelichting
| Inputvermogen | 1900 | kW
Gaat het om een installatie voor hernieuwbaar gas?
Methaangehalte hernieuwbaar gas voor gaszuivering
| Vermogen hernieuwbaargasproductie (voor zuivering) | 0 | Nm3/uur
| Outputvermogen (thermisch of hernieuwbaar gas) | 919 | kW
| Outputvermogen (hernieuwbaar gas) | 0 | Nm3/uur
| Outputvermogen (elektrisch of overig) | 700 | kW
| Vollasturen levering (thermisch of hernieuwbaar gas) | 4000 | uur/jaar | Bij een installatie voor gecombineerde opwekking, wordt de bedrijfstijd genomen als maximum van de vollasturen warmte en vollasturen elektriciteit.
| Vollasturen levering (elektrisch of overig) | 8000 | uur/jaar | Bij een installatie voor gecombineerde opwekking, wordt de bedrijfstijd genomen als maximum van de vollasturen warmte en vollasturen elektriciteit.
| Max. elektrisch rendement | 36.84%
| Elektrisch rendement | 36.84%
| Thermisch rendement of rendement gasproductie | 48.37%
| Elektriciteitsderving bij warmtelevering |  | elektriciteit : warmte
| Investeringskosten |  | Euro/kW
|  | 6485 | Euro/kW
| Totale investeringskosten | 10.4992 | Euro (miljoen)
| Vaste O&M-kosten |  | Euro/kW/jaar
|  | -320 | Euro/kW/jaar
| Totale jaarlijkse vaste O&M-kosten | -518.08 | Euro (duizend)
| Variabele O&M-kosten (incl. contractkosten) | 0.0019 | Euro/kWh
| Energie-inhoud brandstof | 0.36 | GJ/ton
| Biomassadoorzet | 152000 | ton/jaar
| Netto brandstofprijs (aan de poort, incl. risico-opslag) | 0 | Euro/ton
| Relatief elektriciteitsgebruik |  | kWh/kWh
| Elektriciteitsgebruik | 0 | MWh/jaar
| Relatief warmtegebruik |  | kWh/kWh
| Warmtegebruik | 0 | MWh/jaar
| Relatief gasverbruik |  | kWh/kWh
| Gasverbruik |  | MWh/jaar
EMISSIEFACTOR
| Productie van warmte of overig | 0.226 | kg CO2/kWh
| Productie van elektriciteit of overig | 0.216 | kg CO2/kWh
| Productie van gas | 0.183 | kg CO2/kWh
| Gebruik van biomassa | 0 | kg CO2/ton
| Gebruik van warmte | 0 | kg CO2/kWh
| Gebruik van elektriciteit | 0.216 | kg CO2/kWh
| Gebruik van gas |  | kg CO2/kWh
| Elektriciteitsprijs na subsidieperiode (incl PIF) |  | Euro/kWh
| Vollasturen na subsidieperiode |  | uur/jaar
| Prijs warmte of overige na subsidieperiode |  | Euro/kWh
| Vollasturen na subsidieperiode |  | uur/jaar
| Investeringssubsidie t.g.v. vreemd vermogen |  | Euro
| Investeringssubsidie t.g.v. eigen vermogen (NCW) |  | Euro
| Inflatie | 1.5%
| Rente lening | 2.5%
| Vereiste return on equity | 15%
| Equity share in investering incl. EIA effect | 30%
| Debt share in investering incl. EIA effect | 70%
| Vennootschapsbelasting | 25%
| Economische levensduur | 12 | jaar
| Termijn lening | 12 | jaar
| Afschrijvingstermijn | 12 | jaar
| Beleidsperiode | 12 | jaar
| Onregelmatige cashflow |  |  | Toelichting
| Energieprijzen |  | Jaar | 2022 | 2023 | 2024 | 2025 | 2026 | 2027 | 2028 | 2029 | 2030 | 2031 | 2032 | 2033 | 2034 | 2035 | 2036 | 2037 | 2038 | 2039 | 2040 | 2041 | 2042
Basisbedrag
| Inflator |  | index | 1 | 1.015 | 1.0302 | 1.0457 | 1.0614 | 1.0773 | 1.0934 | 1.1098 | 1.1265 | 1.1434 | 1.1605 | 1.1779 | 1.1956 | 1.2136 | 1.2318 | 1.2502 | 1.269 | 1.288 | 1.3073 | 1.327 | 1.3469 | 1.3671 | 1.3876 | 1.4084 | 1.4295 | 1.4509 | 1.4727 | 1.4948 | 1.5172 | 1.54 | 1.5631 | 1.5865 | 1.6103 | 1.6345 | 1.659 | 1.6839 | 1.7091 | 1.7348 | 1.7608 | 1.7872
Tabel: Nominale kasstroom (positieve bedragen = gunstig voor de producent)
| Positieve bedragen = gunstig voor de producent |  | 0 | 1 | 2 | 3 | 4 | 5 | 6 | 7 | 8 | 9 | 10 | 11 | 12 | 13 | 14 | 15 | 16 | 17 | 18 | 19 | 20 | 21 | 22 | 23 | 24 | 25 | 26 | 27 | 28 | 29 | 30 | 31 | 32 | 33 | 34 | 35 | 36 | 37 | 38 | 39 | 40
| Investering | Euro | 0: -10499215
| Afzet elektriciteit of overige | kWh |  | 5600000 | 5600000 | 5600000 | 5600000 | 5600000 | 5600000 | 5600000 | 5600000 | 5600000 | 5600000 | 5600000 | 5600000 | 0 | 0 | 0 | 0 | 0 | 0 | 0 | 0 | 0 | 0 | 0 | 0 | 0 | 0 | 0 | 0 | 0 | 0 | 0 | 0 | 0 | 0 | 0 | 0 | 0 | 0 | 0 | 0
| Afzet warmte of overige | kWh |  | 3676000 | 3676000 | 3676000 | 3676000 | 3676000 | 3676000 | 3676000 | 3676000 | 3676000 | 3676000 | 3676000 | 3676000 | 0 | 0 | 0 | 0 | 0 | 0 | 0 | 0 | 0 | 0 | 0 | 0 | 0 | 0 | 0 | 0 | 0 | 0 | 0 | 0 | 0 | 0 | 0 | 0 | 0 | 0 | 0 | 0
| Afzet hernieuwbaar gas | kWh (HHV) |  | 0 | 0 | 0 | 0 | 0 | 0 | 0 | 0 | 0 | 0 | 0 | 0 | 0 | 0 | 0 | 0 | 0 | 0 | 0 | 0 | 0 | 0 | 0 | 0 | 0 | 0 | 0 | 0 | 0 | 0 | 0 | 0 | 0 | 0 | 0 | 0 | 0 | 0 | 0 | 0
| Afzet | kWh |  | 9276000 | 9276000 | 9276000 | 9276000 | 9276000 | 9276000 | 9276000 | 9276000 | 9276000 | 9276000 | 9276000 | 9276000 | 0 | 0 | 0 | 0 | 0 | 0 | 0 | 0 | 0 | 0 | 0 | 0 | 0 | 0 | 0 | 0 | 0 | 0 | 0 | 0 | 0 | 0 | 0 | 0 | 0 | 0 | 0 | 0
| Operationele kosten | Euro |  | 500455.6 | 507962.434 | 515581.8705 | 523315.5986 | 531165.3325 | 539132.8125 | 547219.8047 | 555428.1018 | 563759.5233 | 572215.9162 | 580799.1549 | 589511.1422 | 0 | 0 | 0 | 0 | 0 | 0 | 0 | 0 | 0 | 0 | 0 | 0 | 0 | 0 | 0 | 0 | 0 | 0 | 0 | 0 | 0 | 0 | 0 | 0 | 0 | 0 | 0 | 0
| Brandstofkosten (biomassa) | Euro |  | 0 | 0 | 0 | 0 | 0 | 0 | 0 | 0 | 0 | 0 | 0 | 0 | 0 | 0 | 0 | 0 | 0 | 0 | 0 | 0 | 0 | 0 | 0 | 0 | 0 | 0 | 0 | 0 | 0 | 0 | 0 | 0 | 0 | 0 | 0 | 0 | 0 | 0 | 0 | 0
| Marktwaarde elektriciteit | Euro/kWh |  | 0 | 0 | 0 | 0 | 0 | 0 | 0 | 0 | 0 | 0 | 0 | 0 | 0 | 0 | 0 | 0 | 0 | 0 | 0 | 0 | 0 | 0 | 0 | 0 | 0 | 0 | 0 | 0 | 0 | 0 | 0 | 0 | 0 | 0 | 0 | 0 | 0 | 0 | 0 | 0
| Marktwaarde warmte of hernieuwbaar gas | Euro/kWh |  | 0 | 0 | 0 | 0 | 0 | 0 | 0 | 0 | 0 | 0 | 0 | 0 | 0 | 0 | 0 | 0 | 0 | 0 | 0 | 0 | 0 | 0 | 0 | 0 | 0 | 0 | 0 | 0 | 0 | 0 | 0 | 0 | 0 | 0 | 0 | 0 | 0 | 0 | 0 | 0
| Correctiebedrag | Euro/kWh |  | 0 | 0 | 0 | 0 | 0 | 0 | 0 | 0 | 0 | 0 | 0 | 0 | 0 | 0 | 0 | 0 | 0 | 0 | 0 | 0 | 0 | 0 | 0 | 0 | 0 | 0 | 0 | 0 | 0 | 0 | 0 | 0 | 0 | 0 | 0 | 0 | 0 | 0 | 0 | 0
| Basisbedrag | Euro/kWh |  | 0 | 0 | 0 | 0 | 0 | 0 | 0 | 0 | 0 | 0 | 0 | 0 | 0 | 0 | 0 | 0 | 0 | 0 | 0 | 0 | 0 | 0 | 0 | 0 | 0 | 0 | 0 | 0 | 0 | 0 | 0 | 0 | 0 | 0 | 0 | 0 | 0 | 0 | 0 | 0
| SDE-vergoeding | Euro |  | 0 | 0 | 0 | 0 | 0 | 0 | 0 | 0 | 0 | 0 | 0 | 0 | 0 | 0 | 0 | 0 | 0 | 0 | 0 | 0 | 0 | 0 | 0 | 0 | 0 | 0 | 0 | 0 | 0 | 0 | 0 | 0 | 0 | 0 | 0 | 0 | 0 | 0 | 0 | 0
| Marktinkomsten | Euro |  | 0 | 0 | 0 | 0 | 0 | 0 | 0 | 0 | 0 | 0 | 0 | 0 | 0 | 0 | 0 | 0 | 0 | 0 | 0 | 0 | 0 | 0 | 0 | 0 | 0 | 0 | 0 | 0 | 0 | 0 | 0 | 0 | 0 | 0 | 0 | 0 | 0 | 0 | 0 | 0
| Inkomen totaal (nominaal) | Euro |  | 0 | 0 | 0 | 0 | 0 | 0 | 0 | 0 | 0 | 0 | 0 | 0 | 0 | 0 | 0 | 0 | 0 | 0 | 0 | 0 | 0 | 0 | 0 | 0 | 0 | 0 | 0 | 0 | 0 | 0 | 0 | 0 | 0 | 0 | 0 | 0 | 0 | 0 | 0 | 0
| Kosten totaal (nominaal) | Euro |  | 500455.6 | 507962.434 | 515581.8705 | 523315.5986 | 531165.3325 | 539132.8125 | 547219.8047 | 555428.1018 | 563759.5233 | 572215.9162 | 580799.1549 | 589511.1422 | 0 | 0 | 0 | 0 | 0 | 0 | 0 | 0 | 0 | 0 | 0 | 0 | 0 | 0 | 0 | 0 | 0 | 0 | 0 | 0 | 0 | 0 | 0 | 0 | 0 | 0 | 0 | 0
| Bruto inkomen (nominaal) | Euro |  | 500455.6 | 507962.434 | 515581.8705 | 523315.5986 | 531165.3325 | 539132.8125 | 547219.8047 | 555428.1018 | 563759.5233 | 572215.9162 | 580799.1549 | 589511.1422 | 0 | 0 | 0 | 0 | 0 | 0 | 0 | 0 | 0 | 0 | 0 | 0 | 0 | 0 | 0 | 0 | 0 | 0 | 0 | 0 | 0 | 0 | 0 | 0 | 0 | 0 | 0 | 0
| Afschrijving | Euro |  | -874934.5833 | -874934.5833 | -874934.5833 | -874934.5833 | -874934.5833 | -874934.5833 | -874934.5833 | -874934.5833 | -874934.5833 | -874934.5833 | -874934.5833 | -874934.5833 | 0 | 0 | 0 | 0 | 0 | 0 | 0 | 0 | 0 | 0 | 0 | 0 | 0 | 0 | 0 | 0 | 0 | 0 | 0 | 0 | 0 | 0 | 0 | 0 | 0 | 0 | 0 | 0
| Rente | Euro |  | -183736.2625 | -170417.7487 | -156766.2721 | -142773.5085 | -128430.9259 | -113729.7787 | -98661.1028 | -83215.71 | -67384.1824 | -51156.8666 | -34523.8679 | -17475.0442 | 0 | 0 | 0 | 0 | 0 | 0 | 0 | 0 | 0 | 0 | 0 | 0 | 0 | 0 | 0 | 0 | 0 | 0 | 0 | 0 | 0 | 0 | 0 | 0 | 0 | 0 | 0 | 0
| Aflossing | Euro |  | -532740.5517 | -546059.0655 | -559710.5421 | -573703.3057 | -588045.8883 | -602747.0355 | -617815.7114 | -633261.1042 | -649092.6318 | -665319.9476 | -681952.9463 | -699001.7699 | 0 | 0 | 0 | 0 | 0 | 0 | 0 | 0 | 0 | 0 | 0 | 0 | 0 | 0 | 0 | 0 | 0 | 0 | 0 | 0 | 0 | 0 | 0 | 0 | 0 | 0 | 0 | 0
| Totale lasten lening | Euro |  | -716476.8142 | -716476.8142 | -716476.8142 | -716476.8142 | -716476.8142 | -716476.8142 | -716476.8142 | -716476.8142 | -716476.8142 | -716476.8142 | -716476.8142 | -716476.8142 | 0 | 0 | 0 | 0 | 0 | 0 | 0 | 0 | 0 | 0 | 0 | 0 | 0 | 0 | 0 | 0 | 0 | 0 | 0 | 0 | 0 | 0 | 0 | 0 | 0 | 0 | 0 | 0
| Belastbaar inkomen | Euro |  | -558215.2458 | -537389.898 | -516118.9849 | -494392.4933 | -472200.1767 | -449531.5495 | -426375.8814 | -402722.1915 | -378559.2424 | -353875.5338 | -328659.2963 | -302898.4853 | 0 | 0 | 0 | 0 | 0 | 0 | 0 | 0 | 0 | 0 | 0 | 0 | 0 | 0 | 0 | 0 | 0 | 0 | 0 | 0 | 0 | 0 | 0 | 0 | 0 | 0 | 0 | 0
| Belasting bedrag | Euro |  | 139553.8115 | 134347.4745 | 129029.7462 | 123598.1233 | 118050.0442 | 112382.8874 | 106593.9703 | 100680.5479 | 94639.8106 | 88468.8834 | 82164.8241 | 75724.6213 | 0 | 0 | 0 | 0 | 0 | 0 | 0 | 0 | 0 | 0 | 0 | 0 | 0 | 0 | 0 | 0 | 0 | 0 | 0 | 0 | 0 | 0 | 0 | 0 | 0 | 0 | 0 | 0
| Netto inkomen na belasting | Euro |  | -76467.4027 | -74166.9057 | -71865.1975 | -69563.0923 | -67261.4375 | -64961.1143 | -62663.0391 | -60368.1645 | -58077.4803 | -55792.0146 | -53512.8352 | -51241.0506 | 0 | 0 | 0 | 0 | 0 | 0 | 0 | 0 | 0 | 0 | 0 | 0 | 0 | 0 | 0 | 0 | 0 | 0 | 0 | 0 | 0 | 0 | 0 | 0 | 0 | 0 | 0 | 0
| Project cashflow | Euro | -10499215 | 640009.4115 | 642309.9085 | 644611.6167 | 646913.7219 | 649215.3767 | 651515.6999 | 653813.7751 | 656108.6497 | 658399.3339 | 660684.7996 | 662963.979 | 665235.7636 | 0 | 0 | 0 | 0 | 0 | 0 | 0 | 0 | 0 | 0 | 0 | 0 | 0 | 0 | 0 | 0 | 0 | 0 | 0 | 0 | 0 | 0 | 0 | 0 | 0 | 0 | 0 | 0
| Equity cashflow | Euro | -3149764.5 | -76467.4027 | -74166.9057 | -71865.1975 | -69563.0923 | -67261.4375 | -64961.1143 | -62663.0391 | -60368.1645 | -58077.4803 | -55792.0146 | -53512.8352 | -51241.0506 | 0 | 0 | 0 | 0 | 0 | 0 | 0 | 0 | 0 | 0 | 0 | 0 | 0 | 0 | 0 | 0 | 0 | 0 | 0 | 0 | 0 | 0 | 0 | 0 | 0 | 0 | 0 | 0
| Subsidiebasis: afzet | kWh |  | 9276000 | 9276000 | 9276000 | 9276000 | 9276000 | 9276000 | 9276000 | 9276000 | 9276000 | 9276000 | 9276000 | 9276000 | 0 | 0 | 0 | 0 | 0 | 0 | 0 | 0 | 0 | 0 | 0 | 0 | 0 | 0 | 0 | 0 | 0 | 0 | 0 | 0 | 0 | 0 | 0 | 0 | 0 | 0 | 0 | 0
| Terug te verdienen investering |  | 0: 10499215; 1: 9317972.4625; 2: 8115904.5772; 3: 6892565.7788; 4: 5647500.4887; 5: 4380242.882; 6: 3090316.6482; 7: 1777234.7462; 8: 440499.1544; 9: -920399.3865; 10: -2305981.6361; 11: -3716780.1231; 12: -5153339.4211; 13: -5153339.4211; 14: -5153339.4211; 15: -5153339.4211; 16: -5153339.4211; 17: -5153339.4211; 18: -5153339.4211; 19: -5153339.4211; 20: -5153339.4211; 21: -5153339.4211
| DSCR |  | 1: 1.9051; 2: 1.9156; 3: 1.9262; 4: 1.937; 5: 1.948; 6: 1.9591; 7: 1.9704; 8: 1.9819; 9: 1.9935; 10: 2.0053; 11: 2.0173; 12: 2.0294
Tabel: Projectparameters
| Verdisconteerde inkomsten | euro | 0: -365796.5265
| Verdisconteerde afzet | kWh | 0: 37711246.3743
| Totale investering | Euro | 0: 10499215
| DSCR (gemiddeld) |  | 0: 1.9657
| Projectrente (WACC nominaal/reëel) |  | 0: 5.8% / 4.2%
| Projectrendement (IRR) |  | 0: n.v.t.
| Rendement op eigen vermogen (IRR) |  | 0: n.v.t.
| Aandeel lening | Euro | 0: 7349450.5
| Aandeel equity | Euro | 0: 3149764.5
| Warmtekrachtverhouding | W:E | 0: 0.65643
| Samengesteld aantal vollasturen | uur/jaar | 0: 5729.4626
| Terugverdientijd | jaren | 0: tussen 8 en 9 jaren; 2: 0.066667

## 76
Berekening basisbedragen: conceptadvies SDE++ 2022
Verbeterde slibgisting, warmte
| BASISBEDRAG | Waarde | Eenheid | Toelichting
| Basisbedrag | 0.0682 | Euro/kWh
| CO2-subsidie-intensiteit | 166 | Euro/t CO2
| Langetermijnprijs | 0.0307 | Euro/kWh
| Netto emissiefactor | 0.226 | kg CO2/kWh
| Productie-eenheid | kWh
| Vermogenseenheid | kW
| CONVERSIEFACTOREN | Waarde | Eenheid | Toelichting
| Verbrandingswaarde methaan (onderwaarde) | 35.8 | MJ/Nm3
| Verbrandingswaarde hernieuwbaar gas (onderwaarde) | 31.65 | MJ/Nm3
| Verbrandingswaarde hernieuwbaar gas (bovenwaarde) | 35.17 | MJ/Nm3
| kWh naar MJ | 3.6 | MJ/kWh
| INPUTVARIABELEN | Waarde | Eenheid | Toelichting
| Inputvermogen | 1900 | kW
Gaat het om een installatie voor hernieuwbaar gas?
Methaangehalte hernieuwbaar gas voor gaszuivering
| Vermogen hernieuwbaargasproductie (voor zuivering) | 0 | Nm3/uur
| Outputvermogen (thermisch of hernieuwbaar gas) | 1615 | kW
| Outputvermogen (hernieuwbaar gas) | 0 | Nm3/uur
| Outputvermogen (elektrisch of overig) |  | kW
| Vollasturen levering (thermisch of hernieuwbaar gas) | 7000 | uur/jaar | Bij een installatie voor gecombineerde opwekking, wordt de bedrijfstijd genomen als maximum van de vollasturen warmte en vollasturen elektriciteit.
| Vollasturen levering (elektrisch of overig) |  | uur/jaar | Bij een installatie voor gecombineerde opwekking, wordt de bedrijfstijd genomen als maximum van de vollasturen warmte en vollasturen elektriciteit.
| Max. elektrisch rendement | 0%
| Elektrisch rendement | 0%
| Thermisch rendement of rendement gasproductie | 85%
| Elektriciteitsderving bij warmtelevering |  | elektriciteit : warmte
| Investeringskosten |  | Euro/kW
|  | 6049 | Euro/kW
| Totale investeringskosten | 9.7691 | Euro (miljoen)
| Vaste O&M-kosten |  | Euro/kW/jaar
|  | -321 | Euro/kW/jaar
| Totale jaarlijkse vaste O&M-kosten | -518.415 | Euro (duizend)
| Variabele O&M-kosten (incl. contractkosten) | 0.0019 | Euro/kWh
| Energie-inhoud brandstof | 0.36 | GJ/ton
| Biomassadoorzet | 133000 | ton/jaar
| Netto brandstofprijs (aan de poort, incl. risico-opslag) | 0 | Euro/ton
| Relatief elektriciteitsgebruik |  | kWh/kWh
| Elektriciteitsgebruik | 0 | MWh/jaar
| Relatief warmtegebruik |  | kWh/kWh
| Warmtegebruik | 0 | MWh/jaar
| Relatief gasverbruik |  | kWh/kWh
| Gasverbruik |  | MWh/jaar
EMISSIEFACTOR
| Productie van warmte of overig | 0.226 | kg CO2/kWh
| Productie van elektriciteit of overig | 0.216 | kg CO2/kWh
| Productie van gas | 0.183 | kg CO2/kWh
| Gebruik van biomassa | 0 | kg CO2/ton
| Gebruik van warmte | 0 | kg CO2/kWh
| Gebruik van elektriciteit | 0.216 | kg CO2/kWh
| Gebruik van gas |  | kg CO2/kWh
| Elektriciteitsprijs na subsidieperiode (incl PIF) |  | Euro/kWh
| Vollasturen na subsidieperiode |  | uur/jaar
| Prijs warmte of overige na subsidieperiode |  | Euro/kWh
| Vollasturen na subsidieperiode |  | uur/jaar
| Investeringssubsidie t.g.v. vreemd vermogen |  | Euro
| Investeringssubsidie t.g.v. eigen vermogen (NCW) |  | Euro
| Inflatie | 1.5%
| Rente lening | 2.5%
| Vereiste return on equity | 15%
| Equity share in investering incl. EIA effect | 30%
| Debt share in investering incl. EIA effect | 70%
| Vennootschapsbelasting | 25%
| Economische levensduur | 12 | jaar
| Termijn lening | 12 | jaar
| Afschrijvingstermijn | 12 | jaar
| Beleidsperiode | 12 | jaar
| Onregelmatige cashflow |  |  | Toelichting
| Energieprijzen |  | Jaar | 2022 | 2023 | 2024 | 2025 | 2026 | 2027 | 2028 | 2029 | 2030 | 2031 | 2032 | 2033 | 2034 | 2035 | 2036 | 2037 | 2038 | 2039 | 2040 | 2041 | 2042
Basisbedrag
| Inflator |  | index | 1 | 1.015 | 1.0302 | 1.0457 | 1.0614 | 1.0773 | 1.0934 | 1.1098 | 1.1265 | 1.1434 | 1.1605 | 1.1779 | 1.1956 | 1.2136 | 1.2318 | 1.2502 | 1.269 | 1.288 | 1.3073 | 1.327 | 1.3469 | 1.3671 | 1.3876 | 1.4084 | 1.4295 | 1.4509 | 1.4727 | 1.4948 | 1.5172 | 1.54 | 1.5631 | 1.5865 | 1.6103 | 1.6345 | 1.659 | 1.6839 | 1.7091 | 1.7348 | 1.7608 | 1.7872
Tabel: Nominale kasstroom (positieve bedragen = gunstig voor de producent)
| Positieve bedragen = gunstig voor de producent |  | 0 | 1 | 2 | 3 | 4 | 5 | 6 | 7 | 8 | 9 | 10 | 11 | 12 | 13 | 14 | 15 | 16 | 17 | 18 | 19 | 20 | 21 | 22 | 23 | 24 | 25 | 26 | 27 | 28 | 29 | 30 | 31 | 32 | 33 | 34 | 35 | 36 | 37 | 38 | 39 | 40
| Investering | Euro | 0: -9769135
| Afzet elektriciteit of overige | kWh |  | 0 | 0 | 0 | 0 | 0 | 0 | 0 | 0 | 0 | 0 | 0 | 0 | 0 | 0 | 0 | 0 | 0 | 0 | 0 | 0 | 0 | 0 | 0 | 0 | 0 | 0 | 0 | 0 | 0 | 0 | 0 | 0 | 0 | 0 | 0 | 0 | 0 | 0 | 0 | 0
| Afzet warmte of overige | kWh |  | 11305000 | 11305000 | 11305000 | 11305000 | 11305000 | 11305000 | 11305000 | 11305000 | 11305000 | 11305000 | 11305000 | 11305000 | 0 | 0 | 0 | 0 | 0 | 0 | 0 | 0 | 0 | 0 | 0 | 0 | 0 | 0 | 0 | 0 | 0 | 0 | 0 | 0 | 0 | 0 | 0 | 0 | 0 | 0 | 0 | 0
| Afzet hernieuwbaar gas | kWh (HHV) |  | 0 | 0 | 0 | 0 | 0 | 0 | 0 | 0 | 0 | 0 | 0 | 0 | 0 | 0 | 0 | 0 | 0 | 0 | 0 | 0 | 0 | 0 | 0 | 0 | 0 | 0 | 0 | 0 | 0 | 0 | 0 | 0 | 0 | 0 | 0 | 0 | 0 | 0 | 0 | 0
| Afzet | kWh |  | 11305000 | 11305000 | 11305000 | 11305000 | 11305000 | 11305000 | 11305000 | 11305000 | 11305000 | 11305000 | 11305000 | 11305000 | 0 | 0 | 0 | 0 | 0 | 0 | 0 | 0 | 0 | 0 | 0 | 0 | 0 | 0 | 0 | 0 | 0 | 0 | 0 | 0 | 0 | 0 | 0 | 0 | 0 | 0 | 0 | 0
| Operationele kosten | Euro |  | 496935.5 | 504389.5325 | 511955.3755 | 519634.7061 | 527429.2267 | 535340.6651 | 543370.7751 | 551521.3367 | 559794.1568 | 568191.0691 | 576713.9352 | 585364.6442 | 0 | 0 | 0 | 0 | 0 | 0 | 0 | 0 | 0 | 0 | 0 | 0 | 0 | 0 | 0 | 0 | 0 | 0 | 0 | 0 | 0 | 0 | 0 | 0 | 0 | 0 | 0 | 0
| Brandstofkosten (biomassa) | Euro |  | 0 | 0 | 0 | 0 | 0 | 0 | 0 | 0 | 0 | 0 | 0 | 0 | 0 | 0 | 0 | 0 | 0 | 0 | 0 | 0 | 0 | 0 | 0 | 0 | 0 | 0 | 0 | 0 | 0 | 0 | 0 | 0 | 0 | 0 | 0 | 0 | 0 | 0 | 0 | 0
| Marktwaarde elektriciteit | Euro/kWh |  | 0 | 0 | 0 | 0 | 0 | 0 | 0 | 0 | 0 | 0 | 0 | 0 | 0 | 0 | 0 | 0 | 0 | 0 | 0 | 0 | 0 | 0 | 0 | 0 | 0 | 0 | 0 | 0 | 0 | 0 | 0 | 0 | 0 | 0 | 0 | 0 | 0 | 0 | 0 | 0
| Marktwaarde warmte of hernieuwbaar gas | Euro/kWh |  | 0 | 0 | 0 | 0 | 0 | 0 | 0 | 0 | 0 | 0 | 0 | 0 | 0 | 0 | 0 | 0 | 0 | 0 | 0 | 0 | 0 | 0 | 0 | 0 | 0 | 0 | 0 | 0 | 0 | 0 | 0 | 0 | 0 | 0 | 0 | 0 | 0 | 0 | 0 | 0
| Correctiebedrag | Euro/kWh |  | 0 | 0 | 0 | 0 | 0 | 0 | 0 | 0 | 0 | 0 | 0 | 0 | 0 | 0 | 0 | 0 | 0 | 0 | 0 | 0 | 0 | 0 | 0 | 0 | 0 | 0 | 0 | 0 | 0 | 0 | 0 | 0 | 0 | 0 | 0 | 0 | 0 | 0 | 0 | 0
| Basisbedrag | Euro/kWh |  | 0 | 0 | 0 | 0 | 0 | 0 | 0 | 0 | 0 | 0 | 0 | 0 | 0 | 0 | 0 | 0 | 0 | 0 | 0 | 0 | 0 | 0 | 0 | 0 | 0 | 0 | 0 | 0 | 0 | 0 | 0 | 0 | 0 | 0 | 0 | 0 | 0 | 0 | 0 | 0
| SDE-vergoeding | Euro |  | 0 | 0 | 0 | 0 | 0 | 0 | 0 | 0 | 0 | 0 | 0 | 0 | 0 | 0 | 0 | 0 | 0 | 0 | 0 | 0 | 0 | 0 | 0 | 0 | 0 | 0 | 0 | 0 | 0 | 0 | 0 | 0 | 0 | 0 | 0 | 0 | 0 | 0 | 0 | 0
| Marktinkomsten | Euro |  | 0 | 0 | 0 | 0 | 0 | 0 | 0 | 0 | 0 | 0 | 0 | 0 | 0 | 0 | 0 | 0 | 0 | 0 | 0 | 0 | 0 | 0 | 0 | 0 | 0 | 0 | 0 | 0 | 0 | 0 | 0 | 0 | 0 | 0 | 0 | 0 | 0 | 0 | 0 | 0
| Inkomen totaal (nominaal) | Euro |  | 0 | 0 | 0 | 0 | 0 | 0 | 0 | 0 | 0 | 0 | 0 | 0 | 0 | 0 | 0 | 0 | 0 | 0 | 0 | 0 | 0 | 0 | 0 | 0 | 0 | 0 | 0 | 0 | 0 | 0 | 0 | 0 | 0 | 0 | 0 | 0 | 0 | 0 | 0 | 0
| Kosten totaal (nominaal) | Euro |  | 496935.5 | 504389.5325 | 511955.3755 | 519634.7061 | 527429.2267 | 535340.6651 | 543370.7751 | 551521.3367 | 559794.1568 | 568191.0691 | 576713.9352 | 585364.6442 | 0 | 0 | 0 | 0 | 0 | 0 | 0 | 0 | 0 | 0 | 0 | 0 | 0 | 0 | 0 | 0 | 0 | 0 | 0 | 0 | 0 | 0 | 0 | 0 | 0 | 0 | 0 | 0
| Bruto inkomen (nominaal) | Euro |  | 496935.5 | 504389.5325 | 511955.3755 | 519634.7061 | 527429.2267 | 535340.6651 | 543370.7751 | 551521.3367 | 559794.1568 | 568191.0691 | 576713.9352 | 585364.6442 | 0 | 0 | 0 | 0 | 0 | 0 | 0 | 0 | 0 | 0 | 0 | 0 | 0 | 0 | 0 | 0 | 0 | 0 | 0 | 0 | 0 | 0 | 0 | 0 | 0 | 0 | 0 | 0
| Afschrijving | Euro |  | -814094.5833 | -814094.5833 | -814094.5833 | -814094.5833 | -814094.5833 | -814094.5833 | -814094.5833 | -814094.5833 | -814094.5833 | -814094.5833 | -814094.5833 | -814094.5833 | 0 | 0 | 0 | 0 | 0 | 0 | 0 | 0 | 0 | 0 | 0 | 0 | 0 | 0 | 0 | 0 | 0 | 0 | 0 | 0 | 0 | 0 | 0 | 0 | 0 | 0 | 0 | 0
| Rente | Euro |  | -170959.8625 | -158567.4732 | -145865.2742 | -132845.5203 | -119500.2725 | -105821.3934 | -91800.5425 | -77429.1702 | -62698.5136 | -47599.5906 | -32123.1946 | -16259.8886 | 0 | 0 | 0 | 0 | 0 | 0 | 0 | 0 | 0 | 0 | 0 | 0 | 0 | 0 | 0 | 0 | 0 | 0 | 0 | 0 | 0 | 0 | 0 | 0 | 0 | 0 | 0 | 0
| Aflossing | Euro |  | -495695.5705 | -508087.9598 | -520790.1588 | -533809.9127 | -547155.1606 | -560834.0396 | -574854.8906 | -589226.2628 | -603956.9194 | -619055.8424 | -634532.2384 | -650395.5444 | 0 | 0 | 0 | 0 | 0 | 0 | 0 | 0 | 0 | 0 | 0 | 0 | 0 | 0 | 0 | 0 | 0 | 0 | 0 | 0 | 0 | 0 | 0 | 0 | 0 | 0 | 0 | 0
| Totale lasten lening | Euro |  | -666655.433 | -666655.433 | -666655.433 | -666655.433 | -666655.433 | -666655.433 | -666655.433 | -666655.433 | -666655.433 | -666655.433 | -666655.433 | -666655.433 | 0 | 0 | 0 | 0 | 0 | 0 | 0 | 0 | 0 | 0 | 0 | 0 | 0 | 0 | 0 | 0 | 0 | 0 | 0 | 0 | 0 | 0 | 0 | 0 | 0 | 0 | 0 | 0
| Belastbaar inkomen | Euro |  | -488118.9458 | -468272.5241 | -448004.4821 | -427305.3975 | -406165.6291 | -384575.3117 | -362524.3507 | -340002.4168 | -316998.9402 | -293503.1048 | -269503.8428 | -244989.8278 | 0 | 0 | 0 | 0 | 0 | 0 | 0 | 0 | 0 | 0 | 0 | 0 | 0 | 0 | 0 | 0 | 0 | 0 | 0 | 0 | 0 | 0 | 0 | 0 | 0 | 0 | 0 | 0
| Belasting bedrag | Euro |  | 122029.7365 | 117068.131 | 112001.1205 | 106826.3494 | 101541.4073 | 96143.8279 | 90631.0877 | 85000.6042 | 79249.735 | 73375.7762 | 67375.9607 | 61247.4569 | 0 | 0 | 0 | 0 | 0 | 0 | 0 | 0 | 0 | 0 | 0 | 0 | 0 | 0 | 0 | 0 | 0 | 0 | 0 | 0 | 0 | 0 | 0 | 0 | 0 | 0 | 0 | 0
| Netto inkomen na belasting | Euro |  | -47690.1966 | -45197.7695 | -42698.937 | -40194.3775 | -37684.799 | -35170.94 | -32653.5703 | -30133.4921 | -27611.5412 | -25088.5877 | -22565.5372 | -20043.3319 | 0 | 0 | 0 | 0 | 0 | 0 | 0 | 0 | 0 | 0 | 0 | 0 | 0 | 0 | 0 | 0 | 0 | 0 | 0 | 0 | 0 | 0 | 0 | 0 | 0 | 0 | 0 | 0
| Project cashflow | Euro | -9769135 | 618965.2365 | 621457.6635 | 623956.496 | 626461.0555 | 628970.634 | 631484.493 | 634001.8628 | 636521.9409 | 639043.8918 | 641566.8453 | 644089.8958 | 646612.1011 | 0 | 0 | 0 | 0 | 0 | 0 | 0 | 0 | 0 | 0 | 0 | 0 | 0 | 0 | 0 | 0 | 0 | 0 | 0 | 0 | 0 | 0 | 0 | 0 | 0 | 0 | 0 | 0
| Equity cashflow | Euro | -2930740.5 | -47690.1966 | -45197.7695 | -42698.937 | -40194.3775 | -37684.799 | -35170.94 | -32653.5703 | -30133.4921 | -27611.5412 | -25088.5877 | -22565.5372 | -20043.3319 | 0 | 0 | 0 | 0 | 0 | 0 | 0 | 0 | 0 | 0 | 0 | 0 | 0 | 0 | 0 | 0 | 0 | 0 | 0 | 0 | 0 | 0 | 0 | 0 | 0 | 0 | 0 | 0
| Subsidiebasis: afzet | kWh |  | 11305000 | 11305000 | 11305000 | 11305000 | 11305000 | 11305000 | 11305000 | 11305000 | 11305000 | 11305000 | 11305000 | 11305000 | 0 | 0 | 0 | 0 | 0 | 0 | 0 | 0 | 0 | 0 | 0 | 0 | 0 | 0 | 0 | 0 | 0 | 0 | 0 | 0 | 0 | 0 | 0 | 0 | 0 | 0 | 0 | 0
| Terug te verdienen investering |  | 0: 9769135; 1: 8672158.3625; 2: 7555335.3032; 3: 6418244.202; 4: 5260454.0161; 5: 4081524.0619; 6: 2881003.7902; 7: 1658432.5576; 8: 413339.3911; 9: -854757.2521; 10: -2146349.7306; 11: -3461941.4712; 12: -4802047.2267; 13: -4802047.2267; 14: -4802047.2267; 15: -4802047.2267; 16: -4802047.2267; 17: -4802047.2267; 18: -4802047.2267; 19: -4802047.2267; 20: -4802047.2267; 21: -4802047.2267
| DSCR |  | 1: 1.9019; 2: 1.9131; 3: 1.9245; 4: 1.936; 5: 1.9477; 6: 1.9595; 7: 1.9716; 8: 1.9838; 9: 1.9962; 10: 2.0088; 11: 2.0216; 12: 2.0346
Tabel: Projectparameters
| Verdisconteerde inkomsten | euro | 0: -205416.995
| Verdisconteerde afzet | kWh | 0: 45960073.3357
| Totale investering | Euro | 0: 9769135
| DSCR (gemiddeld) |  | 0: 1.9666
| Projectrente (WACC nominaal/reëel) |  | 0: 5.8% / 4.2%
| Projectrendement (IRR) |  | 0: n.v.t.
| Rendement op eigen vermogen (IRR) |  | 0: n.v.t.
| Aandeel lening | Euro | 0: 6838394.5
| Aandeel equity | Euro | 0: 2930740.5
| Warmtekrachtverhouding | W:E | 0: 0
| Samengesteld aantal vollasturen | uur/jaar | 0: 7000
| Terugverdientijd | jaren | 0: tussen 8 en 9 jaren; 2: 0.066667

## 77
Berekening basisbedragen: conceptadvies SDE++ 2022
Bestaande slibgisting, hernieuwbaar gas
| BASISBEDRAG | Waarde | Eenheid | Toelichting
| Basisbedrag | 0.0319 | Euro/kWh
| CO2-subsidie-intensiteit | 63 | Euro/t CO2
| Langetermijnprijs | 0.0203 | Euro/kWh
| Netto emissiefactor | 0.183 | kg CO2/kWh
| Productie-eenheid | kWh
| Vermogenseenheid | kW
| CONVERSIEFACTOREN | Waarde | Eenheid | Toelichting
| Verbrandingswaarde methaan (onderwaarde) | 35.8 | MJ/Nm3
| Verbrandingswaarde hernieuwbaar gas (onderwaarde) | 31.65 | MJ/Nm3
| Verbrandingswaarde hernieuwbaar gas (bovenwaarde) | 35.17 | MJ/Nm3
| kWh naar MJ | 3.6 | MJ/kWh
| INPUTVARIABELEN | Waarde | Eenheid | Toelichting
| Inputvermogen | 1950 | kW
| Gaat het om een installatie voor hernieuwbaar gas? | Ja
| Methaangehalte hernieuwbaar gas voor gaszuivering | 58%
| Vermogen hernieuwbaargasproductie (voor zuivering) | 338.0851 | Nm3/uur
| Outputvermogen (thermisch of hernieuwbaar gas) | 1444 | kW
| Outputvermogen (hernieuwbaar gas) | 164.2464 | Nm3/uur
| Outputvermogen (elektrisch of overig) |  | kW
| Vollasturen levering (thermisch of hernieuwbaar gas) | 8000 | uur/jaar | Bij een installatie voor gecombineerde opwekking, wordt de bedrijfstijd genomen als maximum van de vollasturen warmte en vollasturen elektriciteit.
| Vollasturen levering (elektrisch of overig) |  | uur/jaar | Bij een installatie voor gecombineerde opwekking, wordt de bedrijfstijd genomen als maximum van de vollasturen warmte en vollasturen elektriciteit.
| Max. elektrisch rendement | 0%
| Elektrisch rendement | 0%
| Thermisch rendement of rendement gasproductie | 74.05%
| Elektriciteitsderving bij warmtelevering |  | elektriciteit : warmte
| Investeringskosten |  | Euro/kW
|  | 1060 | Euro/kW
| Totale investeringskosten | 1.5306 | Euro (miljoen)
| Vaste O&M-kosten |  | Euro/kW/jaar
|  | 109 | Euro/kW/jaar
| Totale jaarlijkse vaste O&M-kosten | 157.396 | Euro (duizend)
| Variabele O&M-kosten (incl. contractkosten) | 0.0029 | Euro/kWh
| Energie-inhoud brandstof | 22 | GJ/ton
| Biomassadoorzet | 2552.7273 | ton/jaar
| Netto brandstofprijs (aan de poort, incl. risico-opslag) | 0 | Euro/ton
| Relatief elektriciteitsgebruik |  | kWh/kWh
| Elektriciteitsgebruik | 0 | MWh/jaar
| Relatief warmtegebruik |  | kWh/kWh
| Warmtegebruik | 0 | MWh/jaar
| Relatief gasverbruik |  | kWh/kWh
| Gasverbruik |  | MWh/jaar
EMISSIEFACTOR
| Productie van warmte of overig | 0.226 | kg CO2/kWh
| Productie van elektriciteit of overig | 0.216 | kg CO2/kWh
| Productie van gas | 0.183 | kg CO2/kWh
| Gebruik van biomassa | 0 | kg CO2/ton
| Gebruik van warmte | 0 | kg CO2/kWh
| Gebruik van elektriciteit | 0.216 | kg CO2/kWh
| Gebruik van gas |  | kg CO2/kWh
| Elektriciteitsprijs na subsidieperiode (incl PIF) |  | Euro/kWh
| Vollasturen na subsidieperiode |  | uur/jaar
| Prijs warmte of overige na subsidieperiode |  | Euro/kWh
| Vollasturen na subsidieperiode |  | uur/jaar
| Investeringssubsidie t.g.v. vreemd vermogen |  | Euro
| Investeringssubsidie t.g.v. eigen vermogen (NCW) |  | Euro
| Inflatie | 1.5%
| Rente lening | 2.5%
| Vereiste return on equity | 15%
| Equity share in investering incl. EIA effect | 30%
| Debt share in investering incl. EIA effect | 70%
| Vennootschapsbelasting | 25%
| Economische levensduur | 12 | jaar
| Termijn lening | 12 | jaar
| Afschrijvingstermijn | 12 | jaar
| Beleidsperiode | 12 | jaar
| Onregelmatige cashflow |  |  | Toelichting
| Energieprijzen |  | Jaar | 2022 | 2023 | 2024 | 2025 | 2026 | 2027 | 2028 | 2029 | 2030 | 2031 | 2032 | 2033 | 2034 | 2035 | 2036 | 2037 | 2038 | 2039 | 2040 | 2041 | 2042
Basisbedrag
| Inflator |  | index | 1 | 1.015 | 1.0302 | 1.0457 | 1.0614 | 1.0773 | 1.0934 | 1.1098 | 1.1265 | 1.1434 | 1.1605 | 1.1779 | 1.1956 | 1.2136 | 1.2318 | 1.2502 | 1.269 | 1.288 | 1.3073 | 1.327 | 1.3469 | 1.3671 | 1.3876 | 1.4084 | 1.4295 | 1.4509 | 1.4727 | 1.4948 | 1.5172 | 1.54 | 1.5631 | 1.5865 | 1.6103 | 1.6345 | 1.659 | 1.6839 | 1.7091 | 1.7348 | 1.7608 | 1.7872
Tabel: Nominale kasstroom (positieve bedragen = gunstig voor de producent)
| Positieve bedragen = gunstig voor de producent |  | 0 | 1 | 2 | 3 | 4 | 5 | 6 | 7 | 8 | 9 | 10 | 11 | 12 | 13 | 14 | 15 | 16 | 17 | 18 | 19 | 20 | 21 | 22 | 23 | 24 | 25 | 26 | 27 | 28 | 29 | 30 | 31 | 32 | 33 | 34 | 35 | 36 | 37 | 38 | 39 | 40
| Investering | Euro | 0: -1530640
| Afzet elektriciteit of overige | kWh |  | 0 | 0 | 0 | 0 | 0 | 0 | 0 | 0 | 0 | 0 | 0 | 0 | 0 | 0 | 0 | 0 | 0 | 0 | 0 | 0 | 0 | 0 | 0 | 0 | 0 | 0 | 0 | 0 | 0 | 0 | 0 | 0 | 0 | 0 | 0 | 0 | 0 | 0 | 0 | 0
| Afzet warmte of overige | kWh |  | 0 | 0 | 0 | 0 | 0 | 0 | 0 | 0 | 0 | 0 | 0 | 0 | 0 | 0 | 0 | 0 | 0 | 0 | 0 | 0 | 0 | 0 | 0 | 0 | 0 | 0 | 0 | 0 | 0 | 0 | 0 | 0 | 0 | 0 | 0 | 0 | 0 | 0 | 0 | 0
| Afzet hernieuwbaar gas | kWh (HHV) |  | 12836772.1959 | 12836772.1959 | 12836772.1959 | 12836772.1959 | 12836772.1959 | 12836772.1959 | 12836772.1959 | 12836772.1959 | 12836772.1959 | 12836772.1959 | 12836772.1959 | 12836772.1959 | 0 | 0 | 0 | 0 | 0 | 0 | 0 | 0 | 0 | 0 | 0 | 0 | 0 | 0 | 0 | 0 | 0 | 0 | 0 | 0 | 0 | 0 | 0 | 0 | 0 | 0 | 0 | 0
| Afzet | kWh |  | 12836772.1959 | 12836772.1959 | 12836772.1959 | 12836772.1959 | 12836772.1959 | 12836772.1959 | 12836772.1959 | 12836772.1959 | 12836772.1959 | 12836772.1959 | 12836772.1959 | 12836772.1959 | 0 | 0 | 0 | 0 | 0 | 0 | 0 | 0 | 0 | 0 | 0 | 0 | 0 | 0 | 0 | 0 | 0 | 0 | 0 | 0 | 0 | 0 | 0 | 0 | 0 | 0 | 0 | 0
| Operationele kosten | Euro |  | -194622.6394 | -197541.979 | -200505.1086 | -203512.6853 | -206565.3756 | -209663.8562 | -212808.814 | -216000.9462 | -219240.9604 | -222529.5748 | -225867.5185 | -229255.5312 | 0 | 0 | 0 | 0 | 0 | 0 | 0 | 0 | 0 | 0 | 0 | 0 | 0 | 0 | 0 | 0 | 0 | 0 | 0 | 0 | 0 | 0 | 0 | 0 | 0 | 0 | 0 | 0
| Brandstofkosten (biomassa) | Euro |  | 0 | 0 | 0 | 0 | 0 | 0 | 0 | 0 | 0 | 0 | 0 | 0 | 0 | 0 | 0 | 0 | 0 | 0 | 0 | 0 | 0 | 0 | 0 | 0 | 0 | 0 | 0 | 0 | 0 | 0 | 0 | 0 | 0 | 0 | 0 | 0 | 0 | 0 | 0 | 0
| Marktwaarde elektriciteit | Euro/kWh |  | 0 | 0 | 0 | 0 | 0 | 0 | 0 | 0 | 0 | 0 | 0 | 0 | 0 | 0 | 0 | 0 | 0 | 0 | 0 | 0 | 0 | 0 | 0 | 0 | 0 | 0 | 0 | 0 | 0 | 0 | 0 | 0 | 0 | 0 | 0 | 0 | 0 | 0 | 0 | 0
| Marktwaarde warmte of hernieuwbaar gas | Euro/kWh |  | 0 | 0 | 0 | 0 | 0 | 0 | 0 | 0 | 0 | 0 | 0 | 0 | 0 | 0 | 0 | 0 | 0 | 0 | 0 | 0 | 0 | 0 | 0 | 0 | 0 | 0 | 0 | 0 | 0 | 0 | 0 | 0 | 0 | 0 | 0 | 0 | 0 | 0 | 0 | 0
| Correctiebedrag | Euro/kWh |  | 0 | 0 | 0 | 0 | 0 | 0 | 0 | 0 | 0 | 0 | 0 | 0 | 0 | 0 | 0 | 0 | 0 | 0 | 0 | 0 | 0 | 0 | 0 | 0 | 0 | 0 | 0 | 0 | 0 | 0 | 0 | 0 | 0 | 0 | 0 | 0 | 0 | 0 | 0 | 0
| Basisbedrag | Euro/kWh |  | 0 | 0 | 0 | 0 | 0 | 0 | 0 | 0 | 0 | 0 | 0 | 0 | 0 | 0 | 0 | 0 | 0 | 0 | 0 | 0 | 0 | 0 | 0 | 0 | 0 | 0 | 0 | 0 | 0 | 0 | 0 | 0 | 0 | 0 | 0 | 0 | 0 | 0 | 0 | 0
| SDE-vergoeding | Euro |  | 0 | 0 | 0 | 0 | 0 | 0 | 0 | 0 | 0 | 0 | 0 | 0 | 0 | 0 | 0 | 0 | 0 | 0 | 0 | 0 | 0 | 0 | 0 | 0 | 0 | 0 | 0 | 0 | 0 | 0 | 0 | 0 | 0 | 0 | 0 | 0 | 0 | 0 | 0 | 0
| Marktinkomsten | Euro |  | 0 | 0 | 0 | 0 | 0 | 0 | 0 | 0 | 0 | 0 | 0 | 0 | 0 | 0 | 0 | 0 | 0 | 0 | 0 | 0 | 0 | 0 | 0 | 0 | 0 | 0 | 0 | 0 | 0 | 0 | 0 | 0 | 0 | 0 | 0 | 0 | 0 | 0 | 0 | 0
| Inkomen totaal (nominaal) | Euro |  | 0 | 0 | 0 | 0 | 0 | 0 | 0 | 0 | 0 | 0 | 0 | 0 | 0 | 0 | 0 | 0 | 0 | 0 | 0 | 0 | 0 | 0 | 0 | 0 | 0 | 0 | 0 | 0 | 0 | 0 | 0 | 0 | 0 | 0 | 0 | 0 | 0 | 0 | 0 | 0
| Kosten totaal (nominaal) | Euro |  | -194622.6394 | -197541.979 | -200505.1086 | -203512.6853 | -206565.3756 | -209663.8562 | -212808.814 | -216000.9462 | -219240.9604 | -222529.5748 | -225867.5185 | -229255.5312 | 0 | 0 | 0 | 0 | 0 | 0 | 0 | 0 | 0 | 0 | 0 | 0 | 0 | 0 | 0 | 0 | 0 | 0 | 0 | 0 | 0 | 0 | 0 | 0 | 0 | 0 | 0 | 0
| Bruto inkomen (nominaal) | Euro |  | -194622.6394 | -197541.979 | -200505.1086 | -203512.6853 | -206565.3756 | -209663.8562 | -212808.814 | -216000.9462 | -219240.9604 | -222529.5748 | -225867.5185 | -229255.5312 | 0 | 0 | 0 | 0 | 0 | 0 | 0 | 0 | 0 | 0 | 0 | 0 | 0 | 0 | 0 | 0 | 0 | 0 | 0 | 0 | 0 | 0 | 0 | 0 | 0 | 0 | 0 | 0
| Afschrijving | Euro |  | -127553.3333 | -127553.3333 | -127553.3333 | -127553.3333 | -127553.3333 | -127553.3333 | -127553.3333 | -127553.3333 | -127553.3333 | -127553.3333 | -127553.3333 | -127553.3333 | 0 | 0 | 0 | 0 | 0 | 0 | 0 | 0 | 0 | 0 | 0 | 0 | 0 | 0 | 0 | 0 | 0 | 0 | 0 | 0 | 0 | 0 | 0 | 0 | 0 | 0 | 0 | 0
| Rente | Euro |  | -26786.2 | -24844.5453 | -22854.3493 | -20814.3983 | -18723.4486 | -16580.2251 | -14383.4211 | -12131.6969 | -9823.6797 | -7457.962 | -5033.1013 | -2547.6192 | 0 | 0 | 0 | 0 | 0 | 0 | 0 | 0 | 0 | 0 | 0 | 0 | 0 | 0 | 0 | 0 | 0 | 0 | 0 | 0 | 0 | 0 | 0 | 0 | 0 | 0 | 0 | 0
| Aflossing | Euro |  | -77666.1872 | -79607.8419 | -81598.038 | -83637.9889 | -85728.9386 | -87872.1621 | -90068.9662 | -92320.6903 | -94628.7076 | -96994.4253 | -99419.2859 | -101904.768 | 0 | 0 | 0 | 0 | 0 | 0 | 0 | 0 | 0 | 0 | 0 | 0 | 0 | 0 | 0 | 0 | 0 | 0 | 0 | 0 | 0 | 0 | 0 | 0 | 0 | 0 | 0 | 0
| Totale lasten lening | Euro |  | -104452.3872 | -104452.3872 | -104452.3872 | -104452.3872 | -104452.3872 | -104452.3872 | -104452.3872 | -104452.3872 | -104452.3872 | -104452.3872 | -104452.3872 | -104452.3872 | 0 | 0 | 0 | 0 | 0 | 0 | 0 | 0 | 0 | 0 | 0 | 0 | 0 | 0 | 0 | 0 | 0 | 0 | 0 | 0 | 0 | 0 | 0 | 0 | 0 | 0 | 0 | 0
| Belastbaar inkomen | Euro |  | -348962.1727 | -349939.8576 | -350912.7912 | -351880.4169 | -352842.1575 | -353797.4147 | -354745.5684 | -355685.9765 | -356617.9734 | -357540.8702 | -358453.9531 | -359356.4838 | 0 | 0 | 0 | 0 | 0 | 0 | 0 | 0 | 0 | 0 | 0 | 0 | 0 | 0 | 0 | 0 | 0 | 0 | 0 | 0 | 0 | 0 | 0 | 0 | 0 | 0 | 0 | 0
| Belasting bedrag | Euro |  | 87240.5432 | 87484.9644 | 87728.1978 | 87970.1042 | 88210.5394 | 88449.3537 | 88686.3921 | 88921.4941 | 89154.4934 | 89385.2175 | 89613.4883 | 89839.1209 | 0 | 0 | 0 | 0 | 0 | 0 | 0 | 0 | 0 | 0 | 0 | 0 | 0 | 0 | 0 | 0 | 0 | 0 | 0 | 0 | 0 | 0 | 0 | 0 | 0 | 0 | 0 | 0
| Netto inkomen na belasting | Euro |  | -211834.4834 | -214509.4018 | -217229.2981 | -219994.9683 | -222807.2234 | -225666.8898 | -228574.8092 | -231531.8394 | -234538.8543 | -237596.7445 | -240706.4174 | -243868.7975 | 0 | 0 | 0 | 0 | 0 | 0 | 0 | 0 | 0 | 0 | 0 | 0 | 0 | 0 | 0 | 0 | 0 | 0 | 0 | 0 | 0 | 0 | 0 | 0 | 0 | 0 | 0 | 0
| Project cashflow | Euro | -1530640 | -107382.0962 | -110057.0146 | -112776.9108 | -115542.581 | -118354.8362 | -121214.5025 | -124122.4219 | -127079.4521 | -130086.4671 | -133144.3573 | -136254.0302 | -139416.4103 | 0 | 0 | 0 | 0 | 0 | 0 | 0 | 0 | 0 | 0 | 0 | 0 | 0 | 0 | 0 | 0 | 0 | 0 | 0 | 0 | 0 | 0 | 0 | 0 | 0 | 0 | 0 | 0
| Equity cashflow | Euro | -459192 | -211834.4834 | -214509.4018 | -217229.2981 | -219994.9683 | -222807.2234 | -225666.8898 | -228574.8092 | -231531.8394 | -234538.8543 | -237596.7445 | -240706.4174 | -243868.7975 | 0 | 0 | 0 | 0 | 0 | 0 | 0 | 0 | 0 | 0 | 0 | 0 | 0 | 0 | 0 | 0 | 0 | 0 | 0 | 0 | 0 | 0 | 0 | 0 | 0 | 0 | 0 | 0
| Subsidiebasis: afzet | kWh |  | 12836772.1959 | 12836772.1959 | 12836772.1959 | 12836772.1959 | 12836772.1959 | 12836772.1959 | 12836772.1959 | 12836772.1959 | 12836772.1959 | 12836772.1959 | 12836772.1959 | 12836772.1959 | 0 | 0 | 0 | 0 | 0 | 0 | 0 | 0 | 0 | 0 | 0 | 0 | 0 | 0 | 0 | 0 | 0 | 0 | 0 | 0 | 0 | 0 | 0 | 0 | 0 | 0 | 0 | 0
| Terug te verdienen investering |  | 0: 1530640; 1: 1342555.8063; 2: 1155449.2975; 3: 969315.7224; 4: 784149.773; 5: 599945.5641; 6: 416696.6123; 7: 234395.8144; 8: 53035.4245; 9: -127392.9684; 10: -306898.4647; 11: -485490.8779; 12: -663180.7605; 13: -663180.7605; 14: -663180.7605; 15: -663180.7605; 16: -663180.7605; 17: -663180.7605; 18: -663180.7605; 19: -663180.7605; 20: -663180.7605; 21: -663180.7605
| DSCR |  | 1: 2.0571; 2: 2.0292; 3: 2.0008; 4: 1.972; 5: 1.9428; 6: 1.9131; 7: 1.883; 8: 1.8524; 9: 1.8214; 10: 1.7899; 11: 1.758; 12: 1.7255
Tabel: Projectparameters
| Verdisconteerde inkomsten | euro | 0: -1207692.8461
| Verdisconteerde afzet | kWh | 0: 52187438.4358
| Totale investering | Euro | 0: 1530640
| DSCR (gemiddeld) |  | 0: 1.8954
| Projectrente (WACC nominaal/reëel) |  | 0: 5.8% / 4.2%
| Projectrendement (IRR) |  | 0: n.v.t.
| Rendement op eigen vermogen (IRR) |  | 0: n.v.t.
| Aandeel lening | Euro | 0: 1071448
| Aandeel equity | Euro | 0: 459192
| Warmtekrachtverhouding | W:E | 0: 0
| Samengesteld aantal vollasturen | uur/jaar | 0: 8000
| Terugverdientijd | jaren | 0: tussen 8 en 9 jaren; 2: 0.066667

## 78
Berekening basisbedragen: conceptadvies SDE++ 2022
Warmte uit compostering
| BASISBEDRAG | Waarde | Eenheid | Toelichting
| Basisbedrag | 0.0425 | Euro/kWh
| CO2-subsidie-intensiteit | 52 | Euro/t CO2
| Langetermijnprijs | 0.0307 | Euro/kWh
| Netto emissiefactor | 0.226 | kg CO2/kWh
| Productie-eenheid | kWh
| Vermogenseenheid | kW
| CONVERSIEFACTOREN | Waarde | Eenheid | Toelichting
| Verbrandingswaarde methaan (onderwaarde) | 35.8 | MJ/Nm3
| Verbrandingswaarde hernieuwbaar gas (onderwaarde) | 31.65 | MJ/Nm3
| Verbrandingswaarde hernieuwbaar gas (bovenwaarde) | 35.17 | MJ/Nm3
| kWh naar MJ | 3.6 | MJ/kWh
| INPUTVARIABELEN | Waarde | Eenheid | Toelichting
| Inputvermogen | 6364 | kW
Gaat het om een installatie voor hernieuwbaar gas?
Methaangehalte hernieuwbaar gas voor gaszuivering
| Vermogen hernieuwbaargasproductie (voor zuivering) | 0 | Nm3/uur
| Outputvermogen (thermisch of hernieuwbaar gas) | 5536 | kW
| Outputvermogen (hernieuwbaar gas) | 0 | Nm3/uur
| Outputvermogen (elektrisch of overig) |  | kW
| Vollasturen levering (thermisch of hernieuwbaar gas) | 5200 | uur/jaar | Bij een installatie voor gecombineerde opwekking, wordt de bedrijfstijd genomen als maximum van de vollasturen warmte en vollasturen elektriciteit.
| Vollasturen levering (elektrisch of overig) |  | uur/jaar | Bij een installatie voor gecombineerde opwekking, wordt de bedrijfstijd genomen als maximum van de vollasturen warmte en vollasturen elektriciteit.
| Max. elektrisch rendement | 0%
| Elektrisch rendement | 0%
| Thermisch rendement of rendement gasproductie | 86.99%
| Elektriciteitsderving bij warmtelevering |  | elektriciteit : warmte
| Investeringskosten |  | Euro/kW
|  | 1078 | Euro/kW
| Totale investeringskosten | 5.9678 | Euro (miljoen)
| Vaste O&M-kosten |  | Euro/kW/jaar
|  | 91 | Euro/kW/jaar
| Totale jaarlijkse vaste O&M-kosten | 503.776 | Euro (duizend)
| Variabele O&M-kosten (incl. contractkosten) | 0 | Euro/kWh
| Energie-inhoud brandstof | 1.99 | GJ/ton
| Biomassadoorzet | 59866.3719 | ton/jaar
| Netto brandstofprijs (aan de poort, incl. risico-opslag) | -1.667 | Euro/ton
| Relatief elektriciteitsgebruik |  | kWh/kWh
| Elektriciteitsgebruik | 0 | MWh/jaar
| Relatief warmtegebruik |  | kWh/kWh
| Warmtegebruik | 0 | MWh/jaar
| Relatief gasverbruik |  | kWh/kWh
| Gasverbruik |  | MWh/jaar
EMISSIEFACTOR
| Productie van warmte of overig | 0.226 | kg CO2/kWh
| Productie van elektriciteit of overig | 0.216 | kg CO2/kWh
| Productie van gas | 0.183 | kg CO2/kWh
| Gebruik van biomassa | 0 | kg CO2/ton
| Gebruik van warmte | 0 | kg CO2/kWh
| Gebruik van elektriciteit | 0.216 | kg CO2/kWh
| Gebruik van gas |  | kg CO2/kWh
| Elektriciteitsprijs na subsidieperiode (incl PIF) |  | Euro/kWh
| Vollasturen na subsidieperiode |  | uur/jaar
| Prijs warmte of overige na subsidieperiode |  | Euro/kWh
| Vollasturen na subsidieperiode |  | uur/jaar
| Investeringssubsidie t.g.v. vreemd vermogen |  | Euro
| Investeringssubsidie t.g.v. eigen vermogen (NCW) |  | Euro
| Inflatie | 1.5%
| Rente lening | 2.5%
| Vereiste return on equity | 15%
| Equity share in investering incl. EIA effect | 30%
| Debt share in investering incl. EIA effect | 70%
| Vennootschapsbelasting | 25%
| Economische levensduur | 12 | jaar
| Termijn lening | 12 | jaar
| Afschrijvingstermijn | 12 | jaar
| Beleidsperiode | 12 | jaar
| Onregelmatige cashflow |  |  | Toelichting
| Energieprijzen |  | Jaar | 2022 | 2023 | 2024 | 2025 | 2026 | 2027 | 2028 | 2029 | 2030 | 2031 | 2032 | 2033 | 2034 | 2035 | 2036 | 2037 | 2038 | 2039 | 2040 | 2041 | 2042
Basisbedrag
| Inflator |  | index | 1 | 1.015 | 1.0302 | 1.0457 | 1.0614 | 1.0773 | 1.0934 | 1.1098 | 1.1265 | 1.1434 | 1.1605 | 1.1779 | 1.1956 | 1.2136 | 1.2318 | 1.2502 | 1.269 | 1.288 | 1.3073 | 1.327 | 1.3469 | 1.3671 | 1.3876 | 1.4084 | 1.4295 | 1.4509 | 1.4727 | 1.4948 | 1.5172 | 1.54 | 1.5631 | 1.5865 | 1.6103 | 1.6345 | 1.659 | 1.6839 | 1.7091 | 1.7348 | 1.7608 | 1.7872
Tabel: Nominale kasstroom (positieve bedragen = gunstig voor de producent)
| Positieve bedragen = gunstig voor de producent |  | 0 | 1 | 2 | 3 | 4 | 5 | 6 | 7 | 8 | 9 | 10 | 11 | 12 | 13 | 14 | 15 | 16 | 17 | 18 | 19 | 20 | 21 | 22 | 23 | 24 | 25 | 26 | 27 | 28 | 29 | 30 | 31 | 32 | 33 | 34 | 35 | 36 | 37 | 38 | 39 | 40
| Investering | Euro | 0: -5967808
| Afzet elektriciteit of overige | kWh |  | 0 | 0 | 0 | 0 | 0 | 0 | 0 | 0 | 0 | 0 | 0 | 0 | 0 | 0 | 0 | 0 | 0 | 0 | 0 | 0 | 0 | 0 | 0 | 0 | 0 | 0 | 0 | 0 | 0 | 0 | 0 | 0 | 0 | 0 | 0 | 0 | 0 | 0 | 0 | 0
| Afzet warmte of overige | kWh |  | 28787200 | 28787200 | 28787200 | 28787200 | 28787200 | 28787200 | 28787200 | 28787200 | 28787200 | 28787200 | 28787200 | 28787200 | 0 | 0 | 0 | 0 | 0 | 0 | 0 | 0 | 0 | 0 | 0 | 0 | 0 | 0 | 0 | 0 | 0 | 0 | 0 | 0 | 0 | 0 | 0 | 0 | 0 | 0 | 0 | 0
| Afzet hernieuwbaar gas | kWh (HHV) |  | 0 | 0 | 0 | 0 | 0 | 0 | 0 | 0 | 0 | 0 | 0 | 0 | 0 | 0 | 0 | 0 | 0 | 0 | 0 | 0 | 0 | 0 | 0 | 0 | 0 | 0 | 0 | 0 | 0 | 0 | 0 | 0 | 0 | 0 | 0 | 0 | 0 | 0 | 0 | 0
| Afzet | kWh |  | 28787200 | 28787200 | 28787200 | 28787200 | 28787200 | 28787200 | 28787200 | 28787200 | 28787200 | 28787200 | 28787200 | 28787200 | 0 | 0 | 0 | 0 | 0 | 0 | 0 | 0 | 0 | 0 | 0 | 0 | 0 | 0 | 0 | 0 | 0 | 0 | 0 | 0 | 0 | 0 | 0 | 0 | 0 | 0 | 0 | 0
| Operationele kosten | Euro |  | -503776 | -511332.64 | -519002.6296 | -526787.669 | -534689.4841 | -542709.8263 | -550850.4737 | -559113.2308 | -567499.9293 | -576012.4282 | -584652.6147 | -593422.4039 | 0 | 0 | 0 | 0 | 0 | 0 | 0 | 0 | 0 | 0 | 0 | 0 | 0 | 0 | 0 | 0 | 0 | 0 | 0 | 0 | 0 | 0 | 0 | 0 | 0 | 0 | 0 | 0
| Brandstofkosten (biomassa) | Euro |  | 99797.2419 | 101294.2005 | 102813.6135 | 104355.8177 | 105921.155 | 107509.9723 | 109122.6219 | 110759.4612 | 112420.8532 | 114107.1659 | 115818.7734 | 117556.055 | 0 | 0 | 0 | 0 | 0 | 0 | 0 | 0 | 0 | 0 | 0 | 0 | 0 | 0 | 0 | 0 | 0 | 0 | 0 | 0 | 0 | 0 | 0 | 0 | 0 | 0 | 0 | 0
| Marktwaarde elektriciteit | Euro/kWh |  | 0 | 0 | 0 | 0 | 0 | 0 | 0 | 0 | 0 | 0 | 0 | 0 | 0 | 0 | 0 | 0 | 0 | 0 | 0 | 0 | 0 | 0 | 0 | 0 | 0 | 0 | 0 | 0 | 0 | 0 | 0 | 0 | 0 | 0 | 0 | 0 | 0 | 0 | 0 | 0
| Marktwaarde warmte of hernieuwbaar gas | Euro/kWh |  | 0 | 0 | 0 | 0 | 0 | 0 | 0 | 0 | 0 | 0 | 0 | 0 | 0 | 0 | 0 | 0 | 0 | 0 | 0 | 0 | 0 | 0 | 0 | 0 | 0 | 0 | 0 | 0 | 0 | 0 | 0 | 0 | 0 | 0 | 0 | 0 | 0 | 0 | 0 | 0
| Correctiebedrag | Euro/kWh |  | 0 | 0 | 0 | 0 | 0 | 0 | 0 | 0 | 0 | 0 | 0 | 0 | 0 | 0 | 0 | 0 | 0 | 0 | 0 | 0 | 0 | 0 | 0 | 0 | 0 | 0 | 0 | 0 | 0 | 0 | 0 | 0 | 0 | 0 | 0 | 0 | 0 | 0 | 0 | 0
| Basisbedrag | Euro/kWh |  | 0 | 0 | 0 | 0 | 0 | 0 | 0 | 0 | 0 | 0 | 0 | 0 | 0 | 0 | 0 | 0 | 0 | 0 | 0 | 0 | 0 | 0 | 0 | 0 | 0 | 0 | 0 | 0 | 0 | 0 | 0 | 0 | 0 | 0 | 0 | 0 | 0 | 0 | 0 | 0
| SDE-vergoeding | Euro |  | 0 | 0 | 0 | 0 | 0 | 0 | 0 | 0 | 0 | 0 | 0 | 0 | 0 | 0 | 0 | 0 | 0 | 0 | 0 | 0 | 0 | 0 | 0 | 0 | 0 | 0 | 0 | 0 | 0 | 0 | 0 | 0 | 0 | 0 | 0 | 0 | 0 | 0 | 0 | 0
| Marktinkomsten | Euro |  | 0 | 0 | 0 | 0 | 0 | 0 | 0 | 0 | 0 | 0 | 0 | 0 | 0 | 0 | 0 | 0 | 0 | 0 | 0 | 0 | 0 | 0 | 0 | 0 | 0 | 0 | 0 | 0 | 0 | 0 | 0 | 0 | 0 | 0 | 0 | 0 | 0 | 0 | 0 | 0
| Inkomen totaal (nominaal) | Euro |  | 0 | 0 | 0 | 0 | 0 | 0 | 0 | 0 | 0 | 0 | 0 | 0 | 0 | 0 | 0 | 0 | 0 | 0 | 0 | 0 | 0 | 0 | 0 | 0 | 0 | 0 | 0 | 0 | 0 | 0 | 0 | 0 | 0 | 0 | 0 | 0 | 0 | 0 | 0 | 0
| Kosten totaal (nominaal) | Euro |  | -403978.7581 | -410038.4395 | -416189.0161 | -422431.8513 | -428768.3291 | -435199.854 | -441727.8518 | -448353.7696 | -455079.0762 | -461905.2623 | -468833.8412 | -475866.3488 | 0 | 0 | 0 | 0 | 0 | 0 | 0 | 0 | 0 | 0 | 0 | 0 | 0 | 0 | 0 | 0 | 0 | 0 | 0 | 0 | 0 | 0 | 0 | 0 | 0 | 0 | 0 | 0
| Bruto inkomen (nominaal) | Euro |  | -403978.7581 | -410038.4395 | -416189.0161 | -422431.8513 | -428768.3291 | -435199.854 | -441727.8518 | -448353.7696 | -455079.0762 | -461905.2623 | -468833.8412 | -475866.3488 | 0 | 0 | 0 | 0 | 0 | 0 | 0 | 0 | 0 | 0 | 0 | 0 | 0 | 0 | 0 | 0 | 0 | 0 | 0 | 0 | 0 | 0 | 0 | 0 | 0 | 0 | 0 | 0
| Afschrijving | Euro |  | -497317.3333 | -497317.3333 | -497317.3333 | -497317.3333 | -497317.3333 | -497317.3333 | -497317.3333 | -497317.3333 | -497317.3333 | -497317.3333 | -497317.3333 | -497317.3333 | 0 | 0 | 0 | 0 | 0 | 0 | 0 | 0 | 0 | 0 | 0 | 0 | 0 | 0 | 0 | 0 | 0 | 0 | 0 | 0 | 0 | 0 | 0 | 0 | 0 | 0 | 0 | 0
| Rente | Euro |  | -104436.64 | -96866.328 | -89106.7582 | -81153.1992 | -73000.8012 | -64644.5932 | -56079.4801 | -47300.2391 | -38301.5171 | -29077.827 | -19623.5447 | -9932.9054 | 0 | 0 | 0 | 0 | 0 | 0 | 0 | 0 | 0 | 0 | 0 | 0 | 0 | 0 | 0 | 0 | 0 | 0 | 0 | 0 | 0 | 0 | 0 | 0 | 0 | 0 | 0 | 0
| Aflossing | Euro |  | -302812.4794 | -310382.7914 | -318142.3612 | -326095.9202 | -334248.3182 | -342604.5262 | -351169.6394 | -359948.8803 | -368947.6023 | -378171.2924 | -387625.5747 | -397316.2141 | 0 | 0 | 0 | 0 | 0 | 0 | 0 | 0 | 0 | 0 | 0 | 0 | 0 | 0 | 0 | 0 | 0 | 0 | 0 | 0 | 0 | 0 | 0 | 0 | 0 | 0 | 0 | 0
| Totale lasten lening | Euro |  | -407249.1194 | -407249.1194 | -407249.1194 | -407249.1194 | -407249.1194 | -407249.1194 | -407249.1194 | -407249.1194 | -407249.1194 | -407249.1194 | -407249.1194 | -407249.1194 | 0 | 0 | 0 | 0 | 0 | 0 | 0 | 0 | 0 | 0 | 0 | 0 | 0 | 0 | 0 | 0 | 0 | 0 | 0 | 0 | 0 | 0 | 0 | 0 | 0 | 0 | 0 | 0
| Belastbaar inkomen | Euro |  | -1005732.7314 | -1004222.1008 | -1002613.1076 | -1000902.3838 | -999086.4636 | -997161.7806 | -995124.6652 | -992971.342 | -990697.9266 | -988300.4227 | -985774.7193 | -983116.5875 | 0 | 0 | 0 | 0 | 0 | 0 | 0 | 0 | 0 | 0 | 0 | 0 | 0 | 0 | 0 | 0 | 0 | 0 | 0 | 0 | 0 | 0 | 0 | 0 | 0 | 0 | 0 | 0
| Belasting bedrag | Euro |  | 251433.1829 | 251055.5252 | 250653.2769 | 250225.596 | 249771.6159 | 249290.4451 | 248781.1663 | 248242.8355 | 247674.4816 | 247075.1057 | 246443.6798 | 245779.1469 | 0 | 0 | 0 | 0 | 0 | 0 | 0 | 0 | 0 | 0 | 0 | 0 | 0 | 0 | 0 | 0 | 0 | 0 | 0 | 0 | 0 | 0 | 0 | 0 | 0 | 0 | 0 | 0
| Netto inkomen na belasting | Euro |  | -559794.6947 | -566232.0337 | -572784.8586 | -579455.3748 | -586245.8326 | -593158.5283 | -600195.805 | -607360.0535 | -614653.7139 | -622079.2761 | -629639.2808 | -637336.3214 | 0 | 0 | 0 | 0 | 0 | 0 | 0 | 0 | 0 | 0 | 0 | 0 | 0 | 0 | 0 | 0 | 0 | 0 | 0 | 0 | 0 | 0 | 0 | 0 | 0 | 0 | 0 | 0
| Project cashflow | Euro | -5967808 | -152545.5752 | -158982.9143 | -165535.7392 | -172206.2554 | -178996.7132 | -185909.4089 | -192946.6855 | -200110.9341 | -207404.5945 | -214830.1566 | -222390.1614 | -230087.202 | 0 | 0 | 0 | 0 | 0 | 0 | 0 | 0 | 0 | 0 | 0 | 0 | 0 | 0 | 0 | 0 | 0 | 0 | 0 | 0 | 0 | 0 | 0 | 0 | 0 | 0 | 0 | 0
| Equity cashflow | Euro | -1790342.4 | -559794.6947 | -566232.0337 | -572784.8586 | -579455.3748 | -586245.8326 | -593158.5283 | -600195.805 | -607360.0535 | -614653.7139 | -622079.2761 | -629639.2808 | -637336.3214 | 0 | 0 | 0 | 0 | 0 | 0 | 0 | 0 | 0 | 0 | 0 | 0 | 0 | 0 | 0 | 0 | 0 | 0 | 0 | 0 | 0 | 0 | 0 | 0 | 0 | 0 | 0 | 0
| Subsidiebasis: afzet | kWh |  | 28787200 | 28787200 | 28787200 | 28787200 | 28787200 | 28787200 | 28787200 | 28787200 | 28787200 | 28787200 | 28787200 | 28787200 | 0 | 0 | 0 | 0 | 0 | 0 | 0 | 0 | 0 | 0 | 0 | 0 | 0 | 0 | 0 | 0 | 0 | 0 | 0 | 0 | 0 | 0 | 0 | 0 | 0 | 0 | 0 | 0
| Terug te verdienen investering |  | 0: 5967808; 1: 5252767.3981; 2: 4536216.1656; 3: 3818055.9399; 4: 3098184.9904; 5: 2376498.1207; 6: 1652886.568; 7: 927237.8999; 8: 199435.9086; 9: -530639.4982; 10: -1263112.4089; 11: -1998111.0229; 12: -2735767.7687; 13: -2735767.7687; 14: -2735767.7687; 15: -2735767.7687; 16: -2735767.7687; 17: -2735767.7687; 18: -2735767.7687; 19: -2735767.7687; 20: -2735767.7687; 21: -2735767.7687
| DSCR |  | 1: 2.0122; 2: 1.9973; 3: 1.9822; 4: 1.9669; 5: 1.9514; 6: 1.9356; 7: 1.9195; 8: 1.9033; 9: 1.8867; 10: 1.87; 11: 1.853; 12: 1.8357
Tabel: Projectparameters
| Verdisconteerde inkomsten | euro | 0: -3177891.9402
| Verdisconteerde afzet | kWh | 0: 117033332.4307
| Totale investering | Euro | 0: 5967808
| DSCR (gemiddeld) |  | 0: 1.9262
| Projectrente (WACC nominaal/reëel) |  | 0: 5.8% / 4.2%
| Projectrendement (IRR) |  | 0: n.v.t.
| Rendement op eigen vermogen (IRR) |  | 0: n.v.t.
| Aandeel lening | Euro | 0: 4177465.6
| Aandeel equity | Euro | 0: 1790342.4
| Warmtekrachtverhouding | W:E | 0: 0
| Samengesteld aantal vollasturen | uur/jaar | 0: 5200
| Terugverdientijd | jaren | 0: tussen 8 en 9 jaren; 2: 0.066667

## 79
Berekening basisbedragen: conceptadvies SDE++ 2022
Levensduurverlenging bestaande installaties, Grootschalige vergisting, hernieuwbaar gas
| BASISBEDRAG | Waarde | Eenheid | Toelichting
| Basisbedrag | 0.0543 | Euro/kWh
| CO2-subsidie-intensiteit | 186 | Euro/t CO2
| Langetermijnprijs | 0.0203 | Euro/kWh
| Netto emissiefactor | 0.183 | kg CO2/kWh
| Productie-eenheid | kWh
| Vermogenseenheid | kW
| CONVERSIEFACTOREN | Waarde | Eenheid | Toelichting
| Verbrandingswaarde methaan (onderwaarde) | 35.8 | MJ/Nm3
| Verbrandingswaarde hernieuwbaar gas (onderwaarde) | 31.65 | MJ/Nm3
| Verbrandingswaarde hernieuwbaar gas (bovenwaarde) | 35.17 | MJ/Nm3
| kWh naar MJ | 3.6 | MJ/kWh
| INPUTVARIABELEN | Waarde | Eenheid | Toelichting
| Inputvermogen | 5500 | kW
| Gaat het om een installatie voor hernieuwbaar gas? | Ja
| Methaangehalte hernieuwbaar gas voor gaszuivering | 58%
| Vermogen hernieuwbaargasproductie (voor zuivering) | 953.5735 | Nm3/uur
| Outputvermogen (thermisch of hernieuwbaar gas) | 5200.214 | kW
| Outputvermogen (hernieuwbaar gas) | 591.4935 | Nm3/uur
| Outputvermogen (elektrisch of overig) |  | kW
| Vollasturen levering (thermisch of hernieuwbaar gas) | 8000 | uur/jaar | Bij een installatie voor gecombineerde opwekking, wordt de bedrijfstijd genomen als maximum van de vollasturen warmte en vollasturen elektriciteit.
| Vollasturen levering (elektrisch of overig) |  | uur/jaar | Bij een installatie voor gecombineerde opwekking, wordt de bedrijfstijd genomen als maximum van de vollasturen warmte en vollasturen elektriciteit.
| Max. elektrisch rendement | 0%
| Elektrisch rendement | 0%
| Thermisch rendement of rendement gasproductie | 94.55%
| Elektriciteitsderving bij warmtelevering |  | elektriciteit : warmte
| Investeringskosten | 510 | Euro/kW
Euro/kW
| Totale investeringskosten | 2.805 | Euro (miljoen)
| Vaste O&M-kosten | 111 | Euro/kW/jaar
Euro/kW/jaar
| Totale jaarlijkse vaste O&M-kosten | 610.5 | Euro (duizend)
| Variabele O&M-kosten (incl. contractkosten) | 0.0019 | Euro/kWh
| Energie-inhoud brandstof | 3.4 | GJ/ton
| Biomassadoorzet | 46588.2353 | ton/jaar
| Netto brandstofprijs (aan de poort, incl. risico-opslag) | 28.2 | Euro/ton
| Relatief elektriciteitsgebruik |  | kWh/kWh
| Elektriciteitsgebruik | 0 | MWh/jaar
| Relatief warmtegebruik |  | kWh/kWh
| Warmtegebruik | 0 | MWh/jaar
| Relatief gasverbruik |  | kWh/kWh
| Gasverbruik |  | MWh/jaar
EMISSIEFACTOR
| Productie van warmte of overig | 0.226 | kg CO2/kWh
| Productie van elektriciteit of overig | 0.216 | kg CO2/kWh
| Productie van gas | 0.183 | kg CO2/kWh
| Gebruik van biomassa | 0 | kg CO2/ton
| Gebruik van warmte | 0 | kg CO2/kWh
| Gebruik van elektriciteit | 0.216 | kg CO2/kWh
| Gebruik van gas |  | kg CO2/kWh
| Elektriciteitsprijs na subsidieperiode (incl PIF) |  | Euro/kWh
| Vollasturen na subsidieperiode |  | uur/jaar
| Prijs warmte of overige na subsidieperiode |  | Euro/kWh
| Vollasturen na subsidieperiode |  | uur/jaar
| Investeringssubsidie t.g.v. vreemd vermogen |  | Euro
| Investeringssubsidie t.g.v. eigen vermogen (NCW) |  | Euro
| Inflatie | 1.5%
| Rente lening | 2.5%
| Vereiste return on equity | 15%
| Equity share in investering incl. EIA effect | 30%
| Debt share in investering incl. EIA effect | 70%
| Vennootschapsbelasting | 25%
| Economische levensduur | 12 | jaar
| Termijn lening | 12 | jaar
| Afschrijvingstermijn | 12 | jaar
| Beleidsperiode | 12 | jaar
| Onregelmatige cashflow |  |  | Toelichting
| Energieprijzen |  | Jaar | 2022 | 2023 | 2024 | 2025 | 2026 | 2027 | 2028 | 2029 | 2030 | 2031 | 2032 | 2033 | 2034 | 2035 | 2036 | 2037 | 2038 | 2039 | 2040 | 2041 | 2042
Basisbedrag
| Inflator |  | index | 1 | 1.015 | 1.0302 | 1.0457 | 1.0614 | 1.0773 | 1.0934 | 1.1098 | 1.1265 | 1.1434 | 1.1605 | 1.1779 | 1.1956 | 1.2136 | 1.2318 | 1.2502 | 1.269 | 1.288 | 1.3073 | 1.327 | 1.3469 | 1.3671 | 1.3876 | 1.4084 | 1.4295 | 1.4509 | 1.4727 | 1.4948 | 1.5172 | 1.54 | 1.5631 | 1.5865 | 1.6103 | 1.6345 | 1.659 | 1.6839 | 1.7091 | 1.7348 | 1.7608 | 1.7872
Tabel: Nominale kasstroom (positieve bedragen = gunstig voor de producent)
| Positieve bedragen = gunstig voor de producent |  | 0 | 1 | 2 | 3 | 4 | 5 | 6 | 7 | 8 | 9 | 10 | 11 | 12 | 13 | 14 | 15 | 16 | 17 | 18 | 19 | 20 | 21 | 22 | 23 | 24 | 25 | 26 | 27 | 28 | 29 | 30 | 31 | 32 | 33 | 34 | 35 | 36 | 37 | 38 | 39 | 40
| Investering | Euro | 0: -2805000
| Afzet elektriciteit of overige | kWh |  | 0 | 0 | 0 | 0 | 0 | 0 | 0 | 0 | 0 | 0 | 0 | 0 | 0 | 0 | 0 | 0 | 0 | 0 | 0 | 0 | 0 | 0 | 0 | 0 | 0 | 0 | 0 | 0 | 0 | 0 | 0 | 0 | 0 | 0 | 0 | 0 | 0 | 0 | 0 | 0
| Afzet warmte of overige | kWh |  | 0 | 0 | 0 | 0 | 0 | 0 | 0 | 0 | 0 | 0 | 0 | 0 | 0 | 0 | 0 | 0 | 0 | 0 | 0 | 0 | 0 | 0 | 0 | 0 | 0 | 0 | 0 | 0 | 0 | 0 | 0 | 0 | 0 | 0 | 0 | 0 | 0 | 0 | 0 | 0
| Afzet hernieuwbaar gas | kWh (HHV) |  | 46228506.1003 | 46228506.1003 | 46228506.1003 | 46228506.1003 | 46228506.1003 | 46228506.1003 | 46228506.1003 | 46228506.1003 | 46228506.1003 | 46228506.1003 | 46228506.1003 | 46228506.1003 | 0 | 0 | 0 | 0 | 0 | 0 | 0 | 0 | 0 | 0 | 0 | 0 | 0 | 0 | 0 | 0 | 0 | 0 | 0 | 0 | 0 | 0 | 0 | 0 | 0 | 0 | 0 | 0
| Afzet | kWh |  | 46228506.1003 | 46228506.1003 | 46228506.1003 | 46228506.1003 | 46228506.1003 | 46228506.1003 | 46228506.1003 | 46228506.1003 | 46228506.1003 | 46228506.1003 | 46228506.1003 | 46228506.1003 | 0 | 0 | 0 | 0 | 0 | 0 | 0 | 0 | 0 | 0 | 0 | 0 | 0 | 0 | 0 | 0 | 0 | 0 | 0 | 0 | 0 | 0 | 0 | 0 | 0 | 0 | 0 | 0
| Operationele kosten | Euro |  | -698334.1616 | -708809.174 | -719441.3116 | -730232.9313 | -741186.4253 | -752304.2216 | -763588.785 | -775042.6167 | -786668.256 | -798468.2798 | -810445.304 | -822601.9836 | 0 | 0 | 0 | 0 | 0 | 0 | 0 | 0 | 0 | 0 | 0 | 0 | 0 | 0 | 0 | 0 | 0 | 0 | 0 | 0 | 0 | 0 | 0 | 0 | 0 | 0 | 0 | 0
| Brandstofkosten (biomassa) | Euro |  | -1313788.2353 | -1333495.0588 | -1353497.4847 | -1373799.947 | -1394406.9462 | -1415323.0504 | -1436552.8961 | -1458101.1896 | -1479972.7074 | -1502172.298 | -1524704.8825 | -1547575.4557 | 0 | 0 | 0 | 0 | 0 | 0 | 0 | 0 | 0 | 0 | 0 | 0 | 0 | 0 | 0 | 0 | 0 | 0 | 0 | 0 | 0 | 0 | 0 | 0 | 0 | 0 | 0 | 0
| Marktwaarde elektriciteit | Euro/kWh |  | 0 | 0 | 0 | 0 | 0 | 0 | 0 | 0 | 0 | 0 | 0 | 0 | 0 | 0 | 0 | 0 | 0 | 0 | 0 | 0 | 0 | 0 | 0 | 0 | 0 | 0 | 0 | 0 | 0 | 0 | 0 | 0 | 0 | 0 | 0 | 0 | 0 | 0 | 0 | 0
| Marktwaarde warmte of hernieuwbaar gas | Euro/kWh |  | 0 | 0 | 0 | 0 | 0 | 0 | 0 | 0 | 0 | 0 | 0 | 0 | 0 | 0 | 0 | 0 | 0 | 0 | 0 | 0 | 0 | 0 | 0 | 0 | 0 | 0 | 0 | 0 | 0 | 0 | 0 | 0 | 0 | 0 | 0 | 0 | 0 | 0 | 0 | 0
| Correctiebedrag | Euro/kWh |  | 0 | 0 | 0 | 0 | 0 | 0 | 0 | 0 | 0 | 0 | 0 | 0 | 0 | 0 | 0 | 0 | 0 | 0 | 0 | 0 | 0 | 0 | 0 | 0 | 0 | 0 | 0 | 0 | 0 | 0 | 0 | 0 | 0 | 0 | 0 | 0 | 0 | 0 | 0 | 0
| Basisbedrag | Euro/kWh |  | 0 | 0 | 0 | 0 | 0 | 0 | 0 | 0 | 0 | 0 | 0 | 0 | 0 | 0 | 0 | 0 | 0 | 0 | 0 | 0 | 0 | 0 | 0 | 0 | 0 | 0 | 0 | 0 | 0 | 0 | 0 | 0 | 0 | 0 | 0 | 0 | 0 | 0 | 0 | 0
| SDE-vergoeding | Euro |  | 0 | 0 | 0 | 0 | 0 | 0 | 0 | 0 | 0 | 0 | 0 | 0 | 0 | 0 | 0 | 0 | 0 | 0 | 0 | 0 | 0 | 0 | 0 | 0 | 0 | 0 | 0 | 0 | 0 | 0 | 0 | 0 | 0 | 0 | 0 | 0 | 0 | 0 | 0 | 0
| Marktinkomsten | Euro |  | 0 | 0 | 0 | 0 | 0 | 0 | 0 | 0 | 0 | 0 | 0 | 0 | 0 | 0 | 0 | 0 | 0 | 0 | 0 | 0 | 0 | 0 | 0 | 0 | 0 | 0 | 0 | 0 | 0 | 0 | 0 | 0 | 0 | 0 | 0 | 0 | 0 | 0 | 0 | 0
| Inkomen totaal (nominaal) | Euro |  | 0 | 0 | 0 | 0 | 0 | 0 | 0 | 0 | 0 | 0 | 0 | 0 | 0 | 0 | 0 | 0 | 0 | 0 | 0 | 0 | 0 | 0 | 0 | 0 | 0 | 0 | 0 | 0 | 0 | 0 | 0 | 0 | 0 | 0 | 0 | 0 | 0 | 0 | 0 | 0
| Kosten totaal (nominaal) | Euro |  | -2012122.3969 | -2042304.2328 | -2072938.7963 | -2104032.8783 | -2135593.3714 | -2167627.272 | -2200141.6811 | -2233143.8063 | -2266640.9634 | -2300640.5779 | -2335150.1865 | -2370177.4393 | 0 | 0 | 0 | 0 | 0 | 0 | 0 | 0 | 0 | 0 | 0 | 0 | 0 | 0 | 0 | 0 | 0 | 0 | 0 | 0 | 0 | 0 | 0 | 0 | 0 | 0 | 0 | 0
| Bruto inkomen (nominaal) | Euro |  | -2012122.3969 | -2042304.2328 | -2072938.7963 | -2104032.8783 | -2135593.3714 | -2167627.272 | -2200141.6811 | -2233143.8063 | -2266640.9634 | -2300640.5779 | -2335150.1865 | -2370177.4393 | 0 | 0 | 0 | 0 | 0 | 0 | 0 | 0 | 0 | 0 | 0 | 0 | 0 | 0 | 0 | 0 | 0 | 0 | 0 | 0 | 0 | 0 | 0 | 0 | 0 | 0 | 0 | 0
| Afschrijving | Euro |  | -233750 | -233750 | -233750 | -233750 | -233750 | -233750 | -233750 | -233750 | -233750 | -233750 | -233750 | -233750 | 0 | 0 | 0 | 0 | 0 | 0 | 0 | 0 | 0 | 0 | 0 | 0 | 0 | 0 | 0 | 0 | 0 | 0 | 0 | 0 | 0 | 0 | 0 | 0 | 0 | 0 | 0 | 0
| Rente | Euro |  | -49087.5 | -45529.2882 | -41882.121 | -38143.7747 | -34311.9697 | -30384.3696 | -26358.5795 | -22232.1446 | -18002.5489 | -13667.2133 | -9223.4943 | -4668.6823 | 0 | 0 | 0 | 0 | 0 | 0 | 0 | 0 | 0 | 0 | 0 | 0 | 0 | 0 | 0 | 0 | 0 | 0 | 0 | 0 | 0 | 0 | 0 | 0 | 0 | 0 | 0 | 0
| Aflossing | Euro |  | -142328.4738 | -145886.6857 | -149533.8528 | -153272.1992 | -157104.0041 | -161031.6042 | -165057.3943 | -169183.8292 | -173413.4249 | -177748.7605 | -182192.4796 | -186747.2916 | 0 | 0 | 0 | 0 | 0 | 0 | 0 | 0 | 0 | 0 | 0 | 0 | 0 | 0 | 0 | 0 | 0 | 0 | 0 | 0 | 0 | 0 | 0 | 0 | 0 | 0 | 0 | 0
| Totale lasten lening | Euro |  | -191415.9738 | -191415.9738 | -191415.9738 | -191415.9738 | -191415.9738 | -191415.9738 | -191415.9738 | -191415.9738 | -191415.9738 | -191415.9738 | -191415.9738 | -191415.9738 | 0 | 0 | 0 | 0 | 0 | 0 | 0 | 0 | 0 | 0 | 0 | 0 | 0 | 0 | 0 | 0 | 0 | 0 | 0 | 0 | 0 | 0 | 0 | 0 | 0 | 0 | 0 | 0
| Belastbaar inkomen | Euro |  | -2294959.8969 | -2321583.521 | -2348570.9173 | -2375926.653 | -2403655.3412 | -2431761.6416 | -2460250.2606 | -2489125.951 | -2518393.5123 | -2548057.7912 | -2578123.6808 | -2608596.1216 | 0 | 0 | 0 | 0 | 0 | 0 | 0 | 0 | 0 | 0 | 0 | 0 | 0 | 0 | 0 | 0 | 0 | 0 | 0 | 0 | 0 | 0 | 0 | 0 | 0 | 0 | 0 | 0
| Belasting bedrag | Euro |  | 573739.9742 | 580395.8802 | 587142.7293 | 593981.6632 | 600913.8353 | 607940.4104 | 615062.5652 | 622281.4877 | 629598.3781 | 637014.4478 | 644530.9202 | 652149.0304 | 0 | 0 | 0 | 0 | 0 | 0 | 0 | 0 | 0 | 0 | 0 | 0 | 0 | 0 | 0 | 0 | 0 | 0 | 0 | 0 | 0 | 0 | 0 | 0 | 0 | 0 | 0 | 0
| Netto inkomen na belasting | Euro |  | -1629798.3965 | -1653324.3264 | -1677212.0408 | -1701467.1889 | -1726095.51 | -1751102.8355 | -1776495.0898 | -1802278.2924 | -1828458.5592 | -1855042.1039 | -1882035.2402 | -1909444.3828 | 0 | 0 | 0 | 0 | 0 | 0 | 0 | 0 | 0 | 0 | 0 | 0 | 0 | 0 | 0 | 0 | 0 | 0 | 0 | 0 | 0 | 0 | 0 | 0 | 0 | 0 | 0 | 0
| Project cashflow | Euro | -2805000 | -1438382.4227 | -1461908.3526 | -1485796.067 | -1510051.215 | -1534679.5362 | -1559686.8616 | -1585079.116 | -1610862.3186 | -1637042.5853 | -1663626.1301 | -1690619.2663 | -1718028.4089 | 0 | 0 | 0 | 0 | 0 | 0 | 0 | 0 | 0 | 0 | 0 | 0 | 0 | 0 | 0 | 0 | 0 | 0 | 0 | 0 | 0 | 0 | 0 | 0 | 0 | 0 | 0 | 0
| Equity cashflow | Euro | -841500 | -1629798.3965 | -1653324.3264 | -1677212.0408 | -1701467.1889 | -1726095.51 | -1751102.8355 | -1776495.0898 | -1802278.2924 | -1828458.5592 | -1855042.1039 | -1882035.2402 | -1909444.3828 | 0 | 0 | 0 | 0 | 0 | 0 | 0 | 0 | 0 | 0 | 0 | 0 | 0 | 0 | 0 | 0 | 0 | 0 | 0 | 0 | 0 | 0 | 0 | 0 | 0 | 0 | 0 | 0
| Subsidiebasis: afzet | kWh |  | 46228506.1003 | 46228506.1003 | 46228506.1003 | 46228506.1003 | 46228506.1003 | 46228506.1003 | 46228506.1003 | 46228506.1003 | 46228506.1003 | 46228506.1003 | 46228506.1003 | 46228506.1003 | 0 | 0 | 0 | 0 | 0 | 0 | 0 | 0 | 0 | 0 | 0 | 0 | 0 | 0 | 0 | 0 | 0 | 0 | 0 | 0 | 0 | 0 | 0 | 0 | 0 | 0 | 0 | 0
| Terug te verdienen investering |  | 0: 2805000; 1: 2356002.0156; 2: 1933627.6554; 3: 1538240.6915; 4: 1170209.4632; 5: 829906.9231; 6: 517710.6835; 7: 234003.0629; 8: -20828.8674; 9: -246393.2363; 10: -442293.3264; 11: -608127.5269; 12: -743489.2865; 13: -743489.2865; 14: -743489.2865; 15: -743489.2865; 16: -743489.2865; 17: -743489.2865; 18: -743489.2865; 19: -743489.2865; 20: -743489.2865; 21: -743489.2865
| DSCR |  | 1: 2.6021; 2: 2.4444; 3: 2.2844; 4: 2.1219; 5: 1.9571; 6: 1.7897; 7: 1.6199; 8: 1.4474; 9: 1.2724; 10: 1.0948; 11: 0.91454; 12: 0.73155
Tabel: Projectparameters
| Verdisconteerde inkomsten | euro | 0: -9354942.7372
| Verdisconteerde afzet | kWh | 0: 187940338.8385
| Totale investering | Euro | 0: 2805000
| DSCR (gemiddeld) |  | 0: 1.69
| Projectrente (WACC nominaal/reëel) |  | 0: 5.8% / 4.2%
| Projectrendement (IRR) |  | 0: n.v.t.
| Rendement op eigen vermogen (IRR) |  | 0: n.v.t.
| Aandeel lening | Euro | 0: 1963500
| Aandeel equity | Euro | 0: 841500
| Warmtekrachtverhouding | W:E | 0: 0
| Samengesteld aantal vollasturen | uur/jaar | 0: 8000
| Terugverdientijd | jaren | 0: tussen 7 en 8 jaren; 2: 0.066667

## 80
Berekening basisbedragen: conceptadvies SDE++ 2022
Levensduurverlenging bestaande installaties, Grootschalige vergisting, gecombineerde opwekking
| BASISBEDRAG | Waarde | Eenheid | Toelichting
| Basisbedrag | 0.0592 | Euro/kWh
| CO2-subsidie-intensiteit | 105 | Euro/t CO2
| Langetermijnprijs | 0.036 | Euro/kWh
| Netto emissiefactor | 0.2212 | kg CO2/kWh
| Productie-eenheid | kWh
| Vermogenseenheid | kW
| CONVERSIEFACTOREN | Waarde | Eenheid | Toelichting
| Verbrandingswaarde methaan (onderwaarde) | 35.8 | MJ/Nm3
| Verbrandingswaarde hernieuwbaar gas (onderwaarde) | 31.65 | MJ/Nm3
| Verbrandingswaarde hernieuwbaar gas (bovenwaarde) | 35.17 | MJ/Nm3
| kWh naar MJ | 3.6 | MJ/kWh
| INPUTVARIABELEN | Waarde | Eenheid | Toelichting
| Inputvermogen | 5500 | kW
Gaat het om een installatie voor hernieuwbaar gas?
Methaangehalte hernieuwbaar gas voor gaszuivering
| Vermogen hernieuwbaargasproductie (voor zuivering) | 0 | Nm3/uur
| Outputvermogen (thermisch of hernieuwbaar gas) | 2640 | kW
| Outputvermogen (hernieuwbaar gas) | 0 | Nm3/uur
| Outputvermogen (elektrisch of overig) | 2255 | kW
| Vollasturen levering (thermisch of hernieuwbaar gas) | 7300 | uur/jaar | Bij een installatie voor gecombineerde opwekking, wordt de bedrijfstijd genomen als maximum van de vollasturen warmte en vollasturen elektriciteit.
| Vollasturen levering (elektrisch of overig) | 8000 | uur/jaar | Bij een installatie voor gecombineerde opwekking, wordt de bedrijfstijd genomen als maximum van de vollasturen warmte en vollasturen elektriciteit.
| Max. elektrisch rendement | 41%
| Elektrisch rendement | 41%
| Thermisch rendement of rendement gasproductie | 48%
| Elektriciteitsderving bij warmtelevering |  | elektriciteit : warmte
| Investeringskosten | 352 | Euro/kW
Euro/kW
| Totale investeringskosten | 1.936 | Euro (miljoen)
| Vaste O&M-kosten | 81 | Euro/kW/jaar
Euro/kW/jaar
| Totale jaarlijkse vaste O&M-kosten | 445.5 | Euro (duizend)
| Variabele O&M-kosten (incl. contractkosten) | 0.0019 | Euro/kWh
| Energie-inhoud brandstof | 3.4 | GJ/ton
| Biomassadoorzet | 46588.2353 | ton/jaar
| Netto brandstofprijs (aan de poort, incl. risico-opslag) | 28.4 | Euro/ton
| Relatief elektriciteitsgebruik |  | kWh/kWh
| Elektriciteitsgebruik | 0 | MWh/jaar
| Relatief warmtegebruik |  | kWh/kWh
| Warmtegebruik | 0 | MWh/jaar
| Relatief gasverbruik |  | kWh/kWh
| Gasverbruik |  | MWh/jaar
EMISSIEFACTOR
| Productie van warmte of overig | 0.226 | kg CO2/kWh
| Productie van elektriciteit of overig | 0.216 | kg CO2/kWh
| Productie van gas | 0.183 | kg CO2/kWh
| Gebruik van biomassa | 0 | kg CO2/ton
| Gebruik van warmte | 0 | kg CO2/kWh
| Gebruik van elektriciteit | 0.216 | kg CO2/kWh
| Gebruik van gas |  | kg CO2/kWh
| Elektriciteitsprijs na subsidieperiode (incl PIF) |  | Euro/kWh
| Vollasturen na subsidieperiode |  | uur/jaar
| Prijs warmte of overige na subsidieperiode |  | Euro/kWh
| Vollasturen na subsidieperiode |  | uur/jaar
| Investeringssubsidie t.g.v. vreemd vermogen |  | Euro
| Investeringssubsidie t.g.v. eigen vermogen (NCW) |  | Euro
| Inflatie | 1.5%
| Rente lening | 2.5%
| Vereiste return on equity | 15%
| Equity share in investering incl. EIA effect | 30%
| Debt share in investering incl. EIA effect | 70%
| Vennootschapsbelasting | 25%
| Economische levensduur | 12 | jaar
| Termijn lening | 12 | jaar
| Afschrijvingstermijn | 12 | jaar
| Beleidsperiode | 12 | jaar
| Onregelmatige cashflow |  |  | Toelichting
| Energieprijzen |  | Jaar | 2022 | 2023 | 2024 | 2025 | 2026 | 2027 | 2028 | 2029 | 2030 | 2031 | 2032 | 2033 | 2034 | 2035 | 2036 | 2037 | 2038 | 2039 | 2040 | 2041 | 2042
Basisbedrag
| Inflator |  | index | 1 | 1.015 | 1.0302 | 1.0457 | 1.0614 | 1.0773 | 1.0934 | 1.1098 | 1.1265 | 1.1434 | 1.1605 | 1.1779 | 1.1956 | 1.2136 | 1.2318 | 1.2502 | 1.269 | 1.288 | 1.3073 | 1.327 | 1.3469 | 1.3671 | 1.3876 | 1.4084 | 1.4295 | 1.4509 | 1.4727 | 1.4948 | 1.5172 | 1.54 | 1.5631 | 1.5865 | 1.6103 | 1.6345 | 1.659 | 1.6839 | 1.7091 | 1.7348 | 1.7608 | 1.7872
Tabel: Nominale kasstroom (positieve bedragen = gunstig voor de producent)
| Positieve bedragen = gunstig voor de producent |  | 0 | 1 | 2 | 3 | 4 | 5 | 6 | 7 | 8 | 9 | 10 | 11 | 12 | 13 | 14 | 15 | 16 | 17 | 18 | 19 | 20 | 21 | 22 | 23 | 24 | 25 | 26 | 27 | 28 | 29 | 30 | 31 | 32 | 33 | 34 | 35 | 36 | 37 | 38 | 39 | 40
| Investering | Euro | 0: -1936000
| Afzet elektriciteit of overige | kWh |  | 18040000 | 18040000 | 18040000 | 18040000 | 18040000 | 18040000 | 18040000 | 18040000 | 18040000 | 18040000 | 18040000 | 18040000 | 0 | 0 | 0 | 0 | 0 | 0 | 0 | 0 | 0 | 0 | 0 | 0 | 0 | 0 | 0 | 0 | 0 | 0 | 0 | 0 | 0 | 0 | 0 | 0 | 0 | 0 | 0 | 0
| Afzet warmte of overige | kWh |  | 19272000 | 19272000 | 19272000 | 19272000 | 19272000 | 19272000 | 19272000 | 19272000 | 19272000 | 19272000 | 19272000 | 19272000 | 0 | 0 | 0 | 0 | 0 | 0 | 0 | 0 | 0 | 0 | 0 | 0 | 0 | 0 | 0 | 0 | 0 | 0 | 0 | 0 | 0 | 0 | 0 | 0 | 0 | 0 | 0 | 0
| Afzet hernieuwbaar gas | kWh (HHV) |  | 0 | 0 | 0 | 0 | 0 | 0 | 0 | 0 | 0 | 0 | 0 | 0 | 0 | 0 | 0 | 0 | 0 | 0 | 0 | 0 | 0 | 0 | 0 | 0 | 0 | 0 | 0 | 0 | 0 | 0 | 0 | 0 | 0 | 0 | 0 | 0 | 0 | 0 | 0 | 0
| Afzet | kWh |  | 37312000 | 37312000 | 37312000 | 37312000 | 37312000 | 37312000 | 37312000 | 37312000 | 37312000 | 37312000 | 37312000 | 37312000 | 0 | 0 | 0 | 0 | 0 | 0 | 0 | 0 | 0 | 0 | 0 | 0 | 0 | 0 | 0 | 0 | 0 | 0 | 0 | 0 | 0 | 0 | 0 | 0 | 0 | 0 | 0 | 0
| Operationele kosten | Euro |  | -516392.8 | -524138.692 | -532000.7724 | -539980.784 | -548080.4957 | -556301.7032 | -564646.2287 | -573115.9221 | -581712.661 | -590438.3509 | -599294.9261 | -608284.35 | 0 | 0 | 0 | 0 | 0 | 0 | 0 | 0 | 0 | 0 | 0 | 0 | 0 | 0 | 0 | 0 | 0 | 0 | 0 | 0 | 0 | 0 | 0 | 0 | 0 | 0 | 0 | 0
| Brandstofkosten (biomassa) | Euro |  | -1323105.8824 | -1342952.4706 | -1363096.7576 | -1383543.209 | -1404296.3571 | -1425360.8025 | -1446741.2145 | -1468442.3328 | -1490468.9678 | -1512826.0023 | -1535518.3923 | -1558551.1682 | 0 | 0 | 0 | 0 | 0 | 0 | 0 | 0 | 0 | 0 | 0 | 0 | 0 | 0 | 0 | 0 | 0 | 0 | 0 | 0 | 0 | 0 | 0 | 0 | 0 | 0 | 0 | 0
| Marktwaarde elektriciteit | Euro/kWh |  | 0 | 0 | 0 | 0 | 0 | 0 | 0 | 0 | 0 | 0 | 0 | 0 | 0 | 0 | 0 | 0 | 0 | 0 | 0 | 0 | 0 | 0 | 0 | 0 | 0 | 0 | 0 | 0 | 0 | 0 | 0 | 0 | 0 | 0 | 0 | 0 | 0 | 0 | 0 | 0
| Marktwaarde warmte of hernieuwbaar gas | Euro/kWh |  | 0 | 0 | 0 | 0 | 0 | 0 | 0 | 0 | 0 | 0 | 0 | 0 | 0 | 0 | 0 | 0 | 0 | 0 | 0 | 0 | 0 | 0 | 0 | 0 | 0 | 0 | 0 | 0 | 0 | 0 | 0 | 0 | 0 | 0 | 0 | 0 | 0 | 0 | 0 | 0
| Correctiebedrag | Euro/kWh |  | 0 | 0 | 0 | 0 | 0 | 0 | 0 | 0 | 0 | 0 | 0 | 0 | 0 | 0 | 0 | 0 | 0 | 0 | 0 | 0 | 0 | 0 | 0 | 0 | 0 | 0 | 0 | 0 | 0 | 0 | 0 | 0 | 0 | 0 | 0 | 0 | 0 | 0 | 0 | 0
| Basisbedrag | Euro/kWh |  | 0 | 0 | 0 | 0 | 0 | 0 | 0 | 0 | 0 | 0 | 0 | 0 | 0 | 0 | 0 | 0 | 0 | 0 | 0 | 0 | 0 | 0 | 0 | 0 | 0 | 0 | 0 | 0 | 0 | 0 | 0 | 0 | 0 | 0 | 0 | 0 | 0 | 0 | 0 | 0
| SDE-vergoeding | Euro |  | 0 | 0 | 0 | 0 | 0 | 0 | 0 | 0 | 0 | 0 | 0 | 0 | 0 | 0 | 0 | 0 | 0 | 0 | 0 | 0 | 0 | 0 | 0 | 0 | 0 | 0 | 0 | 0 | 0 | 0 | 0 | 0 | 0 | 0 | 0 | 0 | 0 | 0 | 0 | 0
| Marktinkomsten | Euro |  | 0 | 0 | 0 | 0 | 0 | 0 | 0 | 0 | 0 | 0 | 0 | 0 | 0 | 0 | 0 | 0 | 0 | 0 | 0 | 0 | 0 | 0 | 0 | 0 | 0 | 0 | 0 | 0 | 0 | 0 | 0 | 0 | 0 | 0 | 0 | 0 | 0 | 0 | 0 | 0
| Inkomen totaal (nominaal) | Euro |  | 0 | 0 | 0 | 0 | 0 | 0 | 0 | 0 | 0 | 0 | 0 | 0 | 0 | 0 | 0 | 0 | 0 | 0 | 0 | 0 | 0 | 0 | 0 | 0 | 0 | 0 | 0 | 0 | 0 | 0 | 0 | 0 | 0 | 0 | 0 | 0 | 0 | 0 | 0 | 0
| Kosten totaal (nominaal) | Euro |  | -1839498.6824 | -1867091.1626 | -1895097.53 | -1923523.993 | -1952376.8529 | -1981662.5057 | -2011387.4433 | -2041558.2549 | -2072181.6287 | -2103264.3532 | -2134813.3185 | -2166835.5182 | 0 | 0 | 0 | 0 | 0 | 0 | 0 | 0 | 0 | 0 | 0 | 0 | 0 | 0 | 0 | 0 | 0 | 0 | 0 | 0 | 0 | 0 | 0 | 0 | 0 | 0 | 0 | 0
| Bruto inkomen (nominaal) | Euro |  | -1839498.6824 | -1867091.1626 | -1895097.53 | -1923523.993 | -1952376.8529 | -1981662.5057 | -2011387.4433 | -2041558.2549 | -2072181.6287 | -2103264.3532 | -2134813.3185 | -2166835.5182 | 0 | 0 | 0 | 0 | 0 | 0 | 0 | 0 | 0 | 0 | 0 | 0 | 0 | 0 | 0 | 0 | 0 | 0 | 0 | 0 | 0 | 0 | 0 | 0 | 0 | 0 | 0 | 0
| Afschrijving | Euro |  | -161333.3333 | -161333.3333 | -161333.3333 | -161333.3333 | -161333.3333 | -161333.3333 | -161333.3333 | -161333.3333 | -161333.3333 | -161333.3333 | -161333.3333 | -161333.3333 | 0 | 0 | 0 | 0 | 0 | 0 | 0 | 0 | 0 | 0 | 0 | 0 | 0 | 0 | 0 | 0 | 0 | 0 | 0 | 0 | 0 | 0 | 0 | 0 | 0 | 0 | 0 | 0
| Rente | Euro |  | -33880 | -31424.1361 | -28906.8757 | -26326.6837 | -23681.9869 | -20971.1727 | -18192.5882 | -15344.539 | -12425.2887 | -9433.057 | -6366.0196 | -3222.3062 | 0 | 0 | 0 | 0 | 0 | 0 | 0 | 0 | 0 | 0 | 0 | 0 | 0 | 0 | 0 | 0 | 0 | 0 | 0 | 0 | 0 | 0 | 0 | 0 | 0 | 0 | 0 | 0
| Aflossing | Euro |  | -98234.5545 | -100690.4184 | -103207.6788 | -105787.8708 | -108432.5676 | -111143.3817 | -113921.9663 | -116770.0154 | -119689.2658 | -122681.4975 | -125748.5349 | -128892.2483 | 0 | 0 | 0 | 0 | 0 | 0 | 0 | 0 | 0 | 0 | 0 | 0 | 0 | 0 | 0 | 0 | 0 | 0 | 0 | 0 | 0 | 0 | 0 | 0 | 0 | 0 | 0 | 0
| Totale lasten lening | Euro |  | -132114.5545 | -132114.5545 | -132114.5545 | -132114.5545 | -132114.5545 | -132114.5545 | -132114.5545 | -132114.5545 | -132114.5545 | -132114.5545 | -132114.5545 | -132114.5545 | 0 | 0 | 0 | 0 | 0 | 0 | 0 | 0 | 0 | 0 | 0 | 0 | 0 | 0 | 0 | 0 | 0 | 0 | 0 | 0 | 0 | 0 | 0 | 0 | 0 | 0 | 0 | 0
| Belastbaar inkomen | Euro |  | -2034712.0157 | -2059848.6321 | -2085337.739 | -2111184.01 | -2137392.1731 | -2163967.0117 | -2190913.3648 | -2218236.1273 | -2245940.2507 | -2274030.7435 | -2302512.6714 | -2331391.1578 | 0 | 0 | 0 | 0 | 0 | 0 | 0 | 0 | 0 | 0 | 0 | 0 | 0 | 0 | 0 | 0 | 0 | 0 | 0 | 0 | 0 | 0 | 0 | 0 | 0 | 0 | 0 | 0
| Belasting bedrag | Euro |  | 508678.0039 | 514962.158 | 521334.4348 | 527796.0025 | 534348.0433 | 540991.7529 | 547728.3412 | 554559.0318 | 561485.0627 | 568507.6859 | 575628.1678 | 582847.7894 | 0 | 0 | 0 | 0 | 0 | 0 | 0 | 0 | 0 | 0 | 0 | 0 | 0 | 0 | 0 | 0 | 0 | 0 | 0 | 0 | 0 | 0 | 0 | 0 | 0 | 0 | 0 | 0
| Netto inkomen na belasting | Euro |  | -1462935.2329 | -1484243.5591 | -1505877.6498 | -1527842.545 | -1550143.3641 | -1572785.3072 | -1595773.6565 | -1619113.7776 | -1642811.1205 | -1666871.2218 | -1691299.7051 | -1716102.2833 | 0 | 0 | 0 | 0 | 0 | 0 | 0 | 0 | 0 | 0 | 0 | 0 | 0 | 0 | 0 | 0 | 0 | 0 | 0 | 0 | 0 | 0 | 0 | 0 | 0 | 0 | 0 | 0
| Project cashflow | Euro | -1936000 | -1330820.6784 | -1352129.0046 | -1373763.0953 | -1395727.9905 | -1418028.8096 | -1440670.7527 | -1463659.1021 | -1486999.2231 | -1510696.566 | -1534756.6673 | -1559185.1506 | -1583987.7288 | 0 | 0 | 0 | 0 | 0 | 0 | 0 | 0 | 0 | 0 | 0 | 0 | 0 | 0 | 0 | 0 | 0 | 0 | 0 | 0 | 0 | 0 | 0 | 0 | 0 | 0 | 0 | 0
| Equity cashflow | Euro | -580800 | -1462935.2329 | -1484243.5591 | -1505877.6498 | -1527842.545 | -1550143.3641 | -1572785.3072 | -1595773.6565 | -1619113.7776 | -1642811.1205 | -1666871.2218 | -1691299.7051 | -1716102.2833 | 0 | 0 | 0 | 0 | 0 | 0 | 0 | 0 | 0 | 0 | 0 | 0 | 0 | 0 | 0 | 0 | 0 | 0 | 0 | 0 | 0 | 0 | 0 | 0 | 0 | 0 | 0 | 0
| Subsidiebasis: afzet | kWh |  | 37312000 | 37312000 | 37312000 | 37312000 | 37312000 | 37312000 | 37312000 | 37312000 | 37312000 | 37312000 | 37312000 | 37312000 | 0 | 0 | 0 | 0 | 0 | 0 | 0 | 0 | 0 | 0 | 0 | 0 | 0 | 0 | 0 | 0 | 0 | 0 | 0 | 0 | 0 | 0 | 0 | 0 | 0 | 0 | 0 | 0
| Terug te verdienen investering |  | 0: 1936000; 1: 1600508.2824; 2: 1290153.1811; 3: 1005287.1868; 4: 746267.4635; 5: 513455.9033; 6: 307219.1817; 7: 127928.8132; 8: -24038.7929; 9: -148302.2755; 10: -244475.2653; 11: -312166.3273; 12: -350978.9029; 13: -350978.9029; 14: -350978.9029; 15: -350978.9029; 16: -350978.9029; 17: -350978.9029; 18: -350978.9029; 19: -350978.9029; 20: -350978.9029; 21: -350978.9029
| DSCR |  | 1: 2.7958; 2: 2.587; 3: 2.375; 4: 2.1598; 5: 1.9414; 6: 1.7198; 7: 1.4948; 8: 1.2664; 9: 1.0346; 10: 0.79935; 11: 0.56055; 12: 0.31817
Tabel: Projectparameters
| Verdisconteerde inkomsten | euro | 0: -8401261.914
| Verdisconteerde afzet | kWh | 0: 151690602.0612
| Totale investering | Euro | 0: 1936000
| DSCR (gemiddeld) |  | 0: 1.5877
| Projectrente (WACC nominaal/reëel) |  | 0: 5.8% / 4.2%
| Projectrendement (IRR) |  | 0: n.v.t.
| Rendement op eigen vermogen (IRR) |  | 0: n.v.t.
| Aandeel lening | Euro | 0: 1355200
| Aandeel equity | Euro | 0: 580800
| Warmtekrachtverhouding | W:E | 0: 1.0683
| Samengesteld aantal vollasturen | uur/jaar | 0: 7622.4719
| Terugverdientijd | jaren | 0: tussen 7 en 8 jaren; 2: 0.066667

## 81
Berekening basisbedragen: conceptadvies SDE++ 2022
Levensduurverlenging bestaande installaties, Grootschalige vergisting, warmte
| BASISBEDRAG | Waarde | Eenheid | Toelichting
| Basisbedrag | 0.0536 | Euro/kWh
| CO2-subsidie-intensiteit | 101 | Euro/t CO2
| Langetermijnprijs | 0.0307 | Euro/kWh
| Netto emissiefactor | 0.226 | kg CO2/kWh
| Productie-eenheid | kWh
| Vermogenseenheid | kW
| CONVERSIEFACTOREN | Waarde | Eenheid | Toelichting
| Verbrandingswaarde methaan (onderwaarde) | 35.8 | MJ/Nm3
| Verbrandingswaarde hernieuwbaar gas (onderwaarde) | 31.65 | MJ/Nm3
| Verbrandingswaarde hernieuwbaar gas (bovenwaarde) | 35.17 | MJ/Nm3
| kWh naar MJ | 3.6 | MJ/kWh
| INPUTVARIABELEN | Waarde | Eenheid | Toelichting
| Inputvermogen | 5500 | kW
Gaat het om een installatie voor hernieuwbaar gas?
Methaangehalte hernieuwbaar gas voor gaszuivering
| Vermogen hernieuwbaargasproductie (voor zuivering) | 0 | Nm3/uur
| Outputvermogen (thermisch of hernieuwbaar gas) | 4702.8395 | kW
| Outputvermogen (hernieuwbaar gas) | 0 | Nm3/uur
| Outputvermogen (elektrisch of overig) |  | kW
| Vollasturen levering (thermisch of hernieuwbaar gas) | 7000 | uur/jaar | Bij een installatie voor gecombineerde opwekking, wordt de bedrijfstijd genomen als maximum van de vollasturen warmte en vollasturen elektriciteit.
| Vollasturen levering (elektrisch of overig) |  | uur/jaar | Bij een installatie voor gecombineerde opwekking, wordt de bedrijfstijd genomen als maximum van de vollasturen warmte en vollasturen elektriciteit.
| Max. elektrisch rendement | 0%
| Elektrisch rendement | 0%
| Thermisch rendement of rendement gasproductie | 85.51%
| Elektriciteitsderving bij warmtelevering |  | elektriciteit : warmte
| Investeringskosten | 293 | Euro/kW
Euro/kW
| Totale investeringskosten | 1.6115 | Euro (miljoen)
| Vaste O&M-kosten | 44 | Euro/kW/jaar
Euro/kW/jaar
| Totale jaarlijkse vaste O&M-kosten | 242 | Euro (duizend)
| Variabele O&M-kosten (incl. contractkosten) | 0.0019 | Euro/kWh
| Energie-inhoud brandstof | 3.4 | GJ/ton
| Biomassadoorzet | 40764.7059 | ton/jaar
| Netto brandstofprijs (aan de poort, incl. risico-opslag) | 28.4 | Euro/ton
| Relatief elektriciteitsgebruik |  | kWh/kWh
| Elektriciteitsgebruik | 0 | MWh/jaar
| Relatief warmtegebruik |  | kWh/kWh
| Warmtegebruik | 0 | MWh/jaar
| Relatief gasverbruik |  | kWh/kWh
| Gasverbruik |  | MWh/jaar
EMISSIEFACTOR
| Productie van warmte of overig | 0.226 | kg CO2/kWh
| Productie van elektriciteit of overig | 0.216 | kg CO2/kWh
| Productie van gas | 0.183 | kg CO2/kWh
| Gebruik van biomassa | 0 | kg CO2/ton
| Gebruik van warmte | 0 | kg CO2/kWh
| Gebruik van elektriciteit | 0.216 | kg CO2/kWh
| Gebruik van gas |  | kg CO2/kWh
| Elektriciteitsprijs na subsidieperiode (incl PIF) |  | Euro/kWh
| Vollasturen na subsidieperiode |  | uur/jaar
| Prijs warmte of overige na subsidieperiode |  | Euro/kWh
| Vollasturen na subsidieperiode |  | uur/jaar
| Investeringssubsidie t.g.v. vreemd vermogen |  | Euro
| Investeringssubsidie t.g.v. eigen vermogen (NCW) |  | Euro
| Inflatie | 1.5%
| Rente lening | 2.5%
| Vereiste return on equity | 15%
| Equity share in investering incl. EIA effect | 30%
| Debt share in investering incl. EIA effect | 70%
| Vennootschapsbelasting | 25%
| Economische levensduur | 12 | jaar
| Termijn lening | 12 | jaar
| Afschrijvingstermijn | 12 | jaar
| Beleidsperiode | 12 | jaar
| Onregelmatige cashflow |  |  | Toelichting
| Energieprijzen |  | Jaar | 2022 | 2023 | 2024 | 2025 | 2026 | 2027 | 2028 | 2029 | 2030 | 2031 | 2032 | 2033 | 2034 | 2035 | 2036 | 2037 | 2038 | 2039 | 2040 | 2041 | 2042
Basisbedrag
| Inflator |  | index | 1 | 1.015 | 1.0302 | 1.0457 | 1.0614 | 1.0773 | 1.0934 | 1.1098 | 1.1265 | 1.1434 | 1.1605 | 1.1779 | 1.1956 | 1.2136 | 1.2318 | 1.2502 | 1.269 | 1.288 | 1.3073 | 1.327 | 1.3469 | 1.3671 | 1.3876 | 1.4084 | 1.4295 | 1.4509 | 1.4727 | 1.4948 | 1.5172 | 1.54 | 1.5631 | 1.5865 | 1.6103 | 1.6345 | 1.659 | 1.6839 | 1.7091 | 1.7348 | 1.7608 | 1.7872
Tabel: Nominale kasstroom (positieve bedragen = gunstig voor de producent)
| Positieve bedragen = gunstig voor de producent |  | 0 | 1 | 2 | 3 | 4 | 5 | 6 | 7 | 8 | 9 | 10 | 11 | 12 | 13 | 14 | 15 | 16 | 17 | 18 | 19 | 20 | 21 | 22 | 23 | 24 | 25 | 26 | 27 | 28 | 29 | 30 | 31 | 32 | 33 | 34 | 35 | 36 | 37 | 38 | 39 | 40
| Investering | Euro | 0: -1611500
| Afzet elektriciteit of overige | kWh |  | 0 | 0 | 0 | 0 | 0 | 0 | 0 | 0 | 0 | 0 | 0 | 0 | 0 | 0 | 0 | 0 | 0 | 0 | 0 | 0 | 0 | 0 | 0 | 0 | 0 | 0 | 0 | 0 | 0 | 0 | 0 | 0 | 0 | 0 | 0 | 0 | 0 | 0 | 0 | 0
| Afzet warmte of overige | kWh |  | 32919876.5432 | 32919876.5432 | 32919876.5432 | 32919876.5432 | 32919876.5432 | 32919876.5432 | 32919876.5432 | 32919876.5432 | 32919876.5432 | 32919876.5432 | 32919876.5432 | 32919876.5432 | 0 | 0 | 0 | 0 | 0 | 0 | 0 | 0 | 0 | 0 | 0 | 0 | 0 | 0 | 0 | 0 | 0 | 0 | 0 | 0 | 0 | 0 | 0 | 0 | 0 | 0 | 0 | 0
| Afzet hernieuwbaar gas | kWh (HHV) |  | 0 | 0 | 0 | 0 | 0 | 0 | 0 | 0 | 0 | 0 | 0 | 0 | 0 | 0 | 0 | 0 | 0 | 0 | 0 | 0 | 0 | 0 | 0 | 0 | 0 | 0 | 0 | 0 | 0 | 0 | 0 | 0 | 0 | 0 | 0 | 0 | 0 | 0 | 0 | 0
| Afzet | kWh |  | 32919876.5432 | 32919876.5432 | 32919876.5432 | 32919876.5432 | 32919876.5432 | 32919876.5432 | 32919876.5432 | 32919876.5432 | 32919876.5432 | 32919876.5432 | 32919876.5432 | 32919876.5432 | 0 | 0 | 0 | 0 | 0 | 0 | 0 | 0 | 0 | 0 | 0 | 0 | 0 | 0 | 0 | 0 | 0 | 0 | 0 | 0 | 0 | 0 | 0 | 0 | 0 | 0 | 0 | 0
| Operationele kosten | Euro |  | -304547.7654 | -309115.9819 | -313752.7216 | -318459.0125 | -323235.8977 | -328084.4361 | -333005.7027 | -338000.7882 | -343070.8 | -348216.862 | -353440.115 | -358741.7167 | 0 | 0 | 0 | 0 | 0 | 0 | 0 | 0 | 0 | 0 | 0 | 0 | 0 | 0 | 0 | 0 | 0 | 0 | 0 | 0 | 0 | 0 | 0 | 0 | 0 | 0 | 0 | 0
| Brandstofkosten (biomassa) | Euro |  | -1157717.6471 | -1175083.4118 | -1192709.6629 | -1210600.3079 | -1228759.3125 | -1247190.7022 | -1265898.5627 | -1284887.0412 | -1304160.3468 | -1323722.752 | -1343578.5933 | -1363732.2722 | 0 | 0 | 0 | 0 | 0 | 0 | 0 | 0 | 0 | 0 | 0 | 0 | 0 | 0 | 0 | 0 | 0 | 0 | 0 | 0 | 0 | 0 | 0 | 0 | 0 | 0 | 0 | 0
| Marktwaarde elektriciteit | Euro/kWh |  | 0 | 0 | 0 | 0 | 0 | 0 | 0 | 0 | 0 | 0 | 0 | 0 | 0 | 0 | 0 | 0 | 0 | 0 | 0 | 0 | 0 | 0 | 0 | 0 | 0 | 0 | 0 | 0 | 0 | 0 | 0 | 0 | 0 | 0 | 0 | 0 | 0 | 0 | 0 | 0
| Marktwaarde warmte of hernieuwbaar gas | Euro/kWh |  | 0 | 0 | 0 | 0 | 0 | 0 | 0 | 0 | 0 | 0 | 0 | 0 | 0 | 0 | 0 | 0 | 0 | 0 | 0 | 0 | 0 | 0 | 0 | 0 | 0 | 0 | 0 | 0 | 0 | 0 | 0 | 0 | 0 | 0 | 0 | 0 | 0 | 0 | 0 | 0
| Correctiebedrag | Euro/kWh |  | 0 | 0 | 0 | 0 | 0 | 0 | 0 | 0 | 0 | 0 | 0 | 0 | 0 | 0 | 0 | 0 | 0 | 0 | 0 | 0 | 0 | 0 | 0 | 0 | 0 | 0 | 0 | 0 | 0 | 0 | 0 | 0 | 0 | 0 | 0 | 0 | 0 | 0 | 0 | 0
| Basisbedrag | Euro/kWh |  | 0 | 0 | 0 | 0 | 0 | 0 | 0 | 0 | 0 | 0 | 0 | 0 | 0 | 0 | 0 | 0 | 0 | 0 | 0 | 0 | 0 | 0 | 0 | 0 | 0 | 0 | 0 | 0 | 0 | 0 | 0 | 0 | 0 | 0 | 0 | 0 | 0 | 0 | 0 | 0
| SDE-vergoeding | Euro |  | 0 | 0 | 0 | 0 | 0 | 0 | 0 | 0 | 0 | 0 | 0 | 0 | 0 | 0 | 0 | 0 | 0 | 0 | 0 | 0 | 0 | 0 | 0 | 0 | 0 | 0 | 0 | 0 | 0 | 0 | 0 | 0 | 0 | 0 | 0 | 0 | 0 | 0 | 0 | 0
| Marktinkomsten | Euro |  | 0 | 0 | 0 | 0 | 0 | 0 | 0 | 0 | 0 | 0 | 0 | 0 | 0 | 0 | 0 | 0 | 0 | 0 | 0 | 0 | 0 | 0 | 0 | 0 | 0 | 0 | 0 | 0 | 0 | 0 | 0 | 0 | 0 | 0 | 0 | 0 | 0 | 0 | 0 | 0
| Inkomen totaal (nominaal) | Euro |  | 0 | 0 | 0 | 0 | 0 | 0 | 0 | 0 | 0 | 0 | 0 | 0 | 0 | 0 | 0 | 0 | 0 | 0 | 0 | 0 | 0 | 0 | 0 | 0 | 0 | 0 | 0 | 0 | 0 | 0 | 0 | 0 | 0 | 0 | 0 | 0 | 0 | 0 | 0 | 0
| Kosten totaal (nominaal) | Euro |  | -1462265.4125 | -1484199.3937 | -1506462.3846 | -1529059.3204 | -1551995.2102 | -1575275.1383 | -1598904.2654 | -1622887.8294 | -1647231.1468 | -1671939.614 | -1697018.7082 | -1722473.9888 | 0 | 0 | 0 | 0 | 0 | 0 | 0 | 0 | 0 | 0 | 0 | 0 | 0 | 0 | 0 | 0 | 0 | 0 | 0 | 0 | 0 | 0 | 0 | 0 | 0 | 0 | 0 | 0
| Bruto inkomen (nominaal) | Euro |  | -1462265.4125 | -1484199.3937 | -1506462.3846 | -1529059.3204 | -1551995.2102 | -1575275.1383 | -1598904.2654 | -1622887.8294 | -1647231.1468 | -1671939.614 | -1697018.7082 | -1722473.9888 | 0 | 0 | 0 | 0 | 0 | 0 | 0 | 0 | 0 | 0 | 0 | 0 | 0 | 0 | 0 | 0 | 0 | 0 | 0 | 0 | 0 | 0 | 0 | 0 | 0 | 0 | 0 | 0
| Afschrijving | Euro |  | -134291.6667 | -134291.6667 | -134291.6667 | -134291.6667 | -134291.6667 | -134291.6667 | -134291.6667 | -134291.6667 | -134291.6667 | -134291.6667 | -134291.6667 | -134291.6667 | 0 | 0 | 0 | 0 | 0 | 0 | 0 | 0 | 0 | 0 | 0 | 0 | 0 | 0 | 0 | 0 | 0 | 0 | 0 | 0 | 0 | 0 | 0 | 0 | 0 | 0 | 0 | 0
| Rente | Euro |  | -28201.25 | -26157.0224 | -24061.6891 | -21913.9725 | -19712.563 | -17456.1182 | -15143.2623 | -12772.5851 | -10342.6408 | -7851.948 | -5298.9879 | -2682.2037 | 0 | 0 | 0 | 0 | 0 | 0 | 0 | 0 | 0 | 0 | 0 | 0 | 0 | 0 | 0 | 0 | 0 | 0 | 0 | 0 | 0 | 0 | 0 | 0 | 0 | 0 | 0 | 0
| Aflossing | Euro |  | -81769.1036 | -83813.3312 | -85908.6645 | -88056.3811 | -90257.7906 | -92514.2354 | -94827.0913 | -97197.7685 | -99627.7128 | -102118.4056 | -104671.3657 | -107288.1499 | 0 | 0 | 0 | 0 | 0 | 0 | 0 | 0 | 0 | 0 | 0 | 0 | 0 | 0 | 0 | 0 | 0 | 0 | 0 | 0 | 0 | 0 | 0 | 0 | 0 | 0 | 0 | 0
| Totale lasten lening | Euro |  | -109970.3536 | -109970.3536 | -109970.3536 | -109970.3536 | -109970.3536 | -109970.3536 | -109970.3536 | -109970.3536 | -109970.3536 | -109970.3536 | -109970.3536 | -109970.3536 | 0 | 0 | 0 | 0 | 0 | 0 | 0 | 0 | 0 | 0 | 0 | 0 | 0 | 0 | 0 | 0 | 0 | 0 | 0 | 0 | 0 | 0 | 0 | 0 | 0 | 0 | 0 | 0
| Belastbaar inkomen | Euro |  | -1624758.3292 | -1644648.0828 | -1664815.7404 | -1685264.9595 | -1705999.4398 | -1727022.9232 | -1748339.1944 | -1769952.0811 | -1791865.4543 | -1814083.2287 | -1836609.3628 | -1859447.8593 | 0 | 0 | 0 | 0 | 0 | 0 | 0 | 0 | 0 | 0 | 0 | 0 | 0 | 0 | 0 | 0 | 0 | 0 | 0 | 0 | 0 | 0 | 0 | 0 | 0 | 0 | 0 | 0
| Belasting bedrag | Euro |  | 406189.5823 | 411162.0207 | 416203.9351 | 421316.2399 | 426499.86 | 431755.7308 | 437084.7986 | 442488.0203 | 447966.3636 | 453520.8072 | 459152.3407 | 464861.9648 | 0 | 0 | 0 | 0 | 0 | 0 | 0 | 0 | 0 | 0 | 0 | 0 | 0 | 0 | 0 | 0 | 0 | 0 | 0 | 0 | 0 | 0 | 0 | 0 | 0 | 0 | 0 | 0
| Netto inkomen na belasting | Euro |  | -1166046.1838 | -1183007.7266 | -1200228.8031 | -1217713.4341 | -1235465.7038 | -1253489.7611 | -1271789.8204 | -1290370.1627 | -1309235.1368 | -1328389.1604 | -1347836.7211 | -1367582.3776 | 0 | 0 | 0 | 0 | 0 | 0 | 0 | 0 | 0 | 0 | 0 | 0 | 0 | 0 | 0 | 0 | 0 | 0 | 0 | 0 | 0 | 0 | 0 | 0 | 0 | 0 | 0 | 0
| Project cashflow | Euro | -1611500 | -1056075.8302 | -1073037.373 | -1090258.4495 | -1107743.0805 | -1125495.3502 | -1143519.4075 | -1161819.4668 | -1180399.8091 | -1199264.7832 | -1218418.8068 | -1237866.3675 | -1257612.024 | 0 | 0 | 0 | 0 | 0 | 0 | 0 | 0 | 0 | 0 | 0 | 0 | 0 | 0 | 0 | 0 | 0 | 0 | 0 | 0 | 0 | 0 | 0 | 0 | 0 | 0 | 0 | 0
| Equity cashflow | Euro | -483450 | -1166046.1838 | -1183007.7266 | -1200228.8031 | -1217713.4341 | -1235465.7038 | -1253489.7611 | -1271789.8204 | -1290370.1627 | -1309235.1368 | -1328389.1604 | -1347836.7211 | -1367582.3776 | 0 | 0 | 0 | 0 | 0 | 0 | 0 | 0 | 0 | 0 | 0 | 0 | 0 | 0 | 0 | 0 | 0 | 0 | 0 | 0 | 0 | 0 | 0 | 0 | 0 | 0 | 0 | 0
| Subsidiebasis: afzet | kWh |  | 32919876.5432 | 32919876.5432 | 32919876.5432 | 32919876.5432 | 32919876.5432 | 32919876.5432 | 32919876.5432 | 32919876.5432 | 32919876.5432 | 32919876.5432 | 32919876.5432 | 32919876.5432 | 0 | 0 | 0 | 0 | 0 | 0 | 0 | 0 | 0 | 0 | 0 | 0 | 0 | 0 | 0 | 0 | 0 | 0 | 0 | 0 | 0 | 0 | 0 | 0 | 0 | 0 | 0 | 0
| Terug te verdienen investering |  | 0: 1611500; 1: 1337461.2798; 2: 1083312.3131; 3: 849331.0041; 4: 635798.9143; 5: 443001.3047; 6: 271227.1786; 7: 120769.3236; 8: -8075.6447; 9: -115007.2398; 10: -199721.0605; 11: -261908.7471; 12: -301257.9372; 13: -301257.9372; 14: -301257.9372; 15: -301257.9372; 16: -301257.9372; 17: -301257.9372; 18: -301257.9372; 19: -301257.9372; 20: -301257.9372; 21: -301257.9372
| DSCR |  | 1: 2.7484; 2: 2.5489; 3: 2.3465; 4: 2.141; 5: 1.9324; 6: 1.7207; 7: 1.5059; 8: 1.2878; 9: 1.0664; 10: 0.84173; 11: 0.61368; 12: 0.38221
Tabel: Projectparameters
| Verdisconteerde inkomsten | euro | 0: -6695821.8641
| Verdisconteerde afzet | kWh | 0: 133834581.1701
| Totale investering | Euro | 0: 1611500
| DSCR (gemiddeld) |  | 0: 1.5946
| Projectrente (WACC nominaal/reëel) |  | 0: 5.8% / 4.2%
| Projectrendement (IRR) |  | 0: n.v.t.
| Rendement op eigen vermogen (IRR) |  | 0: n.v.t.
| Aandeel lening | Euro | 0: 1128050
| Aandeel equity | Euro | 0: 483450
| Warmtekrachtverhouding | W:E | 0: 0
| Samengesteld aantal vollasturen | uur/jaar | 0: 7000
| Terugverdientijd | jaren | 0: tussen 7 en 8 jaren; 2: 0.066667

## 82
Berekening basisbedragen: conceptadvies SDE++ 2022
Levensduurverlenging bestaande installaties, Grootschalige vergisting, Ombouw naar hernieuwbaar gas
| BASISBEDRAG | Waarde | Eenheid | Toelichting
| Basisbedrag | 0.0577 | Euro/kWh
| CO2-subsidie-intensiteit | 204 | Euro/t CO2
| Langetermijnprijs | 0.0203 | Euro/kWh
| Netto emissiefactor | 0.183 | kg CO2/kWh
| Productie-eenheid | kWh
| Vermogenseenheid | kW
| CONVERSIEFACTOREN | Waarde | Eenheid | Toelichting
| Verbrandingswaarde methaan (onderwaarde) | 35.8 | MJ/Nm3
| Verbrandingswaarde hernieuwbaar gas (onderwaarde) | 31.65 | MJ/Nm3
| Verbrandingswaarde hernieuwbaar gas (bovenwaarde) | 35.17 | MJ/Nm3
| kWh naar MJ | 3.6 | MJ/kWh
| INPUTVARIABELEN | Waarde | Eenheid | Toelichting
| Inputvermogen | 5500 | kW
| Gaat het om een installatie voor hernieuwbaar gas? | Ja
| Methaangehalte hernieuwbaar gas voor gaszuivering | 58%
| Vermogen hernieuwbaargasproductie (voor zuivering) | 953.5735 | Nm3/uur
| Outputvermogen (thermisch of hernieuwbaar gas) | 5200 | kW
| Outputvermogen (hernieuwbaar gas) | 591.4692 | Nm3/uur
| Outputvermogen (elektrisch of overig) |  | kW
| Vollasturen levering (thermisch of hernieuwbaar gas) | 8000 | uur/jaar | Bij een installatie voor gecombineerde opwekking, wordt de bedrijfstijd genomen als maximum van de vollasturen warmte en vollasturen elektriciteit.
| Vollasturen levering (elektrisch of overig) |  | uur/jaar | Bij een installatie voor gecombineerde opwekking, wordt de bedrijfstijd genomen als maximum van de vollasturen warmte en vollasturen elektriciteit.
| Max. elektrisch rendement | 0%
| Elektrisch rendement | 0%
| Thermisch rendement of rendement gasproductie | 94.55%
| Elektriciteitsderving bij warmtelevering |  | elektriciteit : warmte
| Investeringskosten | 330 | Euro/kW
|  | 404 | Euro/kW
| Totale investeringskosten | 3.9158 | Euro (miljoen)
| Vaste O&M-kosten | 111 | Euro/kW/jaar
Euro/kW/jaar
| Totale jaarlijkse vaste O&M-kosten | 610.5 | Euro (duizend)
| Variabele O&M-kosten (incl. contractkosten) | 0.0019 | Euro/kWh
| Energie-inhoud brandstof | 3.4 | GJ/ton
| Biomassadoorzet | 46588.2353 | ton/jaar
| Netto brandstofprijs (aan de poort, incl. risico-opslag) | 28.4 | Euro/ton
| Relatief elektriciteitsgebruik |  | kWh/kWh
| Elektriciteitsgebruik | 0 | MWh/jaar
| Relatief warmtegebruik |  | kWh/kWh
| Warmtegebruik | 0 | MWh/jaar
| Relatief gasverbruik |  | kWh/kWh
| Gasverbruik |  | MWh/jaar
EMISSIEFACTOR
| Productie van warmte of overig | 0.226 | kg CO2/kWh
| Productie van elektriciteit of overig | 0.216 | kg CO2/kWh
| Productie van gas | 0.183 | kg CO2/kWh
| Gebruik van biomassa | 0 | kg CO2/ton
| Gebruik van warmte | 0 | kg CO2/kWh
| Gebruik van elektriciteit | 0.216 | kg CO2/kWh
| Gebruik van gas |  | kg CO2/kWh
| Elektriciteitsprijs na subsidieperiode (incl PIF) |  | Euro/kWh
| Vollasturen na subsidieperiode |  | uur/jaar
| Prijs warmte of overige na subsidieperiode |  | Euro/kWh
| Vollasturen na subsidieperiode |  | uur/jaar
| Investeringssubsidie t.g.v. vreemd vermogen |  | Euro
| Investeringssubsidie t.g.v. eigen vermogen (NCW) |  | Euro
| Inflatie | 1.5%
| Rente lening | 2.5%
| Vereiste return on equity | 15%
| Equity share in investering incl. EIA effect | 30%
| Debt share in investering incl. EIA effect | 70%
| Vennootschapsbelasting | 25%
| Economische levensduur | 12 | jaar
| Termijn lening | 12 | jaar
| Afschrijvingstermijn | 12 | jaar
| Beleidsperiode | 12 | jaar
| Onregelmatige cashflow |  |  | Toelichting
| Energieprijzen |  | Jaar | 2022 | 2023 | 2024 | 2025 | 2026 | 2027 | 2028 | 2029 | 2030 | 2031 | 2032 | 2033 | 2034 | 2035 | 2036 | 2037 | 2038 | 2039 | 2040 | 2041 | 2042
Basisbedrag
| Inflator |  | index | 1 | 1.015 | 1.0302 | 1.0457 | 1.0614 | 1.0773 | 1.0934 | 1.1098 | 1.1265 | 1.1434 | 1.1605 | 1.1779 | 1.1956 | 1.2136 | 1.2318 | 1.2502 | 1.269 | 1.288 | 1.3073 | 1.327 | 1.3469 | 1.3671 | 1.3876 | 1.4084 | 1.4295 | 1.4509 | 1.4727 | 1.4948 | 1.5172 | 1.54 | 1.5631 | 1.5865 | 1.6103 | 1.6345 | 1.659 | 1.6839 | 1.7091 | 1.7348 | 1.7608 | 1.7872
Tabel: Nominale kasstroom (positieve bedragen = gunstig voor de producent)
| Positieve bedragen = gunstig voor de producent |  | 0 | 1 | 2 | 3 | 4 | 5 | 6 | 7 | 8 | 9 | 10 | 11 | 12 | 13 | 14 | 15 | 16 | 17 | 18 | 19 | 20 | 21 | 22 | 23 | 24 | 25 | 26 | 27 | 28 | 29 | 30 | 31 | 32 | 33 | 34 | 35 | 36 | 37 | 38 | 39 | 40
| Investering | Euro | 0: -3915800
| Afzet elektriciteit of overige | kWh |  | 0 | 0 | 0 | 0 | 0 | 0 | 0 | 0 | 0 | 0 | 0 | 0 | 0 | 0 | 0 | 0 | 0 | 0 | 0 | 0 | 0 | 0 | 0 | 0 | 0 | 0 | 0 | 0 | 0 | 0 | 0 | 0 | 0 | 0 | 0 | 0 | 0 | 0 | 0 | 0
| Afzet warmte of overige | kWh |  | 0 | 0 | 0 | 0 | 0 | 0 | 0 | 0 | 0 | 0 | 0 | 0 | 0 | 0 | 0 | 0 | 0 | 0 | 0 | 0 | 0 | 0 | 0 | 0 | 0 | 0 | 0 | 0 | 0 | 0 | 0 | 0 | 0 | 0 | 0 | 0 | 0 | 0 | 0 | 0
| Afzet hernieuwbaar gas | kWh (HHV) |  | 46226603.4755 | 46226603.4755 | 46226603.4755 | 46226603.4755 | 46226603.4755 | 46226603.4755 | 46226603.4755 | 46226603.4755 | 46226603.4755 | 46226603.4755 | 46226603.4755 | 46226603.4755 | 0 | 0 | 0 | 0 | 0 | 0 | 0 | 0 | 0 | 0 | 0 | 0 | 0 | 0 | 0 | 0 | 0 | 0 | 0 | 0 | 0 | 0 | 0 | 0 | 0 | 0 | 0 | 0
| Afzet | kWh |  | 46226603.4755 | 46226603.4755 | 46226603.4755 | 46226603.4755 | 46226603.4755 | 46226603.4755 | 46226603.4755 | 46226603.4755 | 46226603.4755 | 46226603.4755 | 46226603.4755 | 46226603.4755 | 0 | 0 | 0 | 0 | 0 | 0 | 0 | 0 | 0 | 0 | 0 | 0 | 0 | 0 | 0 | 0 | 0 | 0 | 0 | 0 | 0 | 0 | 0 | 0 | 0 | 0 | 0 | 0
| Operationele kosten | Euro |  | -698330.5466 | -708805.5048 | -719437.5874 | -730229.1512 | -741182.5885 | -752300.3273 | -763584.8322 | -775038.6047 | -786664.1837 | -798464.1465 | -810441.1087 | -822597.7253 | 0 | 0 | 0 | 0 | 0 | 0 | 0 | 0 | 0 | 0 | 0 | 0 | 0 | 0 | 0 | 0 | 0 | 0 | 0 | 0 | 0 | 0 | 0 | 0 | 0 | 0 | 0 | 0
| Brandstofkosten (biomassa) | Euro |  | -1323105.8824 | -1342952.4706 | -1363096.7576 | -1383543.209 | -1404296.3571 | -1425360.8025 | -1446741.2145 | -1468442.3328 | -1490468.9678 | -1512826.0023 | -1535518.3923 | -1558551.1682 | 0 | 0 | 0 | 0 | 0 | 0 | 0 | 0 | 0 | 0 | 0 | 0 | 0 | 0 | 0 | 0 | 0 | 0 | 0 | 0 | 0 | 0 | 0 | 0 | 0 | 0 | 0 | 0
| Marktwaarde elektriciteit | Euro/kWh |  | 0 | 0 | 0 | 0 | 0 | 0 | 0 | 0 | 0 | 0 | 0 | 0 | 0 | 0 | 0 | 0 | 0 | 0 | 0 | 0 | 0 | 0 | 0 | 0 | 0 | 0 | 0 | 0 | 0 | 0 | 0 | 0 | 0 | 0 | 0 | 0 | 0 | 0 | 0 | 0
| Marktwaarde warmte of hernieuwbaar gas | Euro/kWh |  | 0 | 0 | 0 | 0 | 0 | 0 | 0 | 0 | 0 | 0 | 0 | 0 | 0 | 0 | 0 | 0 | 0 | 0 | 0 | 0 | 0 | 0 | 0 | 0 | 0 | 0 | 0 | 0 | 0 | 0 | 0 | 0 | 0 | 0 | 0 | 0 | 0 | 0 | 0 | 0
| Correctiebedrag | Euro/kWh |  | 0 | 0 | 0 | 0 | 0 | 0 | 0 | 0 | 0 | 0 | 0 | 0 | 0 | 0 | 0 | 0 | 0 | 0 | 0 | 0 | 0 | 0 | 0 | 0 | 0 | 0 | 0 | 0 | 0 | 0 | 0 | 0 | 0 | 0 | 0 | 0 | 0 | 0 | 0 | 0
| Basisbedrag | Euro/kWh |  | 0 | 0 | 0 | 0 | 0 | 0 | 0 | 0 | 0 | 0 | 0 | 0 | 0 | 0 | 0 | 0 | 0 | 0 | 0 | 0 | 0 | 0 | 0 | 0 | 0 | 0 | 0 | 0 | 0 | 0 | 0 | 0 | 0 | 0 | 0 | 0 | 0 | 0 | 0 | 0
| SDE-vergoeding | Euro |  | 0 | 0 | 0 | 0 | 0 | 0 | 0 | 0 | 0 | 0 | 0 | 0 | 0 | 0 | 0 | 0 | 0 | 0 | 0 | 0 | 0 | 0 | 0 | 0 | 0 | 0 | 0 | 0 | 0 | 0 | 0 | 0 | 0 | 0 | 0 | 0 | 0 | 0 | 0 | 0
| Marktinkomsten | Euro |  | 0 | 0 | 0 | 0 | 0 | 0 | 0 | 0 | 0 | 0 | 0 | 0 | 0 | 0 | 0 | 0 | 0 | 0 | 0 | 0 | 0 | 0 | 0 | 0 | 0 | 0 | 0 | 0 | 0 | 0 | 0 | 0 | 0 | 0 | 0 | 0 | 0 | 0 | 0 | 0
| Inkomen totaal (nominaal) | Euro |  | 0 | 0 | 0 | 0 | 0 | 0 | 0 | 0 | 0 | 0 | 0 | 0 | 0 | 0 | 0 | 0 | 0 | 0 | 0 | 0 | 0 | 0 | 0 | 0 | 0 | 0 | 0 | 0 | 0 | 0 | 0 | 0 | 0 | 0 | 0 | 0 | 0 | 0 | 0 | 0
| Kosten totaal (nominaal) | Euro |  | -2021436.429 | -2051757.9754 | -2082534.345 | -2113772.3602 | -2145478.9456 | -2177661.1298 | -2210326.0467 | -2243480.9374 | -2277133.1515 | -2311290.1488 | -2345959.501 | -2381148.8935 | 0 | 0 | 0 | 0 | 0 | 0 | 0 | 0 | 0 | 0 | 0 | 0 | 0 | 0 | 0 | 0 | 0 | 0 | 0 | 0 | 0 | 0 | 0 | 0 | 0 | 0 | 0 | 0
| Bruto inkomen (nominaal) | Euro |  | -2021436.429 | -2051757.9754 | -2082534.345 | -2113772.3602 | -2145478.9456 | -2177661.1298 | -2210326.0467 | -2243480.9374 | -2277133.1515 | -2311290.1488 | -2345959.501 | -2381148.8935 | 0 | 0 | 0 | 0 | 0 | 0 | 0 | 0 | 0 | 0 | 0 | 0 | 0 | 0 | 0 | 0 | 0 | 0 | 0 | 0 | 0 | 0 | 0 | 0 | 0 | 0 | 0 | 0
| Afschrijving | Euro |  | -326316.6667 | -326316.6667 | -326316.6667 | -326316.6667 | -326316.6667 | -326316.6667 | -326316.6667 | -326316.6667 | -326316.6667 | -326316.6667 | -326316.6667 | -326316.6667 | 0 | 0 | 0 | 0 | 0 | 0 | 0 | 0 | 0 | 0 | 0 | 0 | 0 | 0 | 0 | 0 | 0 | 0 | 0 | 0 | 0 | 0 | 0 | 0 | 0 | 0 | 0 | 0
| Rente | Euro |  | -68526.5 | -63559.2109 | -58467.7396 | -53248.9814 | -47899.7544 | -42416.7966 | -36796.7649 | -31036.2324 | -25131.6866 | -19079.5272 | -12876.0638 | -6517.5138 | 0 | 0 | 0 | 0 | 0 | 0 | 0 | 0 | 0 | 0 | 0 | 0 | 0 | 0 | 0 | 0 | 0 | 0 | 0 | 0 | 0 | 0 | 0 | 0 | 0 | 0 | 0 | 0
| Aflossing | Euro |  | -198691.5643 | -203658.8534 | -208750.3247 | -213969.0829 | -219318.3099 | -224801.2677 | -230421.2994 | -236181.8319 | -242086.3777 | -248138.5371 | -254342.0005 | -260700.5505 | 0 | 0 | 0 | 0 | 0 | 0 | 0 | 0 | 0 | 0 | 0 | 0 | 0 | 0 | 0 | 0 | 0 | 0 | 0 | 0 | 0 | 0 | 0 | 0 | 0 | 0 | 0 | 0
| Totale lasten lening | Euro |  | -267218.0643 | -267218.0643 | -267218.0643 | -267218.0643 | -267218.0643 | -267218.0643 | -267218.0643 | -267218.0643 | -267218.0643 | -267218.0643 | -267218.0643 | -267218.0643 | 0 | 0 | 0 | 0 | 0 | 0 | 0 | 0 | 0 | 0 | 0 | 0 | 0 | 0 | 0 | 0 | 0 | 0 | 0 | 0 | 0 | 0 | 0 | 0 | 0 | 0 | 0 | 0
| Belastbaar inkomen | Euro |  | -2416279.5956 | -2441633.8529 | -2467318.7512 | -2493338.0083 | -2519695.3666 | -2546394.5931 | -2573439.4783 | -2600833.8365 | -2628581.5048 | -2656686.3426 | -2685152.2314 | -2713983.0739 | 0 | 0 | 0 | 0 | 0 | 0 | 0 | 0 | 0 | 0 | 0 | 0 | 0 | 0 | 0 | 0 | 0 | 0 | 0 | 0 | 0 | 0 | 0 | 0 | 0 | 0 | 0 | 0
| Belasting bedrag | Euro |  | 604069.8989 | 610408.4632 | 616829.6878 | 623334.5021 | 629923.8417 | 636598.6483 | 643359.8696 | 650208.4591 | 657145.3762 | 664171.5857 | 671288.0579 | 678495.7685 | 0 | 0 | 0 | 0 | 0 | 0 | 0 | 0 | 0 | 0 | 0 | 0 | 0 | 0 | 0 | 0 | 0 | 0 | 0 | 0 | 0 | 0 | 0 | 0 | 0 | 0 | 0 | 0
| Netto inkomen na belasting | Euro |  | -1684584.5944 | -1708567.5765 | -1732922.7215 | -1757655.9224 | -1782773.1682 | -1808280.5458 | -1834184.2415 | -1860490.5426 | -1887205.8396 | -1914336.6274 | -1941889.5074 | -1969871.1893 | 0 | 0 | 0 | 0 | 0 | 0 | 0 | 0 | 0 | 0 | 0 | 0 | 0 | 0 | 0 | 0 | 0 | 0 | 0 | 0 | 0 | 0 | 0 | 0 | 0 | 0 | 0 | 0
| Project cashflow | Euro | -3915800 | -1417366.5301 | -1441349.5122 | -1465704.6572 | -1490437.8581 | -1515555.1039 | -1541062.4815 | -1566966.1771 | -1593272.4783 | -1619987.7753 | -1647118.5631 | -1674671.4431 | -1702653.125 | 0 | 0 | 0 | 0 | 0 | 0 | 0 | 0 | 0 | 0 | 0 | 0 | 0 | 0 | 0 | 0 | 0 | 0 | 0 | 0 | 0 | 0 | 0 | 0 | 0 | 0 | 0 | 0
| Equity cashflow | Euro | -1174740 | -1684584.5944 | -1708567.5765 | -1732922.7215 | -1757655.9224 | -1782773.1682 | -1808280.5458 | -1834184.2415 | -1860490.5426 | -1887205.8396 | -1914336.6274 | -1941889.5074 | -1969871.1893 | 0 | 0 | 0 | 0 | 0 | 0 | 0 | 0 | 0 | 0 | 0 | 0 | 0 | 0 | 0 | 0 | 0 | 0 | 0 | 0 | 0 | 0 | 0 | 0 | 0 | 0 | 0 | 0
| Subsidiebasis: afzet | kWh |  | 46226603.4755 | 46226603.4755 | 46226603.4755 | 46226603.4755 | 46226603.4755 | 46226603.4755 | 46226603.4755 | 46226603.4755 | 46226603.4755 | 46226603.4755 | 46226603.4755 | 46226603.4755 | 0 | 0 | 0 | 0 | 0 | 0 | 0 | 0 | 0 | 0 | 0 | 0 | 0 | 0 | 0 | 0 | 0 | 0 | 0 | 0 | 0 | 0 | 0 | 0 | 0 | 0 | 0 | 0
| Terug te verdienen investering |  | 0: 3915800; 1: 3338487.9084; 2: 2786530.0742; 3: 2260257.1382; 4: 1760003.4593; 5: 1286107.1387; 6: 838910.0446; 7: 418757.8357; 8: 25999.9851; 9: -339010.1973; 10: -675915.5419; 11: -984354.9977; 12: -1263963.6109; 13: -1263963.6109; 14: -1263963.6109; 15: -1263963.6109; 16: -1263963.6109; 17: -1263963.6109; 18: -1263963.6109; 19: -1263963.6109; 20: -1263963.6109; 21: -1263963.6109
| DSCR |  | 1: 2.4169; 2: 2.3034; 3: 2.1883; 4: 2.0714; 5: 1.9527; 6: 1.8323; 7: 1.71; 8: 1.5859; 9: 1.46; 10: 1.3322; 11: 1.2024; 12: 1.0708
Tabel: Projectparameters
| Verdisconteerde inkomsten | euro | 0: -9662242.8168
| Verdisconteerde afzet | kWh | 0: 187932603.7855
| Totale investering | Euro | 0: 3915800
| DSCR (gemiddeld) |  | 0: 1.7605
| Projectrente (WACC nominaal/reëel) |  | 0: 5.8% / 4.2%
| Projectrendement (IRR) |  | 0: n.v.t.
| Rendement op eigen vermogen (IRR) |  | 0: n.v.t.
| Aandeel lening | Euro | 0: 2741060
| Aandeel equity | Euro | 0: 1174740
| Warmtekrachtverhouding | W:E | 0: 0
| Samengesteld aantal vollasturen | uur/jaar | 0: 8000
| Terugverdientijd | jaren | 0: tussen 8 en 9 jaren; 2: 0.066667

## 83
Berekening basisbedragen: conceptadvies SDE++ 2022
Levensduurverlenging bestaande installaties, Monomestvergisting kleinschalig, hernieuwbaar gas
| BASISBEDRAG | Waarde | Eenheid | Toelichting
| Basisbedrag | 0.0722 | Euro/kWh
| CO2-subsidie-intensiteit | 155 | Euro/t CO2
| Langetermijnprijs | 0.0203 | Euro/kWh
| Netto emissiefactor | 0.3358 | kg CO2/kWh
| Productie-eenheid | kWh
| Vermogenseenheid | kW
| CONVERSIEFACTOREN | Waarde | Eenheid | Toelichting
| Verbrandingswaarde methaan (onderwaarde) | 35.8 | MJ/Nm3
| Verbrandingswaarde hernieuwbaar gas (onderwaarde) | 31.65 | MJ/Nm3
| Verbrandingswaarde hernieuwbaar gas (bovenwaarde) | 35.17 | MJ/Nm3
| kWh naar MJ | 3.6 | MJ/kWh
| INPUTVARIABELEN | Waarde | Eenheid | Toelichting
| Inputvermogen | 270 | kW
| Gaat het om een installatie voor hernieuwbaar gas? | Ja
| Methaangehalte hernieuwbaar gas voor gaszuivering | 58%
| Vermogen hernieuwbaargasproductie (voor zuivering) | 46.8118 | Nm3/uur
| Outputvermogen (thermisch of hernieuwbaar gas) | 270 | kW
| Outputvermogen (hernieuwbaar gas) | 30.7109 | Nm3/uur
| Outputvermogen (elektrisch of overig) |  | kW
| Vollasturen levering (thermisch of hernieuwbaar gas) | 8000 | uur/jaar | Bij een installatie voor gecombineerde opwekking, wordt de bedrijfstijd genomen als maximum van de vollasturen warmte en vollasturen elektriciteit.
| Vollasturen levering (elektrisch of overig) |  | uur/jaar | Bij een installatie voor gecombineerde opwekking, wordt de bedrijfstijd genomen als maximum van de vollasturen warmte en vollasturen elektriciteit.
| Max. elektrisch rendement | 0%
| Elektrisch rendement | 0%
| Thermisch rendement of rendement gasproductie | 100%
| Elektriciteitsderving bij warmtelevering |  | elektriciteit : warmte
| Investeringskosten | 1980 | Euro/kW
Euro/kW
| Totale investeringskosten | 0.5346 | Euro (miljoen)
| Vaste O&M-kosten | 340 | Euro/kW/jaar
Euro/kW/jaar
| Totale jaarlijkse vaste O&M-kosten | 91.8 | Euro (duizend)
| Variabele O&M-kosten (incl. contractkosten) | 0.0019 | Euro/kWh
| Energie-inhoud brandstof | 0.53 | GJ/ton
| Biomassadoorzet | 14671.6981 | ton/jaar
| Netto brandstofprijs (aan de poort, incl. risico-opslag) | 0 | Euro/ton
| Relatief elektriciteitsgebruik |  | kWh/kWh
| Elektriciteitsgebruik | 0 | MWh/jaar
| Relatief warmtegebruik |  | kWh/kWh
| Warmtegebruik | 0 | MWh/jaar
| Relatief gasverbruik |  | kWh/kWh
| Gasverbruik |  | MWh/jaar
EMISSIEFACTOR
| Productie van warmte of overig | 0.226 | kg CO2/kWh
| Productie van elektriciteit of overig | 0.216 | kg CO2/kWh
| Productie van gas | 0.183 | kg CO2/kWh
| Gebruik van biomassa | -22.5 | kg CO2/ton
| Gebruik van warmte | 0 | kg CO2/kWh
| Gebruik van elektriciteit | 0.216 | kg CO2/kWh
| Gebruik van gas |  | kg CO2/kWh
| Elektriciteitsprijs na subsidieperiode (incl PIF) |  | Euro/kWh
| Vollasturen na subsidieperiode |  | uur/jaar
| Prijs warmte of overige na subsidieperiode |  | Euro/kWh
| Vollasturen na subsidieperiode |  | uur/jaar
| Investeringssubsidie t.g.v. vreemd vermogen |  | Euro
| Investeringssubsidie t.g.v. eigen vermogen (NCW) |  | Euro
| Inflatie | 1.5%
| Rente lening | 2.5%
| Vereiste return on equity | 15%
| Equity share in investering incl. EIA effect | 30%
| Debt share in investering incl. EIA effect | 70%
| Vennootschapsbelasting | 25%
| Economische levensduur | 12 | jaar
| Termijn lening | 12 | jaar
| Afschrijvingstermijn | 12 | jaar
| Beleidsperiode | 12 | jaar
| Onregelmatige cashflow |  |  | Toelichting
| Energieprijzen |  | Jaar | 2022 | 2023 | 2024 | 2025 | 2026 | 2027 | 2028 | 2029 | 2030 | 2031 | 2032 | 2033 | 2034 | 2035 | 2036 | 2037 | 2038 | 2039 | 2040 | 2041 | 2042
Basisbedrag
| Inflator |  | index | 1 | 1.015 | 1.0302 | 1.0457 | 1.0614 | 1.0773 | 1.0934 | 1.1098 | 1.1265 | 1.1434 | 1.1605 | 1.1779 | 1.1956 | 1.2136 | 1.2318 | 1.2502 | 1.269 | 1.288 | 1.3073 | 1.327 | 1.3469 | 1.3671 | 1.3876 | 1.4084 | 1.4295 | 1.4509 | 1.4727 | 1.4948 | 1.5172 | 1.54 | 1.5631 | 1.5865 | 1.6103 | 1.6345 | 1.659 | 1.6839 | 1.7091 | 1.7348 | 1.7608 | 1.7872
Tabel: Nominale kasstroom (positieve bedragen = gunstig voor de producent)
| Positieve bedragen = gunstig voor de producent |  | 0 | 1 | 2 | 3 | 4 | 5 | 6 | 7 | 8 | 9 | 10 | 11 | 12 | 13 | 14 | 15 | 16 | 17 | 18 | 19 | 20 | 21 | 22 | 23 | 24 | 25 | 26 | 27 | 28 | 29 | 30 | 31 | 32 | 33 | 34 | 35 | 36 | 37 | 38 | 39 | 40
| Investering | Euro | 0: -534600
| Afzet elektriciteit of overige | kWh |  | 0 | 0 | 0 | 0 | 0 | 0 | 0 | 0 | 0 | 0 | 0 | 0 | 0 | 0 | 0 | 0 | 0 | 0 | 0 | 0 | 0 | 0 | 0 | 0 | 0 | 0 | 0 | 0 | 0 | 0 | 0 | 0 | 0 | 0 | 0 | 0 | 0 | 0 | 0 | 0
| Afzet warmte of overige | kWh |  | 0 | 0 | 0 | 0 | 0 | 0 | 0 | 0 | 0 | 0 | 0 | 0 | 0 | 0 | 0 | 0 | 0 | 0 | 0 | 0 | 0 | 0 | 0 | 0 | 0 | 0 | 0 | 0 | 0 | 0 | 0 | 0 | 0 | 0 | 0 | 0 | 0 | 0 | 0 | 0
| Afzet hernieuwbaar gas | kWh (HHV) |  | 2400227.4882 | 2400227.4882 | 2400227.4882 | 2400227.4882 | 2400227.4882 | 2400227.4882 | 2400227.4882 | 2400227.4882 | 2400227.4882 | 2400227.4882 | 2400227.4882 | 2400227.4882 | 0 | 0 | 0 | 0 | 0 | 0 | 0 | 0 | 0 | 0 | 0 | 0 | 0 | 0 | 0 | 0 | 0 | 0 | 0 | 0 | 0 | 0 | 0 | 0 | 0 | 0 | 0 | 0
| Afzet | kWh |  | 2400227.4882 | 2400227.4882 | 2400227.4882 | 2400227.4882 | 2400227.4882 | 2400227.4882 | 2400227.4882 | 2400227.4882 | 2400227.4882 | 2400227.4882 | 2400227.4882 | 2400227.4882 | 0 | 0 | 0 | 0 | 0 | 0 | 0 | 0 | 0 | 0 | 0 | 0 | 0 | 0 | 0 | 0 | 0 | 0 | 0 | 0 | 0 | 0 | 0 | 0 | 0 | 0 | 0 | 0
| Operationele kosten | Euro |  | -96360.4322 | -97805.8387 | -99272.9263 | -100762.0202 | -102273.4505 | -103807.5522 | -105364.6655 | -106945.1355 | -108549.3125 | -110177.5522 | -111830.2155 | -113507.6687 | 0 | 0 | 0 | 0 | 0 | 0 | 0 | 0 | 0 | 0 | 0 | 0 | 0 | 0 | 0 | 0 | 0 | 0 | 0 | 0 | 0 | 0 | 0 | 0 | 0 | 0 | 0 | 0
| Brandstofkosten (biomassa) | Euro |  | 0 | 0 | 0 | 0 | 0 | 0 | 0 | 0 | 0 | 0 | 0 | 0 | 0 | 0 | 0 | 0 | 0 | 0 | 0 | 0 | 0 | 0 | 0 | 0 | 0 | 0 | 0 | 0 | 0 | 0 | 0 | 0 | 0 | 0 | 0 | 0 | 0 | 0 | 0 | 0
| Marktwaarde elektriciteit | Euro/kWh |  | 0 | 0 | 0 | 0 | 0 | 0 | 0 | 0 | 0 | 0 | 0 | 0 | 0 | 0 | 0 | 0 | 0 | 0 | 0 | 0 | 0 | 0 | 0 | 0 | 0 | 0 | 0 | 0 | 0 | 0 | 0 | 0 | 0 | 0 | 0 | 0 | 0 | 0 | 0 | 0
| Marktwaarde warmte of hernieuwbaar gas | Euro/kWh |  | 0 | 0 | 0 | 0 | 0 | 0 | 0 | 0 | 0 | 0 | 0 | 0 | 0 | 0 | 0 | 0 | 0 | 0 | 0 | 0 | 0 | 0 | 0 | 0 | 0 | 0 | 0 | 0 | 0 | 0 | 0 | 0 | 0 | 0 | 0 | 0 | 0 | 0 | 0 | 0
| Correctiebedrag | Euro/kWh |  | 0 | 0 | 0 | 0 | 0 | 0 | 0 | 0 | 0 | 0 | 0 | 0 | 0 | 0 | 0 | 0 | 0 | 0 | 0 | 0 | 0 | 0 | 0 | 0 | 0 | 0 | 0 | 0 | 0 | 0 | 0 | 0 | 0 | 0 | 0 | 0 | 0 | 0 | 0 | 0
| Basisbedrag | Euro/kWh |  | 0 | 0 | 0 | 0 | 0 | 0 | 0 | 0 | 0 | 0 | 0 | 0 | 0 | 0 | 0 | 0 | 0 | 0 | 0 | 0 | 0 | 0 | 0 | 0 | 0 | 0 | 0 | 0 | 0 | 0 | 0 | 0 | 0 | 0 | 0 | 0 | 0 | 0 | 0 | 0
| SDE-vergoeding | Euro |  | 0 | 0 | 0 | 0 | 0 | 0 | 0 | 0 | 0 | 0 | 0 | 0 | 0 | 0 | 0 | 0 | 0 | 0 | 0 | 0 | 0 | 0 | 0 | 0 | 0 | 0 | 0 | 0 | 0 | 0 | 0 | 0 | 0 | 0 | 0 | 0 | 0 | 0 | 0 | 0
| Marktinkomsten | Euro |  | 0 | 0 | 0 | 0 | 0 | 0 | 0 | 0 | 0 | 0 | 0 | 0 | 0 | 0 | 0 | 0 | 0 | 0 | 0 | 0 | 0 | 0 | 0 | 0 | 0 | 0 | 0 | 0 | 0 | 0 | 0 | 0 | 0 | 0 | 0 | 0 | 0 | 0 | 0 | 0
| Inkomen totaal (nominaal) | Euro |  | 0 | 0 | 0 | 0 | 0 | 0 | 0 | 0 | 0 | 0 | 0 | 0 | 0 | 0 | 0 | 0 | 0 | 0 | 0 | 0 | 0 | 0 | 0 | 0 | 0 | 0 | 0 | 0 | 0 | 0 | 0 | 0 | 0 | 0 | 0 | 0 | 0 | 0 | 0 | 0
| Kosten totaal (nominaal) | Euro |  | -96360.4322 | -97805.8387 | -99272.9263 | -100762.0202 | -102273.4505 | -103807.5522 | -105364.6655 | -106945.1355 | -108549.3125 | -110177.5522 | -111830.2155 | -113507.6687 | 0 | 0 | 0 | 0 | 0 | 0 | 0 | 0 | 0 | 0 | 0 | 0 | 0 | 0 | 0 | 0 | 0 | 0 | 0 | 0 | 0 | 0 | 0 | 0 | 0 | 0 | 0 | 0
| Bruto inkomen (nominaal) | Euro |  | -96360.4322 | -97805.8387 | -99272.9263 | -100762.0202 | -102273.4505 | -103807.5522 | -105364.6655 | -106945.1355 | -108549.3125 | -110177.5522 | -111830.2155 | -113507.6687 | 0 | 0 | 0 | 0 | 0 | 0 | 0 | 0 | 0 | 0 | 0 | 0 | 0 | 0 | 0 | 0 | 0 | 0 | 0 | 0 | 0 | 0 | 0 | 0 | 0 | 0 | 0 | 0
| Afschrijving | Euro |  | -44550 | -44550 | -44550 | -44550 | -44550 | -44550 | -44550 | -44550 | -44550 | -44550 | -44550 | -44550 | 0 | 0 | 0 | 0 | 0 | 0 | 0 | 0 | 0 | 0 | 0 | 0 | 0 | 0 | 0 | 0 | 0 | 0 | 0 | 0 | 0 | 0 | 0 | 0 | 0 | 0 | 0 | 0
| Rente | Euro |  | -9355.5 | -8677.3467 | -7982.2395 | -7269.7547 | -6539.4578 | -5790.9034 | -5023.6352 | -4237.1852 | -3431.074 | -2604.8101 | -1757.8895 | -889.7959 | 0 | 0 | 0 | 0 | 0 | 0 | 0 | 0 | 0 | 0 | 0 | 0 | 0 | 0 | 0 | 0 | 0 | 0 | 0 | 0 | 0 | 0 | 0 | 0 | 0 | 0 | 0 | 0
| Aflossing | Euro |  | -27126.1327 | -27804.286 | -28499.3931 | -29211.878 | -29942.1749 | -30690.7293 | -31457.9975 | -32244.4474 | -33050.5586 | -33876.8226 | -34723.7432 | -35591.8367 | 0 | 0 | 0 | 0 | 0 | 0 | 0 | 0 | 0 | 0 | 0 | 0 | 0 | 0 | 0 | 0 | 0 | 0 | 0 | 0 | 0 | 0 | 0 | 0 | 0 | 0 | 0 | 0
| Totale lasten lening | Euro |  | -36481.6327 | -36481.6327 | -36481.6327 | -36481.6327 | -36481.6327 | -36481.6327 | -36481.6327 | -36481.6327 | -36481.6327 | -36481.6327 | -36481.6327 | -36481.6327 | 0 | 0 | 0 | 0 | 0 | 0 | 0 | 0 | 0 | 0 | 0 | 0 | 0 | 0 | 0 | 0 | 0 | 0 | 0 | 0 | 0 | 0 | 0 | 0 | 0 | 0 | 0 | 0
| Belastbaar inkomen | Euro |  | -150265.9322 | -151033.1854 | -151805.1658 | -152581.7749 | -153362.9082 | -154148.4556 | -154938.3007 | -155732.3207 | -156530.3866 | -157332.3623 | -158138.105 | -158947.4647 | 0 | 0 | 0 | 0 | 0 | 0 | 0 | 0 | 0 | 0 | 0 | 0 | 0 | 0 | 0 | 0 | 0 | 0 | 0 | 0 | 0 | 0 | 0 | 0 | 0 | 0 | 0 | 0
| Belasting bedrag | Euro |  | 37566.4831 | 37758.2963 | 37951.2915 | 38145.4437 | 38340.7271 | 38537.1139 | 38734.5752 | 38933.0802 | 39132.5966 | 39333.0906 | 39534.5263 | 39736.8662 | 0 | 0 | 0 | 0 | 0 | 0 | 0 | 0 | 0 | 0 | 0 | 0 | 0 | 0 | 0 | 0 | 0 | 0 | 0 | 0 | 0 | 0 | 0 | 0 | 0 | 0 | 0 | 0
| Netto inkomen na belasting | Euro |  | -95275.5818 | -96529.175 | -97803.2675 | -99098.2091 | -100414.3561 | -101752.071 | -103111.723 | -104493.688 | -105898.3486 | -107326.0943 | -108777.3219 | -110252.4352 | 0 | 0 | 0 | 0 | 0 | 0 | 0 | 0 | 0 | 0 | 0 | 0 | 0 | 0 | 0 | 0 | 0 | 0 | 0 | 0 | 0 | 0 | 0 | 0 | 0 | 0 | 0 | 0
| Project cashflow | Euro | -534600 | -58793.9492 | -60047.5424 | -61321.6348 | -62616.5765 | -63932.7234 | -65270.4383 | -66630.0904 | -68012.0553 | -69416.7159 | -70844.4617 | -72295.6893 | -73770.8026 | 0 | 0 | 0 | 0 | 0 | 0 | 0 | 0 | 0 | 0 | 0 | 0 | 0 | 0 | 0 | 0 | 0 | 0 | 0 | 0 | 0 | 0 | 0 | 0 | 0 | 0 | 0 | 0
| Equity cashflow | Euro | -160380 | -95275.5818 | -96529.175 | -97803.2675 | -99098.2091 | -100414.3561 | -101752.071 | -103111.723 | -104493.688 | -105898.3486 | -107326.0943 | -108777.3219 | -110252.4352 | 0 | 0 | 0 | 0 | 0 | 0 | 0 | 0 | 0 | 0 | 0 | 0 | 0 | 0 | 0 | 0 | 0 | 0 | 0 | 0 | 0 | 0 | 0 | 0 | 0 | 0 | 0 | 0
| Subsidiebasis: afzet | kWh |  | 2400227.4882 | 2400227.4882 | 2400227.4882 | 2400227.4882 | 2400227.4882 | 2400227.4882 | 2400227.4882 | 2400227.4882 | 2400227.4882 | 2400227.4882 | 2400227.4882 | 2400227.4882 | 0 | 0 | 0 | 0 | 0 | 0 | 0 | 0 | 0 | 0 | 0 | 0 | 0 | 0 | 0 | 0 | 0 | 0 | 0 | 0 | 0 | 0 | 0 | 0 | 0 | 0 | 0 | 0
| Terug te verdienen investering |  | 0: 534600; 1: 467019.5076; 2: 400206.2683; 3: 334165.0095; 4: 268900.3598; 5: 204416.8434; 6: 140718.8743; 7: 77810.7504; 8: 15696.6465; 9: -45619.3916; 10: -106133.454; 11: -165841.7736; 12: -224740.7336; 13: -224740.7336; 14: -224740.7336; 15: -224740.7336; 16: -224740.7336; 17: -224740.7336; 18: -224740.7336; 19: -224740.7336; 20: -224740.7336; 21: -224740.7336
| DSCR |  | 1: 2.1089; 2: 2.0693; 3: 2.0291; 4: 1.9882; 5: 1.9468; 6: 1.9048; 7: 1.8621; 8: 1.8188; 9: 1.7748; 10: 1.7302; 11: 1.6849; 12: 1.6389
Tabel: Projectparameters
| Verdisconteerde inkomsten | euro | 0: -544262.0186
| Verdisconteerde afzet | kWh | 0: 9758039.0427
| Totale investering | Euro | 0: 534600
| DSCR (gemiddeld) |  | 0: 1.8797
| Projectrente (WACC nominaal/reëel) |  | 0: 5.8% / 4.2%
| Projectrendement (IRR) |  | 0: n.v.t.
| Rendement op eigen vermogen (IRR) |  | 0: n.v.t.
| Aandeel lening | Euro | 0: 374220
| Aandeel equity | Euro | 0: 160380
| Warmtekrachtverhouding | W:E | 0: 0
| Samengesteld aantal vollasturen | uur/jaar | 0: 8000
| Terugverdientijd | jaren | 0: tussen 8 en 9 jaren; 2: 0.066667

## 84
Berekening basisbedragen: conceptadvies SDE++ 2022
Levensduurverlenging bestaande installaties, Monomestvergisting kleinschalig, gecombineerde opwekking
| BASISBEDRAG | Waarde | Eenheid | Toelichting
| Basisbedrag | 0.0959 | Euro/kWh
| CO2-subsidie-intensiteit | 169 | Euro/t CO2
| Langetermijnprijs | 0.0326 | Euro/kWh
| Netto emissiefactor | 0.3738 | kg CO2/kWh
| Productie-eenheid | kWh
| Vermogenseenheid | kW
| CONVERSIEFACTOREN | Waarde | Eenheid | Toelichting
| Verbrandingswaarde methaan (onderwaarde) | 35.8 | MJ/Nm3
| Verbrandingswaarde hernieuwbaar gas (onderwaarde) | 31.65 | MJ/Nm3
| Verbrandingswaarde hernieuwbaar gas (bovenwaarde) | 35.17 | MJ/Nm3
| kWh naar MJ | 3.6 | MJ/kWh
| INPUTVARIABELEN | Waarde | Eenheid | Toelichting
| Inputvermogen | 123 | kW
Gaat het om een installatie voor hernieuwbaar gas?
Methaangehalte hernieuwbaar gas voor gaszuivering
| Vermogen hernieuwbaargasproductie (voor zuivering) | 0 | Nm3/uur
| Outputvermogen (thermisch of hernieuwbaar gas) | 59.04 | kW
| Outputvermogen (hernieuwbaar gas) | 0 | Nm3/uur
| Outputvermogen (elektrisch of overig) | 39 | kW
| Vollasturen levering (thermisch of hernieuwbaar gas) | 5300 | uur/jaar | Bij een installatie voor gecombineerde opwekking, wordt de bedrijfstijd genomen als maximum van de vollasturen warmte en vollasturen elektriciteit.
| Vollasturen levering (elektrisch of overig) | 8000 | uur/jaar | Bij een installatie voor gecombineerde opwekking, wordt de bedrijfstijd genomen als maximum van de vollasturen warmte en vollasturen elektriciteit.
| Max. elektrisch rendement | 31.71%
| Elektrisch rendement | 31.71%
| Thermisch rendement of rendement gasproductie | 48%
| Elektriciteitsderving bij warmtelevering |  | elektriciteit : warmte
| Investeringskosten | 2009 | Euro/kW
Euro/kW
| Totale investeringskosten | 0.24711 | Euro (miljoen)
| Vaste O&M-kosten | 198 | Euro/kW/jaar
Euro/kW/jaar
| Totale jaarlijkse vaste O&M-kosten | 24.354 | Euro (duizend)
| Variabele O&M-kosten (incl. contractkosten) | 0.0019 | Euro/kWh
| Energie-inhoud brandstof | 0.53 | GJ/ton
| Biomassadoorzet | 6683.7736 | ton/jaar
| Netto brandstofprijs (aan de poort, incl. risico-opslag) | 0 | Euro/ton
| Relatief elektriciteitsgebruik |  | kWh/kWh
| Elektriciteitsgebruik | 0 | MWh/jaar
| Relatief warmtegebruik |  | kWh/kWh
| Warmtegebruik | 0 | MWh/jaar
| Relatief gasverbruik |  | kWh/kWh
| Gasverbruik |  | MWh/jaar
EMISSIEFACTOR
| Productie van warmte of overig | 0.226 | kg CO2/kWh
| Productie van elektriciteit of overig | 0.216 | kg CO2/kWh
| Productie van gas | 0.183 | kg CO2/kWh
| Gebruik van biomassa | -22.5 | kg CO2/ton
| Gebruik van warmte | 0 | kg CO2/kWh
| Gebruik van elektriciteit | 0.216 | kg CO2/kWh
| Gebruik van gas |  | kg CO2/kWh
| Elektriciteitsprijs na subsidieperiode (incl PIF) |  | Euro/kWh
| Vollasturen na subsidieperiode |  | uur/jaar
| Prijs warmte of overige na subsidieperiode |  | Euro/kWh
| Vollasturen na subsidieperiode |  | uur/jaar
| Investeringssubsidie t.g.v. vreemd vermogen |  | Euro
| Investeringssubsidie t.g.v. eigen vermogen (NCW) |  | Euro
| Inflatie | 1.5%
| Rente lening | 2.5%
| Vereiste return on equity | 15%
| Equity share in investering incl. EIA effect | 30%
| Debt share in investering incl. EIA effect | 70%
| Vennootschapsbelasting | 25%
| Economische levensduur | 12 | jaar
| Termijn lening | 12 | jaar
| Afschrijvingstermijn | 12 | jaar
| Beleidsperiode | 12 | jaar
| Onregelmatige cashflow |  |  | Toelichting
| Energieprijzen |  | Jaar | 2022 | 2023 | 2024 | 2025 | 2026 | 2027 | 2028 | 2029 | 2030 | 2031 | 2032 | 2033 | 2034 | 2035 | 2036 | 2037 | 2038 | 2039 | 2040 | 2041 | 2042
Basisbedrag
| Inflator |  | index | 1 | 1.015 | 1.0302 | 1.0457 | 1.0614 | 1.0773 | 1.0934 | 1.1098 | 1.1265 | 1.1434 | 1.1605 | 1.1779 | 1.1956 | 1.2136 | 1.2318 | 1.2502 | 1.269 | 1.288 | 1.3073 | 1.327 | 1.3469 | 1.3671 | 1.3876 | 1.4084 | 1.4295 | 1.4509 | 1.4727 | 1.4948 | 1.5172 | 1.54 | 1.5631 | 1.5865 | 1.6103 | 1.6345 | 1.659 | 1.6839 | 1.7091 | 1.7348 | 1.7608 | 1.7872
Tabel: Nominale kasstroom (positieve bedragen = gunstig voor de producent)
| Positieve bedragen = gunstig voor de producent |  | 0 | 1 | 2 | 3 | 4 | 5 | 6 | 7 | 8 | 9 | 10 | 11 | 12 | 13 | 14 | 15 | 16 | 17 | 18 | 19 | 20 | 21 | 22 | 23 | 24 | 25 | 26 | 27 | 28 | 29 | 30 | 31 | 32 | 33 | 34 | 35 | 36 | 37 | 38 | 39 | 40
| Investering | Euro | 0: -247107
| Afzet elektriciteit of overige | kWh |  | 312000 | 312000 | 312000 | 312000 | 312000 | 312000 | 312000 | 312000 | 312000 | 312000 | 312000 | 312000 | 0 | 0 | 0 | 0 | 0 | 0 | 0 | 0 | 0 | 0 | 0 | 0 | 0 | 0 | 0 | 0 | 0 | 0 | 0 | 0 | 0 | 0 | 0 | 0 | 0 | 0 | 0 | 0
| Afzet warmte of overige | kWh |  | 312912 | 312912 | 312912 | 312912 | 312912 | 312912 | 312912 | 312912 | 312912 | 312912 | 312912 | 312912 | 0 | 0 | 0 | 0 | 0 | 0 | 0 | 0 | 0 | 0 | 0 | 0 | 0 | 0 | 0 | 0 | 0 | 0 | 0 | 0 | 0 | 0 | 0 | 0 | 0 | 0 | 0 | 0
| Afzet hernieuwbaar gas | kWh (HHV) |  | 0 | 0 | 0 | 0 | 0 | 0 | 0 | 0 | 0 | 0 | 0 | 0 | 0 | 0 | 0 | 0 | 0 | 0 | 0 | 0 | 0 | 0 | 0 | 0 | 0 | 0 | 0 | 0 | 0 | 0 | 0 | 0 | 0 | 0 | 0 | 0 | 0 | 0 | 0 | 0
| Afzet | kWh |  | 624912 | 624912 | 624912 | 624912 | 624912 | 624912 | 624912 | 624912 | 624912 | 624912 | 624912 | 624912 | 0 | 0 | 0 | 0 | 0 | 0 | 0 | 0 | 0 | 0 | 0 | 0 | 0 | 0 | 0 | 0 | 0 | 0 | 0 | 0 | 0 | 0 | 0 | 0 | 0 | 0 | 0 | 0
| Operationele kosten | Euro |  | -25541.3328 | -25924.4528 | -26313.3196 | -26708.0194 | -27108.6397 | -27515.2693 | -27927.9983 | -28346.9183 | -28772.1221 | -29203.7039 | -29641.7594 | -30086.3858 | 0 | 0 | 0 | 0 | 0 | 0 | 0 | 0 | 0 | 0 | 0 | 0 | 0 | 0 | 0 | 0 | 0 | 0 | 0 | 0 | 0 | 0 | 0 | 0 | 0 | 0 | 0 | 0
| Brandstofkosten (biomassa) | Euro |  | 0 | 0 | 0 | 0 | 0 | 0 | 0 | 0 | 0 | 0 | 0 | 0 | 0 | 0 | 0 | 0 | 0 | 0 | 0 | 0 | 0 | 0 | 0 | 0 | 0 | 0 | 0 | 0 | 0 | 0 | 0 | 0 | 0 | 0 | 0 | 0 | 0 | 0 | 0 | 0
| Marktwaarde elektriciteit | Euro/kWh |  | 0 | 0 | 0 | 0 | 0 | 0 | 0 | 0 | 0 | 0 | 0 | 0 | 0 | 0 | 0 | 0 | 0 | 0 | 0 | 0 | 0 | 0 | 0 | 0 | 0 | 0 | 0 | 0 | 0 | 0 | 0 | 0 | 0 | 0 | 0 | 0 | 0 | 0 | 0 | 0
| Marktwaarde warmte of hernieuwbaar gas | Euro/kWh |  | 0 | 0 | 0 | 0 | 0 | 0 | 0 | 0 | 0 | 0 | 0 | 0 | 0 | 0 | 0 | 0 | 0 | 0 | 0 | 0 | 0 | 0 | 0 | 0 | 0 | 0 | 0 | 0 | 0 | 0 | 0 | 0 | 0 | 0 | 0 | 0 | 0 | 0 | 0 | 0
| Correctiebedrag | Euro/kWh |  | 0 | 0 | 0 | 0 | 0 | 0 | 0 | 0 | 0 | 0 | 0 | 0 | 0 | 0 | 0 | 0 | 0 | 0 | 0 | 0 | 0 | 0 | 0 | 0 | 0 | 0 | 0 | 0 | 0 | 0 | 0 | 0 | 0 | 0 | 0 | 0 | 0 | 0 | 0 | 0
| Basisbedrag | Euro/kWh |  | 0 | 0 | 0 | 0 | 0 | 0 | 0 | 0 | 0 | 0 | 0 | 0 | 0 | 0 | 0 | 0 | 0 | 0 | 0 | 0 | 0 | 0 | 0 | 0 | 0 | 0 | 0 | 0 | 0 | 0 | 0 | 0 | 0 | 0 | 0 | 0 | 0 | 0 | 0 | 0
| SDE-vergoeding | Euro |  | 0 | 0 | 0 | 0 | 0 | 0 | 0 | 0 | 0 | 0 | 0 | 0 | 0 | 0 | 0 | 0 | 0 | 0 | 0 | 0 | 0 | 0 | 0 | 0 | 0 | 0 | 0 | 0 | 0 | 0 | 0 | 0 | 0 | 0 | 0 | 0 | 0 | 0 | 0 | 0
| Marktinkomsten | Euro |  | 0 | 0 | 0 | 0 | 0 | 0 | 0 | 0 | 0 | 0 | 0 | 0 | 0 | 0 | 0 | 0 | 0 | 0 | 0 | 0 | 0 | 0 | 0 | 0 | 0 | 0 | 0 | 0 | 0 | 0 | 0 | 0 | 0 | 0 | 0 | 0 | 0 | 0 | 0 | 0
| Inkomen totaal (nominaal) | Euro |  | 0 | 0 | 0 | 0 | 0 | 0 | 0 | 0 | 0 | 0 | 0 | 0 | 0 | 0 | 0 | 0 | 0 | 0 | 0 | 0 | 0 | 0 | 0 | 0 | 0 | 0 | 0 | 0 | 0 | 0 | 0 | 0 | 0 | 0 | 0 | 0 | 0 | 0 | 0 | 0
| Kosten totaal (nominaal) | Euro |  | -25541.3328 | -25924.4528 | -26313.3196 | -26708.0194 | -27108.6397 | -27515.2693 | -27927.9983 | -28346.9183 | -28772.1221 | -29203.7039 | -29641.7594 | -30086.3858 | 0 | 0 | 0 | 0 | 0 | 0 | 0 | 0 | 0 | 0 | 0 | 0 | 0 | 0 | 0 | 0 | 0 | 0 | 0 | 0 | 0 | 0 | 0 | 0 | 0 | 0 | 0 | 0
| Bruto inkomen (nominaal) | Euro |  | -25541.3328 | -25924.4528 | -26313.3196 | -26708.0194 | -27108.6397 | -27515.2693 | -27927.9983 | -28346.9183 | -28772.1221 | -29203.7039 | -29641.7594 | -30086.3858 | 0 | 0 | 0 | 0 | 0 | 0 | 0 | 0 | 0 | 0 | 0 | 0 | 0 | 0 | 0 | 0 | 0 | 0 | 0 | 0 | 0 | 0 | 0 | 0 | 0 | 0 | 0 | 0
| Afschrijving | Euro |  | -20592.25 | -20592.25 | -20592.25 | -20592.25 | -20592.25 | -20592.25 | -20592.25 | -20592.25 | -20592.25 | -20592.25 | -20592.25 | -20592.25 | 0 | 0 | 0 | 0 | 0 | 0 | 0 | 0 | 0 | 0 | 0 | 0 | 0 | 0 | 0 | 0 | 0 | 0 | 0 | 0 | 0 | 0 | 0 | 0 | 0 | 0 | 0 | 0
| Rente | Euro |  | -4324.3725 | -4010.9112 | -3689.6133 | -3360.283 | -3022.7194 | -2676.7167 | -2322.064 | -1958.5449 | -1585.9379 | -1204.0157 | -812.5455 | -411.2884 | 0 | 0 | 0 | 0 | 0 | 0 | 0 | 0 | 0 | 0 | 0 | 0 | 0 | 0 | 0 | 0 | 0 | 0 | 0 | 0 | 0 | 0 | 0 | 0 | 0 | 0 | 0 | 0
| Aflossing | Euro |  | -12538.4535 | -12851.9149 | -13173.2128 | -13502.5431 | -13840.1066 | -14186.1093 | -14540.762 | -14904.2811 | -15276.8881 | -15658.8103 | -16050.2806 | -16451.5376 | 0 | 0 | 0 | 0 | 0 | 0 | 0 | 0 | 0 | 0 | 0 | 0 | 0 | 0 | 0 | 0 | 0 | 0 | 0 | 0 | 0 | 0 | 0 | 0 | 0 | 0 | 0 | 0
| Totale lasten lening | Euro |  | -16862.826 | -16862.826 | -16862.826 | -16862.826 | -16862.826 | -16862.826 | -16862.826 | -16862.826 | -16862.826 | -16862.826 | -16862.826 | -16862.826 | 0 | 0 | 0 | 0 | 0 | 0 | 0 | 0 | 0 | 0 | 0 | 0 | 0 | 0 | 0 | 0 | 0 | 0 | 0 | 0 | 0 | 0 | 0 | 0 | 0 | 0 | 0 | 0
| Belastbaar inkomen | Euro |  | -50457.9553 | -50527.614 | -50595.1829 | -50660.5523 | -50723.6091 | -50784.236 | -50842.3123 | -50897.7132 | -50950.31 | -50999.9696 | -51046.5549 | -51089.9243 | 0 | 0 | 0 | 0 | 0 | 0 | 0 | 0 | 0 | 0 | 0 | 0 | 0 | 0 | 0 | 0 | 0 | 0 | 0 | 0 | 0 | 0 | 0 | 0 | 0 | 0 | 0 | 0
| Belasting bedrag | Euro |  | 12614.4888 | 12631.9035 | 12648.7957 | 12665.1381 | 12680.9023 | 12696.059 | 12710.5781 | 12724.4283 | 12737.5775 | 12749.9924 | 12761.6387 | 12772.4811 | 0 | 0 | 0 | 0 | 0 | 0 | 0 | 0 | 0 | 0 | 0 | 0 | 0 | 0 | 0 | 0 | 0 | 0 | 0 | 0 | 0 | 0 | 0 | 0 | 0 | 0 | 0 | 0
| Netto inkomen na belasting | Euro |  | -29789.67 | -30155.3753 | -30527.3499 | -30905.7073 | -31290.5634 | -31682.0363 | -32080.2463 | -32485.316 | -32897.3706 | -33316.5375 | -33742.9468 | -34176.7308 | 0 | 0 | 0 | 0 | 0 | 0 | 0 | 0 | 0 | 0 | 0 | 0 | 0 | 0 | 0 | 0 | 0 | 0 | 0 | 0 | 0 | 0 | 0 | 0 | 0 | 0 | 0 | 0
| Project cashflow | Euro | -247107 | -12926.844 | -13292.5493 | -13664.5239 | -14042.8813 | -14427.7374 | -14819.2103 | -15217.4202 | -15622.49 | -16034.5446 | -16453.7115 | -16880.1207 | -17313.9048 | 0 | 0 | 0 | 0 | 0 | 0 | 0 | 0 | 0 | 0 | 0 | 0 | 0 | 0 | 0 | 0 | 0 | 0 | 0 | 0 | 0 | 0 | 0 | 0 | 0 | 0 | 0 | 0
| Equity cashflow | Euro | -74132.1 | -29789.67 | -30155.3753 | -30527.3499 | -30905.7073 | -31290.5634 | -31682.0363 | -32080.2463 | -32485.316 | -32897.3706 | -33316.5375 | -33742.9468 | -34176.7308 | 0 | 0 | 0 | 0 | 0 | 0 | 0 | 0 | 0 | 0 | 0 | 0 | 0 | 0 | 0 | 0 | 0 | 0 | 0 | 0 | 0 | 0 | 0 | 0 | 0 | 0 | 0 | 0
| Subsidiebasis: afzet | kWh |  | 624912 | 624912 | 624912 | 624912 | 624912 | 624912 | 624912 | 624912 | 624912 | 624912 | 624912 | 624912 | 0 | 0 | 0 | 0 | 0 | 0 | 0 | 0 | 0 | 0 | 0 | 0 | 0 | 0 | 0 | 0 | 0 | 0 | 0 | 0 | 0 | 0 | 0 | 0 | 0 | 0 | 0 | 0
| Terug te verdienen investering |  | 0: 247107; 1: 217043.6445; 2: 187049.9477; 3: 157123.8197; 4: 127263.0613; 5: 97465.3595; 6: 67728.2847; 7: 38049.2862; 8: 8425.6886; 9: -21145.3122; 10: -50666.6534; 11: -80141.4093; 12: -109572.7958; 13: -109572.7958; 14: -109572.7958; 15: -109572.7958; 16: -109572.7958; 17: -109572.7958; 18: -109572.7958; 19: -109572.7958; 20: -109572.7958; 21: -109572.7958
| DSCR |  | 1: 2.0393; 2: 2.0165; 3: 1.9935; 4: 1.9701; 5: 1.9463; 6: 1.9222; 7: 1.8977; 8: 1.8729; 9: 1.8477; 10: 1.8221; 11: 1.7961; 12: 1.7697
Tabel: Projectparameters
| Verdisconteerde inkomsten | euro | 0: -169609.6601
| Verdisconteerde afzet | kWh | 0: 2540557.3948
| Totale investering | Euro | 0: 247107
| DSCR (gemiddeld) |  | 0: 1.9078
| Projectrente (WACC nominaal/reëel) |  | 0: 5.8% / 4.2%
| Projectrendement (IRR) |  | 0: n.v.t.
| Rendement op eigen vermogen (IRR) |  | 0: n.v.t.
| Aandeel lening | Euro | 0: 172974.9
| Aandeel equity | Euro | 0: 74132.1
| Warmtekrachtverhouding | W:E | 0: 1.0029
| Samengesteld aantal vollasturen | uur/jaar | 0: 6374.0514
| Terugverdientijd | jaren | 0: tussen 8 en 9 jaren; 2: 0.066667

## 85
Berekening basisbedragen: conceptadvies SDE++ 2022
Levensduurverlenging bestaande installaties, Monomestvergisting kleinschalig, warmte
| BASISBEDRAG | Waarde | Eenheid | Toelichting
| Basisbedrag | 0.0764 | Euro/kWh
| CO2-subsidie-intensiteit | 121 | Euro/t CO2
| Langetermijnprijs | 0.0307 | Euro/kWh
| Netto emissiefactor | 0.3788 | kg CO2/kWh
| Productie-eenheid | kWh
| Vermogenseenheid | kW
| CONVERSIEFACTOREN | Waarde | Eenheid | Toelichting
| Verbrandingswaarde methaan (onderwaarde) | 35.8 | MJ/Nm3
| Verbrandingswaarde hernieuwbaar gas (onderwaarde) | 31.65 | MJ/Nm3
| Verbrandingswaarde hernieuwbaar gas (bovenwaarde) | 35.17 | MJ/Nm3
| kWh naar MJ | 3.6 | MJ/kWh
| INPUTVARIABELEN | Waarde | Eenheid | Toelichting
| Inputvermogen | 123 | kW
Gaat het om een installatie voor hernieuwbaar gas?
Methaangehalte hernieuwbaar gas voor gaszuivering
| Vermogen hernieuwbaargasproductie (voor zuivering) | 0 | Nm3/uur
| Outputvermogen (thermisch of hernieuwbaar gas) | 91 | kW
| Outputvermogen (hernieuwbaar gas) | 0 | Nm3/uur
| Outputvermogen (elektrisch of overig) |  | kW
| Vollasturen levering (thermisch of hernieuwbaar gas) | 7000 | uur/jaar | Bij een installatie voor gecombineerde opwekking, wordt de bedrijfstijd genomen als maximum van de vollasturen warmte en vollasturen elektriciteit.
| Vollasturen levering (elektrisch of overig) |  | uur/jaar | Bij een installatie voor gecombineerde opwekking, wordt de bedrijfstijd genomen als maximum van de vollasturen warmte en vollasturen elektriciteit.
| Max. elektrisch rendement | 0%
| Elektrisch rendement | 0%
| Thermisch rendement of rendement gasproductie | 73.98%
| Elektriciteitsderving bij warmtelevering |  | elektriciteit : warmte
| Investeringskosten |  | Euro/kW
|  | 2350 | Euro/kW
| Totale investeringskosten | 0.21385 | Euro (miljoen)
| Vaste O&M-kosten |  | Euro/kW/jaar
|  | 196 | Euro/kW/jaar
| Totale jaarlijkse vaste O&M-kosten | 17.836 | Euro (duizend)
| Variabele O&M-kosten (incl. contractkosten) | 0.0019 | Euro/kWh
| Energie-inhoud brandstof | 0.53 | GJ/ton
| Biomassadoorzet | 5848.3019 | ton/jaar
| Netto brandstofprijs (aan de poort, incl. risico-opslag) | 0 | Euro/ton
| Relatief elektriciteitsgebruik |  | kWh/kWh
| Elektriciteitsgebruik | 0 | MWh/jaar
| Relatief warmtegebruik |  | kWh/kWh
| Warmtegebruik | 0 | MWh/jaar
| Relatief gasverbruik |  | kWh/kWh
| Gasverbruik |  | MWh/jaar
EMISSIEFACTOR
| Productie van warmte of overig | 0.226 | kg CO2/kWh
| Productie van elektriciteit of overig | 0.216 | kg CO2/kWh
| Productie van gas | 0.183 | kg CO2/kWh
| Gebruik van biomassa | -22.5 | kg CO2/ton
| Gebruik van warmte | 0 | kg CO2/kWh
| Gebruik van elektriciteit | 0.216 | kg CO2/kWh
| Gebruik van gas |  | kg CO2/kWh
| Elektriciteitsprijs na subsidieperiode (incl PIF) |  | Euro/kWh
| Vollasturen na subsidieperiode |  | uur/jaar
| Prijs warmte of overige na subsidieperiode |  | Euro/kWh
| Vollasturen na subsidieperiode |  | uur/jaar
| Investeringssubsidie t.g.v. vreemd vermogen |  | Euro
| Investeringssubsidie t.g.v. eigen vermogen (NCW) |  | Euro
| Inflatie | 1.5%
| Rente lening | 2.5%
| Vereiste return on equity | 15%
| Equity share in investering incl. EIA effect | 30%
| Debt share in investering incl. EIA effect | 70%
| Vennootschapsbelasting | 25%
| Economische levensduur | 12 | jaar
| Termijn lening | 12 | jaar
| Afschrijvingstermijn | 12 | jaar
| Beleidsperiode | 12 | jaar
| Onregelmatige cashflow |  |  | Toelichting
| Energieprijzen |  | Jaar | 2022 | 2023 | 2024 | 2025 | 2026 | 2027 | 2028 | 2029 | 2030 | 2031 | 2032 | 2033 | 2034 | 2035 | 2036 | 2037 | 2038 | 2039 | 2040 | 2041 | 2042
Basisbedrag
| Inflator |  | index | 1 | 1.015 | 1.0302 | 1.0457 | 1.0614 | 1.0773 | 1.0934 | 1.1098 | 1.1265 | 1.1434 | 1.1605 | 1.1779 | 1.1956 | 1.2136 | 1.2318 | 1.2502 | 1.269 | 1.288 | 1.3073 | 1.327 | 1.3469 | 1.3671 | 1.3876 | 1.4084 | 1.4295 | 1.4509 | 1.4727 | 1.4948 | 1.5172 | 1.54 | 1.5631 | 1.5865 | 1.6103 | 1.6345 | 1.659 | 1.6839 | 1.7091 | 1.7348 | 1.7608 | 1.7872
Tabel: Nominale kasstroom (positieve bedragen = gunstig voor de producent)
| Positieve bedragen = gunstig voor de producent |  | 0 | 1 | 2 | 3 | 4 | 5 | 6 | 7 | 8 | 9 | 10 | 11 | 12 | 13 | 14 | 15 | 16 | 17 | 18 | 19 | 20 | 21 | 22 | 23 | 24 | 25 | 26 | 27 | 28 | 29 | 30 | 31 | 32 | 33 | 34 | 35 | 36 | 37 | 38 | 39 | 40
| Investering | Euro | 0: -213850
| Afzet elektriciteit of overige | kWh |  | 0 | 0 | 0 | 0 | 0 | 0 | 0 | 0 | 0 | 0 | 0 | 0 | 0 | 0 | 0 | 0 | 0 | 0 | 0 | 0 | 0 | 0 | 0 | 0 | 0 | 0 | 0 | 0 | 0 | 0 | 0 | 0 | 0 | 0 | 0 | 0 | 0 | 0 | 0 | 0
| Afzet warmte of overige | kWh |  | 637000 | 637000 | 637000 | 637000 | 637000 | 637000 | 637000 | 637000 | 637000 | 637000 | 637000 | 637000 | 0 | 0 | 0 | 0 | 0 | 0 | 0 | 0 | 0 | 0 | 0 | 0 | 0 | 0 | 0 | 0 | 0 | 0 | 0 | 0 | 0 | 0 | 0 | 0 | 0 | 0 | 0 | 0
| Afzet hernieuwbaar gas | kWh (HHV) |  | 0 | 0 | 0 | 0 | 0 | 0 | 0 | 0 | 0 | 0 | 0 | 0 | 0 | 0 | 0 | 0 | 0 | 0 | 0 | 0 | 0 | 0 | 0 | 0 | 0 | 0 | 0 | 0 | 0 | 0 | 0 | 0 | 0 | 0 | 0 | 0 | 0 | 0 | 0 | 0
| Afzet | kWh |  | 637000 | 637000 | 637000 | 637000 | 637000 | 637000 | 637000 | 637000 | 637000 | 637000 | 637000 | 637000 | 0 | 0 | 0 | 0 | 0 | 0 | 0 | 0 | 0 | 0 | 0 | 0 | 0 | 0 | 0 | 0 | 0 | 0 | 0 | 0 | 0 | 0 | 0 | 0 | 0 | 0 | 0 | 0
| Operationele kosten | Euro |  | -19046.3 | -19331.9945 | -19621.9744 | -19916.304 | -20215.0486 | -20518.2743 | -20826.0484 | -21138.4392 | -21455.5158 | -21777.3485 | -22104.0087 | -22435.5688 | 0 | 0 | 0 | 0 | 0 | 0 | 0 | 0 | 0 | 0 | 0 | 0 | 0 | 0 | 0 | 0 | 0 | 0 | 0 | 0 | 0 | 0 | 0 | 0 | 0 | 0 | 0 | 0
| Brandstofkosten (biomassa) | Euro |  | 0 | 0 | 0 | 0 | 0 | 0 | 0 | 0 | 0 | 0 | 0 | 0 | 0 | 0 | 0 | 0 | 0 | 0 | 0 | 0 | 0 | 0 | 0 | 0 | 0 | 0 | 0 | 0 | 0 | 0 | 0 | 0 | 0 | 0 | 0 | 0 | 0 | 0 | 0 | 0
| Marktwaarde elektriciteit | Euro/kWh |  | 0 | 0 | 0 | 0 | 0 | 0 | 0 | 0 | 0 | 0 | 0 | 0 | 0 | 0 | 0 | 0 | 0 | 0 | 0 | 0 | 0 | 0 | 0 | 0 | 0 | 0 | 0 | 0 | 0 | 0 | 0 | 0 | 0 | 0 | 0 | 0 | 0 | 0 | 0 | 0
| Marktwaarde warmte of hernieuwbaar gas | Euro/kWh |  | 0 | 0 | 0 | 0 | 0 | 0 | 0 | 0 | 0 | 0 | 0 | 0 | 0 | 0 | 0 | 0 | 0 | 0 | 0 | 0 | 0 | 0 | 0 | 0 | 0 | 0 | 0 | 0 | 0 | 0 | 0 | 0 | 0 | 0 | 0 | 0 | 0 | 0 | 0 | 0
| Correctiebedrag | Euro/kWh |  | 0 | 0 | 0 | 0 | 0 | 0 | 0 | 0 | 0 | 0 | 0 | 0 | 0 | 0 | 0 | 0 | 0 | 0 | 0 | 0 | 0 | 0 | 0 | 0 | 0 | 0 | 0 | 0 | 0 | 0 | 0 | 0 | 0 | 0 | 0 | 0 | 0 | 0 | 0 | 0
| Basisbedrag | Euro/kWh |  | 0 | 0 | 0 | 0 | 0 | 0 | 0 | 0 | 0 | 0 | 0 | 0 | 0 | 0 | 0 | 0 | 0 | 0 | 0 | 0 | 0 | 0 | 0 | 0 | 0 | 0 | 0 | 0 | 0 | 0 | 0 | 0 | 0 | 0 | 0 | 0 | 0 | 0 | 0 | 0
| SDE-vergoeding | Euro |  | 0 | 0 | 0 | 0 | 0 | 0 | 0 | 0 | 0 | 0 | 0 | 0 | 0 | 0 | 0 | 0 | 0 | 0 | 0 | 0 | 0 | 0 | 0 | 0 | 0 | 0 | 0 | 0 | 0 | 0 | 0 | 0 | 0 | 0 | 0 | 0 | 0 | 0 | 0 | 0
| Marktinkomsten | Euro |  | 0 | 0 | 0 | 0 | 0 | 0 | 0 | 0 | 0 | 0 | 0 | 0 | 0 | 0 | 0 | 0 | 0 | 0 | 0 | 0 | 0 | 0 | 0 | 0 | 0 | 0 | 0 | 0 | 0 | 0 | 0 | 0 | 0 | 0 | 0 | 0 | 0 | 0 | 0 | 0
| Inkomen totaal (nominaal) | Euro |  | 0 | 0 | 0 | 0 | 0 | 0 | 0 | 0 | 0 | 0 | 0 | 0 | 0 | 0 | 0 | 0 | 0 | 0 | 0 | 0 | 0 | 0 | 0 | 0 | 0 | 0 | 0 | 0 | 0 | 0 | 0 | 0 | 0 | 0 | 0 | 0 | 0 | 0 | 0 | 0
| Kosten totaal (nominaal) | Euro |  | -19046.3 | -19331.9945 | -19621.9744 | -19916.304 | -20215.0486 | -20518.2743 | -20826.0484 | -21138.4392 | -21455.5158 | -21777.3485 | -22104.0087 | -22435.5688 | 0 | 0 | 0 | 0 | 0 | 0 | 0 | 0 | 0 | 0 | 0 | 0 | 0 | 0 | 0 | 0 | 0 | 0 | 0 | 0 | 0 | 0 | 0 | 0 | 0 | 0 | 0 | 0
| Bruto inkomen (nominaal) | Euro |  | -19046.3 | -19331.9945 | -19621.9744 | -19916.304 | -20215.0486 | -20518.2743 | -20826.0484 | -21138.4392 | -21455.5158 | -21777.3485 | -22104.0087 | -22435.5688 | 0 | 0 | 0 | 0 | 0 | 0 | 0 | 0 | 0 | 0 | 0 | 0 | 0 | 0 | 0 | 0 | 0 | 0 | 0 | 0 | 0 | 0 | 0 | 0 | 0 | 0 | 0 | 0
| Afschrijving | Euro |  | -17820.8333 | -17820.8333 | -17820.8333 | -17820.8333 | -17820.8333 | -17820.8333 | -17820.8333 | -17820.8333 | -17820.8333 | -17820.8333 | -17820.8333 | -17820.8333 | 0 | 0 | 0 | 0 | 0 | 0 | 0 | 0 | 0 | 0 | 0 | 0 | 0 | 0 | 0 | 0 | 0 | 0 | 0 | 0 | 0 | 0 | 0 | 0 | 0 | 0 | 0 | 0
| Rente | Euro |  | -3742.375 | -3471.101 | -3193.0451 | -2908.0379 | -2615.9054 | -2316.4697 | -2009.548 | -1694.9533 | -1372.4938 | -1041.9727 | -703.1887 | -355.935 | 0 | 0 | 0 | 0 | 0 | 0 | 0 | 0 | 0 | 0 | 0 | 0 | 0 | 0 | 0 | 0 | 0 | 0 | 0 | 0 | 0 | 0 | 0 | 0 | 0 | 0 | 0 | 0
| Aflossing | Euro |  | -10850.9605 | -11122.2345 | -11400.2903 | -11685.2976 | -11977.43 | -12276.8658 | -12583.7874 | -12898.3821 | -13220.8417 | -13551.3627 | -13890.1468 | -14237.4005 | 0 | 0 | 0 | 0 | 0 | 0 | 0 | 0 | 0 | 0 | 0 | 0 | 0 | 0 | 0 | 0 | 0 | 0 | 0 | 0 | 0 | 0 | 0 | 0 | 0 | 0 | 0 | 0
| Totale lasten lening | Euro |  | -14593.3355 | -14593.3355 | -14593.3355 | -14593.3355 | -14593.3355 | -14593.3355 | -14593.3355 | -14593.3355 | -14593.3355 | -14593.3355 | -14593.3355 | -14593.3355 | 0 | 0 | 0 | 0 | 0 | 0 | 0 | 0 | 0 | 0 | 0 | 0 | 0 | 0 | 0 | 0 | 0 | 0 | 0 | 0 | 0 | 0 | 0 | 0 | 0 | 0 | 0 | 0
| Belastbaar inkomen | Euro |  | -40609.5083 | -40623.9288 | -40635.8529 | -40645.1752 | -40651.7874 | -40655.5773 | -40656.4298 | -40654.2258 | -40648.8429 | -40640.1546 | -40628.0307 | -40612.3372 | 0 | 0 | 0 | 0 | 0 | 0 | 0 | 0 | 0 | 0 | 0 | 0 | 0 | 0 | 0 | 0 | 0 | 0 | 0 | 0 | 0 | 0 | 0 | 0 | 0 | 0 | 0 | 0
| Belasting bedrag | Euro |  | 10152.3771 | 10155.9822 | 10158.9632 | 10161.2938 | 10162.9468 | 10163.8943 | 10164.1075 | 10163.5565 | 10162.2107 | 10160.0386 | 10157.0077 | 10153.0843 | 0 | 0 | 0 | 0 | 0 | 0 | 0 | 0 | 0 | 0 | 0 | 0 | 0 | 0 | 0 | 0 | 0 | 0 | 0 | 0 | 0 | 0 | 0 | 0 | 0 | 0 | 0 | 0
| Netto inkomen na belasting | Euro |  | -23487.2584 | -23769.3478 | -24056.3467 | -24348.3457 | -24645.4372 | -24947.7155 | -25255.2765 | -25568.2182 | -25886.6405 | -26210.6453 | -26540.3365 | -26875.82 | 0 | 0 | 0 | 0 | 0 | 0 | 0 | 0 | 0 | 0 | 0 | 0 | 0 | 0 | 0 | 0 | 0 | 0 | 0 | 0 | 0 | 0 | 0 | 0 | 0 | 0 | 0 | 0
| Project cashflow | Euro | -213850 | -8893.9229 | -9176.0123 | -9463.0112 | -9755.0102 | -10052.1018 | -10354.38 | -10661.941 | -10974.8827 | -11293.305 | -11617.3098 | -11947.001 | -12282.4845 | 0 | 0 | 0 | 0 | 0 | 0 | 0 | 0 | 0 | 0 | 0 | 0 | 0 | 0 | 0 | 0 | 0 | 0 | 0 | 0 | 0 | 0 | 0 | 0 | 0 | 0 | 0 | 0
| Equity cashflow | Euro | -64155 | -23487.2584 | -23769.3478 | -24056.3467 | -24348.3457 | -24645.4372 | -24947.7155 | -25255.2765 | -25568.2182 | -25886.6405 | -26210.6453 | -26540.3365 | -26875.82 | 0 | 0 | 0 | 0 | 0 | 0 | 0 | 0 | 0 | 0 | 0 | 0 | 0 | 0 | 0 | 0 | 0 | 0 | 0 | 0 | 0 | 0 | 0 | 0 | 0 | 0 | 0 | 0
| Subsidiebasis: afzet | kWh |  | 637000 | 637000 | 637000 | 637000 | 637000 | 637000 | 637000 | 637000 | 637000 | 637000 | 637000 | 637000 | 0 | 0 | 0 | 0 | 0 | 0 | 0 | 0 | 0 | 0 | 0 | 0 | 0 | 0 | 0 | 0 | 0 | 0 | 0 | 0 | 0 | 0 | 0 | 0 | 0 | 0 | 0 | 0
| Terug te verdienen investering |  | 0: 213850; 1: 187971.875; 2: 162108.1705; 3: 136256.39; 4: 110413.9319; 5: 84578.086; 6: 58746.03; 7: 32914.8264; 8: 7081.4189; 9: -18757.3715; 10: -44604.8503; 11: -70464.4529; 12: -96339.749; 13: -96339.749; 14: -96339.749; 15: -96339.749; 16: -96339.749; 17: -96339.749; 18: -96339.749; 19: -96339.749; 20: -96339.749; 21: -96339.749
| DSCR |  | 1: 2.0297; 2: 2.0102; 3: 1.9903; 4: 1.9701; 5: 1.9496; 6: 1.9289; 7: 1.9078; 8: 1.8864; 9: 1.8646; 10: 1.8426; 11: 1.8202; 12: 1.7975
Tabel: Projectparameters
| Verdisconteerde inkomsten | euro | 0: -133592.2604
| Verdisconteerde afzet | kWh | 0: 2589700.7267
| Totale investering | Euro | 0: 213850
| DSCR (gemiddeld) |  | 0: 1.9165
| Projectrente (WACC nominaal/reëel) |  | 0: 5.8% / 4.2%
| Projectrendement (IRR) |  | 0: n.v.t.
| Rendement op eigen vermogen (IRR) |  | 0: n.v.t.
| Aandeel lening | Euro | 0: 149695
| Aandeel equity | Euro | 0: 64155
| Warmtekrachtverhouding | W:E | 0: 0
| Samengesteld aantal vollasturen | uur/jaar | 0: 7000
| Terugverdientijd | jaren | 0: tussen 8 en 9 jaren; 2: 0.066667

## 86
Berekening basisbedragen: conceptadvies SDE++ 2022
Levensduurverlenging bestaande installaties, Monomestvergisting kleinschalig, Ombouw naar hernieuwbaar gas
| BASISBEDRAG | Waarde | Eenheid | Toelichting
| Basisbedrag | 0.0794 | Euro/kWh
| CO2-subsidie-intensiteit | 176 | Euro/t CO2
| Langetermijnprijs | 0.0203 | Euro/kWh
| Netto emissiefactor | 0.3358 | kg CO2/kWh
| Productie-eenheid | kWh
| Vermogenseenheid | kW
| CONVERSIEFACTOREN | Waarde | Eenheid | Toelichting
| Verbrandingswaarde methaan (onderwaarde) | 35.8 | MJ/Nm3
| Verbrandingswaarde hernieuwbaar gas (onderwaarde) | 31.65 | MJ/Nm3
| Verbrandingswaarde hernieuwbaar gas (bovenwaarde) | 35.17 | MJ/Nm3
| kWh naar MJ | 3.6 | MJ/kWh
| INPUTVARIABELEN | Waarde | Eenheid | Toelichting
| Inputvermogen | 270 | kW
| Gaat het om een installatie voor hernieuwbaar gas? | Ja
| Methaangehalte hernieuwbaar gas voor gaszuivering | 58%
| Vermogen hernieuwbaargasproductie (voor zuivering) | 46.8118 | Nm3/uur
| Outputvermogen (thermisch of hernieuwbaar gas) | 267 | kW
| Outputvermogen (hernieuwbaar gas) | 30.3697 | Nm3/uur
| Outputvermogen (elektrisch of overig) |  | kW
| Vollasturen levering (thermisch of hernieuwbaar gas) | 8000 | uur/jaar | Bij een installatie voor gecombineerde opwekking, wordt de bedrijfstijd genomen als maximum van de vollasturen warmte en vollasturen elektriciteit.
| Vollasturen levering (elektrisch of overig) |  | uur/jaar | Bij een installatie voor gecombineerde opwekking, wordt de bedrijfstijd genomen als maximum van de vollasturen warmte en vollasturen elektriciteit.
| Max. elektrisch rendement | 0%
| Elektrisch rendement | 0%
| Thermisch rendement of rendement gasproductie | 98.89%
| Elektriciteitsderving bij warmtelevering |  | elektriciteit : warmte
| Investeringskosten | 2400 | Euro/kW
Euro/kW
| Totale investeringskosten | 0.648 | Euro (miljoen)
| Vaste O&M-kosten | 340 | Euro/kW/jaar
Euro/kW/jaar
| Totale jaarlijkse vaste O&M-kosten | 91.8 | Euro (duizend)
| Variabele O&M-kosten (incl. contractkosten) | 0.0019 | Euro/kWh
| Energie-inhoud brandstof | 0.53 | GJ/ton
| Biomassadoorzet | 14671.6981 | ton/jaar
| Netto brandstofprijs (aan de poort, incl. risico-opslag) | 0 | Euro/ton
| Relatief elektriciteitsgebruik |  | kWh/kWh
| Elektriciteitsgebruik | 0 | MWh/jaar
| Relatief warmtegebruik |  | kWh/kWh
| Warmtegebruik | 0 | MWh/jaar
| Relatief gasverbruik |  | kWh/kWh
| Gasverbruik |  | MWh/jaar
EMISSIEFACTOR
| Productie van warmte of overig | 0.226 | kg CO2/kWh
| Productie van elektriciteit of overig | 0.216 | kg CO2/kWh
| Productie van gas | 0.183 | kg CO2/kWh
| Gebruik van biomassa | -22.5 | kg CO2/ton
| Gebruik van warmte | 0 | kg CO2/kWh
| Gebruik van elektriciteit | 0.216 | kg CO2/kWh
| Gebruik van gas |  | kg CO2/kWh
| Elektriciteitsprijs na subsidieperiode (incl PIF) |  | Euro/kWh
| Vollasturen na subsidieperiode |  | uur/jaar
| Prijs warmte of overige na subsidieperiode |  | Euro/kWh
| Vollasturen na subsidieperiode |  | uur/jaar
| Investeringssubsidie t.g.v. vreemd vermogen |  | Euro
| Investeringssubsidie t.g.v. eigen vermogen (NCW) |  | Euro
| Inflatie | 1.5%
| Rente lening | 2.5%
| Vereiste return on equity | 15%
| Equity share in investering incl. EIA effect | 30%
| Debt share in investering incl. EIA effect | 70%
| Vennootschapsbelasting | 25%
| Economische levensduur | 12 | jaar
| Termijn lening | 12 | jaar
| Afschrijvingstermijn | 12 | jaar
| Beleidsperiode | 12 | jaar
| Onregelmatige cashflow |  |  | Toelichting
| Energieprijzen |  | Jaar | 2022 | 2023 | 2024 | 2025 | 2026 | 2027 | 2028 | 2029 | 2030 | 2031 | 2032 | 2033 | 2034 | 2035 | 2036 | 2037 | 2038 | 2039 | 2040 | 2041 | 2042
Basisbedrag
| Inflator |  | index | 1 | 1.015 | 1.0302 | 1.0457 | 1.0614 | 1.0773 | 1.0934 | 1.1098 | 1.1265 | 1.1434 | 1.1605 | 1.1779 | 1.1956 | 1.2136 | 1.2318 | 1.2502 | 1.269 | 1.288 | 1.3073 | 1.327 | 1.3469 | 1.3671 | 1.3876 | 1.4084 | 1.4295 | 1.4509 | 1.4727 | 1.4948 | 1.5172 | 1.54 | 1.5631 | 1.5865 | 1.6103 | 1.6345 | 1.659 | 1.6839 | 1.7091 | 1.7348 | 1.7608 | 1.7872
Tabel: Nominale kasstroom (positieve bedragen = gunstig voor de producent)
| Positieve bedragen = gunstig voor de producent |  | 0 | 1 | 2 | 3 | 4 | 5 | 6 | 7 | 8 | 9 | 10 | 11 | 12 | 13 | 14 | 15 | 16 | 17 | 18 | 19 | 20 | 21 | 22 | 23 | 24 | 25 | 26 | 27 | 28 | 29 | 30 | 31 | 32 | 33 | 34 | 35 | 36 | 37 | 38 | 39 | 40
| Investering | Euro | 0: -648000
| Afzet elektriciteit of overige | kWh |  | 0 | 0 | 0 | 0 | 0 | 0 | 0 | 0 | 0 | 0 | 0 | 0 | 0 | 0 | 0 | 0 | 0 | 0 | 0 | 0 | 0 | 0 | 0 | 0 | 0 | 0 | 0 | 0 | 0 | 0 | 0 | 0 | 0 | 0 | 0 | 0 | 0 | 0 | 0 | 0
| Afzet warmte of overige | kWh |  | 0 | 0 | 0 | 0 | 0 | 0 | 0 | 0 | 0 | 0 | 0 | 0 | 0 | 0 | 0 | 0 | 0 | 0 | 0 | 0 | 0 | 0 | 0 | 0 | 0 | 0 | 0 | 0 | 0 | 0 | 0 | 0 | 0 | 0 | 0 | 0 | 0 | 0 | 0 | 0
| Afzet hernieuwbaar gas | kWh (HHV) |  | 2373558.2938 | 2373558.2938 | 2373558.2938 | 2373558.2938 | 2373558.2938 | 2373558.2938 | 2373558.2938 | 2373558.2938 | 2373558.2938 | 2373558.2938 | 2373558.2938 | 2373558.2938 | 0 | 0 | 0 | 0 | 0 | 0 | 0 | 0 | 0 | 0 | 0 | 0 | 0 | 0 | 0 | 0 | 0 | 0 | 0 | 0 | 0 | 0 | 0 | 0 | 0 | 0 | 0 | 0
| Afzet | kWh |  | 2373558.2938 | 2373558.2938 | 2373558.2938 | 2373558.2938 | 2373558.2938 | 2373558.2938 | 2373558.2938 | 2373558.2938 | 2373558.2938 | 2373558.2938 | 2373558.2938 | 2373558.2938 | 0 | 0 | 0 | 0 | 0 | 0 | 0 | 0 | 0 | 0 | 0 | 0 | 0 | 0 | 0 | 0 | 0 | 0 | 0 | 0 | 0 | 0 | 0 | 0 | 0 | 0 | 0 | 0
| Operationele kosten | Euro |  | -96309.7608 | -97754.4072 | -99220.7233 | -100709.0341 | -102219.6696 | -103752.9647 | -105309.2592 | -106888.898 | -108492.2315 | -110119.615 | -111771.4092 | -113447.9803 | 0 | 0 | 0 | 0 | 0 | 0 | 0 | 0 | 0 | 0 | 0 | 0 | 0 | 0 | 0 | 0 | 0 | 0 | 0 | 0 | 0 | 0 | 0 | 0 | 0 | 0 | 0 | 0
| Brandstofkosten (biomassa) | Euro |  | 0 | 0 | 0 | 0 | 0 | 0 | 0 | 0 | 0 | 0 | 0 | 0 | 0 | 0 | 0 | 0 | 0 | 0 | 0 | 0 | 0 | 0 | 0 | 0 | 0 | 0 | 0 | 0 | 0 | 0 | 0 | 0 | 0 | 0 | 0 | 0 | 0 | 0 | 0 | 0
| Marktwaarde elektriciteit | Euro/kWh |  | 0 | 0 | 0 | 0 | 0 | 0 | 0 | 0 | 0 | 0 | 0 | 0 | 0 | 0 | 0 | 0 | 0 | 0 | 0 | 0 | 0 | 0 | 0 | 0 | 0 | 0 | 0 | 0 | 0 | 0 | 0 | 0 | 0 | 0 | 0 | 0 | 0 | 0 | 0 | 0
| Marktwaarde warmte of hernieuwbaar gas | Euro/kWh |  | 0 | 0 | 0 | 0 | 0 | 0 | 0 | 0 | 0 | 0 | 0 | 0 | 0 | 0 | 0 | 0 | 0 | 0 | 0 | 0 | 0 | 0 | 0 | 0 | 0 | 0 | 0 | 0 | 0 | 0 | 0 | 0 | 0 | 0 | 0 | 0 | 0 | 0 | 0 | 0
| Correctiebedrag | Euro/kWh |  | 0 | 0 | 0 | 0 | 0 | 0 | 0 | 0 | 0 | 0 | 0 | 0 | 0 | 0 | 0 | 0 | 0 | 0 | 0 | 0 | 0 | 0 | 0 | 0 | 0 | 0 | 0 | 0 | 0 | 0 | 0 | 0 | 0 | 0 | 0 | 0 | 0 | 0 | 0 | 0
| Basisbedrag | Euro/kWh |  | 0 | 0 | 0 | 0 | 0 | 0 | 0 | 0 | 0 | 0 | 0 | 0 | 0 | 0 | 0 | 0 | 0 | 0 | 0 | 0 | 0 | 0 | 0 | 0 | 0 | 0 | 0 | 0 | 0 | 0 | 0 | 0 | 0 | 0 | 0 | 0 | 0 | 0 | 0 | 0
| SDE-vergoeding | Euro |  | 0 | 0 | 0 | 0 | 0 | 0 | 0 | 0 | 0 | 0 | 0 | 0 | 0 | 0 | 0 | 0 | 0 | 0 | 0 | 0 | 0 | 0 | 0 | 0 | 0 | 0 | 0 | 0 | 0 | 0 | 0 | 0 | 0 | 0 | 0 | 0 | 0 | 0 | 0 | 0
| Marktinkomsten | Euro |  | 0 | 0 | 0 | 0 | 0 | 0 | 0 | 0 | 0 | 0 | 0 | 0 | 0 | 0 | 0 | 0 | 0 | 0 | 0 | 0 | 0 | 0 | 0 | 0 | 0 | 0 | 0 | 0 | 0 | 0 | 0 | 0 | 0 | 0 | 0 | 0 | 0 | 0 | 0 | 0
| Inkomen totaal (nominaal) | Euro |  | 0 | 0 | 0 | 0 | 0 | 0 | 0 | 0 | 0 | 0 | 0 | 0 | 0 | 0 | 0 | 0 | 0 | 0 | 0 | 0 | 0 | 0 | 0 | 0 | 0 | 0 | 0 | 0 | 0 | 0 | 0 | 0 | 0 | 0 | 0 | 0 | 0 | 0 | 0 | 0
| Kosten totaal (nominaal) | Euro |  | -96309.7608 | -97754.4072 | -99220.7233 | -100709.0341 | -102219.6696 | -103752.9647 | -105309.2592 | -106888.898 | -108492.2315 | -110119.615 | -111771.4092 | -113447.9803 | 0 | 0 | 0 | 0 | 0 | 0 | 0 | 0 | 0 | 0 | 0 | 0 | 0 | 0 | 0 | 0 | 0 | 0 | 0 | 0 | 0 | 0 | 0 | 0 | 0 | 0 | 0 | 0
| Bruto inkomen (nominaal) | Euro |  | -96309.7608 | -97754.4072 | -99220.7233 | -100709.0341 | -102219.6696 | -103752.9647 | -105309.2592 | -106888.898 | -108492.2315 | -110119.615 | -111771.4092 | -113447.9803 | 0 | 0 | 0 | 0 | 0 | 0 | 0 | 0 | 0 | 0 | 0 | 0 | 0 | 0 | 0 | 0 | 0 | 0 | 0 | 0 | 0 | 0 | 0 | 0 | 0 | 0 | 0 | 0
| Afschrijving | Euro |  | -54000 | -54000 | -54000 | -54000 | -54000 | -54000 | -54000 | -54000 | -54000 | -54000 | -54000 | -54000 | 0 | 0 | 0 | 0 | 0 | 0 | 0 | 0 | 0 | 0 | 0 | 0 | 0 | 0 | 0 | 0 | 0 | 0 | 0 | 0 | 0 | 0 | 0 | 0 | 0 | 0 | 0 | 0
| Rente | Euro |  | -11340 | -10517.996 | -9675.4419 | -8811.8239 | -7926.6155 | -7019.2768 | -6089.2547 | -5135.9821 | -4158.8776 | -3157.3455 | -2130.7751 | -1078.5405 | 0 | 0 | 0 | 0 | 0 | 0 | 0 | 0 | 0 | 0 | 0 | 0 | 0 | 0 | 0 | 0 | 0 | 0 | 0 | 0 | 0 | 0 | 0 | 0 | 0 | 0 | 0 | 0
| Aflossing | Euro |  | -32880.1608 | -33702.1648 | -34544.7189 | -35408.3369 | -36293.5453 | -37200.884 | -38130.9061 | -39084.1787 | -40061.2832 | -41062.8153 | -42089.3857 | -43141.6203 | 0 | 0 | 0 | 0 | 0 | 0 | 0 | 0 | 0 | 0 | 0 | 0 | 0 | 0 | 0 | 0 | 0 | 0 | 0 | 0 | 0 | 0 | 0 | 0 | 0 | 0 | 0 | 0
| Totale lasten lening | Euro |  | -44220.1608 | -44220.1608 | -44220.1608 | -44220.1608 | -44220.1608 | -44220.1608 | -44220.1608 | -44220.1608 | -44220.1608 | -44220.1608 | -44220.1608 | -44220.1608 | 0 | 0 | 0 | 0 | 0 | 0 | 0 | 0 | 0 | 0 | 0 | 0 | 0 | 0 | 0 | 0 | 0 | 0 | 0 | 0 | 0 | 0 | 0 | 0 | 0 | 0 | 0 | 0
| Belastbaar inkomen | Euro |  | -161649.7608 | -162272.4031 | -162896.1651 | -163520.858 | -164146.2851 | -164772.2415 | -165398.5139 | -166024.8801 | -166651.1091 | -167276.9605 | -167902.1844 | -168526.5209 | 0 | 0 | 0 | 0 | 0 | 0 | 0 | 0 | 0 | 0 | 0 | 0 | 0 | 0 | 0 | 0 | 0 | 0 | 0 | 0 | 0 | 0 | 0 | 0 | 0 | 0 | 0 | 0
| Belasting bedrag | Euro |  | 40412.4402 | 40568.1008 | 40724.0413 | 40880.2145 | 41036.5713 | 41193.0604 | 41349.6285 | 41506.22 | 41662.7773 | 41819.2401 | 41975.5461 | 42131.6302 | 0 | 0 | 0 | 0 | 0 | 0 | 0 | 0 | 0 | 0 | 0 | 0 | 0 | 0 | 0 | 0 | 0 | 0 | 0 | 0 | 0 | 0 | 0 | 0 | 0 | 0 | 0 | 0
| Netto inkomen na belasting | Euro |  | -100117.4814 | -101406.4672 | -102716.8428 | -104048.9804 | -105403.2592 | -106780.0651 | -108179.7915 | -109602.8388 | -111049.615 | -112520.5357 | -114016.0239 | -115536.5109 | 0 | 0 | 0 | 0 | 0 | 0 | 0 | 0 | 0 | 0 | 0 | 0 | 0 | 0 | 0 | 0 | 0 | 0 | 0 | 0 | 0 | 0 | 0 | 0 | 0 | 0 | 0 | 0
| Project cashflow | Euro | -648000 | -55897.3206 | -57186.3064 | -58496.682 | -59828.8196 | -61183.0984 | -62559.9043 | -63959.6307 | -65382.678 | -66829.4542 | -68300.3749 | -69795.8631 | -71316.3501 | 0 | 0 | 0 | 0 | 0 | 0 | 0 | 0 | 0 | 0 | 0 | 0 | 0 | 0 | 0 | 0 | 0 | 0 | 0 | 0 | 0 | 0 | 0 | 0 | 0 | 0 | 0 | 0
| Equity cashflow | Euro | -194400 | -100117.4814 | -101406.4672 | -102716.8428 | -104048.9804 | -105403.2592 | -106780.0651 | -108179.7915 | -109602.8388 | -111049.615 | -112520.5357 | -114016.0239 | -115536.5109 | 0 | 0 | 0 | 0 | 0 | 0 | 0 | 0 | 0 | 0 | 0 | 0 | 0 | 0 | 0 | 0 | 0 | 0 | 0 | 0 | 0 | 0 | 0 | 0 | 0 | 0 | 0 | 0
| Subsidiebasis: afzet | kWh |  | 2373558.2938 | 2373558.2938 | 2373558.2938 | 2373558.2938 | 2373558.2938 | 2373558.2938 | 2373558.2938 | 2373558.2938 | 2373558.2938 | 2373558.2938 | 2373558.2938 | 2373558.2938 | 0 | 0 | 0 | 0 | 0 | 0 | 0 | 0 | 0 | 0 | 0 | 0 | 0 | 0 | 0 | 0 | 0 | 0 | 0 | 0 | 0 | 0 | 0 | 0 | 0 | 0 | 0 | 0
| Terug te verdienen investering |  | 0: 648000; 1: 567189.2322; 2: 487001.1068; 3: 407436.7435; 4: 328497.0729; 5: 250182.8295; 6: 172494.5425; 7: 95432.5278; 8: 18996.8794; 9: -56812.54; 10: -131996.108; 11: -206554.4522; 12: -280488.4599; 13: -280488.4599; 14: -280488.4599; 15: -280488.4599; 16: -280488.4599; 17: -280488.4599; 18: -280488.4599; 19: -280488.4599; 20: -280488.4599; 21: -280488.4599
| DSCR |  | 1: 2.0839; 2: 2.0512; 3: 2.0181; 4: 1.9844; 5: 1.9503; 6: 1.9156; 7: 1.8804; 8: 1.8447; 9: 1.8084; 10: 1.7716; 11: 1.7343; 12: 1.6963
Tabel: Projectparameters
| Verdisconteerde inkomsten | euro | 0: -571313.1999
| Verdisconteerde afzet | kWh | 0: 9649616.3867
| Totale investering | Euro | 0: 648000
| DSCR (gemiddeld) |  | 0: 1.8949
| Projectrente (WACC nominaal/reëel) |  | 0: 5.8% / 4.2%
| Projectrendement (IRR) |  | 0: n.v.t.
| Rendement op eigen vermogen (IRR) |  | 0: n.v.t.
| Aandeel lening | Euro | 0: 453600
| Aandeel equity | Euro | 0: 194400
| Warmtekrachtverhouding | W:E | 0: 0
| Samengesteld aantal vollasturen | uur/jaar | 0: 8000
| Terugverdientijd | jaren | 0: tussen 8 en 9 jaren; 2: 0.066667

## 87
Berekening basisbedragen: conceptadvies SDE++ 2022
Bio-ethanol uit lignocellulosehoudende biomassa
| BASISBEDRAG | Waarde | Eenheid | Toelichting
| Basisbedrag | 0.1222 | Euro/kWh
| CO2-subsidie-intensiteit | 157 | Euro/t CO2
| Langetermijnprijs | 0.075 | Euro/kWh
| Netto emissiefactor | 0.3012 | kg CO2/kWh
| Productie-eenheid | kWh
| Vermogenseenheid | kW
| CONVERSIEFACTOREN | Waarde | Eenheid | Toelichting
| Verbrandingswaarde methaan (onderwaarde) | 35.8 | MJ/Nm3
| Verbrandingswaarde hernieuwbaar gas (onderwaarde) | 31.65 | MJ/Nm3
| Verbrandingswaarde hernieuwbaar gas (bovenwaarde) | 35.17 | MJ/Nm3
| kWh naar MJ | 3.6 | MJ/kWh
| INPUTVARIABELEN | Waarde | Eenheid | Toelichting
| Inputvermogen | 207569 | kW
Gaat het om een installatie voor hernieuwbaar gas?
Methaangehalte hernieuwbaar gas voor gaszuivering
| Vermogen hernieuwbaargasproductie (voor zuivering) | 0 | Nm3/uur
| Outputvermogen (thermisch of hernieuwbaar gas) | 76948 | kW
| Outputvermogen (hernieuwbaar gas) | 0 | Nm3/uur
| Outputvermogen (elektrisch of overig) |  | kW
| Vollasturen levering (thermisch of hernieuwbaar gas) | 8000 | uur/jaar | Bij een installatie voor gecombineerde opwekking, wordt de bedrijfstijd genomen als maximum van de vollasturen warmte en vollasturen elektriciteit.
| Vollasturen levering (elektrisch of overig) |  | uur/jaar | Bij een installatie voor gecombineerde opwekking, wordt de bedrijfstijd genomen als maximum van de vollasturen warmte en vollasturen elektriciteit.
| Max. elektrisch rendement | 0%
| Elektrisch rendement | 0%
| Thermisch rendement of rendement gasproductie | 37.07%
| Elektriciteitsderving bij warmtelevering |  | elektriciteit : warmte
| Investeringskosten |  | Euro/kW
|  | 3800 | Euro/kW
| Totale investeringskosten | 292.4024 | Euro (miljoen)
| Vaste O&M-kosten |  | Euro/kW/jaar
|  | 190 | Euro/kW/jaar
| Totale jaarlijkse vaste O&M-kosten | 14620.12 | Euro (duizend)
| Variabele O&M-kosten (incl. contractkosten) | 0.0105 | Euro/kWh
| Energie-inhoud brandstof | 17 | GJ/ton
| Biomassadoorzet | 351646.3059 | ton/jaar
| Netto brandstofprijs (aan de poort, incl. risico-opslag) | 50 | Euro/ton
| Relatief elektriciteitsgebruik | -0.17707 | kWh/kWh
| Elektriciteitsgebruik | -109000.2277 | MWh/jaar
| Relatief warmtegebruik |  | kWh/kWh
| Warmtegebruik | 0 | MWh/jaar
| Relatief gasverbruik |  | kWh/kWh
| Gasverbruik |  | MWh/jaar
EMISSIEFACTOR
| Productie van warmte of overig | 0.263 | kg CO2/kWh
| Productie van elektriciteit of overig |  | kg CO2/kWh
| Productie van gas |  | kg CO2/kWh
| Gebruik van biomassa | 0 | kg CO2/ton
| Gebruik van warmte | 0 | kg CO2/kWh
| Gebruik van elektriciteit | 0.216 | kg CO2/kWh
| Gebruik van gas |  | kg CO2/kWh
| Elektriciteitsprijs na subsidieperiode (incl PIF) |  | Euro/kWh
| Vollasturen na subsidieperiode |  | uur/jaar
| Prijs warmte of overige na subsidieperiode |  | Euro/kWh
| Vollasturen na subsidieperiode |  | uur/jaar
| Investeringssubsidie t.g.v. vreemd vermogen |  | Euro
| Investeringssubsidie t.g.v. eigen vermogen (NCW) |  | Euro
| Inflatie | 1.5%
| Rente lening | 2%
| Vereiste return on equity | 15%
| Equity share in investering incl. EIA effect | 30%
| Debt share in investering incl. EIA effect | 70%
| Vennootschapsbelasting | 25%
| Economische levensduur | 15 | jaar
| Termijn lening | 15 | jaar
| Afschrijvingstermijn | 15 | jaar
| Beleidsperiode | 15 | jaar
| Onregelmatige cashflow |  |  | Toelichting
| Energieprijzen |  | Jaar | 2022 | 2023 | 2024 | 2025 | 2026 | 2027 | 2028 | 2029 | 2030 | 2031 | 2032 | 2033 | 2034 | 2035 | 2036 | 2037 | 2038 | 2039 | 2040 | 2041 | 2042
Basisbedrag
| Inflator |  | index | 1 | 1.015 | 1.0302 | 1.0457 | 1.0614 | 1.0773 | 1.0934 | 1.1098 | 1.1265 | 1.1434 | 1.1605 | 1.1779 | 1.1956 | 1.2136 | 1.2318 | 1.2502 | 1.269 | 1.288 | 1.3073 | 1.327 | 1.3469 | 1.3671 | 1.3876 | 1.4084 | 1.4295 | 1.4509 | 1.4727 | 1.4948 | 1.5172 | 1.54 | 1.5631 | 1.5865 | 1.6103 | 1.6345 | 1.659 | 1.6839 | 1.7091 | 1.7348 | 1.7608 | 1.7872
Tabel: Nominale kasstroom (positieve bedragen = gunstig voor de producent)
| Positieve bedragen = gunstig voor de producent |  | 0 | 1 | 2 | 3 | 4 | 5 | 6 | 7 | 8 | 9 | 10 | 11 | 12 | 13 | 14 | 15 | 16 | 17 | 18 | 19 | 20 | 21 | 22 | 23 | 24 | 25 | 26 | 27 | 28 | 29 | 30 | 31 | 32 | 33 | 34 | 35 | 36 | 37 | 38 | 39 | 40
| Investering | Euro | 0: -292402400
| Afzet elektriciteit of overige | kWh |  | 0 | 0 | 0 | 0 | 0 | 0 | 0 | 0 | 0 | 0 | 0 | 0 | 0 | 0 | 0 | 0 | 0 | 0 | 0 | 0 | 0 | 0 | 0 | 0 | 0 | 0 | 0 | 0 | 0 | 0 | 0 | 0 | 0 | 0 | 0 | 0 | 0 | 0 | 0 | 0
| Afzet warmte of overige | kWh |  | 615584000 | 615584000 | 615584000 | 615584000 | 615584000 | 615584000 | 615584000 | 615584000 | 615584000 | 615584000 | 615584000 | 615584000 | 615584000 | 615584000 | 615584000 | 0 | 0 | 0 | 0 | 0 | 0 | 0 | 0 | 0 | 0 | 0 | 0 | 0 | 0 | 0 | 0 | 0 | 0 | 0 | 0 | 0 | 0 | 0 | 0 | 0
| Afzet hernieuwbaar gas | kWh (HHV) |  | 0 | 0 | 0 | 0 | 0 | 0 | 0 | 0 | 0 | 0 | 0 | 0 | 0 | 0 | 0 | 0 | 0 | 0 | 0 | 0 | 0 | 0 | 0 | 0 | 0 | 0 | 0 | 0 | 0 | 0 | 0 | 0 | 0 | 0 | 0 | 0 | 0 | 0 | 0 | 0
| Afzet | kWh |  | 615584000 | 615584000 | 615584000 | 615584000 | 615584000 | 615584000 | 615584000 | 615584000 | 615584000 | 615584000 | 615584000 | 615584000 | 615584000 | 615584000 | 615584000 | 0 | 0 | 0 | 0 | 0 | 0 | 0 | 0 | 0 | 0 | 0 | 0 | 0 | 0 | 0 | 0 | 0 | 0 | 0 | 0 | 0 | 0 | 0 | 0 | 0
| Operationele kosten | Euro |  | -21083752 | -21400008.28 | -21721008.4042 | -22046823.5303 | -22377525.8832 | -22713188.7715 | -23053886.603 | -23399694.9021 | -23750690.3256 | -24106950.6805 | -24468554.9407 | -24835583.2648 | -25208117.0138 | -25586238.769 | -25970032.3505 | 0 | 0 | 0 | 0 | 0 | 0 | 0 | 0 | 0 | 0 | 0 | 0 | 0 | 0 | 0 | 0 | 0 | 0 | 0 | 0 | 0 | 0 | 0 | 0 | 0
| Brandstofkosten (biomassa) | Euro |  | -17582315.2941 | -17846050.0235 | -18113740.7739 | -18385446.8855 | -18661228.5888 | -18941147.0176 | -19225264.2229 | -19513643.1862 | -19806347.834 | -20103443.0515 | -20404994.6973 | -20711069.6177 | -21021735.662 | -21337061.6969 | -21657117.6224 | 0 | 0 | 0 | 0 | 0 | 0 | 0 | 0 | 0 | 0 | 0 | 0 | 0 | 0 | 0 | 0 | 0 | 0 | 0 | 0 | 0 | 0 | 0 | 0 | 0
| Marktwaarde elektriciteit | Euro/kWh |  | 0 | 0 | 0 | 0 | 0 | 0 | 0 | 0 | 0 | 0 | 0 | 0 | 0 | 0 | 0 | 0 | 0 | 0 | 0 | 0 | 0 | 0 | 0 | 0 | 0 | 0 | 0 | 0 | 0 | 0 | 0 | 0 | 0 | 0 | 0 | 0 | 0 | 0 | 0 | 0
| Marktwaarde warmte of hernieuwbaar gas | Euro/kWh |  | 0 | 0 | 0 | 0 | 0 | 0 | 0 | 0 | 0 | 0 | 0 | 0 | 0 | 0 | 0 | 0 | 0 | 0 | 0 | 0 | 0 | 0 | 0 | 0 | 0 | 0 | 0 | 0 | 0 | 0 | 0 | 0 | 0 | 0 | 0 | 0 | 0 | 0 | 0 | 0
| Correctiebedrag | Euro/kWh |  | 0 | 0 | 0 | 0 | 0 | 0 | 0 | 0 | 0 | 0 | 0 | 0 | 0 | 0 | 0 | 0 | 0 | 0 | 0 | 0 | 0 | 0 | 0 | 0 | 0 | 0 | 0 | 0 | 0 | 0 | 0 | 0 | 0 | 0 | 0 | 0 | 0 | 0 | 0 | 0
| Basisbedrag | Euro/kWh |  | 0 | 0 | 0 | 0 | 0 | 0 | 0 | 0 | 0 | 0 | 0 | 0 | 0 | 0 | 0 | 0 | 0 | 0 | 0 | 0 | 0 | 0 | 0 | 0 | 0 | 0 | 0 | 0 | 0 | 0 | 0 | 0 | 0 | 0 | 0 | 0 | 0 | 0 | 0 | 0
| SDE-vergoeding | Euro |  | 0 | 0 | 0 | 0 | 0 | 0 | 0 | 0 | 0 | 0 | 0 | 0 | 0 | 0 | 0 | 0 | 0 | 0 | 0 | 0 | 0 | 0 | 0 | 0 | 0 | 0 | 0 | 0 | 0 | 0 | 0 | 0 | 0 | 0 | 0 | 0 | 0 | 0 | 0 | 0
| Marktinkomsten | Euro |  | 0 | 0 | 0 | 0 | 0 | 0 | 0 | 0 | 0 | 0 | 0 | 0 | 0 | 0 | 0 | 0 | 0 | 0 | 0 | 0 | 0 | 0 | 0 | 0 | 0 | 0 | 0 | 0 | 0 | 0 | 0 | 0 | 0 | 0 | 0 | 0 | 0 | 0 | 0 | 0
| Inkomen totaal (nominaal) | Euro |  | 0 | 0 | 0 | 0 | 0 | 0 | 0 | 0 | 0 | 0 | 0 | 0 | 0 | 0 | 0 | 0 | 0 | 0 | 0 | 0 | 0 | 0 | 0 | 0 | 0 | 0 | 0 | 0 | 0 | 0 | 0 | 0 | 0 | 0 | 0 | 0 | 0 | 0 | 0 | 0
| Kosten totaal (nominaal) | Euro |  | -38666067.2941 | -39246058.3035 | -39834749.1781 | -40432270.4158 | -41038754.472 | -41654335.7891 | -42279150.8259 | -42913338.0883 | -43557038.1596 | -44210393.732 | -44873549.638 | -45546652.8826 | -46229852.6758 | -46923300.4659 | -47627149.9729 | 0 | 0 | 0 | 0 | 0 | 0 | 0 | 0 | 0 | 0 | 0 | 0 | 0 | 0 | 0 | 0 | 0 | 0 | 0 | 0 | 0 | 0 | 0 | 0 | 0
| Bruto inkomen (nominaal) | Euro |  | -38666067.2941 | -39246058.3035 | -39834749.1781 | -40432270.4158 | -41038754.472 | -41654335.7891 | -42279150.8259 | -42913338.0883 | -43557038.1596 | -44210393.732 | -44873549.638 | -45546652.8826 | -46229852.6758 | -46923300.4659 | -47627149.9729 | 0 | 0 | 0 | 0 | 0 | 0 | 0 | 0 | 0 | 0 | 0 | 0 | 0 | 0 | 0 | 0 | 0 | 0 | 0 | 0 | 0 | 0 | 0 | 0 | 0
| Afschrijving | Euro |  | -19493493.3333 | -19493493.3333 | -19493493.3333 | -19493493.3333 | -19493493.3333 | -19493493.3333 | -19493493.3333 | -19493493.3333 | -19493493.3333 | -19493493.3333 | -19493493.3333 | -19493493.3333 | -19493493.3333 | -19493493.3333 | -19493493.3333 | 0 | 0 | 0 | 0 | 0 | 0 | 0 | 0 | 0 | 0 | 0 | 0 | 0 | 0 | 0 | 0 | 0 | 0 | 0 | 0 | 0 | 0 | 0 | 0 | 0
| Rente | Euro |  | -4093633.6 | -3856917.3039 | -3615466.6818 | -3369187.0473 | -3117981.8201 | -2861752.4884 | -2600398.57 | -2333817.5733 | -2061904.9566 | -1784554.0876 | -1501656.2012 | -1213100.3571 | -918773.3961 | -618559.8958 | -312342.1256 | 0 | 0 | 0 | 0 | 0 | 0 | 0 | 0 | 0 | 0 | 0 | 0 | 0 | 0 | 0 | 0 | 0 | 0 | 0 | 0 | 0 | 0 | 0 | 0 | 0
| Aflossing | Euro |  | -11835814.807 | -12072531.1031 | -12313981.7252 | -12560261.3597 | -12811466.5869 | -13067695.9186 | -13329049.837 | -13595630.8337 | -13867543.4504 | -14144894.3194 | -14427792.2058 | -14716348.0499 | -15010675.0109 | -15310888.5111 | -15617106.2813 | 0 | 0 | 0 | 0 | 0 | 0 | 0 | 0 | 0 | 0 | 0 | 0 | 0 | 0 | 0 | 0 | 0 | 0 | 0 | 0 | 0 | 0 | 0 | 0 | 0
| Totale lasten lening | Euro |  | -15929448.407 | -15929448.407 | -15929448.407 | -15929448.407 | -15929448.407 | -15929448.407 | -15929448.407 | -15929448.407 | -15929448.407 | -15929448.407 | -15929448.407 | -15929448.407 | -15929448.407 | -15929448.407 | -15929448.407 | 0 | 0 | 0 | 0 | 0 | 0 | 0 | 0 | 0 | 0 | 0 | 0 | 0 | 0 | 0 | 0 | 0 | 0 | 0 | 0 | 0 | 0 | 0 | 0 | 0
| Belastbaar inkomen | Euro |  | -62253194.2275 | -62596468.9407 | -62943709.1932 | -63294950.7964 | -63650229.6254 | -64009581.6108 | -64373042.7292 | -64740648.9949 | -65112436.4495 | -65488441.1529 | -65868699.1725 | -66253246.573 | -66642119.4052 | -67035353.6951 | -67432985.4319 | 0 | 0 | 0 | 0 | 0 | 0 | 0 | 0 | 0 | 0 | 0 | 0 | 0 | 0 | 0 | 0 | 0 | 0 | 0 | 0 | 0 | 0 | 0 | 0 | 0
| Belasting bedrag | Euro |  | 15563298.5569 | 15649117.2352 | 15735927.2983 | 15823737.6991 | 15912557.4064 | 16002395.4027 | 16093260.6823 | 16185162.2487 | 16278109.1124 | 16372110.2882 | 16467174.7931 | 16563311.6432 | 16660529.8513 | 16758838.4238 | 16858246.358 | 0 | 0 | 0 | 0 | 0 | 0 | 0 | 0 | 0 | 0 | 0 | 0 | 0 | 0 | 0 | 0 | 0 | 0 | 0 | 0 | 0 | 0 | 0 | 0 | 0
| Netto inkomen na belasting | Euro |  | -39032217.1442 | -39526389.4753 | -40028270.2868 | -40537981.1236 | -41055645.4726 | -41581388.7934 | -42115338.5506 | -42657624.2465 | -43208377.4542 | -43767731.8508 | -44335823.2518 | -44912789.6463 | -45498771.2315 | -46093910.4491 | -46698352.0219 | 0 | 0 | 0 | 0 | 0 | 0 | 0 | 0 | 0 | 0 | 0 | 0 | 0 | 0 | 0 | 0 | 0 | 0 | 0 | 0 | 0 | 0 | 0 | 0 | 0
| Project cashflow | Euro | -292402400 | -23102768.7373 | -23596941.0683 | -24098821.8798 | -24608532.7167 | -25126197.0656 | -25651940.3864 | -26185890.1436 | -26728175.8396 | -27278929.0472 | -27838283.4438 | -28406374.8449 | -28983341.2393 | -29569322.8245 | -30164462.0422 | -30768903.615 | 0 | 0 | 0 | 0 | 0 | 0 | 0 | 0 | 0 | 0 | 0 | 0 | 0 | 0 | 0 | 0 | 0 | 0 | 0 | 0 | 0 | 0 | 0 | 0 | 0
| Equity cashflow | Euro | -87720720 | -39032217.1442 | -39526389.4753 | -40028270.2868 | -40537981.1236 | -41055645.4726 | -41581388.7934 | -42115338.5506 | -42657624.2465 | -43208377.4542 | -43767731.8508 | -44335823.2518 | -44912789.6463 | -45498771.2315 | -46093910.4491 | -46698352.0219 | 0 | 0 | 0 | 0 | 0 | 0 | 0 | 0 | 0 | 0 | 0 | 0 | 0 | 0 | 0 | 0 | 0 | 0 | 0 | 0 | 0 | 0 | 0 | 0 | 0
| Subsidiebasis: afzet | kWh |  | 615584000 | 615584000 | 615584000 | 615584000 | 615584000 | 615584000 | 615584000 | 615584000 | 615584000 | 615584000 | 615584000 | 615584000 | 615584000 | 615584000 | 615584000 | 0 | 0 | 0 | 0 | 0 | 0 | 0 | 0 | 0 | 0 | 0 | 0 | 0 | 0 | 0 | 0 | 0 | 0 | 0 | 0 | 0 | 0 | 0 | 0 | 0
| Terug te verdienen investering |  | 0: 292402400; 1: 259937736.0941; 2: 227816346.9015; 3: 196042197.9614; 4: 164619290.6244; 5: 133551662.1165; 6: 102843385.594; 7: 72498570.1899; 8: 42521361.0514; 9: 12915939.3676; 10: -16313477.6128; 11: -45162636.5736; 12: -73627248.134; 13: -101702986.8621; 14: -129385491.3004; 15: -156670364.0018; 16: -156670364.0018; 17: -156670364.0018; 18: -156670364.0018; 19: -156670364.0018; 20: -156670364.0018; 21: -156670364.0018
| DSCR |  | 1: 2.295; 2: 2.2586; 3: 2.2216; 4: 2.1841; 5: 2.1461; 6: 2.1074; 7: 2.0682; 8: 2.0284; 9: 1.988; 10: 1.947; 11: 1.9053; 12: 1.8631; 13: 1.8202; 14: 1.7767; 15: 1.7325
Tabel: Projectparameters
| Verdisconteerde inkomsten | euro | 0: -242165530.1422
| Verdisconteerde afzet | kWh | 0: 2699660606.0968
| Totale investering | Euro | 0: 292402400
| DSCR (gemiddeld) |  | 0: 2.0228
| Projectrente (WACC nominaal/reëel) |  | 0: 5.6% / 4.0%
| Projectrendement (IRR) |  | 0: n.v.t.
| Rendement op eigen vermogen (IRR) |  | 0: n.v.t.
| Aandeel lening | Euro | 0: 204681680
| Aandeel equity | Euro | 0: 87720720
| Warmtekrachtverhouding | W:E | 0: 0
| Samengesteld aantal vollasturen | uur/jaar | 0: 8000
| Terugverdientijd | jaren | 0: tussen 9 en 10 jaren; 2: 0.066667

## 88
Berekening basisbedragen: conceptadvies SDE++ 2022
Bio-LNG uit monomestvergisting
| BASISBEDRAG | Waarde | Eenheid | Toelichting
| Basisbedrag | 0.088 | Euro/kWh
| CO2-subsidie-intensiteit | 166 | Euro/t CO2
| Langetermijnprijs | 0.0235 | Euro/kWh
| Netto emissiefactor | 0.3894 | kg CO2/kWh
| Productie-eenheid | kWh
| Vermogenseenheid | kW
| CONVERSIEFACTOREN | Waarde | Eenheid | Toelichting
| Verbrandingswaarde methaan (onderwaarde) | 35.8 | MJ/Nm3
| Verbrandingswaarde hernieuwbaar gas (onderwaarde) | 31.65 | MJ/Nm3
| Verbrandingswaarde hernieuwbaar gas (bovenwaarde) | 35.17 | MJ/Nm3
| kWh naar MJ | 3.6 | MJ/kWh
| INPUTVARIABELEN | Waarde | Eenheid | Toelichting
| Inputvermogen | 5500 | kW
| Gaat het om een installatie voor hernieuwbaar gas? | ja
Methaangehalte hernieuwbaar gas voor gaszuivering
| Vermogen hernieuwbaargasproductie (voor zuivering) | 0 | Nm3/uur
| Outputvermogen (thermisch of hernieuwbaar gas) | 5445 | kW
| Outputvermogen (hernieuwbaar gas) | 619.3365 | Nm3/uur
| Outputvermogen (elektrisch of overig) |  | kW
| Vollasturen levering (thermisch of hernieuwbaar gas) | 8000 | uur/jaar | Bij een installatie voor gecombineerde opwekking, wordt de bedrijfstijd genomen als maximum van de vollasturen warmte en vollasturen elektriciteit.
| Vollasturen levering (elektrisch of overig) |  | uur/jaar | Bij een installatie voor gecombineerde opwekking, wordt de bedrijfstijd genomen als maximum van de vollasturen warmte en vollasturen elektriciteit.
| Max. elektrisch rendement | 0%
| Elektrisch rendement | 0%
| Thermisch rendement of rendement gasproductie | 99%
| Elektriciteitsderving bij warmtelevering |  | elektriciteit : warmte
| Investeringskosten | 1980 | Euro/kW
|  | 820 | Euro/kW
| Totale investeringskosten | 15.3549 | Euro (miljoen)
| Vaste O&M-kosten | 290 | Euro/kW/jaar
|  | 47 | Euro/kW/jaar
| Totale jaarlijkse vaste O&M-kosten | 1850.915 | Euro (duizend)
| Variabele O&M-kosten (incl. contractkosten) | 0.0055 | Euro/kWh
| Energie-inhoud brandstof | 0.53 | GJ/ton
| Biomassadoorzet | 298867.9245 | ton/jaar
| Netto brandstofprijs (aan de poort, incl. risico-opslag) | 0 | Euro/ton
| Relatief elektriciteitsgebruik | 0.1224 | kWh/kWh
| Elektriciteitsgebruik | 5331.744 | MWh/jaar
| Relatief warmtegebruik |  | kWh/kWh
| Warmtegebruik | 0 | MWh/jaar
| Relatief gasverbruik |  | kWh/kWh
| Gasverbruik |  | MWh/jaar
EMISSIEFACTOR
| Productie van warmte of overig | 0.226 | kg CO2/kWh
| Productie van elektriciteit of overig | 0.216 | kg CO2/kWh
| Productie van gas | 0.263 | kg CO2/kWh
| Gebruik van biomassa | -22.5 | kg CO2/ton
| Gebruik van warmte | 0 | kg CO2/kWh
| Gebruik van elektriciteit | 0.216 | kg CO2/kWh
| Gebruik van gas |  | kg CO2/kWh
| Elektriciteitsprijs na subsidieperiode (incl PIF) |  | Euro/kWh
| Vollasturen na subsidieperiode |  | uur/jaar
| Prijs warmte of overige na subsidieperiode |  | Euro/kWh
| Vollasturen na subsidieperiode |  | uur/jaar
| Investeringssubsidie t.g.v. vreemd vermogen |  | Euro
| Investeringssubsidie t.g.v. eigen vermogen (NCW) |  | Euro
| Inflatie | 1.5%
| Rente lening | 2%
| Vereiste return on equity | 15%
| Equity share in investering incl. EIA effect | 30%
| Debt share in investering incl. EIA effect | 70%
| Vennootschapsbelasting | 25%
| Economische levensduur | 12 | jaar
| Termijn lening | 12 | jaar
| Afschrijvingstermijn | 12 | jaar
| Beleidsperiode | 12 | jaar
| Onregelmatige cashflow |  |  | Toelichting
| Energieprijzen |  | Jaar | 2022 | 2023 | 2024 | 2025 | 2026 | 2027 | 2028 | 2029 | 2030 | 2031 | 2032 | 2033 | 2034 | 2035 | 2036 | 2037 | 2038 | 2039 | 2040 | 2041 | 2042
Basisbedrag
| Inflator |  | index | 1 | 1.015 | 1.0302 | 1.0457 | 1.0614 | 1.0773 | 1.0934 | 1.1098 | 1.1265 | 1.1434 | 1.1605 | 1.1779 | 1.1956 | 1.2136 | 1.2318 | 1.2502 | 1.269 | 1.288 | 1.3073 | 1.327 | 1.3469 | 1.3671 | 1.3876 | 1.4084 | 1.4295 | 1.4509 | 1.4727 | 1.4948 | 1.5172 | 1.54 | 1.5631 | 1.5865 | 1.6103 | 1.6345 | 1.659 | 1.6839 | 1.7091 | 1.7348 | 1.7608 | 1.7872
Tabel: Nominale kasstroom (positieve bedragen = gunstig voor de producent)
| Positieve bedragen = gunstig voor de producent |  | 0 | 1 | 2 | 3 | 4 | 5 | 6 | 7 | 8 | 9 | 10 | 11 | 12 | 13 | 14 | 15 | 16 | 17 | 18 | 19 | 20 | 21 | 22 | 23 | 24 | 25 | 26 | 27 | 28 | 29 | 30 | 31 | 32 | 33 | 34 | 35 | 36 | 37 | 38 | 39 | 40
| Investering | Euro | 0: -15354900
| Afzet elektriciteit of overige | kWh |  | 0 | 0 | 0 | 0 | 0 | 0 | 0 | 0 | 0 | 0 | 0 | 0 | 0 | 0 | 0 | 0 | 0 | 0 | 0 | 0 | 0 | 0 | 0 | 0 | 0 | 0 | 0 | 0 | 0 | 0 | 0 | 0 | 0 | 0 | 0 | 0 | 0 | 0 | 0 | 0
| Afzet warmte of overige | kWh |  | 0 | 0 | 0 | 0 | 0 | 0 | 0 | 0 | 0 | 0 | 0 | 0 | 0 | 0 | 0 | 0 | 0 | 0 | 0 | 0 | 0 | 0 | 0 | 0 | 0 | 0 | 0 | 0 | 0 | 0 | 0 | 0 | 0 | 0 | 0 | 0 | 0 | 0 | 0 | 0
| Afzet hernieuwbaar gas | kWh (HHV) |  | 48404587.6777 | 48404587.6777 | 48404587.6777 | 48404587.6777 | 48404587.6777 | 48404587.6777 | 48404587.6777 | 48404587.6777 | 48404587.6777 | 48404587.6777 | 48404587.6777 | 48404587.6777 | 0 | 0 | 0 | 0 | 0 | 0 | 0 | 0 | 0 | 0 | 0 | 0 | 0 | 0 | 0 | 0 | 0 | 0 | 0 | 0 | 0 | 0 | 0 | 0 | 0 | 0 | 0 | 0
| Afzet | kWh |  | 48404587.6777 | 48404587.6777 | 48404587.6777 | 48404587.6777 | 48404587.6777 | 48404587.6777 | 48404587.6777 | 48404587.6777 | 48404587.6777 | 48404587.6777 | 48404587.6777 | 48404587.6777 | 0 | 0 | 0 | 0 | 0 | 0 | 0 | 0 | 0 | 0 | 0 | 0 | 0 | 0 | 0 | 0 | 0 | 0 | 0 | 0 | 0 | 0 | 0 | 0 | 0 | 0 | 0 | 0
| Operationele kosten | Euro |  | -2117140.2322 | -2148897.3357 | -2181130.7957 | -2213847.7577 | -2247055.474 | -2280761.3062 | -2314972.7258 | -2349697.3166 | -2384942.7764 | -2420716.918 | -2457027.6718 | -2493883.0869 | 0 | 0 | 0 | 0 | 0 | 0 | 0 | 0 | 0 | 0 | 0 | 0 | 0 | 0 | 0 | 0 | 0 | 0 | 0 | 0 | 0 | 0 | 0 | 0 | 0 | 0 | 0 | 0
| Brandstofkosten (biomassa) | Euro |  | 0 | 0 | 0 | 0 | 0 | 0 | 0 | 0 | 0 | 0 | 0 | 0 | 0 | 0 | 0 | 0 | 0 | 0 | 0 | 0 | 0 | 0 | 0 | 0 | 0 | 0 | 0 | 0 | 0 | 0 | 0 | 0 | 0 | 0 | 0 | 0 | 0 | 0 | 0 | 0
| Marktwaarde elektriciteit | Euro/kWh |  | 0 | 0 | 0 | 0 | 0 | 0 | 0 | 0 | 0 | 0 | 0 | 0 | 0 | 0 | 0 | 0 | 0 | 0 | 0 | 0 | 0 | 0 | 0 | 0 | 0 | 0 | 0 | 0 | 0 | 0 | 0 | 0 | 0 | 0 | 0 | 0 | 0 | 0 | 0 | 0
| Marktwaarde warmte of hernieuwbaar gas | Euro/kWh |  | 0 | 0 | 0 | 0 | 0 | 0 | 0 | 0 | 0 | 0 | 0 | 0 | 0 | 0 | 0 | 0 | 0 | 0 | 0 | 0 | 0 | 0 | 0 | 0 | 0 | 0 | 0 | 0 | 0 | 0 | 0 | 0 | 0 | 0 | 0 | 0 | 0 | 0 | 0 | 0
| Correctiebedrag | Euro/kWh |  | 0 | 0 | 0 | 0 | 0 | 0 | 0 | 0 | 0 | 0 | 0 | 0 | 0 | 0 | 0 | 0 | 0 | 0 | 0 | 0 | 0 | 0 | 0 | 0 | 0 | 0 | 0 | 0 | 0 | 0 | 0 | 0 | 0 | 0 | 0 | 0 | 0 | 0 | 0 | 0
| Basisbedrag | Euro/kWh |  | 0 | 0 | 0 | 0 | 0 | 0 | 0 | 0 | 0 | 0 | 0 | 0 | 0 | 0 | 0 | 0 | 0 | 0 | 0 | 0 | 0 | 0 | 0 | 0 | 0 | 0 | 0 | 0 | 0 | 0 | 0 | 0 | 0 | 0 | 0 | 0 | 0 | 0 | 0 | 0
| SDE-vergoeding | Euro |  | 0 | 0 | 0 | 0 | 0 | 0 | 0 | 0 | 0 | 0 | 0 | 0 | 0 | 0 | 0 | 0 | 0 | 0 | 0 | 0 | 0 | 0 | 0 | 0 | 0 | 0 | 0 | 0 | 0 | 0 | 0 | 0 | 0 | 0 | 0 | 0 | 0 | 0 | 0 | 0
| Marktinkomsten | Euro |  | 0 | 0 | 0 | 0 | 0 | 0 | 0 | 0 | 0 | 0 | 0 | 0 | 0 | 0 | 0 | 0 | 0 | 0 | 0 | 0 | 0 | 0 | 0 | 0 | 0 | 0 | 0 | 0 | 0 | 0 | 0 | 0 | 0 | 0 | 0 | 0 | 0 | 0 | 0 | 0
| Inkomen totaal (nominaal) | Euro |  | 0 | 0 | 0 | 0 | 0 | 0 | 0 | 0 | 0 | 0 | 0 | 0 | 0 | 0 | 0 | 0 | 0 | 0 | 0 | 0 | 0 | 0 | 0 | 0 | 0 | 0 | 0 | 0 | 0 | 0 | 0 | 0 | 0 | 0 | 0 | 0 | 0 | 0 | 0 | 0
| Kosten totaal (nominaal) | Euro |  | -2117140.2322 | -2148897.3357 | -2181130.7957 | -2213847.7577 | -2247055.474 | -2280761.3062 | -2314972.7258 | -2349697.3166 | -2384942.7764 | -2420716.918 | -2457027.6718 | -2493883.0869 | 0 | 0 | 0 | 0 | 0 | 0 | 0 | 0 | 0 | 0 | 0 | 0 | 0 | 0 | 0 | 0 | 0 | 0 | 0 | 0 | 0 | 0 | 0 | 0 | 0 | 0 | 0 | 0
| Bruto inkomen (nominaal) | Euro |  | -2117140.2322 | -2148897.3357 | -2181130.7957 | -2213847.7577 | -2247055.474 | -2280761.3062 | -2314972.7258 | -2349697.3166 | -2384942.7764 | -2420716.918 | -2457027.6718 | -2493883.0869 | 0 | 0 | 0 | 0 | 0 | 0 | 0 | 0 | 0 | 0 | 0 | 0 | 0 | 0 | 0 | 0 | 0 | 0 | 0 | 0 | 0 | 0 | 0 | 0 | 0 | 0 | 0 | 0
| Afschrijving | Euro |  | -1279575 | -1279575 | -1279575 | -1279575 | -1279575 | -1279575 | -1279575 | -1279575 | -1279575 | -1279575 | -1279575 | -1279575 | 0 | 0 | 0 | 0 | 0 | 0 | 0 | 0 | 0 | 0 | 0 | 0 | 0 | 0 | 0 | 0 | 0 | 0 | 0 | 0 | 0 | 0 | 0 | 0 | 0 | 0 | 0 | 0
| Rente | Euro |  | -214968.6 | -198940.6279 | -182592.0964 | -165916.5942 | -148907.582 | -131558.3895 | -113862.2132 | -95812.1133 | -77401.0115 | -58621.6876 | -39466.7773 | -19928.7687 | 0 | 0 | 0 | 0 | 0 | 0 | 0 | 0 | 0 | 0 | 0 | 0 | 0 | 0 | 0 | 0 | 0 | 0 | 0 | 0 | 0 | 0 | 0 | 0 | 0 | 0 | 0 | 0
| Aflossing | Euro |  | -801398.6051 | -817426.5772 | -833775.1088 | -850450.611 | -867459.6232 | -884808.8156 | -902504.9919 | -920555.0918 | -938966.1936 | -957745.5175 | -976900.4278 | -996438.4364 | 0 | 0 | 0 | 0 | 0 | 0 | 0 | 0 | 0 | 0 | 0 | 0 | 0 | 0 | 0 | 0 | 0 | 0 | 0 | 0 | 0 | 0 | 0 | 0 | 0 | 0 | 0 | 0
| Totale lasten lening | Euro |  | -1016367.2051 | -1016367.2051 | -1016367.2051 | -1016367.2051 | -1016367.2051 | -1016367.2051 | -1016367.2051 | -1016367.2051 | -1016367.2051 | -1016367.2051 | -1016367.2051 | -1016367.2051 | 0 | 0 | 0 | 0 | 0 | 0 | 0 | 0 | 0 | 0 | 0 | 0 | 0 | 0 | 0 | 0 | 0 | 0 | 0 | 0 | 0 | 0 | 0 | 0 | 0 | 0 | 0 | 0
| Belastbaar inkomen | Euro |  | -3611683.8322 | -3627412.9636 | -3643297.8921 | -3659339.3519 | -3675538.056 | -3691894.6957 | -3708409.9389 | -3725084.43 | -3741918.7879 | -3758913.6057 | -3776069.4491 | -3793386.8556 | 0 | 0 | 0 | 0 | 0 | 0 | 0 | 0 | 0 | 0 | 0 | 0 | 0 | 0 | 0 | 0 | 0 | 0 | 0 | 0 | 0 | 0 | 0 | 0 | 0 | 0 | 0 | 0
| Belasting bedrag | Euro |  | 902920.9581 | 906853.2409 | 910824.473 | 914834.838 | 918884.514 | 922973.6739 | 927102.4847 | 931271.1075 | 935479.697 | 939728.4014 | 944017.3623 | 948346.7139 | 0 | 0 | 0 | 0 | 0 | 0 | 0 | 0 | 0 | 0 | 0 | 0 | 0 | 0 | 0 | 0 | 0 | 0 | 0 | 0 | 0 | 0 | 0 | 0 | 0 | 0 | 0 | 0
| Netto inkomen na belasting | Euro |  | -2230586.4793 | -2258411.2999 | -2286673.5279 | -2315380.1248 | -2344538.1652 | -2374154.8374 | -2404237.4461 | -2434793.4143 | -2465830.2845 | -2497355.7217 | -2529377.5147 | -2561903.5781 | 0 | 0 | 0 | 0 | 0 | 0 | 0 | 0 | 0 | 0 | 0 | 0 | 0 | 0 | 0 | 0 | 0 | 0 | 0 | 0 | 0 | 0 | 0 | 0 | 0 | 0 | 0 | 0
| Project cashflow | Euro | -15354900 | -1214219.2742 | -1242044.0948 | -1270306.3227 | -1299012.9197 | -1328170.96 | -1357787.6322 | -1387870.241 | -1418426.2091 | -1449463.0794 | -1480988.5166 | -1513010.3095 | -1545536.373 | 0 | 0 | 0 | 0 | 0 | 0 | 0 | 0 | 0 | 0 | 0 | 0 | 0 | 0 | 0 | 0 | 0 | 0 | 0 | 0 | 0 | 0 | 0 | 0 | 0 | 0 | 0 | 0
| Equity cashflow | Euro | -4606470 | -2230586.4793 | -2258411.2999 | -2286673.5279 | -2315380.1248 | -2344538.1652 | -2374154.8374 | -2404237.4461 | -2434793.4143 | -2465830.2845 | -2497355.7217 | -2529377.5147 | -2561903.5781 | 0 | 0 | 0 | 0 | 0 | 0 | 0 | 0 | 0 | 0 | 0 | 0 | 0 | 0 | 0 | 0 | 0 | 0 | 0 | 0 | 0 | 0 | 0 | 0 | 0 | 0 | 0 | 0
| Subsidiebasis: afzet | kWh |  | 48404587.6777 | 48404587.6777 | 48404587.6777 | 48404587.6777 | 48404587.6777 | 48404587.6777 | 48404587.6777 | 48404587.6777 | 48404587.6777 | 48404587.6777 | 48404587.6777 | 48404587.6777 | 0 | 0 | 0 | 0 | 0 | 0 | 0 | 0 | 0 | 0 | 0 | 0 | 0 | 0 | 0 | 0 | 0 | 0 | 0 | 0 | 0 | 0 | 0 | 0 | 0 | 0 | 0 | 0
| Terug te verdienen investering |  | 0: 15354900; 1: 13427405.1166; 2: 11515639.3646; 3: 9619758.541; 4: 7739919.1772; 5: 5876278.5176; 6: 4028994.4976; 7: 2198225.7209; 8: 384131.4352; 9: -1413128.4925; 10: -3193393.6025; 11: -4956502.869; 12: -6702294.7291; 13: -6702294.7291; 14: -6702294.7291; 15: -6702294.7291; 16: -6702294.7291; 17: -6702294.7291; 18: -6702294.7291; 19: -6702294.7291; 20: -6702294.7291; 21: -6702294.7291
| DSCR |  | 1: 2.108; 2: 2.0767; 3: 2.045; 4: 2.0128; 5: 1.9801; 6: 1.947; 7: 1.9133; 8: 1.8791; 9: 1.8445; 10: 1.8093; 11: 1.7735; 12: 1.7373
Tabel: Projectparameters
| Verdisconteerde inkomsten | euro | 0: -12707279.218
| Verdisconteerde afzet | kWh | 0: 196787120.6946
| Totale investering | Euro | 0: 15354900
| DSCR (gemiddeld) |  | 0: 1.9272
| Projectrente (WACC nominaal/reëel) |  | 0: 5.6% / 4.0%
| Projectrendement (IRR) |  | 0: n.v.t.
| Rendement op eigen vermogen (IRR) |  | 0: n.v.t.
| Aandeel lening | Euro | 0: 10748430
| Aandeel equity | Euro | 0: 4606470
| Warmtekrachtverhouding | W:E | 0: 0
| Samengesteld aantal vollasturen | uur/jaar | 0: 8000
| Terugverdientijd | jaren | 0: tussen 8 en 9 jaren; 2: 0.066667

## 89
Berekening basisbedragen: conceptadvies SDE++ 2022
Bio-LNG uit allesvergisting
| BASISBEDRAG | Waarde | Eenheid | Toelichting
| Basisbedrag | 0.0814 | Euro/kWh
| CO2-subsidie-intensiteit | 249 | Euro/t CO2
| Langetermijnprijs | 0.0235 | Euro/kWh
| Netto emissiefactor | 0.2328 | kg CO2/kWh
| Productie-eenheid | kWh
| Vermogenseenheid | kW
| CONVERSIEFACTOREN | Waarde | Eenheid | Toelichting
| Verbrandingswaarde methaan (onderwaarde) | 35.8 | MJ/Nm3
| Verbrandingswaarde hernieuwbaar gas (onderwaarde) | 31.65 | MJ/Nm3
| Verbrandingswaarde hernieuwbaar gas (bovenwaarde) | 35.17 | MJ/Nm3
| kWh naar MJ | 3.6 | MJ/kWh
| INPUTVARIABELEN | Waarde | Eenheid | Toelichting
| Inputvermogen | 5500 | kW
| Gaat het om een installatie voor hernieuwbaar gas? | ja
Methaangehalte hernieuwbaar gas voor gaszuivering
| Vermogen hernieuwbaargasproductie (voor zuivering) | 0 | Nm3/uur
| Outputvermogen (thermisch of hernieuwbaar gas) | 5200 | kW
| Outputvermogen (hernieuwbaar gas) | 591.4692 | Nm3/uur
| Outputvermogen (elektrisch of overig) |  | kW
| Vollasturen levering (thermisch of hernieuwbaar gas) | 8000 | uur/jaar | Bij een installatie voor gecombineerde opwekking, wordt de bedrijfstijd genomen als maximum van de vollasturen warmte en vollasturen elektriciteit.
| Vollasturen levering (elektrisch of overig) |  | uur/jaar | Bij een installatie voor gecombineerde opwekking, wordt de bedrijfstijd genomen als maximum van de vollasturen warmte en vollasturen elektriciteit.
| Max. elektrisch rendement | 0%
| Elektrisch rendement | 0%
| Thermisch rendement of rendement gasproductie | 94.55%
| Elektriciteitsderving bij warmtelevering |  | elektriciteit : warmte
| Investeringskosten | 880 | Euro/kW
|  | 820 | Euro/kW
| Totale investeringskosten | 9.104 | Euro (miljoen)
| Vaste O&M-kosten | 111 | Euro/kW/jaar
|  | 47 | Euro/kW/jaar
| Totale jaarlijkse vaste O&M-kosten | 854.9 | Euro (duizend)
| Variabele O&M-kosten (incl. contractkosten) | 0.0059 | Euro/kWh
| Energie-inhoud brandstof | 3.4 | GJ/ton
| Biomassadoorzet | 46588.2353 | ton/jaar
| Netto brandstofprijs (aan de poort, incl. risico-opslag) | 27.8 | Euro/ton
| Relatief elektriciteitsgebruik | 0.13061 | kWh/kWh
| Elektriciteitsgebruik | 5433.2563 | MWh/jaar
| Relatief warmtegebruik |  | kWh/kWh
| Warmtegebruik | 0 | MWh/jaar
| Relatief gasverbruik |  | kWh/kWh
| Gasverbruik |  | MWh/jaar
EMISSIEFACTOR
| Productie van warmte of overig | 0.226 | kg CO2/kWh
| Productie van elektriciteit of overig | 0.216 | kg CO2/kWh
| Productie van gas | 0.261 | kg CO2/kWh
| Gebruik van biomassa |  | kg CO2/ton
| Gebruik van warmte | 0 | kg CO2/kWh
| Gebruik van elektriciteit | 0.216 | kg CO2/kWh
| Gebruik van gas |  | kg CO2/kWh
| Elektriciteitsprijs na subsidieperiode (incl PIF) |  | Euro/kWh
| Vollasturen na subsidieperiode |  | uur/jaar
| Prijs warmte of overige na subsidieperiode |  | Euro/kWh
| Vollasturen na subsidieperiode |  | uur/jaar
| Investeringssubsidie t.g.v. vreemd vermogen |  | Euro
| Investeringssubsidie t.g.v. eigen vermogen (NCW) |  | Euro
| Inflatie | 1.5%
| Rente lening | 2%
| Vereiste return on equity | 15%
| Equity share in investering incl. EIA effect | 30%
| Debt share in investering incl. EIA effect | 70%
| Vennootschapsbelasting | 25%
| Economische levensduur | 12 | jaar
| Termijn lening | 12 | jaar
| Afschrijvingstermijn | 12 | jaar
| Beleidsperiode | 12 | jaar
| Onregelmatige cashflow |  |  | Toelichting
| Energieprijzen |  | Jaar | 2022 | 2023 | 2024 | 2025 | 2026 | 2027 | 2028 | 2029 | 2030 | 2031 | 2032 | 2033 | 2034 | 2035 | 2036 | 2037 | 2038 | 2039 | 2040 | 2041 | 2042
Basisbedrag
| Inflator |  | index | 1 | 1.015 | 1.0302 | 1.0457 | 1.0614 | 1.0773 | 1.0934 | 1.1098 | 1.1265 | 1.1434 | 1.1605 | 1.1779 | 1.1956 | 1.2136 | 1.2318 | 1.2502 | 1.269 | 1.288 | 1.3073 | 1.327 | 1.3469 | 1.3671 | 1.3876 | 1.4084 | 1.4295 | 1.4509 | 1.4727 | 1.4948 | 1.5172 | 1.54 | 1.5631 | 1.5865 | 1.6103 | 1.6345 | 1.659 | 1.6839 | 1.7091 | 1.7348 | 1.7608 | 1.7872
Tabel: Nominale kasstroom (positieve bedragen = gunstig voor de producent)
| Positieve bedragen = gunstig voor de producent |  | 0 | 1 | 2 | 3 | 4 | 5 | 6 | 7 | 8 | 9 | 10 | 11 | 12 | 13 | 14 | 15 | 16 | 17 | 18 | 19 | 20 | 21 | 22 | 23 | 24 | 25 | 26 | 27 | 28 | 29 | 30 | 31 | 32 | 33 | 34 | 35 | 36 | 37 | 38 | 39 | 40
| Investering | Euro | 0: -9104000
| Afzet elektriciteit of overige | kWh |  | 0 | 0 | 0 | 0 | 0 | 0 | 0 | 0 | 0 | 0 | 0 | 0 | 0 | 0 | 0 | 0 | 0 | 0 | 0 | 0 | 0 | 0 | 0 | 0 | 0 | 0 | 0 | 0 | 0 | 0 | 0 | 0 | 0 | 0 | 0 | 0 | 0 | 0 | 0 | 0
| Afzet warmte of overige | kWh |  | 0 | 0 | 0 | 0 | 0 | 0 | 0 | 0 | 0 | 0 | 0 | 0 | 0 | 0 | 0 | 0 | 0 | 0 | 0 | 0 | 0 | 0 | 0 | 0 | 0 | 0 | 0 | 0 | 0 | 0 | 0 | 0 | 0 | 0 | 0 | 0 | 0 | 0 | 0 | 0
| Afzet hernieuwbaar gas | kWh (HHV) |  | 46226603.4755 | 46226603.4755 | 46226603.4755 | 46226603.4755 | 46226603.4755 | 46226603.4755 | 46226603.4755 | 46226603.4755 | 46226603.4755 | 46226603.4755 | 46226603.4755 | 46226603.4755 | 0 | 0 | 0 | 0 | 0 | 0 | 0 | 0 | 0 | 0 | 0 | 0 | 0 | 0 | 0 | 0 | 0 | 0 | 0 | 0 | 0 | 0 | 0 | 0 | 0 | 0 | 0 | 0
| Afzet | kWh |  | 46226603.4755 | 46226603.4755 | 46226603.4755 | 46226603.4755 | 46226603.4755 | 46226603.4755 | 46226603.4755 | 46226603.4755 | 46226603.4755 | 46226603.4755 | 46226603.4755 | 46226603.4755 | 0 | 0 | 0 | 0 | 0 | 0 | 0 | 0 | 0 | 0 | 0 | 0 | 0 | 0 | 0 | 0 | 0 | 0 | 0 | 0 | 0 | 0 | 0 | 0 | 0 | 0 | 0 | 0
| Operationele kosten | Euro |  | -1127636.9605 | -1144551.5149 | -1161719.7876 | -1179145.5845 | -1196832.7682 | -1214785.2597 | -1233007.0386 | -1251502.1442 | -1270274.6764 | -1289328.7965 | -1308668.7285 | -1328298.7594 | 0 | 0 | 0 | 0 | 0 | 0 | 0 | 0 | 0 | 0 | 0 | 0 | 0 | 0 | 0 | 0 | 0 | 0 | 0 | 0 | 0 | 0 | 0 | 0 | 0 | 0 | 0 | 0
| Brandstofkosten (biomassa) | Euro |  | -1295152.9412 | -1314580.2353 | -1334298.9388 | -1354313.4229 | -1374628.1242 | -1395247.5461 | -1416176.2593 | -1437418.9032 | -1458980.1867 | -1480864.8895 | -1503077.8629 | -1525624.0308 | 0 | 0 | 0 | 0 | 0 | 0 | 0 | 0 | 0 | 0 | 0 | 0 | 0 | 0 | 0 | 0 | 0 | 0 | 0 | 0 | 0 | 0 | 0 | 0 | 0 | 0 | 0 | 0
| Marktwaarde elektriciteit | Euro/kWh |  | 0 | 0 | 0 | 0 | 0 | 0 | 0 | 0 | 0 | 0 | 0 | 0 | 0 | 0 | 0 | 0 | 0 | 0 | 0 | 0 | 0 | 0 | 0 | 0 | 0 | 0 | 0 | 0 | 0 | 0 | 0 | 0 | 0 | 0 | 0 | 0 | 0 | 0 | 0 | 0
| Marktwaarde warmte of hernieuwbaar gas | Euro/kWh |  | 0 | 0 | 0 | 0 | 0 | 0 | 0 | 0 | 0 | 0 | 0 | 0 | 0 | 0 | 0 | 0 | 0 | 0 | 0 | 0 | 0 | 0 | 0 | 0 | 0 | 0 | 0 | 0 | 0 | 0 | 0 | 0 | 0 | 0 | 0 | 0 | 0 | 0 | 0 | 0
| Correctiebedrag | Euro/kWh |  | 0 | 0 | 0 | 0 | 0 | 0 | 0 | 0 | 0 | 0 | 0 | 0 | 0 | 0 | 0 | 0 | 0 | 0 | 0 | 0 | 0 | 0 | 0 | 0 | 0 | 0 | 0 | 0 | 0 | 0 | 0 | 0 | 0 | 0 | 0 | 0 | 0 | 0 | 0 | 0
| Basisbedrag | Euro/kWh |  | 0 | 0 | 0 | 0 | 0 | 0 | 0 | 0 | 0 | 0 | 0 | 0 | 0 | 0 | 0 | 0 | 0 | 0 | 0 | 0 | 0 | 0 | 0 | 0 | 0 | 0 | 0 | 0 | 0 | 0 | 0 | 0 | 0 | 0 | 0 | 0 | 0 | 0 | 0 | 0
| SDE-vergoeding | Euro |  | 0 | 0 | 0 | 0 | 0 | 0 | 0 | 0 | 0 | 0 | 0 | 0 | 0 | 0 | 0 | 0 | 0 | 0 | 0 | 0 | 0 | 0 | 0 | 0 | 0 | 0 | 0 | 0 | 0 | 0 | 0 | 0 | 0 | 0 | 0 | 0 | 0 | 0 | 0 | 0
| Marktinkomsten | Euro |  | 0 | 0 | 0 | 0 | 0 | 0 | 0 | 0 | 0 | 0 | 0 | 0 | 0 | 0 | 0 | 0 | 0 | 0 | 0 | 0 | 0 | 0 | 0 | 0 | 0 | 0 | 0 | 0 | 0 | 0 | 0 | 0 | 0 | 0 | 0 | 0 | 0 | 0 | 0 | 0
| Inkomen totaal (nominaal) | Euro |  | 0 | 0 | 0 | 0 | 0 | 0 | 0 | 0 | 0 | 0 | 0 | 0 | 0 | 0 | 0 | 0 | 0 | 0 | 0 | 0 | 0 | 0 | 0 | 0 | 0 | 0 | 0 | 0 | 0 | 0 | 0 | 0 | 0 | 0 | 0 | 0 | 0 | 0 | 0 | 0
| Kosten totaal (nominaal) | Euro |  | -2422789.9017 | -2459131.7502 | -2496018.7265 | -2533459.0074 | -2571460.8925 | -2610032.8059 | -2649183.2979 | -2688921.0474 | -2729254.8631 | -2770193.6861 | -2811746.5914 | -2853922.7902 | 0 | 0 | 0 | 0 | 0 | 0 | 0 | 0 | 0 | 0 | 0 | 0 | 0 | 0 | 0 | 0 | 0 | 0 | 0 | 0 | 0 | 0 | 0 | 0 | 0 | 0 | 0 | 0
| Bruto inkomen (nominaal) | Euro |  | -2422789.9017 | -2459131.7502 | -2496018.7265 | -2533459.0074 | -2571460.8925 | -2610032.8059 | -2649183.2979 | -2688921.0474 | -2729254.8631 | -2770193.6861 | -2811746.5914 | -2853922.7902 | 0 | 0 | 0 | 0 | 0 | 0 | 0 | 0 | 0 | 0 | 0 | 0 | 0 | 0 | 0 | 0 | 0 | 0 | 0 | 0 | 0 | 0 | 0 | 0 | 0 | 0 | 0 | 0
| Afschrijving | Euro |  | -758666.6667 | -758666.6667 | -758666.6667 | -758666.6667 | -758666.6667 | -758666.6667 | -758666.6667 | -758666.6667 | -758666.6667 | -758666.6667 | -758666.6667 | -758666.6667 | 0 | 0 | 0 | 0 | 0 | 0 | 0 | 0 | 0 | 0 | 0 | 0 | 0 | 0 | 0 | 0 | 0 | 0 | 0 | 0 | 0 | 0 | 0 | 0 | 0 | 0 | 0 | 0
| Rente | Euro |  | -127456 | -117952.9321 | -108259.8027 | -98372.8109 | -88288.0791 | -78001.6528 | -67509.4979 | -56807.4999 | -45891.4619 | -34757.1032 | -23400.0573 | -11815.8705 | 0 | 0 | 0 | 0 | 0 | 0 | 0 | 0 | 0 | 0 | 0 | 0 | 0 | 0 | 0 | 0 | 0 | 0 | 0 | 0 | 0 | 0 | 0 | 0 | 0 | 0 | 0 | 0
| Aflossing | Euro |  | -475153.3974 | -484656.4653 | -494349.5946 | -504236.5865 | -514321.3182 | -524607.7446 | -535099.8995 | -545801.8975 | -556717.9354 | -567852.2941 | -579209.34 | -590793.5268 | 0 | 0 | 0 | 0 | 0 | 0 | 0 | 0 | 0 | 0 | 0 | 0 | 0 | 0 | 0 | 0 | 0 | 0 | 0 | 0 | 0 | 0 | 0 | 0 | 0 | 0 | 0 | 0
| Totale lasten lening | Euro |  | -602609.3974 | -602609.3974 | -602609.3974 | -602609.3974 | -602609.3974 | -602609.3974 | -602609.3974 | -602609.3974 | -602609.3974 | -602609.3974 | -602609.3974 | -602609.3974 | 0 | 0 | 0 | 0 | 0 | 0 | 0 | 0 | 0 | 0 | 0 | 0 | 0 | 0 | 0 | 0 | 0 | 0 | 0 | 0 | 0 | 0 | 0 | 0 | 0 | 0 | 0 | 0
| Belastbaar inkomen | Euro |  | -3308912.5683 | -3335751.3489 | -3362945.1959 | -3390498.4849 | -3418415.6383 | -3446701.1253 | -3475359.4625 | -3504395.214 | -3533812.9917 | -3563617.456 | -3593813.3154 | -3624405.3274 | 0 | 0 | 0 | 0 | 0 | 0 | 0 | 0 | 0 | 0 | 0 | 0 | 0 | 0 | 0 | 0 | 0 | 0 | 0 | 0 | 0 | 0 | 0 | 0 | 0 | 0 | 0 | 0
| Belasting bedrag | Euro |  | 827228.1421 | 833937.8372 | 840736.299 | 847624.6212 | 854603.9096 | 861675.2813 | 868839.8656 | 876098.8035 | 883453.2479 | 890904.364 | 898453.3288 | 906101.3319 | 0 | 0 | 0 | 0 | 0 | 0 | 0 | 0 | 0 | 0 | 0 | 0 | 0 | 0 | 0 | 0 | 0 | 0 | 0 | 0 | 0 | 0 | 0 | 0 | 0 | 0 | 0 | 0
| Netto inkomen na belasting | Euro |  | -2198171.157 | -2227803.3103 | -2257891.8249 | -2288443.7835 | -2319466.3803 | -2350966.9219 | -2382952.8297 | -2415431.6413 | -2448411.0126 | -2481898.7194 | -2515902.6599 | -2550430.8557 | 0 | 0 | 0 | 0 | 0 | 0 | 0 | 0 | 0 | 0 | 0 | 0 | 0 | 0 | 0 | 0 | 0 | 0 | 0 | 0 | 0 | 0 | 0 | 0 | 0 | 0 | 0 | 0
| Project cashflow | Euro | -9104000 | -1595561.7596 | -1625193.913 | -1655282.4275 | -1685834.3861 | -1716856.9829 | -1748357.5245 | -1780343.4323 | -1812822.2439 | -1845801.6152 | -1879289.3221 | -1913293.2625 | -1947821.4584 | 0 | 0 | 0 | 0 | 0 | 0 | 0 | 0 | 0 | 0 | 0 | 0 | 0 | 0 | 0 | 0 | 0 | 0 | 0 | 0 | 0 | 0 | 0 | 0 | 0 | 0 | 0 | 0
| Equity cashflow | Euro | -2731200 | -2198171.157 | -2227803.3103 | -2257891.8249 | -2288443.7835 | -2319466.3803 | -2350966.9219 | -2382952.8297 | -2415431.6413 | -2448411.0126 | -2481898.7194 | -2515902.6599 | -2550430.8557 | 0 | 0 | 0 | 0 | 0 | 0 | 0 | 0 | 0 | 0 | 0 | 0 | 0 | 0 | 0 | 0 | 0 | 0 | 0 | 0 | 0 | 0 | 0 | 0 | 0 | 0 | 0 | 0
| Subsidiebasis: afzet | kWh |  | 46226603.4755 | 46226603.4755 | 46226603.4755 | 46226603.4755 | 46226603.4755 | 46226603.4755 | 46226603.4755 | 46226603.4755 | 46226603.4755 | 46226603.4755 | 46226603.4755 | 46226603.4755 | 0 | 0 | 0 | 0 | 0 | 0 | 0 | 0 | 0 | 0 | 0 | 0 | 0 | 0 | 0 | 0 | 0 | 0 | 0 | 0 | 0 | 0 | 0 | 0 | 0 | 0 | 0 | 0
| Terug te verdienen investering |  | 0: 9104000; 1: 7891400.3788; 2: 6705639.5381; 3: 5547072.5444; 4: 4416058.8397; 5: 3312962.2884; 6: 2238151.2241; 7: 1191998.497; 8: 174881.5214; 9: -812817.6764; 10: -1770712.4101; 11: -2698411.2843; 12: -3595518.1464; 13: -3595518.1464; 14: -3595518.1464; 15: -3595518.1464; 16: -3595518.1464; 17: -3595518.1464; 18: -3595518.1464; 19: -3595518.1464; 20: -3595518.1464; 21: -3595518.1464
| DSCR |  | 1: 2.2238; 2: 2.1634; 3: 2.1022; 4: 2.0401; 5: 1.977; 6: 1.913; 7: 1.8481; 8: 1.7821; 9: 1.7152; 10: 1.6473; 11: 1.5783; 12: 1.5083
Tabel: Projectparameters
| Verdisconteerde inkomsten | euro | 0: -12570988.5672
| Verdisconteerde afzet | kWh | 0: 187932603.7855
| Totale investering | Euro | 0: 9104000
| DSCR (gemiddeld) |  | 0: 1.8749
| Projectrente (WACC nominaal/reëel) |  | 0: 5.6% / 4.0%
| Projectrendement (IRR) |  | 0: n.v.t.
| Rendement op eigen vermogen (IRR) |  | 0: n.v.t.
| Aandeel lening | Euro | 0: 6372800
| Aandeel equity | Euro | 0: 2731200
| Warmtekrachtverhouding | W:E | 0: 0
| Samengesteld aantal vollasturen | uur/jaar | 0: 8000
| Terugverdientijd | jaren | 0: tussen 8 en 9 jaren; 2: 0.066667

## 90
Berekening basisbedragen: conceptadvies SDE++ 2022
Hydropyrolyse-olie uit lignocellulose
| BASISBEDRAG | Waarde | Eenheid | Toelichting
| Basisbedrag | 0.1117 | Euro/kWh
| CO2-subsidie-intensiteit | 151 | Euro/t CO2
| Langetermijnprijs | 0.07414 | Euro/kWh
| Netto emissiefactor | 0.2493 | kg CO2/kWh
| Productie-eenheid | kWh
| Vermogenseenheid | kW
| CONVERSIEFACTOREN | Waarde | Eenheid | Toelichting
| Verbrandingswaarde methaan (onderwaarde) | 35.8 | MJ/Nm3
| Verbrandingswaarde hernieuwbaar gas (onderwaarde) | 31.65 | MJ/Nm3
| Verbrandingswaarde hernieuwbaar gas (bovenwaarde) | 35.17 | MJ/Nm3
| kWh naar MJ | 3.6 | MJ/kWh
| INPUTVARIABELEN | Waarde | Eenheid | Toelichting
| Inputvermogen | 36000 | kW
Gaat het om een installatie voor hernieuwbaar gas?
Methaangehalte hernieuwbaar gas voor gaszuivering
| Vermogen hernieuwbaargasproductie (voor zuivering) | 0 | Nm3/uur
| Outputvermogen (thermisch of hernieuwbaar gas) | 22000 | kW
| Outputvermogen (hernieuwbaar gas) | 0 | Nm3/uur
| Outputvermogen (elektrisch of overig) |  | kW
| Vollasturen levering (thermisch of hernieuwbaar gas) | 7500 | uur/jaar | Bij een installatie voor gecombineerde opwekking, wordt de bedrijfstijd genomen als maximum van de vollasturen warmte en vollasturen elektriciteit.
| Vollasturen levering (elektrisch of overig) |  | uur/jaar | Bij een installatie voor gecombineerde opwekking, wordt de bedrijfstijd genomen als maximum van de vollasturen warmte en vollasturen elektriciteit.
| Max. elektrisch rendement | 0%
| Elektrisch rendement | 0%
| Thermisch rendement of rendement gasproductie | 61.11%
| Elektriciteitsderving bij warmtelevering |  | elektriciteit : warmte
| Investeringskosten |  | Euro/kW
|  | 4046.9026 | Euro/kW
| Totale investeringskosten | 89.0319 | Euro (miljoen)
| Vaste O&M-kosten |  | Euro/kW/jaar
|  | 121.4071 | Euro/kW/jaar
| Totale jaarlijkse vaste O&M-kosten | 2670.9557 | Euro (duizend)
| Variabele O&M-kosten (incl. contractkosten) | 0.012522 | Euro/kWh
| Energie-inhoud brandstof | 17 | GJ/ton
| Biomassadoorzet | 57176.4706 | ton/jaar
| Netto brandstofprijs (aan de poort, incl. risico-opslag) | 50 | Euro/ton
| Relatief elektriciteitsgebruik | 0.014291 | kWh/kWh
| Elektriciteitsgebruik | 2357.9477 | MWh/jaar
| Relatief warmtegebruik | 0 | kWh/kWh
| Warmtegebruik | 0 | MWh/jaar
| Relatief gasverbruik | 0.047269 | kWh/kWh
| Gasverbruik |  | MWh/jaar
EMISSIEFACTOR
| Productie van warmte of overig | 0.262 | kg CO2/kWh
| Productie van elektriciteit of overig | 0.216 | kg CO2/kWh
| Productie van gas |  | kg CO2/kWh
| Gebruik van biomassa | 0 | kg CO2/ton
| Gebruik van warmte | 0.226 | kg CO2/kWh
| Gebruik van elektriciteit | 0.216 | kg CO2/kWh
| Gebruik van gas | 0.203 | kg CO2/kWh
| Elektriciteitsprijs na subsidieperiode (incl PIF) |  | Euro/kWh
| Vollasturen na subsidieperiode |  | uur/jaar
| Prijs warmte of overige na subsidieperiode | 0.074 | Euro/kWh
| Vollasturen na subsidieperiode | 7500 | uur/jaar
| Investeringssubsidie t.g.v. vreemd vermogen |  | Euro
| Investeringssubsidie t.g.v. eigen vermogen (NCW) |  | Euro
| Inflatie | 1.5%
| Rente lening | 2%
| Vereiste return on equity | 15%
| Equity share in investering incl. EIA effect | 30%
| Debt share in investering incl. EIA effect | 70%
| Vennootschapsbelasting | 25%
| Economische levensduur | 15 | jaar
| Termijn lening | 15 | jaar
| Afschrijvingstermijn | 15 | jaar
| Beleidsperiode | 15 | jaar
| Onregelmatige cashflow |  |  | Toelichting
| Energieprijzen |  | Jaar | 2022 | 2023 | 2024 | 2025 | 2026 | 2027 | 2028 | 2029 | 2030 | 2031 | 2032 | 2033 | 2034 | 2035 | 2036 | 2037 | 2038 | 2039 | 2040 | 2041 | 2042
Basisbedrag
| Inflator |  | index | 1 | 1.015 | 1.0302 | 1.0457 | 1.0614 | 1.0773 | 1.0934 | 1.1098 | 1.1265 | 1.1434 | 1.1605 | 1.1779 | 1.1956 | 1.2136 | 1.2318 | 1.2502 | 1.269 | 1.288 | 1.3073 | 1.327 | 1.3469 | 1.3671 | 1.3876 | 1.4084 | 1.4295 | 1.4509 | 1.4727 | 1.4948 | 1.5172 | 1.54 | 1.5631 | 1.5865 | 1.6103 | 1.6345 | 1.659 | 1.6839 | 1.7091 | 1.7348 | 1.7608 | 1.7872
Tabel: Nominale kasstroom (positieve bedragen = gunstig voor de producent)
| Positieve bedragen = gunstig voor de producent |  | 0 | 1 | 2 | 3 | 4 | 5 | 6 | 7 | 8 | 9 | 10 | 11 | 12 | 13 | 14 | 15 | 16 | 17 | 18 | 19 | 20 | 21 | 22 | 23 | 24 | 25 | 26 | 27 | 28 | 29 | 30 | 31 | 32 | 33 | 34 | 35 | 36 | 37 | 38 | 39 | 40
| Investering | Euro | 0: -89031857.161
| Afzet elektriciteit of overige | kWh |  | 0 | 0 | 0 | 0 | 0 | 0 | 0 | 0 | 0 | 0 | 0 | 0 | 0 | 0 | 0 | 0 | 0 | 0 | 0 | 0 | 0 | 0 | 0 | 0 | 0 | 0 | 0 | 0 | 0 | 0 | 0 | 0 | 0 | 0 | 0 | 0 | 0 | 0 | 0 | 0
| Afzet warmte of overige | kWh |  | 165000000 | 165000000 | 165000000 | 165000000 | 165000000 | 165000000 | 165000000 | 165000000 | 165000000 | 165000000 | 165000000 | 165000000 | 165000000 | 165000000 | 165000000 | 0 | 0 | 0 | 0 | 0 | 0 | 0 | 0 | 0 | 0 | 0 | 0 | 0 | 0 | 0 | 0 | 0 | 0 | 0 | 0 | 0 | 0 | 0 | 0 | 0
| Afzet hernieuwbaar gas | kWh (HHV) |  | 0 | 0 | 0 | 0 | 0 | 0 | 0 | 0 | 0 | 0 | 0 | 0 | 0 | 0 | 0 | 0 | 0 | 0 | 0 | 0 | 0 | 0 | 0 | 0 | 0 | 0 | 0 | 0 | 0 | 0 | 0 | 0 | 0 | 0 | 0 | 0 | 0 | 0 | 0 | 0
| Afzet | kWh |  | 165000000 | 165000000 | 165000000 | 165000000 | 165000000 | 165000000 | 165000000 | 165000000 | 165000000 | 165000000 | 165000000 | 165000000 | 165000000 | 165000000 | 165000000 | 0 | 0 | 0 | 0 | 0 | 0 | 0 | 0 | 0 | 0 | 0 | 0 | 0 | 0 | 0 | 0 | 0 | 0 | 0 | 0 | 0 | 0 | 0 | 0 | 0
| Operationele kosten | Euro |  | -4737086.0757 | -4808142.3668 | -4880264.5023 | -4953468.4698 | -5027770.4969 | -5103187.0544 | -5179734.8602 | -5257430.8831 | -5336292.3463 | -5416336.7315 | -5497581.7825 | -5580045.5092 | -5663746.1919 | -5748702.3847 | -5834932.9205 | 0 | 0 | 0 | 0 | 0 | 0 | 0 | 0 | 0 | 0 | 0 | 0 | 0 | 0 | 0 | 0 | 0 | 0 | 0 | 0 | 0 | 0 | 0 | 0 | 0
| Brandstofkosten (biomassa) | Euro |  | -2858823.5294 | -2901705.8824 | -2945231.4706 | -2989409.9426 | -3034251.0918 | -3079764.8582 | -3125961.331 | -3172850.751 | -3220443.5123 | -3268750.165 | -3317781.4174 | -3367548.1387 | -3418061.3608 | -3469332.2812 | -3521372.2654 | 0 | 0 | 0 | 0 | 0 | 0 | 0 | 0 | 0 | 0 | 0 | 0 | 0 | 0 | 0 | 0 | 0 | 0 | 0 | 0 | 0 | 0 | 0 | 0 | 0
| Marktwaarde elektriciteit | Euro/kWh |  | 0 | 0 | 0 | 0 | 0 | 0 | 0 | 0 | 0 | 0 | 0 | 0 | 0 | 0 | 0 | 0 | 0 | 0 | 0 | 0 | 0 | 0 | 0 | 0 | 0 | 0 | 0 | 0 | 0 | 0 | 0 | 0 | 0 | 0 | 0 | 0 | 0 | 0 | 0 | 0
| Marktwaarde warmte of hernieuwbaar gas | Euro/kWh |  | 0 | 0 | 0 | 0 | 0 | 0 | 0 | 0 | 0 | 0 | 0 | 0 | 0 | 0 | 0 | 0 | 0 | 0 | 0 | 0 | 0 | 0 | 0 | 0 | 0 | 0 | 0 | 0 | 0 | 0 | 0 | 0 | 0 | 0 | 0 | 0 | 0 | 0 | 0 | 0
| Correctiebedrag | Euro/kWh |  | 0 | 0 | 0 | 0 | 0 | 0 | 0 | 0 | 0 | 0 | 0 | 0 | 0 | 0 | 0 | 0 | 0 | 0 | 0 | 0 | 0 | 0 | 0 | 0 | 0 | 0 | 0 | 0 | 0 | 0 | 0 | 0 | 0 | 0 | 0 | 0 | 0 | 0 | 0 | 0
| Basisbedrag | Euro/kWh |  | 0 | 0 | 0 | 0 | 0 | 0 | 0 | 0 | 0 | 0 | 0 | 0 | 0 | 0 | 0 | 0 | 0 | 0 | 0 | 0 | 0 | 0 | 0 | 0 | 0 | 0 | 0 | 0 | 0 | 0 | 0 | 0 | 0 | 0 | 0 | 0 | 0 | 0 | 0 | 0
| SDE-vergoeding | Euro |  | 0 | 0 | 0 | 0 | 0 | 0 | 0 | 0 | 0 | 0 | 0 | 0 | 0 | 0 | 0 | 0 | 0 | 0 | 0 | 0 | 0 | 0 | 0 | 0 | 0 | 0 | 0 | 0 | 0 | 0 | 0 | 0 | 0 | 0 | 0 | 0 | 0 | 0 | 0 | 0
| Marktinkomsten | Euro |  | 0 | 0 | 0 | 0 | 0 | 0 | 0 | 0 | 0 | 0 | 0 | 0 | 0 | 0 | 0 | 0 | 0 | 0 | 0 | 0 | 0 | 0 | 0 | 0 | 0 | 0 | 0 | 0 | 0 | 0 | 0 | 0 | 0 | 0 | 0 | 0 | 0 | 0 | 0 | 0
| Inkomen totaal (nominaal) | Euro |  | 0 | 0 | 0 | 0 | 0 | 0 | 0 | 0 | 0 | 0 | 0 | 0 | 0 | 0 | 0 | 0 | 0 | 0 | 0 | 0 | 0 | 0 | 0 | 0 | 0 | 0 | 0 | 0 | 0 | 0 | 0 | 0 | 0 | 0 | 0 | 0 | 0 | 0 | 0 | 0
| Kosten totaal (nominaal) | Euro |  | -7595909.6051 | -7709848.2492 | -7825495.9729 | -7942878.4125 | -8062021.5887 | -8182951.9125 | -8305696.1912 | -8430281.6341 | -8556735.8586 | -8685086.8965 | -8815363.1999 | -8947593.6479 | -9081807.5526 | -9218034.6659 | -9356305.1859 | 0 | 0 | 0 | 0 | 0 | 0 | 0 | 0 | 0 | 0 | 0 | 0 | 0 | 0 | 0 | 0 | 0 | 0 | 0 | 0 | 0 | 0 | 0 | 0 | 0
| Bruto inkomen (nominaal) | Euro |  | -7595909.6051 | -7709848.2492 | -7825495.9729 | -7942878.4125 | -8062021.5887 | -8182951.9125 | -8305696.1912 | -8430281.6341 | -8556735.8586 | -8685086.8965 | -8815363.1999 | -8947593.6479 | -9081807.5526 | -9218034.6659 | -9356305.1859 | 0 | 0 | 0 | 0 | 0 | 0 | 0 | 0 | 0 | 0 | 0 | 0 | 0 | 0 | 0 | 0 | 0 | 0 | 0 | 0 | 0 | 0 | 0 | 0 | 0
| Afschrijving | Euro |  | -5935457.1441 | -5935457.1441 | -5935457.1441 | -5935457.1441 | -5935457.1441 | -5935457.1441 | -5935457.1441 | -5935457.1441 | -5935457.1441 | -5935457.1441 | -5935457.1441 | -5935457.1441 | -5935457.1441 | -5935457.1441 | -5935457.1441 | 0 | 0 | 0 | 0 | 0 | 0 | 0 | 0 | 0 | 0 | 0 | 0 | 0 | 0 | 0 | 0 | 0 | 0 | 0 | 0 | 0 | 0 | 0 | 0 | 0
| Rente | Euro |  | -1246446.0003 | -1174369.6717 | -1100851.8165 | -1025863.6042 | -949375.6277 | -871357.8916 | -791779.8009 | -710610.1483 | -627817.1026 | -543368.1961 | -457230.3114 | -369369.669 | -279751.8138 | -188341.6015 | -95103.1849 | 0 | 0 | 0 | 0 | 0 | 0 | 0 | 0 | 0 | 0 | 0 | 0 | 0 | 0 | 0 | 0 | 0 | 0 | 0 | 0 | 0 | 0 | 0 | 0 | 0
| Aflossing | Euro |  | -3603816.43 | -3675892.7586 | -3749410.6137 | -3824398.826 | -3900886.8025 | -3978904.5386 | -4058482.6293 | -4139652.2819 | -4222445.3276 | -4306894.2341 | -4393032.1188 | -4480892.7612 | -4570510.6164 | -4661920.8287 | -4755159.2453 | 0 | 0 | 0 | 0 | 0 | 0 | 0 | 0 | 0 | 0 | 0 | 0 | 0 | 0 | 0 | 0 | 0 | 0 | 0 | 0 | 0 | 0 | 0 | 0 | 0
| Totale lasten lening | Euro |  | -4850262.4302 | -4850262.4302 | -4850262.4302 | -4850262.4302 | -4850262.4302 | -4850262.4302 | -4850262.4302 | -4850262.4302 | -4850262.4302 | -4850262.4302 | -4850262.4302 | -4850262.4302 | -4850262.4302 | -4850262.4302 | -4850262.4302 | 0 | 0 | 0 | 0 | 0 | 0 | 0 | 0 | 0 | 0 | 0 | 0 | 0 | 0 | 0 | 0 | 0 | 0 | 0 | 0 | 0 | 0 | 0 | 0 | 0
| Belastbaar inkomen | Euro |  | -14777812.7494 | -14819675.0649 | -14861804.9335 | -14904199.1608 | -14946854.3604 | -14989766.9482 | -15032933.1361 | -15076348.9264 | -15120010.1053 | -15163912.2366 | -15208050.6554 | -15252420.461 | -15297016.5105 | -15341833.4115 | -15386865.5149 | 0 | 0 | 0 | 0 | 0 | 0 | 0 | 0 | 0 | 0 | 0 | 0 | 0 | 0 | 0 | 0 | 0 | 0 | 0 | 0 | 0 | 0 | 0 | 0 | 0
| Belasting bedrag | Euro |  | 3694453.1874 | 3704918.7662 | 3715451.2334 | 3726049.7902 | 3736713.5901 | 3747441.7371 | 3758233.284 | 3769087.2316 | 3780002.5263 | 3790978.0592 | 3802012.6638 | 3813105.1153 | 3824254.1276 | 3835458.3529 | 3846716.3787 | 0 | 0 | 0 | 0 | 0 | 0 | 0 | 0 | 0 | 0 | 0 | 0 | 0 | 0 | 0 | 0 | 0 | 0 | 0 | 0 | 0 | 0 | 0 | 0 | 0
| Netto inkomen na belasting | Euro |  | -8751718.8479 | -8855191.9132 | -8960307.1698 | -9067091.0525 | -9175570.4288 | -9285772.6057 | -9397725.3374 | -9511456.8327 | -9626995.7625 | -9744371.2675 | -9863612.9663 | -9984750.9629 | -10107815.8552 | -10232838.7433 | -10359851.2374 | 0 | 0 | 0 | 0 | 0 | 0 | 0 | 0 | 0 | 0 | 0 | 0 | 0 | 0 | 0 | 0 | 0 | 0 | 0 | 0 | 0 | 0 | 0 | 0 | 0
| Project cashflow | Euro | -89031857.161 | -3901456.4177 | -4004929.4829 | -4110044.7395 | -4216828.6223 | -4325307.9986 | -4435510.1755 | -4547462.9072 | -4661194.4025 | -4776733.3323 | -4894108.8373 | -5013350.5361 | -5134488.5327 | -5257553.425 | -5382576.313 | -5509588.8072 | 0 | 0 | 0 | 0 | 0 | 0 | 0 | 0 | 0 | 0 | 0 | 0 | 0 | 0 | 0 | 0 | 0 | 0 | 0 | 0 | 0 | 0 | 0 | 0 | 0
| Equity cashflow | Euro | -26709557.1483 | -8751718.8479 | -8855191.9132 | -8960307.1698 | -9067091.0525 | -9175570.4288 | -9285772.6057 | -9397725.3374 | -9511456.8327 | -9626995.7625 | -9744371.2675 | -9863612.9663 | -9984750.9629 | -10107815.8552 | -10232838.7433 | -10359851.2374 | 0 | 0 | 0 | 0 | 0 | 0 | 0 | 0 | 0 | 0 | 0 | 0 | 0 | 0 | 0 | 0 | 0 | 0 | 0 | 0 | 0 | 0 | 0 | 0 | 0
| Subsidiebasis: afzet | kWh |  | 165000000 | 165000000 | 165000000 | 165000000 | 165000000 | 165000000 | 165000000 | 165000000 | 165000000 | 165000000 | 165000000 | 165000000 | 165000000 | 165000000 | 165000000 | 0 | 0 | 0 | 0 | 0 | 0 | 0 | 0 | 0 | 0 | 0 | 0 | 0 | 0 | 0 | 0 | 0 | 0 | 0 | 0 | 0 | 0 | 0 | 0 | 0
| Terug te verdienen investering |  | 0: 89031857.161; 1: 79443712.7664; 2: 69897430.6872; 3: 60393278.4766; 4: 50931520.4933; 5: 41512417.7097; 6: 32136227.5138; 7: 22803203.5059; 8: 13513595.2882; 9: 4267648.2495; 10: -4934396.658; 11: -14092303.1467; 12: -23205839.8297; 13: -32274780.4633; 14: -41298904.1959; 15: -50277995.8251; 16: -50277995.8251; 17: -50277995.8251; 18: -50277995.8251; 19: -50277995.8251; 20: -50277995.8251; 21: -50277995.8251
| DSCR |  | 1: 2.2338; 2: 2.2103; 3: 2.1865; 4: 2.1623; 5: 2.1377; 6: 2.1128; 7: 2.0875; 8: 2.0618; 9: 2.0357; 10: 2.0093; 11: 1.9824; 12: 1.9551; 13: 1.9275; 14: 1.8994; 15: 1.8709
Tabel: Projectparameters
| Verdisconteerde inkomsten | euro | 0: -54094070.092
| Verdisconteerde afzet | kWh | 0: 723612049.7056
| Totale investering | Euro | 0: 89031857.161
| DSCR (gemiddeld) |  | 0: 2.0582
| Projectrente (WACC nominaal/reëel) |  | 0: 5.6% / 4.0%
| Projectrendement (IRR) |  | 0: n.v.t.
| Rendement op eigen vermogen (IRR) |  | 0: n.v.t.
| Aandeel lening | Euro | 0: 62322300.0127
| Aandeel equity | Euro | 0: 26709557.1483
| Warmtekrachtverhouding | W:E | 0: 0
| Samengesteld aantal vollasturen | uur/jaar | 0: 7500
| Terugverdientijd | jaren | 0: tussen 9 en 10 jaren; 2: 0.066667

## 91
Berekening basisbedragen: conceptadvies SDE++ 2022
Methanol uit lignocellulose
| BASISBEDRAG | Waarde | Eenheid | Toelichting
| Basisbedrag | 0.094 | Euro/kWh
| CO2-subsidie-intensiteit | 79 | Euro/t CO2
| Langetermijnprijs | 0.075 | Euro/kWh
| Netto emissiefactor | 0.2414 | kg CO2/kWh
| Productie-eenheid | kWh
| Vermogenseenheid | kW
| CONVERSIEFACTOREN | Waarde | Eenheid | Toelichting
| Verbrandingswaarde methaan (onderwaarde) | 35.8 | MJ/Nm3
| Verbrandingswaarde hernieuwbaar gas (onderwaarde) | 31.65 | MJ/Nm3
| Verbrandingswaarde hernieuwbaar gas (bovenwaarde) | 35.17 | MJ/Nm3
| kWh naar MJ | 3.6 | MJ/kWh
| INPUTVARIABELEN | Waarde | Eenheid | Toelichting
| Inputvermogen | 180672 | kW
Gaat het om een installatie voor hernieuwbaar gas?
Methaangehalte hernieuwbaar gas voor gaszuivering
| Vermogen hernieuwbaargasproductie (voor zuivering) | 0 | Nm3/uur
| Outputvermogen (thermisch of hernieuwbaar gas) | 83333 | kW
| Outputvermogen (hernieuwbaar gas) | 0 | Nm3/uur
| Outputvermogen (elektrisch of overig) |  | kW
| Vollasturen levering (thermisch of hernieuwbaar gas) | 8000 | uur/jaar | Bij een installatie voor gecombineerde opwekking, wordt de bedrijfstijd genomen als maximum van de vollasturen warmte en vollasturen elektriciteit.
| Vollasturen levering (elektrisch of overig) |  | uur/jaar | Bij een installatie voor gecombineerde opwekking, wordt de bedrijfstijd genomen als maximum van de vollasturen warmte en vollasturen elektriciteit.
| Max. elektrisch rendement | 0%
| Elektrisch rendement | 0%
| Thermisch rendement of rendement gasproductie | 46.12%
| Elektriciteitsderving bij warmtelevering |  | elektriciteit : warmte
| Investeringskosten |  | Euro/kW
|  | 2500 | Euro/kW
| Totale investeringskosten | 208.3325 | Euro (miljoen)
| Vaste O&M-kosten |  | Euro/kW/jaar
|  | 149 | Euro/kW/jaar
| Totale jaarlijkse vaste O&M-kosten | 12416.617 | Euro (duizend)
| Variabele O&M-kosten (incl. contractkosten) | 0.012407 | Euro/kWh
| Energie-inhoud brandstof | 17 | GJ/ton
| Biomassadoorzet | 306079.6235 | ton/jaar
| Netto brandstofprijs (aan de poort, incl. risico-opslag) | 50 | Euro/ton
| Relatief elektriciteitsgebruik | 0.1 | kWh/kWh
| Elektriciteitsgebruik | 66666.4 | MWh/jaar
| Relatief warmtegebruik |  | kWh/kWh
| Warmtegebruik | 0 | MWh/jaar
| Relatief gasverbruik |  | kWh/kWh
| Gasverbruik |  | MWh/jaar
EMISSIEFACTOR
| Productie van warmte of overig | 0.263 | kg CO2/kWh
| Productie van elektriciteit of overig |  | kg CO2/kWh
| Productie van gas |  | kg CO2/kWh
| Gebruik van biomassa | 0 | kg CO2/ton
| Gebruik van warmte |  | kg CO2/kWh
| Gebruik van elektriciteit | 0.216 | kg CO2/kWh
| Gebruik van gas |  | kg CO2/kWh
| Elektriciteitsprijs na subsidieperiode (incl PIF) |  | Euro/kWh
| Vollasturen na subsidieperiode |  | uur/jaar
| Prijs warmte of overige na subsidieperiode | 0.074 | Euro/kWh
| Vollasturen na subsidieperiode | 8000 | uur/jaar
| Investeringssubsidie t.g.v. vreemd vermogen |  | Euro
| Investeringssubsidie t.g.v. eigen vermogen (NCW) |  | Euro
| Inflatie | 1.5%
| Rente lening | 2%
| Vereiste return on equity | 15%
| Equity share in investering incl. EIA effect | 30%
| Debt share in investering incl. EIA effect | 70%
| Vennootschapsbelasting | 25%
| Economische levensduur | 15 | jaar
| Termijn lening | 15 | jaar
| Afschrijvingstermijn | 15 | jaar
| Beleidsperiode | 15 | jaar
| Onregelmatige cashflow |  |  | Toelichting
| Energieprijzen |  | Jaar | 2022 | 2023 | 2024 | 2025 | 2026 | 2027 | 2028 | 2029 | 2030 | 2031 | 2032 | 2033 | 2034 | 2035 | 2036 | 2037 | 2038 | 2039 | 2040 | 2041 | 2042
Basisbedrag
| Inflator |  | index | 1 | 1.015 | 1.0302 | 1.0457 | 1.0614 | 1.0773 | 1.0934 | 1.1098 | 1.1265 | 1.1434 | 1.1605 | 1.1779 | 1.1956 | 1.2136 | 1.2318 | 1.2502 | 1.269 | 1.288 | 1.3073 | 1.327 | 1.3469 | 1.3671 | 1.3876 | 1.4084 | 1.4295 | 1.4509 | 1.4727 | 1.4948 | 1.5172 | 1.54 | 1.5631 | 1.5865 | 1.6103 | 1.6345 | 1.659 | 1.6839 | 1.7091 | 1.7348 | 1.7608 | 1.7872
Tabel: Nominale kasstroom (positieve bedragen = gunstig voor de producent)
| Positieve bedragen = gunstig voor de producent |  | 0 | 1 | 2 | 3 | 4 | 5 | 6 | 7 | 8 | 9 | 10 | 11 | 12 | 13 | 14 | 15 | 16 | 17 | 18 | 19 | 20 | 21 | 22 | 23 | 24 | 25 | 26 | 27 | 28 | 29 | 30 | 31 | 32 | 33 | 34 | 35 | 36 | 37 | 38 | 39 | 40
| Investering | Euro | 0: -208332500
| Afzet elektriciteit of overige | kWh |  | 0 | 0 | 0 | 0 | 0 | 0 | 0 | 0 | 0 | 0 | 0 | 0 | 0 | 0 | 0 | 0 | 0 | 0 | 0 | 0 | 0 | 0 | 0 | 0 | 0 | 0 | 0 | 0 | 0 | 0 | 0 | 0 | 0 | 0 | 0 | 0 | 0 | 0 | 0 | 0
| Afzet warmte of overige | kWh |  | 666664000 | 666664000 | 666664000 | 666664000 | 666664000 | 666664000 | 666664000 | 666664000 | 666664000 | 666664000 | 666664000 | 666664000 | 666664000 | 666664000 | 666664000 | 0 | 0 | 0 | 0 | 0 | 0 | 0 | 0 | 0 | 0 | 0 | 0 | 0 | 0 | 0 | 0 | 0 | 0 | 0 | 0 | 0 | 0 | 0 | 0 | 0
| Afzet hernieuwbaar gas | kWh (HHV) |  | 0 | 0 | 0 | 0 | 0 | 0 | 0 | 0 | 0 | 0 | 0 | 0 | 0 | 0 | 0 | 0 | 0 | 0 | 0 | 0 | 0 | 0 | 0 | 0 | 0 | 0 | 0 | 0 | 0 | 0 | 0 | 0 | 0 | 0 | 0 | 0 | 0 | 0 | 0 | 0
| Afzet | kWh |  | 666664000 | 666664000 | 666664000 | 666664000 | 666664000 | 666664000 | 666664000 | 666664000 | 666664000 | 666664000 | 666664000 | 666664000 | 666664000 | 666664000 | 666664000 | 0 | 0 | 0 | 0 | 0 | 0 | 0 | 0 | 0 | 0 | 0 | 0 | 0 | 0 | 0 | 0 | 0 | 0 | 0 | 0 | 0 | 0 | 0 | 0 | 0
| Operationele kosten | Euro |  | -20687997.2477 | -20998317.2064 | -21313291.9645 | -21632991.344 | -21957486.2141 | -22286848.5073 | -22621151.2349 | -22960468.5035 | -23304875.531 | -23654448.664 | -24009265.3939 | -24369404.3748 | -24734945.4405 | -25105969.6221 | -25482559.1664 | 0 | 0 | 0 | 0 | 0 | 0 | 0 | 0 | 0 | 0 | 0 | 0 | 0 | 0 | 0 | 0 | 0 | 0 | 0 | 0 | 0 | 0 | 0 | 0 | 0
| Brandstofkosten (biomassa) | Euro |  | -15303981.1765 | -15533540.8941 | -15766544.0075 | -16003042.1676 | -16243087.8002 | -16486734.1172 | -16734035.1289 | -16985045.6559 | -17239821.3407 | -17498418.6608 | -17760894.9407 | -18027308.3648 | -18297717.9903 | -18572183.7601 | -18850766.5166 | 0 | 0 | 0 | 0 | 0 | 0 | 0 | 0 | 0 | 0 | 0 | 0 | 0 | 0 | 0 | 0 | 0 | 0 | 0 | 0 | 0 | 0 | 0 | 0 | 0
| Marktwaarde elektriciteit | Euro/kWh |  | 0 | 0 | 0 | 0 | 0 | 0 | 0 | 0 | 0 | 0 | 0 | 0 | 0 | 0 | 0 | 0 | 0 | 0 | 0 | 0 | 0 | 0 | 0 | 0 | 0 | 0 | 0 | 0 | 0 | 0 | 0 | 0 | 0 | 0 | 0 | 0 | 0 | 0 | 0 | 0
| Marktwaarde warmte of hernieuwbaar gas | Euro/kWh |  | 0 | 0 | 0 | 0 | 0 | 0 | 0 | 0 | 0 | 0 | 0 | 0 | 0 | 0 | 0 | 0 | 0 | 0 | 0 | 0 | 0 | 0 | 0 | 0 | 0 | 0 | 0 | 0 | 0 | 0 | 0 | 0 | 0 | 0 | 0 | 0 | 0 | 0 | 0 | 0
| Correctiebedrag | Euro/kWh |  | 0 | 0 | 0 | 0 | 0 | 0 | 0 | 0 | 0 | 0 | 0 | 0 | 0 | 0 | 0 | 0 | 0 | 0 | 0 | 0 | 0 | 0 | 0 | 0 | 0 | 0 | 0 | 0 | 0 | 0 | 0 | 0 | 0 | 0 | 0 | 0 | 0 | 0 | 0 | 0
| Basisbedrag | Euro/kWh |  | 0 | 0 | 0 | 0 | 0 | 0 | 0 | 0 | 0 | 0 | 0 | 0 | 0 | 0 | 0 | 0 | 0 | 0 | 0 | 0 | 0 | 0 | 0 | 0 | 0 | 0 | 0 | 0 | 0 | 0 | 0 | 0 | 0 | 0 | 0 | 0 | 0 | 0 | 0 | 0
| SDE-vergoeding | Euro |  | 0 | 0 | 0 | 0 | 0 | 0 | 0 | 0 | 0 | 0 | 0 | 0 | 0 | 0 | 0 | 0 | 0 | 0 | 0 | 0 | 0 | 0 | 0 | 0 | 0 | 0 | 0 | 0 | 0 | 0 | 0 | 0 | 0 | 0 | 0 | 0 | 0 | 0 | 0 | 0
| Marktinkomsten | Euro |  | 0 | 0 | 0 | 0 | 0 | 0 | 0 | 0 | 0 | 0 | 0 | 0 | 0 | 0 | 0 | 0 | 0 | 0 | 0 | 0 | 0 | 0 | 0 | 0 | 0 | 0 | 0 | 0 | 0 | 0 | 0 | 0 | 0 | 0 | 0 | 0 | 0 | 0 | 0 | 0
| Inkomen totaal (nominaal) | Euro |  | 0 | 0 | 0 | 0 | 0 | 0 | 0 | 0 | 0 | 0 | 0 | 0 | 0 | 0 | 0 | 0 | 0 | 0 | 0 | 0 | 0 | 0 | 0 | 0 | 0 | 0 | 0 | 0 | 0 | 0 | 0 | 0 | 0 | 0 | 0 | 0 | 0 | 0 | 0 | 0
| Kosten totaal (nominaal) | Euro |  | -35991978.4242 | -36531858.1005 | -37079835.972 | -37636033.5116 | -38200574.0143 | -38773582.6245 | -39355186.3639 | -39945514.1593 | -40544696.8717 | -41152867.3248 | -41770160.3347 | -42396712.7397 | -43032663.4308 | -43678153.3822 | -44333325.683 | 0 | 0 | 0 | 0 | 0 | 0 | 0 | 0 | 0 | 0 | 0 | 0 | 0 | 0 | 0 | 0 | 0 | 0 | 0 | 0 | 0 | 0 | 0 | 0 | 0
| Bruto inkomen (nominaal) | Euro |  | -35991978.4242 | -36531858.1005 | -37079835.972 | -37636033.5116 | -38200574.0143 | -38773582.6245 | -39355186.3639 | -39945514.1593 | -40544696.8717 | -41152867.3248 | -41770160.3347 | -42396712.7397 | -43032663.4308 | -43678153.3822 | -44333325.683 | 0 | 0 | 0 | 0 | 0 | 0 | 0 | 0 | 0 | 0 | 0 | 0 | 0 | 0 | 0 | 0 | 0 | 0 | 0 | 0 | 0 | 0 | 0 | 0 | 0
| Afschrijving | Euro |  | -13888833.3333 | -13888833.3333 | -13888833.3333 | -13888833.3333 | -13888833.3333 | -13888833.3333 | -13888833.3333 | -13888833.3333 | -13888833.3333 | -13888833.3333 | -13888833.3333 | -13888833.3333 | -13888833.3333 | -13888833.3333 | -13888833.3333 | 0 | 0 | 0 | 0 | 0 | 0 | 0 | 0 | 0 | 0 | 0 | 0 | 0 | 0 | 0 | 0 | 0 | 0 | 0 | 0 | 0 | 0 | 0 | 0 | 0
| Rente | Euro |  | -2916655 | -2747998.0472 | -2575967.9554 | -2400497.2618 | -2221517.1542 | -2038957.4445 | -1852746.5407 | -1662811.4187 | -1469077.5943 | -1271469.0934 | -1069908.4225 | -864316.5382 | -654612.8162 | -440715.0198 | -222539.2674 | 0 | 0 | 0 | 0 | 0 | 0 | 0 | 0 | 0 | 0 | 0 | 0 | 0 | 0 | 0 | 0 | 0 | 0 | 0 | 0 | 0 | 0 | 0 | 0 | 0
| Aflossing | Euro |  | -8432847.6383 | -8601504.5911 | -8773534.6829 | -8949005.3765 | -9127985.4841 | -9310545.1938 | -9496756.0976 | -9686691.2196 | -9880425.044 | -10078033.5449 | -10279594.2158 | -10485186.1001 | -10694889.8221 | -10908787.6185 | -11126963.3709 | 0 | 0 | 0 | 0 | 0 | 0 | 0 | 0 | 0 | 0 | 0 | 0 | 0 | 0 | 0 | 0 | 0 | 0 | 0 | 0 | 0 | 0 | 0 | 0 | 0
| Totale lasten lening | Euro |  | -11349502.6383 | -11349502.6383 | -11349502.6383 | -11349502.6383 | -11349502.6383 | -11349502.6383 | -11349502.6383 | -11349502.6383 | -11349502.6383 | -11349502.6383 | -11349502.6383 | -11349502.6383 | -11349502.6383 | -11349502.6383 | -11349502.6383 | 0 | 0 | 0 | 0 | 0 | 0 | 0 | 0 | 0 | 0 | 0 | 0 | 0 | 0 | 0 | 0 | 0 | 0 | 0 | 0 | 0 | 0 | 0 | 0 | 0
| Belastbaar inkomen | Euro |  | -52797466.7575 | -53168689.4811 | -53544637.2608 | -53925364.1067 | -54310924.5018 | -54701373.4024 | -55096766.2379 | -55497158.9114 | -55902607.7994 | -56313169.7516 | -56728902.0905 | -57149862.6112 | -57576109.5803 | -58007701.7353 | -58444698.2837 | 0 | 0 | 0 | 0 | 0 | 0 | 0 | 0 | 0 | 0 | 0 | 0 | 0 | 0 | 0 | 0 | 0 | 0 | 0 | 0 | 0 | 0 | 0 | 0 | 0
| Belasting bedrag | Euro |  | 13199366.6894 | 13292172.3703 | 13386159.3152 | 13481341.0267 | 13577731.1255 | 13675343.3506 | 13774191.5595 | 13874289.7278 | 13975651.9498 | 14078292.4379 | 14182225.5226 | 14287465.6528 | 14394027.3951 | 14501925.4338 | 14611174.5709 | 0 | 0 | 0 | 0 | 0 | 0 | 0 | 0 | 0 | 0 | 0 | 0 | 0 | 0 | 0 | 0 | 0 | 0 | 0 | 0 | 0 | 0 | 0 | 0 | 0
| Netto inkomen na belasting | Euro |  | -34142114.3731 | -34589188.3685 | -35043179.2951 | -35504195.1232 | -35972345.5271 | -36447741.9122 | -36930497.4427 | -37420727.0698 | -37918547.5602 | -38424077.5252 | -38937437.4503 | -39458749.7252 | -39988138.674 | -40525730.5867 | -41071653.7503 | 0 | 0 | 0 | 0 | 0 | 0 | 0 | 0 | 0 | 0 | 0 | 0 | 0 | 0 | 0 | 0 | 0 | 0 | 0 | 0 | 0 | 0 | 0 | 0 | 0
| Project cashflow | Euro | -208332500 | -22792611.7348 | -23239685.7302 | -23693676.6568 | -24154692.4849 | -24622842.8888 | -25098239.2739 | -25580994.8044 | -26071224.4315 | -26569044.9219 | -27074574.8869 | -27587934.812 | -28109247.0869 | -28638636.0357 | -29176227.9484 | -29722151.112 | 0 | 0 | 0 | 0 | 0 | 0 | 0 | 0 | 0 | 0 | 0 | 0 | 0 | 0 | 0 | 0 | 0 | 0 | 0 | 0 | 0 | 0 | 0 | 0 | 0
| Equity cashflow | Euro | -62499750 | -34142114.3731 | -34589188.3685 | -35043179.2951 | -35504195.1232 | -35972345.5271 | -36447741.9122 | -36930497.4427 | -37420727.0698 | -37918547.5602 | -38424077.5252 | -38937437.4503 | -39458749.7252 | -39988138.674 | -40525730.5867 | -41071653.7503 | 0 | 0 | 0 | 0 | 0 | 0 | 0 | 0 | 0 | 0 | 0 | 0 | 0 | 0 | 0 | 0 | 0 | 0 | 0 | 0 | 0 | 0 | 0 | 0 | 0
| Subsidiebasis: afzet | kWh |  | 666664000 | 666664000 | 666664000 | 666664000 | 666664000 | 666664000 | 666664000 | 666664000 | 666664000 | 666664000 | 666664000 | 666664000 | 666664000 | 666664000 | 666664000 | 0 | 0 | 0 | 0 | 0 | 0 | 0 | 0 | 0 | 0 | 0 | 0 | 0 | 0 | 0 | 0 | 0 | 0 | 0 | 0 | 0 | 0 | 0 | 0 | 0
| Terug te verdienen investering |  | 0: 208332500; 1: 184574717.4242; 2: 161188157.5719; 3: 138177545.4993; 4: 115547660.2727; 5: 93303335.4412; 6: 71449459.5102; 7: 49990976.4147; 8: 28932885.9928; 9: 8280244.4588; 10: -11961835.123; 11: -31788182.3658; 12: -51193569.0879; 13: -70172708.8409; 14: -88720256.4389; 15: -106830807.4885; 16: -106830807.4885; 17: -106830807.4885; 18: -106830807.4885; 19: -106830807.4885; 20: -106830807.4885; 21: -106830807.4885
| DSCR |  | 1: 2.3503; 2: 2.3027; 3: 2.2544; 4: 2.2054; 5: 2.1557; 6: 2.1052; 7: 2.0539; 8: 2.0019; 9: 1.9491; 10: 1.8955; 11: 1.8412; 12: 1.786; 13: 1.7299; 14: 1.673; 15: 1.6153
Tabel: Projectparameters
| Verdisconteerde inkomsten | euro | 0: -212237950.9467
| Verdisconteerde afzet | kWh | 0: 2923673354.5753
| Totale investering | Euro | 0: 208332500
| DSCR (gemiddeld) |  | 0: 1.9946
| Projectrente (WACC nominaal/reëel) |  | 0: 5.6% / 4.0%
| Projectrendement (IRR) |  | 0: n.v.t.
| Rendement op eigen vermogen (IRR) |  | 0: n.v.t.
| Aandeel lening | Euro | 0: 145832750
| Aandeel equity | Euro | 0: 62499750
| Warmtekrachtverhouding | W:E | 0: 0
| Samengesteld aantal vollasturen | uur/jaar | 0: 8000
| Terugverdientijd | jaren | 0: tussen 9 en 10 jaren; 2: 0.066667

## 92
Berekening basisbedragen: conceptadvies SDE++ 2022
FT liquids uit lignocellulose
| BASISBEDRAG | Waarde | Eenheid | Toelichting
| Basisbedrag | 0.0951 | Euro/kWh
| CO2-subsidie-intensiteit | 74 | Euro/t CO2
| Langetermijnprijs | 0.0736 | Euro/kWh
| Netto emissiefactor | 0.2918 | kg CO2/kWh
| Productie-eenheid | kWh
| Vermogenseenheid | kW
| CONVERSIEFACTOREN | Waarde | Eenheid | Toelichting
| Verbrandingswaarde methaan (onderwaarde) | 35.8 | MJ/Nm3
| Verbrandingswaarde hernieuwbaar gas (onderwaarde) | 31.65 | MJ/Nm3
| Verbrandingswaarde hernieuwbaar gas (bovenwaarde) | 35.17 | MJ/Nm3
| kWh naar MJ | 3.6 | MJ/kWh
| INPUTVARIABELEN | Waarde | Eenheid | Toelichting
| Inputvermogen | 171666.9937 | kW
Gaat het om een installatie voor hernieuwbaar gas?
Methaangehalte hernieuwbaar gas voor gaszuivering
| Vermogen hernieuwbaargasproductie (voor zuivering) | 0 | Nm3/uur
| Outputvermogen (thermisch of hernieuwbaar gas) | 80000 | kW
| Outputvermogen (hernieuwbaar gas) | 0 | Nm3/uur
| Outputvermogen (elektrisch of overig) |  | kW
| Vollasturen levering (thermisch of hernieuwbaar gas) | 8000 | uur/jaar | Bij een installatie voor gecombineerde opwekking, wordt de bedrijfstijd genomen als maximum van de vollasturen warmte en vollasturen elektriciteit.
| Vollasturen levering (elektrisch of overig) |  | uur/jaar | Bij een installatie voor gecombineerde opwekking, wordt de bedrijfstijd genomen als maximum van de vollasturen warmte en vollasturen elektriciteit.
| Max. elektrisch rendement | 0%
| Elektrisch rendement | 0%
| Thermisch rendement of rendement gasproductie | 46.6%
| Elektriciteitsderving bij warmtelevering |  | elektriciteit : warmte
| Investeringskosten |  | Euro/kW
|  | 2540 | Euro/kW
| Totale investeringskosten | 203.2 | Euro (miljoen)
| Vaste O&M-kosten |  | Euro/kW/jaar
|  | 152.4 | Euro/kW/jaar
| Totale jaarlijkse vaste O&M-kosten | 12192 | Euro (duizend)
| Variabele O&M-kosten (incl. contractkosten) | 0.0127 | Euro/kWh
| Energie-inhoud brandstof | 17 | GJ/ton
| Biomassadoorzet | 290824.0834 | ton/jaar
| Netto brandstofprijs (aan de poort, incl. risico-opslag) | 50 | Euro/ton
| Relatief elektriciteitsgebruik | -0.14 | kWh/kWh
| Elektriciteitsgebruik | -89600 | MWh/jaar
| Relatief warmtegebruik |  | kWh/kWh
| Warmtegebruik | 0 | MWh/jaar
| Relatief gasverbruik |  | kWh/kWh
| Gasverbruik |  | MWh/jaar
EMISSIEFACTOR
| Productie van warmte of overig | 0.2616 | kg CO2/kWh
| Productie van elektriciteit of overig |  | kg CO2/kWh
| Productie van gas |  | kg CO2/kWh
| Gebruik van biomassa | 0 | kg CO2/ton
| Gebruik van warmte |  | kg CO2/kWh
| Gebruik van elektriciteit | 0.216 | kg CO2/kWh
| Gebruik van gas |  | kg CO2/kWh
| Elektriciteitsprijs na subsidieperiode (incl PIF) |  | Euro/kWh
| Vollasturen na subsidieperiode |  | uur/jaar
| Prijs warmte of overige na subsidieperiode | 0.074 | Euro/kWh
| Vollasturen na subsidieperiode | 8000 | uur/jaar
| Investeringssubsidie t.g.v. vreemd vermogen |  | Euro
| Investeringssubsidie t.g.v. eigen vermogen (NCW) |  | Euro
| Inflatie | 1.5%
| Rente lening | 2%
| Vereiste return on equity | 15%
| Equity share in investering incl. EIA effect | 30%
| Debt share in investering incl. EIA effect | 70%
| Vennootschapsbelasting | 25%
| Economische levensduur | 15 | jaar
| Termijn lening | 15 | jaar
| Afschrijvingstermijn | 15 | jaar
| Beleidsperiode | 15 | jaar
| Onregelmatige cashflow |  |  | Toelichting
| Energieprijzen |  | Jaar | 2022 | 2023 | 2024 | 2025 | 2026 | 2027 | 2028 | 2029 | 2030 | 2031 | 2032 | 2033 | 2034 | 2035 | 2036 | 2037 | 2038 | 2039 | 2040 | 2041 | 2042
Basisbedrag
| Inflator |  | index | 1 | 1.015 | 1.0302 | 1.0457 | 1.0614 | 1.0773 | 1.0934 | 1.1098 | 1.1265 | 1.1434 | 1.1605 | 1.1779 | 1.1956 | 1.2136 | 1.2318 | 1.2502 | 1.269 | 1.288 | 1.3073 | 1.327 | 1.3469 | 1.3671 | 1.3876 | 1.4084 | 1.4295 | 1.4509 | 1.4727 | 1.4948 | 1.5172 | 1.54 | 1.5631 | 1.5865 | 1.6103 | 1.6345 | 1.659 | 1.6839 | 1.7091 | 1.7348 | 1.7608 | 1.7872
Tabel: Nominale kasstroom (positieve bedragen = gunstig voor de producent)
| Positieve bedragen = gunstig voor de producent |  | 0 | 1 | 2 | 3 | 4 | 5 | 6 | 7 | 8 | 9 | 10 | 11 | 12 | 13 | 14 | 15 | 16 | 17 | 18 | 19 | 20 | 21 | 22 | 23 | 24 | 25 | 26 | 27 | 28 | 29 | 30 | 31 | 32 | 33 | 34 | 35 | 36 | 37 | 38 | 39 | 40
| Investering | Euro | 0: -203200000
| Afzet elektriciteit of overige | kWh |  | 0 | 0 | 0 | 0 | 0 | 0 | 0 | 0 | 0 | 0 | 0 | 0 | 0 | 0 | 0 | 0 | 0 | 0 | 0 | 0 | 0 | 0 | 0 | 0 | 0 | 0 | 0 | 0 | 0 | 0 | 0 | 0 | 0 | 0 | 0 | 0 | 0 | 0 | 0 | 0
| Afzet warmte of overige | kWh |  | 640000000 | 640000000 | 640000000 | 640000000 | 640000000 | 640000000 | 640000000 | 640000000 | 640000000 | 640000000 | 640000000 | 640000000 | 640000000 | 640000000 | 640000000 | 0 | 0 | 0 | 0 | 0 | 0 | 0 | 0 | 0 | 0 | 0 | 0 | 0 | 0 | 0 | 0 | 0 | 0 | 0 | 0 | 0 | 0 | 0 | 0 | 0
| Afzet hernieuwbaar gas | kWh (HHV) |  | 0 | 0 | 0 | 0 | 0 | 0 | 0 | 0 | 0 | 0 | 0 | 0 | 0 | 0 | 0 | 0 | 0 | 0 | 0 | 0 | 0 | 0 | 0 | 0 | 0 | 0 | 0 | 0 | 0 | 0 | 0 | 0 | 0 | 0 | 0 | 0 | 0 | 0 | 0 | 0
| Afzet | kWh |  | 640000000 | 640000000 | 640000000 | 640000000 | 640000000 | 640000000 | 640000000 | 640000000 | 640000000 | 640000000 | 640000000 | 640000000 | 640000000 | 640000000 | 640000000 | 0 | 0 | 0 | 0 | 0 | 0 | 0 | 0 | 0 | 0 | 0 | 0 | 0 | 0 | 0 | 0 | 0 | 0 | 0 | 0 | 0 | 0 | 0 | 0 | 0
| Operationele kosten | Euro |  | -20320000 | -20624800 | -20934172 | -21248184.58 | -21566907.3487 | -21890410.9589 | -22218767.1233 | -22552048.6302 | -22890329.3596 | -23233684.3 | -23582189.5645 | -23935922.408 | -24294961.2441 | -24659385.6628 | -25029276.4477 | 0 | 0 | 0 | 0 | 0 | 0 | 0 | 0 | 0 | 0 | 0 | 0 | 0 | 0 | 0 | 0 | 0 | 0 | 0 | 0 | 0 | 0 | 0 | 0 | 0
| Brandstofkosten (biomassa) | Euro |  | -14541204.1698 | -14759322.2323 | -14980712.0658 | -15205422.7468 | -15433504.088 | -15665006.6493 | -15899981.749 | -16138481.4753 | -16380558.6974 | -16626267.0779 | -16875661.084 | -17128796.0003 | -17385727.9403 | -17646513.8594 | -17911211.5673 | 0 | 0 | 0 | 0 | 0 | 0 | 0 | 0 | 0 | 0 | 0 | 0 | 0 | 0 | 0 | 0 | 0 | 0 | 0 | 0 | 0 | 0 | 0 | 0 | 0
| Marktwaarde elektriciteit | Euro/kWh |  | 0 | 0 | 0 | 0 | 0 | 0 | 0 | 0 | 0 | 0 | 0 | 0 | 0 | 0 | 0 | 0 | 0 | 0 | 0 | 0 | 0 | 0 | 0 | 0 | 0 | 0 | 0 | 0 | 0 | 0 | 0 | 0 | 0 | 0 | 0 | 0 | 0 | 0 | 0 | 0
| Marktwaarde warmte of hernieuwbaar gas | Euro/kWh |  | 0 | 0 | 0 | 0 | 0 | 0 | 0 | 0 | 0 | 0 | 0 | 0 | 0 | 0 | 0 | 0 | 0 | 0 | 0 | 0 | 0 | 0 | 0 | 0 | 0 | 0 | 0 | 0 | 0 | 0 | 0 | 0 | 0 | 0 | 0 | 0 | 0 | 0 | 0 | 0
| Correctiebedrag | Euro/kWh |  | 0 | 0 | 0 | 0 | 0 | 0 | 0 | 0 | 0 | 0 | 0 | 0 | 0 | 0 | 0 | 0 | 0 | 0 | 0 | 0 | 0 | 0 | 0 | 0 | 0 | 0 | 0 | 0 | 0 | 0 | 0 | 0 | 0 | 0 | 0 | 0 | 0 | 0 | 0 | 0
| Basisbedrag | Euro/kWh |  | 0 | 0 | 0 | 0 | 0 | 0 | 0 | 0 | 0 | 0 | 0 | 0 | 0 | 0 | 0 | 0 | 0 | 0 | 0 | 0 | 0 | 0 | 0 | 0 | 0 | 0 | 0 | 0 | 0 | 0 | 0 | 0 | 0 | 0 | 0 | 0 | 0 | 0 | 0 | 0
| SDE-vergoeding | Euro |  | 0 | 0 | 0 | 0 | 0 | 0 | 0 | 0 | 0 | 0 | 0 | 0 | 0 | 0 | 0 | 0 | 0 | 0 | 0 | 0 | 0 | 0 | 0 | 0 | 0 | 0 | 0 | 0 | 0 | 0 | 0 | 0 | 0 | 0 | 0 | 0 | 0 | 0 | 0 | 0
| Marktinkomsten | Euro |  | 0 | 0 | 0 | 0 | 0 | 0 | 0 | 0 | 0 | 0 | 0 | 0 | 0 | 0 | 0 | 0 | 0 | 0 | 0 | 0 | 0 | 0 | 0 | 0 | 0 | 0 | 0 | 0 | 0 | 0 | 0 | 0 | 0 | 0 | 0 | 0 | 0 | 0 | 0 | 0
| Inkomen totaal (nominaal) | Euro |  | 0 | 0 | 0 | 0 | 0 | 0 | 0 | 0 | 0 | 0 | 0 | 0 | 0 | 0 | 0 | 0 | 0 | 0 | 0 | 0 | 0 | 0 | 0 | 0 | 0 | 0 | 0 | 0 | 0 | 0 | 0 | 0 | 0 | 0 | 0 | 0 | 0 | 0 | 0 | 0
| Kosten totaal (nominaal) | Euro |  | -34861204.1698 | -35384122.2323 | -35914884.0658 | -36453607.3268 | -37000411.4367 | -37555417.6082 | -38118748.8723 | -38690530.1054 | -39270888.057 | -39859951.3779 | -40457850.6485 | -41064718.4083 | -41680689.1844 | -42305899.5222 | -42940488.015 | 0 | 0 | 0 | 0 | 0 | 0 | 0 | 0 | 0 | 0 | 0 | 0 | 0 | 0 | 0 | 0 | 0 | 0 | 0 | 0 | 0 | 0 | 0 | 0 | 0
| Bruto inkomen (nominaal) | Euro |  | -34861204.1698 | -35384122.2323 | -35914884.0658 | -36453607.3268 | -37000411.4367 | -37555417.6082 | -38118748.8723 | -38690530.1054 | -39270888.057 | -39859951.3779 | -40457850.6485 | -41064718.4083 | -41680689.1844 | -42305899.5222 | -42940488.015 | 0 | 0 | 0 | 0 | 0 | 0 | 0 | 0 | 0 | 0 | 0 | 0 | 0 | 0 | 0 | 0 | 0 | 0 | 0 | 0 | 0 | 0 | 0 | 0 | 0
| Afschrijving | Euro |  | -13546666.6667 | -13546666.6667 | -13546666.6667 | -13546666.6667 | -13546666.6667 | -13546666.6667 | -13546666.6667 | -13546666.6667 | -13546666.6667 | -13546666.6667 | -13546666.6667 | -13546666.6667 | -13546666.6667 | -13546666.6667 | -13546666.6667 | 0 | 0 | 0 | 0 | 0 | 0 | 0 | 0 | 0 | 0 | 0 | 0 | 0 | 0 | 0 | 0 | 0 | 0 | 0 | 0 | 0 | 0 | 0 | 0 | 0
| Rente | Euro |  | -2844800 | -2680298.0965 | -2512506.155 | -2341358.3747 | -2166787.6387 | -1988725.488 | -1807102.0943 | -1621846.2327 | -1432885.2539 | -1240145.0556 | -1043550.0532 | -843023.1508 | -638485.7104 | -429857.5211 | -217056.7681 | 0 | 0 | 0 | 0 | 0 | 0 | 0 | 0 | 0 | 0 | 0 | 0 | 0 | 0 | 0 | 0 | 0 | 0 | 0 | 0 | 0 | 0 | 0 | 0 | 0
| Aflossing | Euro |  | -8225095.1729 | -8389597.0763 | -8557389.0179 | -8728536.7982 | -8903107.5342 | -9081169.6849 | -9262793.0786 | -9448048.9401 | -9637009.9189 | -9829750.1173 | -10026345.1197 | -10226872.0221 | -10431409.4625 | -10640037.6517 | -10852838.4048 | 0 | 0 | 0 | 0 | 0 | 0 | 0 | 0 | 0 | 0 | 0 | 0 | 0 | 0 | 0 | 0 | 0 | 0 | 0 | 0 | 0 | 0 | 0 | 0 | 0
| Totale lasten lening | Euro |  | -11069895.1729 | -11069895.1729 | -11069895.1729 | -11069895.1729 | -11069895.1729 | -11069895.1729 | -11069895.1729 | -11069895.1729 | -11069895.1729 | -11069895.1729 | -11069895.1729 | -11069895.1729 | -11069895.1729 | -11069895.1729 | -11069895.1729 | 0 | 0 | 0 | 0 | 0 | 0 | 0 | 0 | 0 | 0 | 0 | 0 | 0 | 0 | 0 | 0 | 0 | 0 | 0 | 0 | 0 | 0 | 0 | 0 | 0
| Belastbaar inkomen | Euro |  | -51252670.8364 | -51611086.9955 | -51974056.8875 | -52341632.3681 | -52713865.742 | -53090809.7629 | -53472517.6333 | -53859043.0048 | -54250439.9776 | -54646763.1001 | -55048067.3684 | -55454408.2258 | -55865841.5614 | -56282423.7099 | -56704211.4497 | 0 | 0 | 0 | 0 | 0 | 0 | 0 | 0 | 0 | 0 | 0 | 0 | 0 | 0 | 0 | 0 | 0 | 0 | 0 | 0 | 0 | 0 | 0 | 0 | 0
| Belasting bedrag | Euro |  | 12813167.7091 | 12902771.7489 | 12993514.2219 | 13085408.092 | 13178466.4355 | 13272702.4407 | 13368129.4083 | 13464760.7512 | 13562609.9944 | 13661690.775 | 13762016.8421 | 13863602.0564 | 13966460.3904 | 14070605.9275 | 14176052.8624 | 0 | 0 | 0 | 0 | 0 | 0 | 0 | 0 | 0 | 0 | 0 | 0 | 0 | 0 | 0 | 0 | 0 | 0 | 0 | 0 | 0 | 0 | 0 | 0 | 0
| Netto inkomen na belasting | Euro |  | -33117931.6335 | -33551245.6563 | -33991265.0168 | -34438094.4076 | -34891840.174 | -35352610.3404 | -35820514.6369 | -36295664.5271 | -36778173.2355 | -37268155.7757 | -37765728.9793 | -38271011.5247 | -38784123.9669 | -39305188.7675 | -39834330.3254 | 0 | 0 | 0 | 0 | 0 | 0 | 0 | 0 | 0 | 0 | 0 | 0 | 0 | 0 | 0 | 0 | 0 | 0 | 0 | 0 | 0 | 0 | 0 | 0 | 0
| Project cashflow | Euro | -203200000 | -22048036.4606 | -22481350.4834 | -22921369.8439 | -23368199.2347 | -23821945.0012 | -24282715.1675 | -24750619.464 | -25225769.3542 | -25708278.0626 | -26198260.6028 | -26695833.8064 | -27201116.3518 | -27714228.794 | -28235293.5947 | -28764435.1525 | 0 | 0 | 0 | 0 | 0 | 0 | 0 | 0 | 0 | 0 | 0 | 0 | 0 | 0 | 0 | 0 | 0 | 0 | 0 | 0 | 0 | 0 | 0 | 0 | 0
| Equity cashflow | Euro | -60960000 | -33117931.6335 | -33551245.6563 | -33991265.0168 | -34438094.4076 | -34891840.174 | -35352610.3404 | -35820514.6369 | -36295664.5271 | -36778173.2355 | -37268155.7757 | -37765728.9793 | -38271011.5247 | -38784123.9669 | -39305188.7675 | -39834330.3254 | 0 | 0 | 0 | 0 | 0 | 0 | 0 | 0 | 0 | 0 | 0 | 0 | 0 | 0 | 0 | 0 | 0 | 0 | 0 | 0 | 0 | 0 | 0 | 0 | 0
| Subsidiebasis: afzet | kWh |  | 640000000 | 640000000 | 640000000 | 640000000 | 640000000 | 640000000 | 640000000 | 640000000 | 640000000 | 640000000 | 640000000 | 640000000 | 640000000 | 640000000 | 640000000 | 0 | 0 | 0 | 0 | 0 | 0 | 0 | 0 | 0 | 0 | 0 | 0 | 0 | 0 | 0 | 0 | 0 | 0 | 0 | 0 | 0 | 0 | 0 | 0 | 0
| Terug te verdienen investering |  | 0: 203200000; 1: 180042004.1698; 2: 157242424.4986; 3: 134805814.7194; 4: 112736780.4208; 5: 91039979.4962; 6: 69720122.5924; 7: 48781973.5591; 8: 28230349.8972; 9: 8070123.2082; 10: -11693780.3584; 11: -31056379.6566; 12: -50012638.0975; 13: -68557463.2028; 14: -86685706.1595; 15: -104392161.3764; 16: -104392161.3764; 17: -104392161.3764; 18: -104392161.3764; 19: -104392161.3764; 20: -104392161.3764; 21: -104392161.3764
| DSCR |  | 1: 2.349; 2: 2.3017; 3: 2.2538; 4: 2.2051; 5: 2.1557; 6: 2.1056; 7: 2.0547; 8: 2.003; 9: 1.9506; 10: 1.8974; 11: 1.8434; 12: 1.7886; 13: 1.7329; 14: 1.6764; 15: 1.6191
Tabel: Projectparameters
| Verdisconteerde inkomsten | euro | 0: -205861616.775
| Verdisconteerde afzet | kWh | 0: 2806737647.3429
| Totale investering | Euro | 0: 203200000
| DSCR (gemiddeld) |  | 0: 1.9958
| Projectrente (WACC nominaal/reëel) |  | 0: 5.6% / 4.0%
| Projectrendement (IRR) |  | 0: n.v.t.
| Rendement op eigen vermogen (IRR) |  | 0: n.v.t.
| Aandeel lening | Euro | 0: 142240000
| Aandeel equity | Euro | 0: 60960000
| Warmtekrachtverhouding | W:E | 0: 0
| Samengesteld aantal vollasturen | uur/jaar | 0: 8000
| Terugverdientijd | jaren | 0: tussen 9 en 10 jaren; 2: 0.066667

## 93
Berekening basisbedragen: conceptadvies SDE++ 2022
Grootschalige elektrische boilers
| BASISBEDRAG | Waarde | Eenheid | Toelichting
| Basisbedrag | 0.0518 | Euro/kWh
| CO2-subsidie-intensiteit | 139 | Euro/t CO2
| Langetermijnprijs | 0.0203 | Euro/kWh
| Netto emissiefactor | 0.226 | kg CO2/kWh
| Productie-eenheid | kWh
| Vermogenseenheid | kW
| CONVERSIEFACTOREN | Waarde | Eenheid | Toelichting
| Verbrandingswaarde methaan (onderwaarde) | 35.8 | MJ/Nm3
| Verbrandingswaarde hernieuwbaar gas (onderwaarde) | 31.65 | MJ/Nm3
| Verbrandingswaarde hernieuwbaar gas (bovenwaarde) | 35.17 | MJ/Nm3
| kWh naar MJ | 3.6 | MJ/kWh
| INPUTVARIABELEN | Waarde | Eenheid | Toelichting
| Inputvermogen | 15000 | kW
Gaat het om een installatie voor hernieuwbaar gas?
Methaangehalte hernieuwbaar gas voor gaszuivering
| Vermogen hernieuwbaargasproductie (voor zuivering) | 0 | Nm3/uur
| Outputvermogen (thermisch of hernieuwbaar gas) | 14850 | kW
| Outputvermogen (hernieuwbaar gas) | 0 | Nm3/uur
| Outputvermogen (elektrisch of overig) |  | kW
| Vollasturen levering (thermisch of hernieuwbaar gas) | 3000 | uur/jaar | Bij een installatie voor gecombineerde opwekking, wordt de bedrijfstijd genomen als maximum van de vollasturen warmte en vollasturen elektriciteit.
| Vollasturen levering (elektrisch of overig) |  | uur/jaar | Bij een installatie voor gecombineerde opwekking, wordt de bedrijfstijd genomen als maximum van de vollasturen warmte en vollasturen elektriciteit.
| Max. elektrisch rendement | 0%
| Elektrisch rendement | 0%
| Thermisch rendement of rendement gasproductie | 99%
| Elektriciteitsderving bij warmtelevering |  | elektriciteit : warmte
| Investeringskosten |  | Euro/kW
|  | 165 | Euro/kW
| Totale investeringskosten | 2.4503 | Euro (miljoen)
| Vaste O&M-kosten |  | Euro/kW/jaar
|  | 58.6 | Euro/kW/jaar
| Totale jaarlijkse vaste O&M-kosten | 870.21 | Euro (duizend)
| Variabele O&M-kosten (incl. contractkosten) | 0.0228 | Euro/kWh
| Energie-inhoud brandstof |  | GJ/ton
| Biomassadoorzet | 0 | ton/jaar
| Netto brandstofprijs (aan de poort, incl. risico-opslag) |  | Euro/ton
| Relatief elektriciteitsgebruik | 1.0101 | kWh/kWh
| Elektriciteitsgebruik | 44999.9996 | MWh/jaar
| Relatief warmtegebruik |  | kWh/kWh
| Warmtegebruik | 0 | MWh/jaar
| Relatief gasverbruik |  | kWh/kWh
| Gasverbruik |  | MWh/jaar
EMISSIEFACTOR
| Productie van warmte of overig | 0.226 | kg CO2/kWh
| Productie van elektriciteit of overig | 0.216 | kg CO2/kWh
| Productie van gas | 0.183 | kg CO2/kWh
| Gebruik van biomassa | 0 | kg CO2/ton
| Gebruik van warmte | 0 | kg CO2/kWh
| Gebruik van elektriciteit | 0 | kg CO2/kWh
| Gebruik van gas |  | kg CO2/kWh
| Elektriciteitsprijs na subsidieperiode (incl PIF) |  | Euro/kWh
| Vollasturen na subsidieperiode |  | uur/jaar
| Prijs warmte of overige na subsidieperiode |  | Euro/kWh
| Vollasturen na subsidieperiode |  | uur/jaar
| Investeringssubsidie t.g.v. vreemd vermogen |  | Euro
| Investeringssubsidie t.g.v. eigen vermogen (NCW) |  | Euro
| Inflatie | 1.5%
| Rente lening | 2.5%
| Vereiste return on equity | 15%
| Equity share in investering incl. EIA effect | 30%
| Debt share in investering incl. EIA effect | 70%
| Vennootschapsbelasting | 25%
| Economische levensduur | 15 | jaar
| Termijn lening | 15 | jaar
| Afschrijvingstermijn | 15 | jaar
| Beleidsperiode | 15 | jaar
| Onregelmatige cashflow |  |  | Toelichting
| Energieprijzen |  | Jaar | 2022 | 2023 | 2024 | 2025 | 2026 | 2027 | 2028 | 2029 | 2030 | 2031 | 2032 | 2033 | 2034 | 2035 | 2036 | 2037 | 2038 | 2039 | 2040 | 2041 | 2042
Basisbedrag
| Inflator |  | index | 1 | 1.015 | 1.0302 | 1.0457 | 1.0614 | 1.0773 | 1.0934 | 1.1098 | 1.1265 | 1.1434 | 1.1605 | 1.1779 | 1.1956 | 1.2136 | 1.2318 | 1.2502 | 1.269 | 1.288 | 1.3073 | 1.327 | 1.3469 | 1.3671 | 1.3876 | 1.4084 | 1.4295 | 1.4509 | 1.4727 | 1.4948 | 1.5172 | 1.54 | 1.5631 | 1.5865 | 1.6103 | 1.6345 | 1.659 | 1.6839 | 1.7091 | 1.7348 | 1.7608 | 1.7872
Tabel: Nominale kasstroom (positieve bedragen = gunstig voor de producent)
| Positieve bedragen = gunstig voor de producent |  | 0 | 1 | 2 | 3 | 4 | 5 | 6 | 7 | 8 | 9 | 10 | 11 | 12 | 13 | 14 | 15 | 16 | 17 | 18 | 19 | 20 | 21 | 22 | 23 | 24 | 25 | 26 | 27 | 28 | 29 | 30 | 31 | 32 | 33 | 34 | 35 | 36 | 37 | 38 | 39 | 40
| Investering | Euro | 0: -2450250
| Afzet elektriciteit of overige | kWh |  | 0 | 0 | 0 | 0 | 0 | 0 | 0 | 0 | 0 | 0 | 0 | 0 | 0 | 0 | 0 | 0 | 0 | 0 | 0 | 0 | 0 | 0 | 0 | 0 | 0 | 0 | 0 | 0 | 0 | 0 | 0 | 0 | 0 | 0 | 0 | 0 | 0 | 0 | 0 | 0
| Afzet warmte of overige | kWh |  | 44550000 | 44550000 | 44550000 | 44550000 | 44550000 | 44550000 | 44550000 | 44550000 | 44550000 | 44550000 | 44550000 | 44550000 | 44550000 | 44550000 | 44550000 | 0 | 0 | 0 | 0 | 0 | 0 | 0 | 0 | 0 | 0 | 0 | 0 | 0 | 0 | 0 | 0 | 0 | 0 | 0 | 0 | 0 | 0 | 0 | 0 | 0
| Afzet hernieuwbaar gas | kWh (HHV) |  | 0 | 0 | 0 | 0 | 0 | 0 | 0 | 0 | 0 | 0 | 0 | 0 | 0 | 0 | 0 | 0 | 0 | 0 | 0 | 0 | 0 | 0 | 0 | 0 | 0 | 0 | 0 | 0 | 0 | 0 | 0 | 0 | 0 | 0 | 0 | 0 | 0 | 0 | 0 | 0
| Afzet | kWh |  | 44550000 | 44550000 | 44550000 | 44550000 | 44550000 | 44550000 | 44550000 | 44550000 | 44550000 | 44550000 | 44550000 | 44550000 | 44550000 | 44550000 | 44550000 | 0 | 0 | 0 | 0 | 0 | 0 | 0 | 0 | 0 | 0 | 0 | 0 | 0 | 0 | 0 | 0 | 0 | 0 | 0 | 0 | 0 | 0 | 0 | 0 | 0
| Operationele kosten | Euro |  | -1885950 | -1914239.25 | -1942952.8387 | -1972097.1313 | -2001678.5883 | -2031703.7671 | -2062179.3236 | -2093112.0135 | -2124508.6937 | -2156376.3241 | -2188721.969 | -2221552.7985 | -2254876.0905 | -2288699.2318 | -2323029.7203 | 0 | 0 | 0 | 0 | 0 | 0 | 0 | 0 | 0 | 0 | 0 | 0 | 0 | 0 | 0 | 0 | 0 | 0 | 0 | 0 | 0 | 0 | 0 | 0 | 0
| Brandstofkosten (biomassa) | Euro |  | 0 | 0 | 0 | 0 | 0 | 0 | 0 | 0 | 0 | 0 | 0 | 0 | 0 | 0 | 0 | 0 | 0 | 0 | 0 | 0 | 0 | 0 | 0 | 0 | 0 | 0 | 0 | 0 | 0 | 0 | 0 | 0 | 0 | 0 | 0 | 0 | 0 | 0 | 0 | 0
| Marktwaarde elektriciteit | Euro/kWh |  | 0 | 0 | 0 | 0 | 0 | 0 | 0 | 0 | 0 | 0 | 0 | 0 | 0 | 0 | 0 | 0 | 0 | 0 | 0 | 0 | 0 | 0 | 0 | 0 | 0 | 0 | 0 | 0 | 0 | 0 | 0 | 0 | 0 | 0 | 0 | 0 | 0 | 0 | 0 | 0
| Marktwaarde warmte of hernieuwbaar gas | Euro/kWh |  | 0 | 0 | 0 | 0 | 0 | 0 | 0 | 0 | 0 | 0 | 0 | 0 | 0 | 0 | 0 | 0 | 0 | 0 | 0 | 0 | 0 | 0 | 0 | 0 | 0 | 0 | 0 | 0 | 0 | 0 | 0 | 0 | 0 | 0 | 0 | 0 | 0 | 0 | 0 | 0
| Correctiebedrag | Euro/kWh |  | 0 | 0 | 0 | 0 | 0 | 0 | 0 | 0 | 0 | 0 | 0 | 0 | 0 | 0 | 0 | 0 | 0 | 0 | 0 | 0 | 0 | 0 | 0 | 0 | 0 | 0 | 0 | 0 | 0 | 0 | 0 | 0 | 0 | 0 | 0 | 0 | 0 | 0 | 0 | 0
| Basisbedrag | Euro/kWh |  | 0 | 0 | 0 | 0 | 0 | 0 | 0 | 0 | 0 | 0 | 0 | 0 | 0 | 0 | 0 | 0 | 0 | 0 | 0 | 0 | 0 | 0 | 0 | 0 | 0 | 0 | 0 | 0 | 0 | 0 | 0 | 0 | 0 | 0 | 0 | 0 | 0 | 0 | 0 | 0
| SDE-vergoeding | Euro |  | 0 | 0 | 0 | 0 | 0 | 0 | 0 | 0 | 0 | 0 | 0 | 0 | 0 | 0 | 0 | 0 | 0 | 0 | 0 | 0 | 0 | 0 | 0 | 0 | 0 | 0 | 0 | 0 | 0 | 0 | 0 | 0 | 0 | 0 | 0 | 0 | 0 | 0 | 0 | 0
| Marktinkomsten | Euro |  | 0 | 0 | 0 | 0 | 0 | 0 | 0 | 0 | 0 | 0 | 0 | 0 | 0 | 0 | 0 | 0 | 0 | 0 | 0 | 0 | 0 | 0 | 0 | 0 | 0 | 0 | 0 | 0 | 0 | 0 | 0 | 0 | 0 | 0 | 0 | 0 | 0 | 0 | 0 | 0
| Inkomen totaal (nominaal) | Euro |  | 0 | 0 | 0 | 0 | 0 | 0 | 0 | 0 | 0 | 0 | 0 | 0 | 0 | 0 | 0 | 0 | 0 | 0 | 0 | 0 | 0 | 0 | 0 | 0 | 0 | 0 | 0 | 0 | 0 | 0 | 0 | 0 | 0 | 0 | 0 | 0 | 0 | 0 | 0 | 0
| Kosten totaal (nominaal) | Euro |  | -1885950 | -1914239.25 | -1942952.8387 | -1972097.1313 | -2001678.5883 | -2031703.7671 | -2062179.3236 | -2093112.0135 | -2124508.6937 | -2156376.3241 | -2188721.969 | -2221552.7985 | -2254876.0905 | -2288699.2318 | -2323029.7203 | 0 | 0 | 0 | 0 | 0 | 0 | 0 | 0 | 0 | 0 | 0 | 0 | 0 | 0 | 0 | 0 | 0 | 0 | 0 | 0 | 0 | 0 | 0 | 0 | 0
| Bruto inkomen (nominaal) | Euro |  | -1885950 | -1914239.25 | -1942952.8387 | -1972097.1313 | -2001678.5883 | -2031703.7671 | -2062179.3236 | -2093112.0135 | -2124508.6937 | -2156376.3241 | -2188721.969 | -2221552.7985 | -2254876.0905 | -2288699.2318 | -2323029.7203 | 0 | 0 | 0 | 0 | 0 | 0 | 0 | 0 | 0 | 0 | 0 | 0 | 0 | 0 | 0 | 0 | 0 | 0 | 0 | 0 | 0 | 0 | 0 | 0 | 0
| Afschrijving | Euro |  | -163350 | -163350 | -163350 | -163350 | -163350 | -163350 | -163350 | -163350 | -163350 | -163350 | -163350 | -163350 | -163350 | -163350 | -163350 | 0 | 0 | 0 | 0 | 0 | 0 | 0 | 0 | 0 | 0 | 0 | 0 | 0 | 0 | 0 | 0 | 0 | 0 | 0 | 0 | 0 | 0 | 0 | 0 | 0
| Rente | Euro |  | -42879.375 | -40488.1442 | -38037.1327 | -35524.8458 | -32949.7518 | -30310.2805 | -27604.8223 | -24831.7277 | -21989.3057 | -19075.8232 | -16089.5037 | -13028.5261 | -9891.0241 | -6675.0845 | -3378.7465 | 0 | 0 | 0 | 0 | 0 | 0 | 0 | 0 | 0 | 0 | 0 | 0 | 0 | 0 | 0 | 0 | 0 | 0 | 0 | 0 | 0 | 0 | 0 | 0 | 0
| Aflossing | Euro |  | -95649.2313 | -98040.462 | -100491.4736 | -103003.7604 | -105578.8544 | -108218.3258 | -110923.7839 | -113696.8785 | -116539.3005 | -119452.783 | -122439.1026 | -125500.0802 | -128637.5822 | -131853.5217 | -135149.8598 | 0 | 0 | 0 | 0 | 0 | 0 | 0 | 0 | 0 | 0 | 0 | 0 | 0 | 0 | 0 | 0 | 0 | 0 | 0 | 0 | 0 | 0 | 0 | 0 | 0
| Totale lasten lening | Euro |  | -138528.6063 | -138528.6063 | -138528.6063 | -138528.6063 | -138528.6063 | -138528.6063 | -138528.6063 | -138528.6063 | -138528.6063 | -138528.6063 | -138528.6063 | -138528.6063 | -138528.6063 | -138528.6063 | -138528.6063 | 0 | 0 | 0 | 0 | 0 | 0 | 0 | 0 | 0 | 0 | 0 | 0 | 0 | 0 | 0 | 0 | 0 | 0 | 0 | 0 | 0 | 0 | 0 | 0 | 0
| Belastbaar inkomen | Euro |  | -2092179.375 | -2118077.3942 | -2144339.9714 | -2170971.9772 | -2197978.3401 | -2225364.0476 | -2253134.1459 | -2281293.7412 | -2309847.9994 | -2338802.1473 | -2368161.4726 | -2397931.3246 | -2428117.1146 | -2458724.3164 | -2489758.4668 | 0 | 0 | 0 | 0 | 0 | 0 | 0 | 0 | 0 | 0 | 0 | 0 | 0 | 0 | 0 | 0 | 0 | 0 | 0 | 0 | 0 | 0 | 0 | 0 | 0
| Belasting bedrag | Euro |  | 523044.8438 | 529519.3486 | 536084.9929 | 542742.9943 | 549494.585 | 556341.0119 | 563283.5365 | 570323.4353 | 577461.9999 | 584700.5368 | 592040.3682 | 599482.8311 | 607029.2786 | 614681.0791 | 622439.6167 | 0 | 0 | 0 | 0 | 0 | 0 | 0 | 0 | 0 | 0 | 0 | 0 | 0 | 0 | 0 | 0 | 0 | 0 | 0 | 0 | 0 | 0 | 0 | 0 | 0
| Netto inkomen na belasting | Euro |  | -1501433.7625 | -1523248.5077 | -1545396.4522 | -1567882.7433 | -1590712.6095 | -1613891.3615 | -1637424.3934 | -1661317.1844 | -1685575.3001 | -1710204.3935 | -1735210.2071 | -1760598.5736 | -1786375.4181 | -1812546.759 | -1839118.7099 | 0 | 0 | 0 | 0 | 0 | 0 | 0 | 0 | 0 | 0 | 0 | 0 | 0 | 0 | 0 | 0 | 0 | 0 | 0 | 0 | 0 | 0 | 0 | 0 | 0
| Project cashflow | Euro | -2450250 | -1362905.1562 | -1384719.9014 | -1406867.8459 | -1429354.137 | -1452184.0033 | -1475362.7552 | -1498895.7871 | -1522788.5782 | -1547046.6938 | -1571675.7873 | -1596681.6008 | -1622069.9673 | -1647846.8118 | -1674018.1527 | -1700590.1036 | 0 | 0 | 0 | 0 | 0 | 0 | 0 | 0 | 0 | 0 | 0 | 0 | 0 | 0 | 0 | 0 | 0 | 0 | 0 | 0 | 0 | 0 | 0 | 0 | 0
| Equity cashflow | Euro | -735075 | -1501433.7625 | -1523248.5077 | -1545396.4522 | -1567882.7433 | -1590712.6095 | -1613891.3615 | -1637424.3934 | -1661317.1844 | -1685575.3001 | -1710204.3935 | -1735210.2071 | -1760598.5736 | -1786375.4181 | -1812546.759 | -1839118.7099 | 0 | 0 | 0 | 0 | 0 | 0 | 0 | 0 | 0 | 0 | 0 | 0 | 0 | 0 | 0 | 0 | 0 | 0 | 0 | 0 | 0 | 0 | 0 | 0 | 0
| Subsidiebasis: afzet | kWh |  | 44550000 | 44550000 | 44550000 | 44550000 | 44550000 | 44550000 | 44550000 | 44550000 | 44550000 | 44550000 | 44550000 | 44550000 | 44550000 | 44550000 | 44550000 | 0 | 0 | 0 | 0 | 0 | 0 | 0 | 0 | 0 | 0 | 0 | 0 | 0 | 0 | 0 | 0 | 0 | 0 | 0 | 0 | 0 | 0 | 0 | 0 | 0
| Terug te verdienen investering |  | 0: 2450250; 1: 2071389.375; 2: 1718426.7692; 3: 1391726.7406; 4: 1091658.7178; 5: 818597.0579; 6: 572921.1055; 7: 355015.2514; 8: 165268.9926; 9: 4076.9921; 10: -128160.8606; 11: -231039.388; 12: -304148.0634; 13: -347070.9488; 14: -359386.6325; 15: -340668.1657; 16: -340668.1657; 17: -340668.1657; 18: -340668.1657; 19: -340668.1657; 20: -340668.1657; 21: -340668.1657
| DSCR |  | 1: 3.0444; 2: 2.8402; 3: 2.6329; 4: 2.4226; 5: 2.209; 6: 1.9923; 7: 1.7723; 8: 1.549; 9: 1.3223; 10: 1.0923; 11: 0.8588; 12: 0.6218; 13: 0.38125; 14: 0.13709; 15: -0.11073
Tabel: Projectparameters
| Verdisconteerde inkomsten | euro | 0: -9393646.1789
| Verdisconteerde afzet | kWh | 0: 195375253.4205
| Totale investering | Euro | 0: 2450250
| DSCR (gemiddeld) |  | 0: 1.5177
| Projectrente (WACC nominaal/reëel) |  | 0: 5.8% / 4.2%
| Projectrendement (IRR) |  | 0: n.v.t.
| Rendement op eigen vermogen (IRR) |  | 0: n.v.t.
| Aandeel lening | Euro | 0: 1715175
| Aandeel equity | Euro | 0: 735075
| Warmtekrachtverhouding | W:E | 0: 0
| Samengesteld aantal vollasturen | uur/jaar | 0: 3000
| Terugverdientijd | jaren | 0: tussen 9 en 10 jaren; 2: 0.066667

## 94
Berekening basisbedragen: conceptadvies SDE++ 2022
Gesloten systeem elektrisch gedreven warmtepomp (3000 uur)
| BASISBEDRAG | Waarde | Eenheid | Toelichting
| Basisbedrag | 0.0704 | Euro/kWh
| CO2-subsidie-intensiteit | 305 | Euro/t CO2
| Langetermijnprijs | 0.0203 | Euro/kWh
| Netto emissiefactor | 0.1643 | kg CO2/kWh
| Productie-eenheid | kWh
| Vermogenseenheid | kW
| CONVERSIEFACTOREN | Waarde | Eenheid | Toelichting
| Verbrandingswaarde methaan (onderwaarde) | 35.8 | MJ/Nm3
| Verbrandingswaarde hernieuwbaar gas (onderwaarde) | 31.65 | MJ/Nm3
| Verbrandingswaarde hernieuwbaar gas (bovenwaarde) | 35.17 | MJ/Nm3
| kWh naar MJ | 3.6 | MJ/kWh
| INPUTVARIABELEN | Waarde | Eenheid | Toelichting
| Inputvermogen | 343 | kW
Gaat het om een installatie voor hernieuwbaar gas?
Methaangehalte hernieuwbaar gas voor gaszuivering
| Vermogen hernieuwbaargasproductie (voor zuivering) | 0 | Nm3/uur
| Outputvermogen (thermisch of hernieuwbaar gas) | 1200 | kW
| Outputvermogen (hernieuwbaar gas) | 0 | Nm3/uur
| Outputvermogen (elektrisch of overig) |  | kW
| Vollasturen levering (thermisch of hernieuwbaar gas) | 3000 | uur/jaar | Bij een installatie voor gecombineerde opwekking, wordt de bedrijfstijd genomen als maximum van de vollasturen warmte en vollasturen elektriciteit.
| Vollasturen levering (elektrisch of overig) |  | uur/jaar | Bij een installatie voor gecombineerde opwekking, wordt de bedrijfstijd genomen als maximum van de vollasturen warmte en vollasturen elektriciteit.
| Max. elektrisch rendement | 0%
| Elektrisch rendement | 0%
| Thermisch rendement of rendement gasproductie | 349.9%
| Elektriciteitsderving bij warmtelevering |  | elektriciteit : warmte
| Investeringskosten |  | Euro/kW
|  | 976 | Euro/kW
| Totale investeringskosten | 1.1712 | Euro (miljoen)
| Vaste O&M-kosten |  | Euro/kW/jaar
|  | 37.4 | Euro/kW/jaar
| Totale jaarlijkse vaste O&M-kosten | 44.88 | Euro (duizend)
| Variabele O&M-kosten (incl. contractkosten) | 0.0131 | Euro/kWh
| Energie-inhoud brandstof |  | GJ/ton
| Biomassadoorzet | 0 | ton/jaar
| Netto brandstofprijs (aan de poort, incl. risico-opslag) |  | Euro/ton
| Relatief elektriciteitsgebruik | 0.28571 | kWh/kWh
| Elektriciteitsgebruik | 1028.556 | MWh/jaar
| Relatief warmtegebruik |  | kWh/kWh
| Warmtegebruik | 0 | MWh/jaar
| Relatief gasverbruik |  | kWh/kWh
| Gasverbruik |  | MWh/jaar
EMISSIEFACTOR
| Productie van warmte of overig | 0.226 | kg CO2/kWh
| Productie van elektriciteit of overig | 0.216 | kg CO2/kWh
| Productie van gas | 0.183 | kg CO2/kWh
| Gebruik van biomassa | 0 | kg CO2/ton
| Gebruik van warmte | 0 | kg CO2/kWh
| Gebruik van elektriciteit | 0.216 | kg CO2/kWh
| Gebruik van gas |  | kg CO2/kWh
| Elektriciteitsprijs na subsidieperiode (incl PIF) |  | Euro/kWh
| Vollasturen na subsidieperiode |  | uur/jaar
| Prijs warmte of overige na subsidieperiode |  | Euro/kWh
| Vollasturen na subsidieperiode |  | uur/jaar
| Investeringssubsidie t.g.v. vreemd vermogen |  | Euro
| Investeringssubsidie t.g.v. eigen vermogen (NCW) |  | Euro
| Inflatie | 1.5%
| Rente lening | 2.5%
| Vereiste return on equity | 15%
| Equity share in investering incl. EIA effect | 30%
| Debt share in investering incl. EIA effect | 70%
| Vennootschapsbelasting | 25%
| Economische levensduur | 12 | jaar
| Termijn lening | 12 | jaar
| Afschrijvingstermijn | 12 | jaar
| Beleidsperiode | 12 | jaar
| Onregelmatige cashflow |  |  | Toelichting
| Energieprijzen |  | Jaar | 2022 | 2023 | 2024 | 2025 | 2026 | 2027 | 2028 | 2029 | 2030 | 2031 | 2032 | 2033 | 2034 | 2035 | 2036 | 2037 | 2038 | 2039 | 2040 | 2041 | 2042
Basisbedrag
| Inflator |  | index | 1 | 1.015 | 1.0302 | 1.0457 | 1.0614 | 1.0773 | 1.0934 | 1.1098 | 1.1265 | 1.1434 | 1.1605 | 1.1779 | 1.1956 | 1.2136 | 1.2318 | 1.2502 | 1.269 | 1.288 | 1.3073 | 1.327 | 1.3469 | 1.3671 | 1.3876 | 1.4084 | 1.4295 | 1.4509 | 1.4727 | 1.4948 | 1.5172 | 1.54 | 1.5631 | 1.5865 | 1.6103 | 1.6345 | 1.659 | 1.6839 | 1.7091 | 1.7348 | 1.7608 | 1.7872
Tabel: Nominale kasstroom (positieve bedragen = gunstig voor de producent)
| Positieve bedragen = gunstig voor de producent |  | 0 | 1 | 2 | 3 | 4 | 5 | 6 | 7 | 8 | 9 | 10 | 11 | 12 | 13 | 14 | 15 | 16 | 17 | 18 | 19 | 20 | 21 | 22 | 23 | 24 | 25 | 26 | 27 | 28 | 29 | 30 | 31 | 32 | 33 | 34 | 35 | 36 | 37 | 38 | 39 | 40
| Investering | Euro | 0: -1171200
| Afzet elektriciteit of overige | kWh |  | 0 | 0 | 0 | 0 | 0 | 0 | 0 | 0 | 0 | 0 | 0 | 0 | 0 | 0 | 0 | 0 | 0 | 0 | 0 | 0 | 0 | 0 | 0 | 0 | 0 | 0 | 0 | 0 | 0 | 0 | 0 | 0 | 0 | 0 | 0 | 0 | 0 | 0 | 0 | 0
| Afzet warmte of overige | kWh |  | 3600000 | 3600000 | 3600000 | 3600000 | 3600000 | 3600000 | 3600000 | 3600000 | 3600000 | 3600000 | 3600000 | 3600000 | 0 | 0 | 0 | 0 | 0 | 0 | 0 | 0 | 0 | 0 | 0 | 0 | 0 | 0 | 0 | 0 | 0 | 0 | 0 | 0 | 0 | 0 | 0 | 0 | 0 | 0 | 0 | 0
| Afzet hernieuwbaar gas | kWh (HHV) |  | 0 | 0 | 0 | 0 | 0 | 0 | 0 | 0 | 0 | 0 | 0 | 0 | 0 | 0 | 0 | 0 | 0 | 0 | 0 | 0 | 0 | 0 | 0 | 0 | 0 | 0 | 0 | 0 | 0 | 0 | 0 | 0 | 0 | 0 | 0 | 0 | 0 | 0 | 0 | 0
| Afzet | kWh |  | 3600000 | 3600000 | 3600000 | 3600000 | 3600000 | 3600000 | 3600000 | 3600000 | 3600000 | 3600000 | 3600000 | 3600000 | 0 | 0 | 0 | 0 | 0 | 0 | 0 | 0 | 0 | 0 | 0 | 0 | 0 | 0 | 0 | 0 | 0 | 0 | 0 | 0 | 0 | 0 | 0 | 0 | 0 | 0 | 0 | 0
| Operationele kosten | Euro |  | -92040 | -93420.6 | -94821.909 | -96244.2376 | -97687.9012 | -99153.2197 | -100640.518 | -102150.1258 | -103682.3777 | -105237.6133 | -106816.1775 | -108418.4202 | 0 | 0 | 0 | 0 | 0 | 0 | 0 | 0 | 0 | 0 | 0 | 0 | 0 | 0 | 0 | 0 | 0 | 0 | 0 | 0 | 0 | 0 | 0 | 0 | 0 | 0 | 0 | 0
| Brandstofkosten (biomassa) | Euro |  | 0 | 0 | 0 | 0 | 0 | 0 | 0 | 0 | 0 | 0 | 0 | 0 | 0 | 0 | 0 | 0 | 0 | 0 | 0 | 0 | 0 | 0 | 0 | 0 | 0 | 0 | 0 | 0 | 0 | 0 | 0 | 0 | 0 | 0 | 0 | 0 | 0 | 0 | 0 | 0
| Marktwaarde elektriciteit | Euro/kWh |  | 0 | 0 | 0 | 0 | 0 | 0 | 0 | 0 | 0 | 0 | 0 | 0 | 0 | 0 | 0 | 0 | 0 | 0 | 0 | 0 | 0 | 0 | 0 | 0 | 0 | 0 | 0 | 0 | 0 | 0 | 0 | 0 | 0 | 0 | 0 | 0 | 0 | 0 | 0 | 0
| Marktwaarde warmte of hernieuwbaar gas | Euro/kWh |  | 0 | 0 | 0 | 0 | 0 | 0 | 0 | 0 | 0 | 0 | 0 | 0 | 0 | 0 | 0 | 0 | 0 | 0 | 0 | 0 | 0 | 0 | 0 | 0 | 0 | 0 | 0 | 0 | 0 | 0 | 0 | 0 | 0 | 0 | 0 | 0 | 0 | 0 | 0 | 0
| Correctiebedrag | Euro/kWh |  | 0 | 0 | 0 | 0 | 0 | 0 | 0 | 0 | 0 | 0 | 0 | 0 | 0 | 0 | 0 | 0 | 0 | 0 | 0 | 0 | 0 | 0 | 0 | 0 | 0 | 0 | 0 | 0 | 0 | 0 | 0 | 0 | 0 | 0 | 0 | 0 | 0 | 0 | 0 | 0
| Basisbedrag | Euro/kWh |  | 0 | 0 | 0 | 0 | 0 | 0 | 0 | 0 | 0 | 0 | 0 | 0 | 0 | 0 | 0 | 0 | 0 | 0 | 0 | 0 | 0 | 0 | 0 | 0 | 0 | 0 | 0 | 0 | 0 | 0 | 0 | 0 | 0 | 0 | 0 | 0 | 0 | 0 | 0 | 0
| SDE-vergoeding | Euro |  | 0 | 0 | 0 | 0 | 0 | 0 | 0 | 0 | 0 | 0 | 0 | 0 | 0 | 0 | 0 | 0 | 0 | 0 | 0 | 0 | 0 | 0 | 0 | 0 | 0 | 0 | 0 | 0 | 0 | 0 | 0 | 0 | 0 | 0 | 0 | 0 | 0 | 0 | 0 | 0
| Marktinkomsten | Euro |  | 0 | 0 | 0 | 0 | 0 | 0 | 0 | 0 | 0 | 0 | 0 | 0 | 0 | 0 | 0 | 0 | 0 | 0 | 0 | 0 | 0 | 0 | 0 | 0 | 0 | 0 | 0 | 0 | 0 | 0 | 0 | 0 | 0 | 0 | 0 | 0 | 0 | 0 | 0 | 0
| Inkomen totaal (nominaal) | Euro |  | 0 | 0 | 0 | 0 | 0 | 0 | 0 | 0 | 0 | 0 | 0 | 0 | 0 | 0 | 0 | 0 | 0 | 0 | 0 | 0 | 0 | 0 | 0 | 0 | 0 | 0 | 0 | 0 | 0 | 0 | 0 | 0 | 0 | 0 | 0 | 0 | 0 | 0 | 0 | 0
| Kosten totaal (nominaal) | Euro |  | -92040 | -93420.6 | -94821.909 | -96244.2376 | -97687.9012 | -99153.2197 | -100640.518 | -102150.1258 | -103682.3777 | -105237.6133 | -106816.1775 | -108418.4202 | 0 | 0 | 0 | 0 | 0 | 0 | 0 | 0 | 0 | 0 | 0 | 0 | 0 | 0 | 0 | 0 | 0 | 0 | 0 | 0 | 0 | 0 | 0 | 0 | 0 | 0 | 0 | 0
| Bruto inkomen (nominaal) | Euro |  | -92040 | -93420.6 | -94821.909 | -96244.2376 | -97687.9012 | -99153.2197 | -100640.518 | -102150.1258 | -103682.3777 | -105237.6133 | -106816.1775 | -108418.4202 | 0 | 0 | 0 | 0 | 0 | 0 | 0 | 0 | 0 | 0 | 0 | 0 | 0 | 0 | 0 | 0 | 0 | 0 | 0 | 0 | 0 | 0 | 0 | 0 | 0 | 0 | 0 | 0
| Afschrijving | Euro |  | -97600 | -97600 | -97600 | -97600 | -97600 | -97600 | -97600 | -97600 | -97600 | -97600 | -97600 | -97600 | 0 | 0 | 0 | 0 | 0 | 0 | 0 | 0 | 0 | 0 | 0 | 0 | 0 | 0 | 0 | 0 | 0 | 0 | 0 | 0 | 0 | 0 | 0 | 0 | 0 | 0 | 0 | 0
| Rente | Euro |  | -20496 | -19010.3038 | -17487.4653 | -15926.5558 | -14326.6235 | -12686.6929 | -11005.7641 | -9282.8121 | -7516.7862 | -5706.6097 | -3851.1788 | -1949.3621 | 0 | 0 | 0 | 0 | 0 | 0 | 0 | 0 | 0 | 0 | 0 | 0 | 0 | 0 | 0 | 0 | 0 | 0 | 0 | 0 | 0 | 0 | 0 | 0 | 0 | 0 | 0 | 0
| Aflossing | Euro |  | -59427.8462 | -60913.5423 | -62436.3809 | -63997.2904 | -65597.2227 | -67237.1533 | -68918.0821 | -70641.0341 | -72407.06 | -74217.2365 | -76072.6674 | -77974.4841 | 0 | 0 | 0 | 0 | 0 | 0 | 0 | 0 | 0 | 0 | 0 | 0 | 0 | 0 | 0 | 0 | 0 | 0 | 0 | 0 | 0 | 0 | 0 | 0 | 0 | 0 | 0 | 0
| Totale lasten lening | Euro |  | -79923.8462 | -79923.8462 | -79923.8462 | -79923.8462 | -79923.8462 | -79923.8462 | -79923.8462 | -79923.8462 | -79923.8462 | -79923.8462 | -79923.8462 | -79923.8462 | 0 | 0 | 0 | 0 | 0 | 0 | 0 | 0 | 0 | 0 | 0 | 0 | 0 | 0 | 0 | 0 | 0 | 0 | 0 | 0 | 0 | 0 | 0 | 0 | 0 | 0 | 0 | 0
| Belastbaar inkomen | Euro |  | -210136 | -210030.9038 | -209909.3743 | -209770.7934 | -209614.5247 | -209439.9127 | -209246.2821 | -209032.9378 | -208799.1639 | -208544.223 | -208267.3563 | -207967.7823 | 0 | 0 | 0 | 0 | 0 | 0 | 0 | 0 | 0 | 0 | 0 | 0 | 0 | 0 | 0 | 0 | 0 | 0 | 0 | 0 | 0 | 0 | 0 | 0 | 0 | 0 | 0 | 0
| Belasting bedrag | Euro |  | 52534 | 52507.726 | 52477.3436 | 52442.6983 | 52403.6312 | 52359.9782 | 52311.5705 | 52258.2345 | 52199.791 | 52136.0558 | 52066.8391 | 51991.9456 | 0 | 0 | 0 | 0 | 0 | 0 | 0 | 0 | 0 | 0 | 0 | 0 | 0 | 0 | 0 | 0 | 0 | 0 | 0 | 0 | 0 | 0 | 0 | 0 | 0 | 0 | 0 | 0
| Netto inkomen na belasting | Euro |  | -119429.8462 | -120836.7202 | -122268.4116 | -123725.3855 | -125208.1162 | -126717.0877 | -128252.7937 | -129815.7375 | -131406.4329 | -133025.4038 | -134673.1846 | -136350.3208 | 0 | 0 | 0 | 0 | 0 | 0 | 0 | 0 | 0 | 0 | 0 | 0 | 0 | 0 | 0 | 0 | 0 | 0 | 0 | 0 | 0 | 0 | 0 | 0 | 0 | 0 | 0 | 0
| Project cashflow | Euro | -1171200 | -39506 | -40912.874 | -42344.5654 | -43801.5393 | -45284.27 | -46793.2416 | -48328.9475 | -49891.8913 | -51482.5867 | -53101.5576 | -54749.3385 | -56426.4746 | 0 | 0 | 0 | 0 | 0 | 0 | 0 | 0 | 0 | 0 | 0 | 0 | 0 | 0 | 0 | 0 | 0 | 0 | 0 | 0 | 0 | 0 | 0 | 0 | 0 | 0 | 0 | 0
| Equity cashflow | Euro | -351360 | -119429.8462 | -120836.7202 | -122268.4116 | -123725.3855 | -125208.1162 | -126717.0877 | -128252.7937 | -129815.7375 | -131406.4329 | -133025.4038 | -134673.1846 | -136350.3208 | 0 | 0 | 0 | 0 | 0 | 0 | 0 | 0 | 0 | 0 | 0 | 0 | 0 | 0 | 0 | 0 | 0 | 0 | 0 | 0 | 0 | 0 | 0 | 0 | 0 | 0 | 0 | 0
| Subsidiebasis: afzet | kWh |  | 3600000 | 3600000 | 3600000 | 3600000 | 3600000 | 3600000 | 3600000 | 3600000 | 3600000 | 3600000 | 3600000 | 3600000 | 0 | 0 | 0 | 0 | 0 | 0 | 0 | 0 | 0 | 0 | 0 | 0 | 0 | 0 | 0 | 0 | 0 | 0 | 0 | 0 | 0 | 0 | 0 | 0 | 0 | 0 | 0 | 0
| Terug te verdienen investering |  | 0: 1171200; 1: 1030296; 2: 889286.9038; 3: 748156.2781; 4: 606887.0715; 5: 465461.5962; 6: 323861.5089; 7: 182067.791; 8: 40060.7288; 9: -102180.1073; 10: -244675.8843; 11: -387448.5279; 12: -530520.7456; 13: -530520.7456; 14: -530520.7456; 15: -530520.7456; 16: -530520.7456; 17: -530520.7456; 18: -530520.7456; 19: -530520.7456; 20: -530520.7456; 21: -530520.7456
| DSCR |  | 1: 2.0194; 2: 2.0021; 3: 1.9846; 4: 1.9668; 5: 1.9488; 6: 1.9304; 7: 1.9118; 8: 1.8929; 9: 1.8738; 10: 1.8543; 11: 1.8345; 12: 1.8145
Tabel: Projectparameters
| Verdisconteerde inkomsten | euro | 0: -678709.337
| Verdisconteerde afzet | kWh | 0: 14635671.2966
| Totale investering | Euro | 0: 1171200
| DSCR (gemiddeld) |  | 0: 1.9195
| Projectrente (WACC nominaal/reëel) |  | 0: 5.8% / 4.2%
| Projectrendement (IRR) |  | 0: n.v.t.
| Rendement op eigen vermogen (IRR) |  | 0: n.v.t.
| Aandeel lening | Euro | 0: 819840
| Aandeel equity | Euro | 0: 351360
| Warmtekrachtverhouding | W:E | 0: 0
| Samengesteld aantal vollasturen | uur/jaar | 0: 3000
| Terugverdientijd | jaren | 0: tussen 8 en 9 jaren; 2: 0.066667

## 95
Berekening basisbedragen: conceptadvies SDE++ 2022
Gesloten systeem elektrisch gedreven warmtepomp (5000 uur)
| BASISBEDRAG | Waarde | Eenheid | Toelichting
| Basisbedrag | 0.0478 | Euro/kWh
| CO2-subsidie-intensiteit | 167 | Euro/t CO2
| Langetermijnprijs | 0.0203 | Euro/kWh
| Netto emissiefactor | 0.1643 | kg CO2/kWh
| Productie-eenheid | kWh
| Vermogenseenheid | kW
| CONVERSIEFACTOREN | Waarde | Eenheid | Toelichting
| Verbrandingswaarde methaan (onderwaarde) | 35.8 | MJ/Nm3
| Verbrandingswaarde hernieuwbaar gas (onderwaarde) | 31.65 | MJ/Nm3
| Verbrandingswaarde hernieuwbaar gas (bovenwaarde) | 35.17 | MJ/Nm3
| kWh naar MJ | 3.6 | MJ/kWh
| INPUTVARIABELEN | Waarde | Eenheid | Toelichting
| Inputvermogen | 343 | kW
Gaat het om een installatie voor hernieuwbaar gas?
Methaangehalte hernieuwbaar gas voor gaszuivering
| Vermogen hernieuwbaargasproductie (voor zuivering) | 0 | Nm3/uur
| Outputvermogen (thermisch of hernieuwbaar gas) | 1200 | kW
| Outputvermogen (hernieuwbaar gas) | 0 | Nm3/uur
| Outputvermogen (elektrisch of overig) |  | kW
| Vollasturen levering (thermisch of hernieuwbaar gas) | 5000 | uur/jaar | Bij een installatie voor gecombineerde opwekking, wordt de bedrijfstijd genomen als maximum van de vollasturen warmte en vollasturen elektriciteit.
| Vollasturen levering (elektrisch of overig) |  | uur/jaar | Bij een installatie voor gecombineerde opwekking, wordt de bedrijfstijd genomen als maximum van de vollasturen warmte en vollasturen elektriciteit.
| Max. elektrisch rendement | 0%
| Elektrisch rendement | 0%
| Thermisch rendement of rendement gasproductie | 349.9%
| Elektriciteitsderving bij warmtelevering |  | elektriciteit : warmte
| Investeringskosten |  | Euro/kW
|  | 976 | Euro/kW
| Totale investeringskosten | 1.1712 | Euro (miljoen)
| Vaste O&M-kosten |  | Euro/kW/jaar
|  | 37.4 | Euro/kW/jaar
| Totale jaarlijkse vaste O&M-kosten | 44.88 | Euro (duizend)
| Variabele O&M-kosten (incl. contractkosten) | 0.0131 | Euro/kWh
| Energie-inhoud brandstof |  | GJ/ton
| Biomassadoorzet | 0 | ton/jaar
| Netto brandstofprijs (aan de poort, incl. risico-opslag) |  | Euro/ton
| Relatief elektriciteitsgebruik | 0.28571 | kWh/kWh
| Elektriciteitsgebruik | 1714.26 | MWh/jaar
| Relatief warmtegebruik |  | kWh/kWh
| Warmtegebruik | 0 | MWh/jaar
| Relatief gasverbruik |  | kWh/kWh
| Gasverbruik |  | MWh/jaar
EMISSIEFACTOR
| Productie van warmte of overig | 0.226 | kg CO2/kWh
| Productie van elektriciteit of overig | 0.216 | kg CO2/kWh
| Productie van gas | 0.183 | kg CO2/kWh
| Gebruik van biomassa | 0 | kg CO2/ton
| Gebruik van warmte | 0 | kg CO2/kWh
| Gebruik van elektriciteit | 0.216 | kg CO2/kWh
| Gebruik van gas |  | kg CO2/kWh
| Elektriciteitsprijs na subsidieperiode (incl PIF) |  | Euro/kWh
| Vollasturen na subsidieperiode |  | uur/jaar
| Prijs warmte of overige na subsidieperiode |  | Euro/kWh
| Vollasturen na subsidieperiode |  | uur/jaar
| Investeringssubsidie t.g.v. vreemd vermogen |  | Euro
| Investeringssubsidie t.g.v. eigen vermogen (NCW) |  | Euro
| Inflatie | 1.5%
| Rente lening | 2.5%
| Vereiste return on equity | 15%
| Equity share in investering incl. EIA effect | 30%
| Debt share in investering incl. EIA effect | 70%
| Vennootschapsbelasting | 25%
| Economische levensduur | 12 | jaar
| Termijn lening | 12 | jaar
| Afschrijvingstermijn | 12 | jaar
| Beleidsperiode | 12 | jaar
| Onregelmatige cashflow |  |  | Toelichting
| Energieprijzen |  | Jaar | 2022 | 2023 | 2024 | 2025 | 2026 | 2027 | 2028 | 2029 | 2030 | 2031 | 2032 | 2033 | 2034 | 2035 | 2036 | 2037 | 2038 | 2039 | 2040 | 2041 | 2042
Basisbedrag
| Inflator |  | index | 1 | 1.015 | 1.0302 | 1.0457 | 1.0614 | 1.0773 | 1.0934 | 1.1098 | 1.1265 | 1.1434 | 1.1605 | 1.1779 | 1.1956 | 1.2136 | 1.2318 | 1.2502 | 1.269 | 1.288 | 1.3073 | 1.327 | 1.3469 | 1.3671 | 1.3876 | 1.4084 | 1.4295 | 1.4509 | 1.4727 | 1.4948 | 1.5172 | 1.54 | 1.5631 | 1.5865 | 1.6103 | 1.6345 | 1.659 | 1.6839 | 1.7091 | 1.7348 | 1.7608 | 1.7872
Tabel: Nominale kasstroom (positieve bedragen = gunstig voor de producent)
| Positieve bedragen = gunstig voor de producent |  | 0 | 1 | 2 | 3 | 4 | 5 | 6 | 7 | 8 | 9 | 10 | 11 | 12 | 13 | 14 | 15 | 16 | 17 | 18 | 19 | 20 | 21 | 22 | 23 | 24 | 25 | 26 | 27 | 28 | 29 | 30 | 31 | 32 | 33 | 34 | 35 | 36 | 37 | 38 | 39 | 40
| Investering | Euro | 0: -1171200
| Afzet elektriciteit of overige | kWh |  | 0 | 0 | 0 | 0 | 0 | 0 | 0 | 0 | 0 | 0 | 0 | 0 | 0 | 0 | 0 | 0 | 0 | 0 | 0 | 0 | 0 | 0 | 0 | 0 | 0 | 0 | 0 | 0 | 0 | 0 | 0 | 0 | 0 | 0 | 0 | 0 | 0 | 0 | 0 | 0
| Afzet warmte of overige | kWh |  | 6000000 | 6000000 | 6000000 | 6000000 | 6000000 | 6000000 | 6000000 | 6000000 | 6000000 | 6000000 | 6000000 | 6000000 | 0 | 0 | 0 | 0 | 0 | 0 | 0 | 0 | 0 | 0 | 0 | 0 | 0 | 0 | 0 | 0 | 0 | 0 | 0 | 0 | 0 | 0 | 0 | 0 | 0 | 0 | 0 | 0
| Afzet hernieuwbaar gas | kWh (HHV) |  | 0 | 0 | 0 | 0 | 0 | 0 | 0 | 0 | 0 | 0 | 0 | 0 | 0 | 0 | 0 | 0 | 0 | 0 | 0 | 0 | 0 | 0 | 0 | 0 | 0 | 0 | 0 | 0 | 0 | 0 | 0 | 0 | 0 | 0 | 0 | 0 | 0 | 0 | 0 | 0
| Afzet | kWh |  | 6000000 | 6000000 | 6000000 | 6000000 | 6000000 | 6000000 | 6000000 | 6000000 | 6000000 | 6000000 | 6000000 | 6000000 | 0 | 0 | 0 | 0 | 0 | 0 | 0 | 0 | 0 | 0 | 0 | 0 | 0 | 0 | 0 | 0 | 0 | 0 | 0 | 0 | 0 | 0 | 0 | 0 | 0 | 0 | 0 | 0
| Operationele kosten | Euro |  | -123480 | -125332.2 | -127212.183 | -129120.3657 | -131057.1712 | -133023.0288 | -135018.3742 | -137043.6498 | -139099.3046 | -141185.7942 | -143303.5811 | -145453.1348 | 0 | 0 | 0 | 0 | 0 | 0 | 0 | 0 | 0 | 0 | 0 | 0 | 0 | 0 | 0 | 0 | 0 | 0 | 0 | 0 | 0 | 0 | 0 | 0 | 0 | 0 | 0 | 0
| Brandstofkosten (biomassa) | Euro |  | 0 | 0 | 0 | 0 | 0 | 0 | 0 | 0 | 0 | 0 | 0 | 0 | 0 | 0 | 0 | 0 | 0 | 0 | 0 | 0 | 0 | 0 | 0 | 0 | 0 | 0 | 0 | 0 | 0 | 0 | 0 | 0 | 0 | 0 | 0 | 0 | 0 | 0 | 0 | 0
| Marktwaarde elektriciteit | Euro/kWh |  | 0 | 0 | 0 | 0 | 0 | 0 | 0 | 0 | 0 | 0 | 0 | 0 | 0 | 0 | 0 | 0 | 0 | 0 | 0 | 0 | 0 | 0 | 0 | 0 | 0 | 0 | 0 | 0 | 0 | 0 | 0 | 0 | 0 | 0 | 0 | 0 | 0 | 0 | 0 | 0
| Marktwaarde warmte of hernieuwbaar gas | Euro/kWh |  | 0 | 0 | 0 | 0 | 0 | 0 | 0 | 0 | 0 | 0 | 0 | 0 | 0 | 0 | 0 | 0 | 0 | 0 | 0 | 0 | 0 | 0 | 0 | 0 | 0 | 0 | 0 | 0 | 0 | 0 | 0 | 0 | 0 | 0 | 0 | 0 | 0 | 0 | 0 | 0
| Correctiebedrag | Euro/kWh |  | 0 | 0 | 0 | 0 | 0 | 0 | 0 | 0 | 0 | 0 | 0 | 0 | 0 | 0 | 0 | 0 | 0 | 0 | 0 | 0 | 0 | 0 | 0 | 0 | 0 | 0 | 0 | 0 | 0 | 0 | 0 | 0 | 0 | 0 | 0 | 0 | 0 | 0 | 0 | 0
| Basisbedrag | Euro/kWh |  | 0 | 0 | 0 | 0 | 0 | 0 | 0 | 0 | 0 | 0 | 0 | 0 | 0 | 0 | 0 | 0 | 0 | 0 | 0 | 0 | 0 | 0 | 0 | 0 | 0 | 0 | 0 | 0 | 0 | 0 | 0 | 0 | 0 | 0 | 0 | 0 | 0 | 0 | 0 | 0
| SDE-vergoeding | Euro |  | 0 | 0 | 0 | 0 | 0 | 0 | 0 | 0 | 0 | 0 | 0 | 0 | 0 | 0 | 0 | 0 | 0 | 0 | 0 | 0 | 0 | 0 | 0 | 0 | 0 | 0 | 0 | 0 | 0 | 0 | 0 | 0 | 0 | 0 | 0 | 0 | 0 | 0 | 0 | 0
| Marktinkomsten | Euro |  | 0 | 0 | 0 | 0 | 0 | 0 | 0 | 0 | 0 | 0 | 0 | 0 | 0 | 0 | 0 | 0 | 0 | 0 | 0 | 0 | 0 | 0 | 0 | 0 | 0 | 0 | 0 | 0 | 0 | 0 | 0 | 0 | 0 | 0 | 0 | 0 | 0 | 0 | 0 | 0
| Inkomen totaal (nominaal) | Euro |  | 0 | 0 | 0 | 0 | 0 | 0 | 0 | 0 | 0 | 0 | 0 | 0 | 0 | 0 | 0 | 0 | 0 | 0 | 0 | 0 | 0 | 0 | 0 | 0 | 0 | 0 | 0 | 0 | 0 | 0 | 0 | 0 | 0 | 0 | 0 | 0 | 0 | 0 | 0 | 0
| Kosten totaal (nominaal) | Euro |  | -123480 | -125332.2 | -127212.183 | -129120.3657 | -131057.1712 | -133023.0288 | -135018.3742 | -137043.6498 | -139099.3046 | -141185.7942 | -143303.5811 | -145453.1348 | 0 | 0 | 0 | 0 | 0 | 0 | 0 | 0 | 0 | 0 | 0 | 0 | 0 | 0 | 0 | 0 | 0 | 0 | 0 | 0 | 0 | 0 | 0 | 0 | 0 | 0 | 0 | 0
| Bruto inkomen (nominaal) | Euro |  | -123480 | -125332.2 | -127212.183 | -129120.3657 | -131057.1712 | -133023.0288 | -135018.3742 | -137043.6498 | -139099.3046 | -141185.7942 | -143303.5811 | -145453.1348 | 0 | 0 | 0 | 0 | 0 | 0 | 0 | 0 | 0 | 0 | 0 | 0 | 0 | 0 | 0 | 0 | 0 | 0 | 0 | 0 | 0 | 0 | 0 | 0 | 0 | 0 | 0 | 0
| Afschrijving | Euro |  | -97600 | -97600 | -97600 | -97600 | -97600 | -97600 | -97600 | -97600 | -97600 | -97600 | -97600 | -97600 | 0 | 0 | 0 | 0 | 0 | 0 | 0 | 0 | 0 | 0 | 0 | 0 | 0 | 0 | 0 | 0 | 0 | 0 | 0 | 0 | 0 | 0 | 0 | 0 | 0 | 0 | 0 | 0
| Rente | Euro |  | -20496 | -19010.3038 | -17487.4653 | -15926.5558 | -14326.6235 | -12686.6929 | -11005.7641 | -9282.8121 | -7516.7862 | -5706.6097 | -3851.1788 | -1949.3621 | 0 | 0 | 0 | 0 | 0 | 0 | 0 | 0 | 0 | 0 | 0 | 0 | 0 | 0 | 0 | 0 | 0 | 0 | 0 | 0 | 0 | 0 | 0 | 0 | 0 | 0 | 0 | 0
| Aflossing | Euro |  | -59427.8462 | -60913.5423 | -62436.3809 | -63997.2904 | -65597.2227 | -67237.1533 | -68918.0821 | -70641.0341 | -72407.06 | -74217.2365 | -76072.6674 | -77974.4841 | 0 | 0 | 0 | 0 | 0 | 0 | 0 | 0 | 0 | 0 | 0 | 0 | 0 | 0 | 0 | 0 | 0 | 0 | 0 | 0 | 0 | 0 | 0 | 0 | 0 | 0 | 0 | 0
| Totale lasten lening | Euro |  | -79923.8462 | -79923.8462 | -79923.8462 | -79923.8462 | -79923.8462 | -79923.8462 | -79923.8462 | -79923.8462 | -79923.8462 | -79923.8462 | -79923.8462 | -79923.8462 | 0 | 0 | 0 | 0 | 0 | 0 | 0 | 0 | 0 | 0 | 0 | 0 | 0 | 0 | 0 | 0 | 0 | 0 | 0 | 0 | 0 | 0 | 0 | 0 | 0 | 0 | 0 | 0
| Belastbaar inkomen | Euro |  | -241576 | -241942.5038 | -242299.6483 | -242646.9215 | -242983.7947 | -243309.7217 | -243624.1383 | -243926.4619 | -244216.0908 | -244492.4039 | -244754.7599 | -245002.4969 | 0 | 0 | 0 | 0 | 0 | 0 | 0 | 0 | 0 | 0 | 0 | 0 | 0 | 0 | 0 | 0 | 0 | 0 | 0 | 0 | 0 | 0 | 0 | 0 | 0 | 0 | 0 | 0
| Belasting bedrag | Euro |  | 60394 | 60485.626 | 60574.9121 | 60661.7304 | 60745.9487 | 60827.4304 | 60906.0346 | 60981.6155 | 61054.0227 | 61123.101 | 61188.69 | 61250.6242 | 0 | 0 | 0 | 0 | 0 | 0 | 0 | 0 | 0 | 0 | 0 | 0 | 0 | 0 | 0 | 0 | 0 | 0 | 0 | 0 | 0 | 0 | 0 | 0 | 0 | 0 | 0 | 0
| Netto inkomen na belasting | Euro |  | -143009.8462 | -144770.4202 | -146561.1171 | -148382.4816 | -150235.0687 | -152119.4446 | -154036.1858 | -155985.8806 | -157969.1281 | -159986.5394 | -162038.7373 | -164126.3568 | 0 | 0 | 0 | 0 | 0 | 0 | 0 | 0 | 0 | 0 | 0 | 0 | 0 | 0 | 0 | 0 | 0 | 0 | 0 | 0 | 0 | 0 | 0 | 0 | 0 | 0 | 0 | 0
| Project cashflow | Euro | -1171200 | -63086 | -64846.574 | -66637.2709 | -68458.6354 | -70311.2225 | -72195.5984 | -74112.3396 | -76062.0344 | -78045.2819 | -80062.6932 | -82114.8911 | -84202.5106 | 0 | 0 | 0 | 0 | 0 | 0 | 0 | 0 | 0 | 0 | 0 | 0 | 0 | 0 | 0 | 0 | 0 | 0 | 0 | 0 | 0 | 0 | 0 | 0 | 0 | 0 | 0 | 0
| Equity cashflow | Euro | -351360 | -143009.8462 | -144770.4202 | -146561.1171 | -148382.4816 | -150235.0687 | -152119.4446 | -154036.1858 | -155985.8806 | -157969.1281 | -159986.5394 | -162038.7373 | -164126.3568 | 0 | 0 | 0 | 0 | 0 | 0 | 0 | 0 | 0 | 0 | 0 | 0 | 0 | 0 | 0 | 0 | 0 | 0 | 0 | 0 | 0 | 0 | 0 | 0 | 0 | 0 | 0 | 0
| Subsidiebasis: afzet | kWh |  | 6000000 | 6000000 | 6000000 | 6000000 | 6000000 | 6000000 | 6000000 | 6000000 | 6000000 | 6000000 | 6000000 | 6000000 | 0 | 0 | 0 | 0 | 0 | 0 | 0 | 0 | 0 | 0 | 0 | 0 | 0 | 0 | 0 | 0 | 0 | 0 | 0 | 0 | 0 | 0 | 0 | 0 | 0 | 0 | 0 | 0
| Terug te verdienen investering |  | 0: 1171200; 1: 1028376; 2: 885918.5038; 3: 743818.1521; 4: 602065.0736; 5: 460648.8684; 6: 319558.5901; 7: 178782.7284; 8: 38309.1903; 9: -101874.7189; 10: -241782.315; 11: -381427.5551; 12: -520825.0582; 13: -520825.0582; 14: -520825.0582; 15: -520825.0582; 16: -520825.0582; 17: -520825.0582; 18: -520825.0582; 19: -520825.0582; 20: -520825.0582; 21: -520825.0582
| DSCR |  | 1: 2.0434; 2: 2.0203; 3: 1.9967; 4: 1.9729; 5: 1.9486; 6: 1.924; 7: 1.8991; 8: 1.8737; 9: 1.848; 10: 1.8219; 11: 1.7954; 12: 1.7685
Tabel: Projectparameters
| Verdisconteerde inkomsten | euro | 0: -814343.3161
| Verdisconteerde afzet | kWh | 0: 24392785.4944
| Totale investering | Euro | 0: 1171200
| DSCR (gemiddeld) |  | 0: 1.9094
| Projectrente (WACC nominaal/reëel) |  | 0: 5.8% / 4.2%
| Projectrendement (IRR) |  | 0: n.v.t.
| Rendement op eigen vermogen (IRR) |  | 0: n.v.t.
| Aandeel lening | Euro | 0: 819840
| Aandeel equity | Euro | 0: 351360
| Warmtekrachtverhouding | W:E | 0: 0
| Samengesteld aantal vollasturen | uur/jaar | 0: 5000
| Terugverdientijd | jaren | 0: tussen 8 en 9 jaren; 2: 0.066667

## 96
Berekening basisbedragen: conceptadvies SDE++ 2022
Gesloten systeem elektrisch gedreven warmtepomp (8000 uur)
| BASISBEDRAG | Waarde | Eenheid | Toelichting
| Basisbedrag | 0.0351 | Euro/kWh
| CO2-subsidie-intensiteit | 90 | Euro/t CO2
| Langetermijnprijs | 0.0203 | Euro/kWh
| Netto emissiefactor | 0.1643 | kg CO2/kWh
| Productie-eenheid | kWh
| Vermogenseenheid | kW
| CONVERSIEFACTOREN | Waarde | Eenheid | Toelichting
| Verbrandingswaarde methaan (onderwaarde) | 35.8 | MJ/Nm3
| Verbrandingswaarde hernieuwbaar gas (onderwaarde) | 31.65 | MJ/Nm3
| Verbrandingswaarde hernieuwbaar gas (bovenwaarde) | 35.17 | MJ/Nm3
| kWh naar MJ | 3.6 | MJ/kWh
| INPUTVARIABELEN | Waarde | Eenheid | Toelichting
| Inputvermogen | 343 | kW
Gaat het om een installatie voor hernieuwbaar gas?
Methaangehalte hernieuwbaar gas voor gaszuivering
| Vermogen hernieuwbaargasproductie (voor zuivering) | 0 | Nm3/uur
| Outputvermogen (thermisch of hernieuwbaar gas) | 1200 | kW
| Outputvermogen (hernieuwbaar gas) | 0 | Nm3/uur
| Outputvermogen (elektrisch of overig) |  | kW
| Vollasturen levering (thermisch of hernieuwbaar gas) | 8000 | uur/jaar | Bij een installatie voor gecombineerde opwekking, wordt de bedrijfstijd genomen als maximum van de vollasturen warmte en vollasturen elektriciteit.
| Vollasturen levering (elektrisch of overig) |  | uur/jaar | Bij een installatie voor gecombineerde opwekking, wordt de bedrijfstijd genomen als maximum van de vollasturen warmte en vollasturen elektriciteit.
| Max. elektrisch rendement | 0%
| Elektrisch rendement | 0%
| Thermisch rendement of rendement gasproductie | 349.9%
| Elektriciteitsderving bij warmtelevering |  | elektriciteit : warmte
| Investeringskosten |  | Euro/kW
|  | 976 | Euro/kW
| Totale investeringskosten | 1.1712 | Euro (miljoen)
| Vaste O&M-kosten |  | Euro/kW/jaar
|  | 37.4 | Euro/kW/jaar
| Totale jaarlijkse vaste O&M-kosten | 44.88 | Euro (duizend)
| Variabele O&M-kosten (incl. contractkosten) | 0.0131 | Euro/kWh
| Energie-inhoud brandstof |  | GJ/ton
| Biomassadoorzet | 0 | ton/jaar
| Netto brandstofprijs (aan de poort, incl. risico-opslag) |  | Euro/ton
| Relatief elektriciteitsgebruik | 0.28571 | kWh/kWh
| Elektriciteitsgebruik | 2742.816 | MWh/jaar
| Relatief warmtegebruik |  | kWh/kWh
| Warmtegebruik | 0 | MWh/jaar
| Relatief gasverbruik |  | kWh/kWh
| Gasverbruik |  | MWh/jaar
EMISSIEFACTOR
| Productie van warmte of overig | 0.226 | kg CO2/kWh
| Productie van elektriciteit of overig | 0.216 | kg CO2/kWh
| Productie van gas | 0.183 | kg CO2/kWh
| Gebruik van biomassa | 0 | kg CO2/ton
| Gebruik van warmte | 0 | kg CO2/kWh
| Gebruik van elektriciteit | 0.216 | kg CO2/kWh
| Gebruik van gas |  | kg CO2/kWh
| Elektriciteitsprijs na subsidieperiode (incl PIF) |  | Euro/kWh
| Vollasturen na subsidieperiode |  | uur/jaar
| Prijs warmte of overige na subsidieperiode |  | Euro/kWh
| Vollasturen na subsidieperiode |  | uur/jaar
| Investeringssubsidie t.g.v. vreemd vermogen |  | Euro
| Investeringssubsidie t.g.v. eigen vermogen (NCW) |  | Euro
| Inflatie | 1.5%
| Rente lening | 2.5%
| Vereiste return on equity | 15%
| Equity share in investering incl. EIA effect | 30%
| Debt share in investering incl. EIA effect | 70%
| Vennootschapsbelasting | 25%
| Economische levensduur | 12 | jaar
| Termijn lening | 12 | jaar
| Afschrijvingstermijn | 12 | jaar
| Beleidsperiode | 12 | jaar
| Onregelmatige cashflow |  |  | Toelichting
| Energieprijzen |  | Jaar | 2022 | 2023 | 2024 | 2025 | 2026 | 2027 | 2028 | 2029 | 2030 | 2031 | 2032 | 2033 | 2034 | 2035 | 2036 | 2037 | 2038 | 2039 | 2040 | 2041 | 2042
Basisbedrag
| Inflator |  | index | 1 | 1.015 | 1.0302 | 1.0457 | 1.0614 | 1.0773 | 1.0934 | 1.1098 | 1.1265 | 1.1434 | 1.1605 | 1.1779 | 1.1956 | 1.2136 | 1.2318 | 1.2502 | 1.269 | 1.288 | 1.3073 | 1.327 | 1.3469 | 1.3671 | 1.3876 | 1.4084 | 1.4295 | 1.4509 | 1.4727 | 1.4948 | 1.5172 | 1.54 | 1.5631 | 1.5865 | 1.6103 | 1.6345 | 1.659 | 1.6839 | 1.7091 | 1.7348 | 1.7608 | 1.7872
Tabel: Nominale kasstroom (positieve bedragen = gunstig voor de producent)
| Positieve bedragen = gunstig voor de producent |  | 0 | 1 | 2 | 3 | 4 | 5 | 6 | 7 | 8 | 9 | 10 | 11 | 12 | 13 | 14 | 15 | 16 | 17 | 18 | 19 | 20 | 21 | 22 | 23 | 24 | 25 | 26 | 27 | 28 | 29 | 30 | 31 | 32 | 33 | 34 | 35 | 36 | 37 | 38 | 39 | 40
| Investering | Euro | 0: -1171200
| Afzet elektriciteit of overige | kWh |  | 0 | 0 | 0 | 0 | 0 | 0 | 0 | 0 | 0 | 0 | 0 | 0 | 0 | 0 | 0 | 0 | 0 | 0 | 0 | 0 | 0 | 0 | 0 | 0 | 0 | 0 | 0 | 0 | 0 | 0 | 0 | 0 | 0 | 0 | 0 | 0 | 0 | 0 | 0 | 0
| Afzet warmte of overige | kWh |  | 9600000 | 9600000 | 9600000 | 9600000 | 9600000 | 9600000 | 9600000 | 9600000 | 9600000 | 9600000 | 9600000 | 9600000 | 0 | 0 | 0 | 0 | 0 | 0 | 0 | 0 | 0 | 0 | 0 | 0 | 0 | 0 | 0 | 0 | 0 | 0 | 0 | 0 | 0 | 0 | 0 | 0 | 0 | 0 | 0 | 0
| Afzet hernieuwbaar gas | kWh (HHV) |  | 0 | 0 | 0 | 0 | 0 | 0 | 0 | 0 | 0 | 0 | 0 | 0 | 0 | 0 | 0 | 0 | 0 | 0 | 0 | 0 | 0 | 0 | 0 | 0 | 0 | 0 | 0 | 0 | 0 | 0 | 0 | 0 | 0 | 0 | 0 | 0 | 0 | 0 | 0 | 0
| Afzet | kWh |  | 9600000 | 9600000 | 9600000 | 9600000 | 9600000 | 9600000 | 9600000 | 9600000 | 9600000 | 9600000 | 9600000 | 9600000 | 0 | 0 | 0 | 0 | 0 | 0 | 0 | 0 | 0 | 0 | 0 | 0 | 0 | 0 | 0 | 0 | 0 | 0 | 0 | 0 | 0 | 0 | 0 | 0 | 0 | 0 | 0 | 0
| Operationele kosten | Euro |  | -170640 | -173199.6 | -175797.594 | -178434.5579 | -181111.0763 | -183827.7424 | -186585.1586 | -189383.9359 | -192224.695 | -195108.0654 | -198034.6864 | -201005.2067 | 0 | 0 | 0 | 0 | 0 | 0 | 0 | 0 | 0 | 0 | 0 | 0 | 0 | 0 | 0 | 0 | 0 | 0 | 0 | 0 | 0 | 0 | 0 | 0 | 0 | 0 | 0 | 0
| Brandstofkosten (biomassa) | Euro |  | 0 | 0 | 0 | 0 | 0 | 0 | 0 | 0 | 0 | 0 | 0 | 0 | 0 | 0 | 0 | 0 | 0 | 0 | 0 | 0 | 0 | 0 | 0 | 0 | 0 | 0 | 0 | 0 | 0 | 0 | 0 | 0 | 0 | 0 | 0 | 0 | 0 | 0 | 0 | 0
| Marktwaarde elektriciteit | Euro/kWh |  | 0 | 0 | 0 | 0 | 0 | 0 | 0 | 0 | 0 | 0 | 0 | 0 | 0 | 0 | 0 | 0 | 0 | 0 | 0 | 0 | 0 | 0 | 0 | 0 | 0 | 0 | 0 | 0 | 0 | 0 | 0 | 0 | 0 | 0 | 0 | 0 | 0 | 0 | 0 | 0
| Marktwaarde warmte of hernieuwbaar gas | Euro/kWh |  | 0 | 0 | 0 | 0 | 0 | 0 | 0 | 0 | 0 | 0 | 0 | 0 | 0 | 0 | 0 | 0 | 0 | 0 | 0 | 0 | 0 | 0 | 0 | 0 | 0 | 0 | 0 | 0 | 0 | 0 | 0 | 0 | 0 | 0 | 0 | 0 | 0 | 0 | 0 | 0
| Correctiebedrag | Euro/kWh |  | 0 | 0 | 0 | 0 | 0 | 0 | 0 | 0 | 0 | 0 | 0 | 0 | 0 | 0 | 0 | 0 | 0 | 0 | 0 | 0 | 0 | 0 | 0 | 0 | 0 | 0 | 0 | 0 | 0 | 0 | 0 | 0 | 0 | 0 | 0 | 0 | 0 | 0 | 0 | 0
| Basisbedrag | Euro/kWh |  | 0 | 0 | 0 | 0 | 0 | 0 | 0 | 0 | 0 | 0 | 0 | 0 | 0 | 0 | 0 | 0 | 0 | 0 | 0 | 0 | 0 | 0 | 0 | 0 | 0 | 0 | 0 | 0 | 0 | 0 | 0 | 0 | 0 | 0 | 0 | 0 | 0 | 0 | 0 | 0
| SDE-vergoeding | Euro |  | 0 | 0 | 0 | 0 | 0 | 0 | 0 | 0 | 0 | 0 | 0 | 0 | 0 | 0 | 0 | 0 | 0 | 0 | 0 | 0 | 0 | 0 | 0 | 0 | 0 | 0 | 0 | 0 | 0 | 0 | 0 | 0 | 0 | 0 | 0 | 0 | 0 | 0 | 0 | 0
| Marktinkomsten | Euro |  | 0 | 0 | 0 | 0 | 0 | 0 | 0 | 0 | 0 | 0 | 0 | 0 | 0 | 0 | 0 | 0 | 0 | 0 | 0 | 0 | 0 | 0 | 0 | 0 | 0 | 0 | 0 | 0 | 0 | 0 | 0 | 0 | 0 | 0 | 0 | 0 | 0 | 0 | 0 | 0
| Inkomen totaal (nominaal) | Euro |  | 0 | 0 | 0 | 0 | 0 | 0 | 0 | 0 | 0 | 0 | 0 | 0 | 0 | 0 | 0 | 0 | 0 | 0 | 0 | 0 | 0 | 0 | 0 | 0 | 0 | 0 | 0 | 0 | 0 | 0 | 0 | 0 | 0 | 0 | 0 | 0 | 0 | 0 | 0 | 0
| Kosten totaal (nominaal) | Euro |  | -170640 | -173199.6 | -175797.594 | -178434.5579 | -181111.0763 | -183827.7424 | -186585.1586 | -189383.9359 | -192224.695 | -195108.0654 | -198034.6864 | -201005.2067 | 0 | 0 | 0 | 0 | 0 | 0 | 0 | 0 | 0 | 0 | 0 | 0 | 0 | 0 | 0 | 0 | 0 | 0 | 0 | 0 | 0 | 0 | 0 | 0 | 0 | 0 | 0 | 0
| Bruto inkomen (nominaal) | Euro |  | -170640 | -173199.6 | -175797.594 | -178434.5579 | -181111.0763 | -183827.7424 | -186585.1586 | -189383.9359 | -192224.695 | -195108.0654 | -198034.6864 | -201005.2067 | 0 | 0 | 0 | 0 | 0 | 0 | 0 | 0 | 0 | 0 | 0 | 0 | 0 | 0 | 0 | 0 | 0 | 0 | 0 | 0 | 0 | 0 | 0 | 0 | 0 | 0 | 0 | 0
| Afschrijving | Euro |  | -97600 | -97600 | -97600 | -97600 | -97600 | -97600 | -97600 | -97600 | -97600 | -97600 | -97600 | -97600 | 0 | 0 | 0 | 0 | 0 | 0 | 0 | 0 | 0 | 0 | 0 | 0 | 0 | 0 | 0 | 0 | 0 | 0 | 0 | 0 | 0 | 0 | 0 | 0 | 0 | 0 | 0 | 0
| Rente | Euro |  | -20496 | -19010.3038 | -17487.4653 | -15926.5558 | -14326.6235 | -12686.6929 | -11005.7641 | -9282.8121 | -7516.7862 | -5706.6097 | -3851.1788 | -1949.3621 | 0 | 0 | 0 | 0 | 0 | 0 | 0 | 0 | 0 | 0 | 0 | 0 | 0 | 0 | 0 | 0 | 0 | 0 | 0 | 0 | 0 | 0 | 0 | 0 | 0 | 0 | 0 | 0
| Aflossing | Euro |  | -59427.8462 | -60913.5423 | -62436.3809 | -63997.2904 | -65597.2227 | -67237.1533 | -68918.0821 | -70641.0341 | -72407.06 | -74217.2365 | -76072.6674 | -77974.4841 | 0 | 0 | 0 | 0 | 0 | 0 | 0 | 0 | 0 | 0 | 0 | 0 | 0 | 0 | 0 | 0 | 0 | 0 | 0 | 0 | 0 | 0 | 0 | 0 | 0 | 0 | 0 | 0
| Totale lasten lening | Euro |  | -79923.8462 | -79923.8462 | -79923.8462 | -79923.8462 | -79923.8462 | -79923.8462 | -79923.8462 | -79923.8462 | -79923.8462 | -79923.8462 | -79923.8462 | -79923.8462 | 0 | 0 | 0 | 0 | 0 | 0 | 0 | 0 | 0 | 0 | 0 | 0 | 0 | 0 | 0 | 0 | 0 | 0 | 0 | 0 | 0 | 0 | 0 | 0 | 0 | 0 | 0 | 0
| Belastbaar inkomen | Euro |  | -288736 | -289809.9038 | -290885.0593 | -291961.1137 | -293037.6998 | -294114.4354 | -295190.9227 | -296266.748 | -297341.4812 | -298414.6751 | -299485.8652 | -300554.5688 | 0 | 0 | 0 | 0 | 0 | 0 | 0 | 0 | 0 | 0 | 0 | 0 | 0 | 0 | 0 | 0 | 0 | 0 | 0 | 0 | 0 | 0 | 0 | 0 | 0 | 0 | 0 | 0
| Belasting bedrag | Euro |  | 72184 | 72452.476 | 72721.2648 | 72990.2784 | 73259.4249 | 73528.6088 | 73797.7307 | 74066.687 | 74335.3703 | 74603.6688 | 74871.4663 | 75138.6422 | 0 | 0 | 0 | 0 | 0 | 0 | 0 | 0 | 0 | 0 | 0 | 0 | 0 | 0 | 0 | 0 | 0 | 0 | 0 | 0 | 0 | 0 | 0 | 0 | 0 | 0 | 0 | 0
| Netto inkomen na belasting | Euro |  | -178379.8462 | -180670.9702 | -183000.1754 | -185368.1257 | -187775.4975 | -190222.9798 | -192711.2741 | -195241.0951 | -197813.1709 | -200428.2428 | -203087.0663 | -205790.4107 | 0 | 0 | 0 | 0 | 0 | 0 | 0 | 0 | 0 | 0 | 0 | 0 | 0 | 0 | 0 | 0 | 0 | 0 | 0 | 0 | 0 | 0 | 0 | 0 | 0 | 0 | 0 | 0
| Project cashflow | Euro | -1171200 | -98456 | -100747.124 | -103076.3292 | -105444.2795 | -107851.6513 | -110299.1336 | -112787.4279 | -115317.2489 | -117889.3247 | -120504.3966 | -123163.2201 | -125866.5645 | 0 | 0 | 0 | 0 | 0 | 0 | 0 | 0 | 0 | 0 | 0 | 0 | 0 | 0 | 0 | 0 | 0 | 0 | 0 | 0 | 0 | 0 | 0 | 0 | 0 | 0 | 0 | 0
| Equity cashflow | Euro | -351360 | -178379.8462 | -180670.9702 | -183000.1754 | -185368.1257 | -187775.4975 | -190222.9798 | -192711.2741 | -195241.0951 | -197813.1709 | -200428.2428 | -203087.0663 | -205790.4107 | 0 | 0 | 0 | 0 | 0 | 0 | 0 | 0 | 0 | 0 | 0 | 0 | 0 | 0 | 0 | 0 | 0 | 0 | 0 | 0 | 0 | 0 | 0 | 0 | 0 | 0 | 0 | 0
| Subsidiebasis: afzet | kWh |  | 9600000 | 9600000 | 9600000 | 9600000 | 9600000 | 9600000 | 9600000 | 9600000 | 9600000 | 9600000 | 9600000 | 9600000 | 0 | 0 | 0 | 0 | 0 | 0 | 0 | 0 | 0 | 0 | 0 | 0 | 0 | 0 | 0 | 0 | 0 | 0 | 0 | 0 | 0 | 0 | 0 | 0 | 0 | 0 | 0 | 0
| Terug te verdienen investering |  | 0: 1171200; 1: 1025376; 2: 880625.9038; 3: 736950.9631; 4: 594352.0768; 5: 452829.7766; 6: 312384.2119; 7: 173015.1346; 8: 34721.8826; 9: -102496.6362; 10: -238641.9611; 11: -373716.096; 12: -507721.5272; 13: -507721.5272; 14: -507721.5272; 15: -507721.5272; 16: -507721.5272; 17: -507721.5272; 18: -507721.5272; 19: -507721.5272; 20: -507721.5272; 21: -507721.5272
| DSCR |  | 1: 2.081; 2: 2.049; 3: 2.0164; 4: 1.9835; 5: 1.95; 6: 1.916; 7: 1.8815; 8: 1.8465; 9: 1.8109; 10: 1.7748; 11: 1.7382; 12: 1.7011
Tabel: Projectparameters
| Verdisconteerde inkomsten | euro | 0: -1017794.2848
| Verdisconteerde afzet | kWh | 0: 39028456.791
| Totale investering | Euro | 0: 1171200
| DSCR (gemiddeld) |  | 0: 1.8957
| Projectrente (WACC nominaal/reëel) |  | 0: 5.8% / 4.2%
| Projectrendement (IRR) |  | 0: n.v.t.
| Rendement op eigen vermogen (IRR) |  | 0: n.v.t.
| Aandeel lening | Euro | 0: 819840
| Aandeel equity | Euro | 0: 351360
| Warmtekrachtverhouding | W:E | 0: 0
| Samengesteld aantal vollasturen | uur/jaar | 0: 8000
| Terugverdientijd | jaren | 0: tussen 8 en 9 jaren; 2: 0.066667

## 97
Berekening basisbedragen: conceptadvies SDE++ 2022
Open systeem elektrisch gedreven warmtepomp (3000 uur)
| BASISBEDRAG | Waarde | Eenheid | Toelichting
| Basisbedrag | 0.0845 | Euro/kWh
| CO2-subsidie-intensiteit | 329 | Euro/t CO2
| Langetermijnprijs | 0.0203 | Euro/kWh
| Netto emissiefactor | 0.1951 | kg CO2/kWh
| Productie-eenheid | kWh
| Vermogenseenheid | kW
| CONVERSIEFACTOREN | Waarde | Eenheid | Toelichting
| Verbrandingswaarde methaan (onderwaarde) | 35.8 | MJ/Nm3
| Verbrandingswaarde hernieuwbaar gas (onderwaarde) | 31.65 | MJ/Nm3
| Verbrandingswaarde hernieuwbaar gas (bovenwaarde) | 35.17 | MJ/Nm3
| kWh naar MJ | 3.6 | MJ/kWh
| INPUTVARIABELEN | Waarde | Eenheid | Toelichting
| Inputvermogen | 714 | kW
Gaat het om een installatie voor hernieuwbaar gas?
Methaangehalte hernieuwbaar gas voor gaszuivering
| Vermogen hernieuwbaargasproductie (voor zuivering) | 0 | Nm3/uur
| Outputvermogen (thermisch of hernieuwbaar gas) | 5000 | kW
| Outputvermogen (hernieuwbaar gas) | 0 | Nm3/uur
| Outputvermogen (elektrisch of overig) |  | kW
| Vollasturen levering (thermisch of hernieuwbaar gas) | 3000 | uur/jaar | Bij een installatie voor gecombineerde opwekking, wordt de bedrijfstijd genomen als maximum van de vollasturen warmte en vollasturen elektriciteit.
| Vollasturen levering (elektrisch of overig) |  | uur/jaar | Bij een installatie voor gecombineerde opwekking, wordt de bedrijfstijd genomen als maximum van de vollasturen warmte en vollasturen elektriciteit.
| Max. elektrisch rendement | 0%
| Elektrisch rendement | 0%
| Thermisch rendement of rendement gasproductie | 700.3%
| Elektriciteitsderving bij warmtelevering |  | elektriciteit : warmte
| Investeringskosten |  | Euro/kW
|  | 1602 | Euro/kW
| Totale investeringskosten | 8.01 | Euro (miljoen)
| Vaste O&M-kosten |  | Euro/kW/jaar
|  | 18.4 | Euro/kW/jaar
| Totale jaarlijkse vaste O&M-kosten | 92 | Euro (duizend)
| Variabele O&M-kosten (incl. contractkosten) | 0.0066 | Euro/kWh
| Energie-inhoud brandstof |  | GJ/ton
| Biomassadoorzet | 0 | ton/jaar
| Netto brandstofprijs (aan de poort, incl. risico-opslag) |  | Euro/ton
| Relatief elektriciteitsgebruik | 0.14286 | kWh/kWh
| Elektriciteitsgebruik | 2142.855 | MWh/jaar
| Relatief warmtegebruik |  | kWh/kWh
| Warmtegebruik | 0 | MWh/jaar
| Relatief gasverbruik |  | kWh/kWh
| Gasverbruik |  | MWh/jaar
EMISSIEFACTOR
| Productie van warmte of overig | 0.226 | kg CO2/kWh
| Productie van elektriciteit of overig | 0.216 | kg CO2/kWh
| Productie van gas | 0.183 | kg CO2/kWh
| Gebruik van biomassa | 0 | kg CO2/ton
| Gebruik van warmte | 0 | kg CO2/kWh
| Gebruik van elektriciteit | 0.216 | kg CO2/kWh
| Gebruik van gas |  | kg CO2/kWh
| Elektriciteitsprijs na subsidieperiode (incl PIF) |  | Euro/kWh
| Vollasturen na subsidieperiode |  | uur/jaar
| Prijs warmte of overige na subsidieperiode |  | Euro/kWh
| Vollasturen na subsidieperiode |  | uur/jaar
| Investeringssubsidie t.g.v. vreemd vermogen |  | Euro
| Investeringssubsidie t.g.v. eigen vermogen (NCW) |  | Euro
| Inflatie | 1.5%
| Rente lening | 2.5%
| Vereiste return on equity | 15%
| Equity share in investering incl. EIA effect | 30%
| Debt share in investering incl. EIA effect | 70%
| Vennootschapsbelasting | 25%
| Economische levensduur | 12 | jaar
| Termijn lening | 12 | jaar
| Afschrijvingstermijn | 12 | jaar
| Beleidsperiode | 12 | jaar
| Onregelmatige cashflow |  |  | Toelichting
| Energieprijzen |  | Jaar | 2022 | 2023 | 2024 | 2025 | 2026 | 2027 | 2028 | 2029 | 2030 | 2031 | 2032 | 2033 | 2034 | 2035 | 2036 | 2037 | 2038 | 2039 | 2040 | 2041 | 2042
Basisbedrag
| Inflator |  | index | 1 | 1.015 | 1.0302 | 1.0457 | 1.0614 | 1.0773 | 1.0934 | 1.1098 | 1.1265 | 1.1434 | 1.1605 | 1.1779 | 1.1956 | 1.2136 | 1.2318 | 1.2502 | 1.269 | 1.288 | 1.3073 | 1.327 | 1.3469 | 1.3671 | 1.3876 | 1.4084 | 1.4295 | 1.4509 | 1.4727 | 1.4948 | 1.5172 | 1.54 | 1.5631 | 1.5865 | 1.6103 | 1.6345 | 1.659 | 1.6839 | 1.7091 | 1.7348 | 1.7608 | 1.7872
Tabel: Nominale kasstroom (positieve bedragen = gunstig voor de producent)
| Positieve bedragen = gunstig voor de producent |  | 0 | 1 | 2 | 3 | 4 | 5 | 6 | 7 | 8 | 9 | 10 | 11 | 12 | 13 | 14 | 15 | 16 | 17 | 18 | 19 | 20 | 21 | 22 | 23 | 24 | 25 | 26 | 27 | 28 | 29 | 30 | 31 | 32 | 33 | 34 | 35 | 36 | 37 | 38 | 39 | 40
| Investering | Euro | 0: -8010000
| Afzet elektriciteit of overige | kWh |  | 0 | 0 | 0 | 0 | 0 | 0 | 0 | 0 | 0 | 0 | 0 | 0 | 0 | 0 | 0 | 0 | 0 | 0 | 0 | 0 | 0 | 0 | 0 | 0 | 0 | 0 | 0 | 0 | 0 | 0 | 0 | 0 | 0 | 0 | 0 | 0 | 0 | 0 | 0 | 0
| Afzet warmte of overige | kWh |  | 15000000 | 15000000 | 15000000 | 15000000 | 15000000 | 15000000 | 15000000 | 15000000 | 15000000 | 15000000 | 15000000 | 15000000 | 0 | 0 | 0 | 0 | 0 | 0 | 0 | 0 | 0 | 0 | 0 | 0 | 0 | 0 | 0 | 0 | 0 | 0 | 0 | 0 | 0 | 0 | 0 | 0 | 0 | 0 | 0 | 0
| Afzet hernieuwbaar gas | kWh (HHV) |  | 0 | 0 | 0 | 0 | 0 | 0 | 0 | 0 | 0 | 0 | 0 | 0 | 0 | 0 | 0 | 0 | 0 | 0 | 0 | 0 | 0 | 0 | 0 | 0 | 0 | 0 | 0 | 0 | 0 | 0 | 0 | 0 | 0 | 0 | 0 | 0 | 0 | 0 | 0 | 0
| Afzet | kWh |  | 15000000 | 15000000 | 15000000 | 15000000 | 15000000 | 15000000 | 15000000 | 15000000 | 15000000 | 15000000 | 15000000 | 15000000 | 0 | 0 | 0 | 0 | 0 | 0 | 0 | 0 | 0 | 0 | 0 | 0 | 0 | 0 | 0 | 0 | 0 | 0 | 0 | 0 | 0 | 0 | 0 | 0 | 0 | 0 | 0 | 0
| Operationele kosten | Euro |  | -191000 | -193865 | -196772.975 | -199724.5696 | -202720.4382 | -205761.2447 | -208847.6634 | -211980.3784 | -215160.084 | -218387.4853 | -221663.2976 | -224988.247 | 0 | 0 | 0 | 0 | 0 | 0 | 0 | 0 | 0 | 0 | 0 | 0 | 0 | 0 | 0 | 0 | 0 | 0 | 0 | 0 | 0 | 0 | 0 | 0 | 0 | 0 | 0 | 0
| Brandstofkosten (biomassa) | Euro |  | 0 | 0 | 0 | 0 | 0 | 0 | 0 | 0 | 0 | 0 | 0 | 0 | 0 | 0 | 0 | 0 | 0 | 0 | 0 | 0 | 0 | 0 | 0 | 0 | 0 | 0 | 0 | 0 | 0 | 0 | 0 | 0 | 0 | 0 | 0 | 0 | 0 | 0 | 0 | 0
| Marktwaarde elektriciteit | Euro/kWh |  | 0 | 0 | 0 | 0 | 0 | 0 | 0 | 0 | 0 | 0 | 0 | 0 | 0 | 0 | 0 | 0 | 0 | 0 | 0 | 0 | 0 | 0 | 0 | 0 | 0 | 0 | 0 | 0 | 0 | 0 | 0 | 0 | 0 | 0 | 0 | 0 | 0 | 0 | 0 | 0
| Marktwaarde warmte of hernieuwbaar gas | Euro/kWh |  | 0 | 0 | 0 | 0 | 0 | 0 | 0 | 0 | 0 | 0 | 0 | 0 | 0 | 0 | 0 | 0 | 0 | 0 | 0 | 0 | 0 | 0 | 0 | 0 | 0 | 0 | 0 | 0 | 0 | 0 | 0 | 0 | 0 | 0 | 0 | 0 | 0 | 0 | 0 | 0
| Correctiebedrag | Euro/kWh |  | 0 | 0 | 0 | 0 | 0 | 0 | 0 | 0 | 0 | 0 | 0 | 0 | 0 | 0 | 0 | 0 | 0 | 0 | 0 | 0 | 0 | 0 | 0 | 0 | 0 | 0 | 0 | 0 | 0 | 0 | 0 | 0 | 0 | 0 | 0 | 0 | 0 | 0 | 0 | 0
| Basisbedrag | Euro/kWh |  | 0 | 0 | 0 | 0 | 0 | 0 | 0 | 0 | 0 | 0 | 0 | 0 | 0 | 0 | 0 | 0 | 0 | 0 | 0 | 0 | 0 | 0 | 0 | 0 | 0 | 0 | 0 | 0 | 0 | 0 | 0 | 0 | 0 | 0 | 0 | 0 | 0 | 0 | 0 | 0
| SDE-vergoeding | Euro |  | 0 | 0 | 0 | 0 | 0 | 0 | 0 | 0 | 0 | 0 | 0 | 0 | 0 | 0 | 0 | 0 | 0 | 0 | 0 | 0 | 0 | 0 | 0 | 0 | 0 | 0 | 0 | 0 | 0 | 0 | 0 | 0 | 0 | 0 | 0 | 0 | 0 | 0 | 0 | 0
| Marktinkomsten | Euro |  | 0 | 0 | 0 | 0 | 0 | 0 | 0 | 0 | 0 | 0 | 0 | 0 | 0 | 0 | 0 | 0 | 0 | 0 | 0 | 0 | 0 | 0 | 0 | 0 | 0 | 0 | 0 | 0 | 0 | 0 | 0 | 0 | 0 | 0 | 0 | 0 | 0 | 0 | 0 | 0
| Inkomen totaal (nominaal) | Euro |  | 0 | 0 | 0 | 0 | 0 | 0 | 0 | 0 | 0 | 0 | 0 | 0 | 0 | 0 | 0 | 0 | 0 | 0 | 0 | 0 | 0 | 0 | 0 | 0 | 0 | 0 | 0 | 0 | 0 | 0 | 0 | 0 | 0 | 0 | 0 | 0 | 0 | 0 | 0 | 0
| Kosten totaal (nominaal) | Euro |  | -191000 | -193865 | -196772.975 | -199724.5696 | -202720.4382 | -205761.2447 | -208847.6634 | -211980.3784 | -215160.084 | -218387.4853 | -221663.2976 | -224988.247 | 0 | 0 | 0 | 0 | 0 | 0 | 0 | 0 | 0 | 0 | 0 | 0 | 0 | 0 | 0 | 0 | 0 | 0 | 0 | 0 | 0 | 0 | 0 | 0 | 0 | 0 | 0 | 0
| Bruto inkomen (nominaal) | Euro |  | -191000 | -193865 | -196772.975 | -199724.5696 | -202720.4382 | -205761.2447 | -208847.6634 | -211980.3784 | -215160.084 | -218387.4853 | -221663.2976 | -224988.247 | 0 | 0 | 0 | 0 | 0 | 0 | 0 | 0 | 0 | 0 | 0 | 0 | 0 | 0 | 0 | 0 | 0 | 0 | 0 | 0 | 0 | 0 | 0 | 0 | 0 | 0 | 0 | 0
| Afschrijving | Euro |  | -667500 | -667500 | -667500 | -667500 | -667500 | -667500 | -667500 | -667500 | -667500 | -667500 | -667500 | -667500 | 0 | 0 | 0 | 0 | 0 | 0 | 0 | 0 | 0 | 0 | 0 | 0 | 0 | 0 | 0 | 0 | 0 | 0 | 0 | 0 | 0 | 0 | 0 | 0 | 0 | 0 | 0 | 0
| Rente | Euro |  | -140175 | -130014.117 | -119599.2119 | -108923.9341 | -97981.7745 | -86766.0608 | -75269.9543 | -63486.4451 | -51408.3482 | -39028.2989 | -26338.7484 | -13331.959 | 0 | 0 | 0 | 0 | 0 | 0 | 0 | 0 | 0 | 0 | 0 | 0 | 0 | 0 | 0 | 0 | 0 | 0 | 0 | 0 | 0 | 0 | 0 | 0 | 0 | 0 | 0 | 0
| Aflossing | Euro |  | -406435.321 | -416596.204 | -427011.1092 | -437686.3869 | -448628.5466 | -459844.2602 | -471340.3667 | -483123.8759 | -495201.9728 | -507582.0221 | -520271.5727 | -533278.362 | 0 | 0 | 0 | 0 | 0 | 0 | 0 | 0 | 0 | 0 | 0 | 0 | 0 | 0 | 0 | 0 | 0 | 0 | 0 | 0 | 0 | 0 | 0 | 0 | 0 | 0 | 0 | 0
| Totale lasten lening | Euro |  | -546610.321 | -546610.321 | -546610.321 | -546610.321 | -546610.321 | -546610.321 | -546610.321 | -546610.321 | -546610.321 | -546610.321 | -546610.321 | -546610.321 | 0 | 0 | 0 | 0 | 0 | 0 | 0 | 0 | 0 | 0 | 0 | 0 | 0 | 0 | 0 | 0 | 0 | 0 | 0 | 0 | 0 | 0 | 0 | 0 | 0 | 0 | 0 | 0
| Belastbaar inkomen | Euro |  | -998675 | -991379.117 | -983872.1869 | -976148.5038 | -968202.2126 | -960027.3056 | -951617.6177 | -942966.8235 | -934068.4323 | -924915.7842 | -915502.0459 | -905820.2061 | 0 | 0 | 0 | 0 | 0 | 0 | 0 | 0 | 0 | 0 | 0 | 0 | 0 | 0 | 0 | 0 | 0 | 0 | 0 | 0 | 0 | 0 | 0 | 0 | 0 | 0 | 0 | 0
| Belasting bedrag | Euro |  | 249668.75 | 247844.7792 | 245968.0467 | 244037.1259 | 242050.5532 | 240006.8264 | 237904.4044 | 235741.7059 | 233517.1081 | 231228.9461 | 228875.5115 | 226455.0515 | 0 | 0 | 0 | 0 | 0 | 0 | 0 | 0 | 0 | 0 | 0 | 0 | 0 | 0 | 0 | 0 | 0 | 0 | 0 | 0 | 0 | 0 | 0 | 0 | 0 | 0 | 0 | 0
| Netto inkomen na belasting | Euro |  | -487941.571 | -492630.5418 | -497415.2493 | -502297.7647 | -507280.206 | -512364.7394 | -517553.58 | -522848.9935 | -528253.297 | -533768.8603 | -539398.1071 | -545143.5165 | 0 | 0 | 0 | 0 | 0 | 0 | 0 | 0 | 0 | 0 | 0 | 0 | 0 | 0 | 0 | 0 | 0 | 0 | 0 | 0 | 0 | 0 | 0 | 0 | 0 | 0 | 0 | 0
| Project cashflow | Euro | -8010000 | 58668.75 | 53979.7792 | 49195.0717 | 44312.5563 | 39330.115 | 34245.5816 | 29056.741 | 23761.3275 | 18357.024 | 12841.4608 | 7212.2139 | 1466.8045 | 0 | 0 | 0 | 0 | 0 | 0 | 0 | 0 | 0 | 0 | 0 | 0 | 0 | 0 | 0 | 0 | 0 | 0 | 0 | 0 | 0 | 0 | 0 | 0 | 0 | 0 | 0 | 0
| Equity cashflow | Euro | -2403000 | -487941.571 | -492630.5418 | -497415.2493 | -502297.7647 | -507280.206 | -512364.7394 | -517553.58 | -522848.9935 | -528253.297 | -533768.8603 | -539398.1071 | -545143.5165 | 0 | 0 | 0 | 0 | 0 | 0 | 0 | 0 | 0 | 0 | 0 | 0 | 0 | 0 | 0 | 0 | 0 | 0 | 0 | 0 | 0 | 0 | 0 | 0 | 0 | 0 | 0 | 0
| Subsidiebasis: afzet | kWh |  | 15000000 | 15000000 | 15000000 | 15000000 | 15000000 | 15000000 | 15000000 | 15000000 | 15000000 | 15000000 | 15000000 | 15000000 | 0 | 0 | 0 | 0 | 0 | 0 | 0 | 0 | 0 | 0 | 0 | 0 | 0 | 0 | 0 | 0 | 0 | 0 | 0 | 0 | 0 | 0 | 0 | 0 | 0 | 0 | 0 | 0
| Terug te verdienen investering |  | 0: 8010000; 1: 7073675; 2: 6130054.117; 3: 5178926.3038; 4: 4220074.8076; 5: 3253277.0203; 6: 2278304.3258; 7: 1294921.9435; 8: 302888.767; 9: -698042.8007; 10: -1708127.0165; 11: -2727624.9705; 12: -3756804.7644; 13: -3756804.7644; 14: -3756804.7644; 15: -3756804.7644; 16: -3756804.7644; 17: -3756804.7644; 18: -3756804.7644; 19: -3756804.7644; 20: -3756804.7644; 21: -3756804.7644
| DSCR |  | 1: 1.9694; 2: 1.9642; 3: 1.9588; 4: 1.9534; 5: 1.948; 6: 1.9424; 7: 1.9368; 8: 1.931; 9: 1.9252; 10: 1.9193; 11: 1.9133; 12: 1.9072
Tabel: Projectparameters
| Verdisconteerde inkomsten | euro | 0: -2750183.8615
| Verdisconteerde afzet | kWh | 0: 60981963.736
| Totale investering | Euro | 0: 8010000
| DSCR (gemiddeld) |  | 0: 1.9391
| Projectrente (WACC nominaal/reëel) |  | 0: 5.8% / 4.2%
| Projectrendement (IRR) |  | 0: n.v.t.
| Rendement op eigen vermogen (IRR) |  | 0: n.v.t.
| Aandeel lening | Euro | 0: 5607000
| Aandeel equity | Euro | 0: 2403000
| Warmtekrachtverhouding | W:E | 0: 0
| Samengesteld aantal vollasturen | uur/jaar | 0: 3000
| Terugverdientijd | jaren | 0: tussen 8 en 9 jaren; 2: 0.066667

## 98
Berekening basisbedragen: conceptadvies SDE++ 2022
Open systeem elektrisch gedreven warmtepomp (5000 uur)
| BASISBEDRAG | Waarde | Eenheid | Toelichting
| Basisbedrag | 0.0535 | Euro/kWh
| CO2-subsidie-intensiteit | 170 | Euro/t CO2
| Langetermijnprijs | 0.0203 | Euro/kWh
| Netto emissiefactor | 0.1951 | kg CO2/kWh
| Productie-eenheid | kWh
| Vermogenseenheid | kW
| CONVERSIEFACTOREN | Waarde | Eenheid | Toelichting
| Verbrandingswaarde methaan (onderwaarde) | 35.8 | MJ/Nm3
| Verbrandingswaarde hernieuwbaar gas (onderwaarde) | 31.65 | MJ/Nm3
| Verbrandingswaarde hernieuwbaar gas (bovenwaarde) | 35.17 | MJ/Nm3
| kWh naar MJ | 3.6 | MJ/kWh
| INPUTVARIABELEN | Waarde | Eenheid | Toelichting
| Inputvermogen | 714 | kW
Gaat het om een installatie voor hernieuwbaar gas?
Methaangehalte hernieuwbaar gas voor gaszuivering
| Vermogen hernieuwbaargasproductie (voor zuivering) | 0 | Nm3/uur
| Outputvermogen (thermisch of hernieuwbaar gas) | 5000 | kW
| Outputvermogen (hernieuwbaar gas) | 0 | Nm3/uur
| Outputvermogen (elektrisch of overig) |  | kW
| Vollasturen levering (thermisch of hernieuwbaar gas) | 5000 | uur/jaar | Bij een installatie voor gecombineerde opwekking, wordt de bedrijfstijd genomen als maximum van de vollasturen warmte en vollasturen elektriciteit.
| Vollasturen levering (elektrisch of overig) |  | uur/jaar | Bij een installatie voor gecombineerde opwekking, wordt de bedrijfstijd genomen als maximum van de vollasturen warmte en vollasturen elektriciteit.
| Max. elektrisch rendement | 0%
| Elektrisch rendement | 0%
| Thermisch rendement of rendement gasproductie | 700.3%
| Elektriciteitsderving bij warmtelevering |  | elektriciteit : warmte
| Investeringskosten |  | Euro/kW
|  | 1602 | Euro/kW
| Totale investeringskosten | 8.01 | Euro (miljoen)
| Vaste O&M-kosten |  | Euro/kW/jaar
|  | 18.4 | Euro/kW/jaar
| Totale jaarlijkse vaste O&M-kosten | 92 | Euro (duizend)
| Variabele O&M-kosten (incl. contractkosten) | 0.0066 | Euro/kWh
| Energie-inhoud brandstof |  | GJ/ton
| Biomassadoorzet | 0 | ton/jaar
| Netto brandstofprijs (aan de poort, incl. risico-opslag) |  | Euro/ton
| Relatief elektriciteitsgebruik | 0.14286 | kWh/kWh
| Elektriciteitsgebruik | 3571.425 | MWh/jaar
| Relatief warmtegebruik |  | kWh/kWh
| Warmtegebruik | 0 | MWh/jaar
| Relatief gasverbruik |  | kWh/kWh
| Gasverbruik |  | MWh/jaar
EMISSIEFACTOR
| Productie van warmte of overig | 0.226 | kg CO2/kWh
| Productie van elektriciteit of overig | 0.216 | kg CO2/kWh
| Productie van gas | 0.183 | kg CO2/kWh
| Gebruik van biomassa | 0 | kg CO2/ton
| Gebruik van warmte | 0 | kg CO2/kWh
| Gebruik van elektriciteit | 0.216 | kg CO2/kWh
| Gebruik van gas |  | kg CO2/kWh
| Elektriciteitsprijs na subsidieperiode (incl PIF) |  | Euro/kWh
| Vollasturen na subsidieperiode |  | uur/jaar
| Prijs warmte of overige na subsidieperiode |  | Euro/kWh
| Vollasturen na subsidieperiode |  | uur/jaar
| Investeringssubsidie t.g.v. vreemd vermogen |  | Euro
| Investeringssubsidie t.g.v. eigen vermogen (NCW) |  | Euro
| Inflatie | 1.5%
| Rente lening | 2.5%
| Vereiste return on equity | 15%
| Equity share in investering incl. EIA effect | 30%
| Debt share in investering incl. EIA effect | 70%
| Vennootschapsbelasting | 25%
| Economische levensduur | 12 | jaar
| Termijn lening | 12 | jaar
| Afschrijvingstermijn | 12 | jaar
| Beleidsperiode | 12 | jaar
| Onregelmatige cashflow |  |  | Toelichting
| Energieprijzen |  | Jaar | 2022 | 2023 | 2024 | 2025 | 2026 | 2027 | 2028 | 2029 | 2030 | 2031 | 2032 | 2033 | 2034 | 2035 | 2036 | 2037 | 2038 | 2039 | 2040 | 2041 | 2042
Basisbedrag
| Inflator |  | index | 1 | 1.015 | 1.0302 | 1.0457 | 1.0614 | 1.0773 | 1.0934 | 1.1098 | 1.1265 | 1.1434 | 1.1605 | 1.1779 | 1.1956 | 1.2136 | 1.2318 | 1.2502 | 1.269 | 1.288 | 1.3073 | 1.327 | 1.3469 | 1.3671 | 1.3876 | 1.4084 | 1.4295 | 1.4509 | 1.4727 | 1.4948 | 1.5172 | 1.54 | 1.5631 | 1.5865 | 1.6103 | 1.6345 | 1.659 | 1.6839 | 1.7091 | 1.7348 | 1.7608 | 1.7872
Tabel: Nominale kasstroom (positieve bedragen = gunstig voor de producent)
| Positieve bedragen = gunstig voor de producent |  | 0 | 1 | 2 | 3 | 4 | 5 | 6 | 7 | 8 | 9 | 10 | 11 | 12 | 13 | 14 | 15 | 16 | 17 | 18 | 19 | 20 | 21 | 22 | 23 | 24 | 25 | 26 | 27 | 28 | 29 | 30 | 31 | 32 | 33 | 34 | 35 | 36 | 37 | 38 | 39 | 40
| Investering | Euro | 0: -8010000
| Afzet elektriciteit of overige | kWh |  | 0 | 0 | 0 | 0 | 0 | 0 | 0 | 0 | 0 | 0 | 0 | 0 | 0 | 0 | 0 | 0 | 0 | 0 | 0 | 0 | 0 | 0 | 0 | 0 | 0 | 0 | 0 | 0 | 0 | 0 | 0 | 0 | 0 | 0 | 0 | 0 | 0 | 0 | 0 | 0
| Afzet warmte of overige | kWh |  | 25000000 | 25000000 | 25000000 | 25000000 | 25000000 | 25000000 | 25000000 | 25000000 | 25000000 | 25000000 | 25000000 | 25000000 | 0 | 0 | 0 | 0 | 0 | 0 | 0 | 0 | 0 | 0 | 0 | 0 | 0 | 0 | 0 | 0 | 0 | 0 | 0 | 0 | 0 | 0 | 0 | 0 | 0 | 0 | 0 | 0
| Afzet hernieuwbaar gas | kWh (HHV) |  | 0 | 0 | 0 | 0 | 0 | 0 | 0 | 0 | 0 | 0 | 0 | 0 | 0 | 0 | 0 | 0 | 0 | 0 | 0 | 0 | 0 | 0 | 0 | 0 | 0 | 0 | 0 | 0 | 0 | 0 | 0 | 0 | 0 | 0 | 0 | 0 | 0 | 0 | 0 | 0
| Afzet | kWh |  | 25000000 | 25000000 | 25000000 | 25000000 | 25000000 | 25000000 | 25000000 | 25000000 | 25000000 | 25000000 | 25000000 | 25000000 | 0 | 0 | 0 | 0 | 0 | 0 | 0 | 0 | 0 | 0 | 0 | 0 | 0 | 0 | 0 | 0 | 0 | 0 | 0 | 0 | 0 | 0 | 0 | 0 | 0 | 0 | 0 | 0
| Operationele kosten | Euro |  | -257000 | -260855 | -264767.825 | -268739.3424 | -272770.4325 | -276861.989 | -281014.9188 | -285230.1426 | -289508.5948 | -293851.2237 | -298258.992 | -302732.8769 | 0 | 0 | 0 | 0 | 0 | 0 | 0 | 0 | 0 | 0 | 0 | 0 | 0 | 0 | 0 | 0 | 0 | 0 | 0 | 0 | 0 | 0 | 0 | 0 | 0 | 0 | 0 | 0
| Brandstofkosten (biomassa) | Euro |  | 0 | 0 | 0 | 0 | 0 | 0 | 0 | 0 | 0 | 0 | 0 | 0 | 0 | 0 | 0 | 0 | 0 | 0 | 0 | 0 | 0 | 0 | 0 | 0 | 0 | 0 | 0 | 0 | 0 | 0 | 0 | 0 | 0 | 0 | 0 | 0 | 0 | 0 | 0 | 0
| Marktwaarde elektriciteit | Euro/kWh |  | 0 | 0 | 0 | 0 | 0 | 0 | 0 | 0 | 0 | 0 | 0 | 0 | 0 | 0 | 0 | 0 | 0 | 0 | 0 | 0 | 0 | 0 | 0 | 0 | 0 | 0 | 0 | 0 | 0 | 0 | 0 | 0 | 0 | 0 | 0 | 0 | 0 | 0 | 0 | 0
| Marktwaarde warmte of hernieuwbaar gas | Euro/kWh |  | 0 | 0 | 0 | 0 | 0 | 0 | 0 | 0 | 0 | 0 | 0 | 0 | 0 | 0 | 0 | 0 | 0 | 0 | 0 | 0 | 0 | 0 | 0 | 0 | 0 | 0 | 0 | 0 | 0 | 0 | 0 | 0 | 0 | 0 | 0 | 0 | 0 | 0 | 0 | 0
| Correctiebedrag | Euro/kWh |  | 0 | 0 | 0 | 0 | 0 | 0 | 0 | 0 | 0 | 0 | 0 | 0 | 0 | 0 | 0 | 0 | 0 | 0 | 0 | 0 | 0 | 0 | 0 | 0 | 0 | 0 | 0 | 0 | 0 | 0 | 0 | 0 | 0 | 0 | 0 | 0 | 0 | 0 | 0 | 0
| Basisbedrag | Euro/kWh |  | 0 | 0 | 0 | 0 | 0 | 0 | 0 | 0 | 0 | 0 | 0 | 0 | 0 | 0 | 0 | 0 | 0 | 0 | 0 | 0 | 0 | 0 | 0 | 0 | 0 | 0 | 0 | 0 | 0 | 0 | 0 | 0 | 0 | 0 | 0 | 0 | 0 | 0 | 0 | 0
| SDE-vergoeding | Euro |  | 0 | 0 | 0 | 0 | 0 | 0 | 0 | 0 | 0 | 0 | 0 | 0 | 0 | 0 | 0 | 0 | 0 | 0 | 0 | 0 | 0 | 0 | 0 | 0 | 0 | 0 | 0 | 0 | 0 | 0 | 0 | 0 | 0 | 0 | 0 | 0 | 0 | 0 | 0 | 0
| Marktinkomsten | Euro |  | 0 | 0 | 0 | 0 | 0 | 0 | 0 | 0 | 0 | 0 | 0 | 0 | 0 | 0 | 0 | 0 | 0 | 0 | 0 | 0 | 0 | 0 | 0 | 0 | 0 | 0 | 0 | 0 | 0 | 0 | 0 | 0 | 0 | 0 | 0 | 0 | 0 | 0 | 0 | 0
| Inkomen totaal (nominaal) | Euro |  | 0 | 0 | 0 | 0 | 0 | 0 | 0 | 0 | 0 | 0 | 0 | 0 | 0 | 0 | 0 | 0 | 0 | 0 | 0 | 0 | 0 | 0 | 0 | 0 | 0 | 0 | 0 | 0 | 0 | 0 | 0 | 0 | 0 | 0 | 0 | 0 | 0 | 0 | 0 | 0
| Kosten totaal (nominaal) | Euro |  | -257000 | -260855 | -264767.825 | -268739.3424 | -272770.4325 | -276861.989 | -281014.9188 | -285230.1426 | -289508.5948 | -293851.2237 | -298258.992 | -302732.8769 | 0 | 0 | 0 | 0 | 0 | 0 | 0 | 0 | 0 | 0 | 0 | 0 | 0 | 0 | 0 | 0 | 0 | 0 | 0 | 0 | 0 | 0 | 0 | 0 | 0 | 0 | 0 | 0
| Bruto inkomen (nominaal) | Euro |  | -257000 | -260855 | -264767.825 | -268739.3424 | -272770.4325 | -276861.989 | -281014.9188 | -285230.1426 | -289508.5948 | -293851.2237 | -298258.992 | -302732.8769 | 0 | 0 | 0 | 0 | 0 | 0 | 0 | 0 | 0 | 0 | 0 | 0 | 0 | 0 | 0 | 0 | 0 | 0 | 0 | 0 | 0 | 0 | 0 | 0 | 0 | 0 | 0 | 0
| Afschrijving | Euro |  | -667500 | -667500 | -667500 | -667500 | -667500 | -667500 | -667500 | -667500 | -667500 | -667500 | -667500 | -667500 | 0 | 0 | 0 | 0 | 0 | 0 | 0 | 0 | 0 | 0 | 0 | 0 | 0 | 0 | 0 | 0 | 0 | 0 | 0 | 0 | 0 | 0 | 0 | 0 | 0 | 0 | 0 | 0
| Rente | Euro |  | -140175 | -130014.117 | -119599.2119 | -108923.9341 | -97981.7745 | -86766.0608 | -75269.9543 | -63486.4451 | -51408.3482 | -39028.2989 | -26338.7484 | -13331.959 | 0 | 0 | 0 | 0 | 0 | 0 | 0 | 0 | 0 | 0 | 0 | 0 | 0 | 0 | 0 | 0 | 0 | 0 | 0 | 0 | 0 | 0 | 0 | 0 | 0 | 0 | 0 | 0
| Aflossing | Euro |  | -406435.321 | -416596.204 | -427011.1092 | -437686.3869 | -448628.5466 | -459844.2602 | -471340.3667 | -483123.8759 | -495201.9728 | -507582.0221 | -520271.5727 | -533278.362 | 0 | 0 | 0 | 0 | 0 | 0 | 0 | 0 | 0 | 0 | 0 | 0 | 0 | 0 | 0 | 0 | 0 | 0 | 0 | 0 | 0 | 0 | 0 | 0 | 0 | 0 | 0 | 0
| Totale lasten lening | Euro |  | -546610.321 | -546610.321 | -546610.321 | -546610.321 | -546610.321 | -546610.321 | -546610.321 | -546610.321 | -546610.321 | -546610.321 | -546610.321 | -546610.321 | 0 | 0 | 0 | 0 | 0 | 0 | 0 | 0 | 0 | 0 | 0 | 0 | 0 | 0 | 0 | 0 | 0 | 0 | 0 | 0 | 0 | 0 | 0 | 0 | 0 | 0 | 0 | 0
| Belastbaar inkomen | Euro |  | -1064675 | -1058369.117 | -1051867.0369 | -1045163.2765 | -1038252.207 | -1031128.0498 | -1023784.8731 | -1016216.5878 | -1008416.943 | -1000379.5226 | -992097.7404 | -983564.836 | 0 | 0 | 0 | 0 | 0 | 0 | 0 | 0 | 0 | 0 | 0 | 0 | 0 | 0 | 0 | 0 | 0 | 0 | 0 | 0 | 0 | 0 | 0 | 0 | 0 | 0 | 0 | 0
| Belasting bedrag | Euro |  | 266168.75 | 264592.2792 | 262966.7592 | 261290.8191 | 259563.0517 | 257782.0125 | 255946.2183 | 254054.1469 | 252104.2357 | 250094.8806 | 248024.4351 | 245891.209 | 0 | 0 | 0 | 0 | 0 | 0 | 0 | 0 | 0 | 0 | 0 | 0 | 0 | 0 | 0 | 0 | 0 | 0 | 0 | 0 | 0 | 0 | 0 | 0 | 0 | 0 | 0 | 0
| Netto inkomen na belasting | Euro |  | -537441.571 | -542873.0418 | -548411.3868 | -554058.8443 | -559817.7018 | -565690.2976 | -571679.0216 | -577786.3167 | -584014.68 | -590366.6641 | -596844.878 | -603451.9889 | 0 | 0 | 0 | 0 | 0 | 0 | 0 | 0 | 0 | 0 | 0 | 0 | 0 | 0 | 0 | 0 | 0 | 0 | 0 | 0 | 0 | 0 | 0 | 0 | 0 | 0 | 0 | 0
| Project cashflow | Euro | -8010000 | 9168.75 | 3737.2792 | -1801.0658 | -7448.5232 | -13207.3808 | -19079.9765 | -25068.7005 | -31175.9957 | -37404.359 | -43756.343 | -50234.5569 | -56841.6679 | 0 | 0 | 0 | 0 | 0 | 0 | 0 | 0 | 0 | 0 | 0 | 0 | 0 | 0 | 0 | 0 | 0 | 0 | 0 | 0 | 0 | 0 | 0 | 0 | 0 | 0 | 0 | 0
| Equity cashflow | Euro | -2403000 | -537441.571 | -542873.0418 | -548411.3868 | -554058.8443 | -559817.7018 | -565690.2976 | -571679.0216 | -577786.3167 | -584014.68 | -590366.6641 | -596844.878 | -603451.9889 | 0 | 0 | 0 | 0 | 0 | 0 | 0 | 0 | 0 | 0 | 0 | 0 | 0 | 0 | 0 | 0 | 0 | 0 | 0 | 0 | 0 | 0 | 0 | 0 | 0 | 0 | 0 | 0
| Subsidiebasis: afzet | kWh |  | 25000000 | 25000000 | 25000000 | 25000000 | 25000000 | 25000000 | 25000000 | 25000000 | 25000000 | 25000000 | 25000000 | 25000000 | 0 | 0 | 0 | 0 | 0 | 0 | 0 | 0 | 0 | 0 | 0 | 0 | 0 | 0 | 0 | 0 | 0 | 0 | 0 | 0 | 0 | 0 | 0 | 0 | 0 | 0 | 0 | 0
| Terug te verdienen investering |  | 0: 8010000; 1: 7069675; 2: 6123044.117; 3: 5169911.1538; 4: 4210074.4304; 5: 3243326.6374; 6: 2269454.6872; 7: 1288239.5603; 8: 299456.148; 9: -697126.909; 10: -1701747.3864; 11: -2714649.646; 12: -3736084.81; 13: -3736084.81; 14: -3736084.81; 15: -3736084.81; 16: -3736084.81; 17: -3736084.81; 18: -3736084.81; 19: -3736084.81; 20: -3736084.81; 21: -3736084.81
| DSCR |  | 1: 1.9767; 2: 1.9697; 3: 1.9625; 4: 1.9553; 5: 1.9479; 6: 1.9404; 7: 1.9328; 8: 1.9251; 9: 1.9173; 10: 1.9093; 11: 1.9012; 12: 1.8931
Tabel: Projectparameters
| Verdisconteerde inkomsten | euro | 0: -3034911.6803
| Verdisconteerde afzet | kWh | 0: 101636606.2267
| Totale investering | Euro | 0: 8010000
| DSCR (gemiddeld) |  | 0: 1.9359
| Projectrente (WACC nominaal/reëel) |  | 0: 5.8% / 4.2%
| Projectrendement (IRR) |  | 0: n.v.t.
| Rendement op eigen vermogen (IRR) |  | 0: n.v.t.
| Aandeel lening | Euro | 0: 5607000
| Aandeel equity | Euro | 0: 2403000
| Warmtekrachtverhouding | W:E | 0: 0
| Samengesteld aantal vollasturen | uur/jaar | 0: 5000
| Terugverdientijd | jaren | 0: tussen 8 en 9 jaren; 2: 0.066667

## 99
Berekening basisbedragen: conceptadvies SDE++ 2022
Open systeem elektrisch gedreven warmtepomp (8000 uur)
| BASISBEDRAG | Waarde | Eenheid | Toelichting
| Basisbedrag | 0.0361 | Euro/kWh
| CO2-subsidie-intensiteit | 81 | Euro/t CO2
| Langetermijnprijs | 0.0203 | Euro/kWh
| Netto emissiefactor | 0.1951 | kg CO2/kWh
| Productie-eenheid | kWh
| Vermogenseenheid | kW
| CONVERSIEFACTOREN | Waarde | Eenheid | Toelichting
| Verbrandingswaarde methaan (onderwaarde) | 35.8 | MJ/Nm3
| Verbrandingswaarde hernieuwbaar gas (onderwaarde) | 31.65 | MJ/Nm3
| Verbrandingswaarde hernieuwbaar gas (bovenwaarde) | 35.17 | MJ/Nm3
| kWh naar MJ | 3.6 | MJ/kWh
| INPUTVARIABELEN | Waarde | Eenheid | Toelichting
| Inputvermogen | 714 | kW
Gaat het om een installatie voor hernieuwbaar gas?
Methaangehalte hernieuwbaar gas voor gaszuivering
| Vermogen hernieuwbaargasproductie (voor zuivering) | 0 | Nm3/uur
| Outputvermogen (thermisch of hernieuwbaar gas) | 5000 | kW
| Outputvermogen (hernieuwbaar gas) | 0 | Nm3/uur
| Outputvermogen (elektrisch of overig) |  | kW
| Vollasturen levering (thermisch of hernieuwbaar gas) | 8000 | uur/jaar | Bij een installatie voor gecombineerde opwekking, wordt de bedrijfstijd genomen als maximum van de vollasturen warmte en vollasturen elektriciteit.
| Vollasturen levering (elektrisch of overig) |  | uur/jaar | Bij een installatie voor gecombineerde opwekking, wordt de bedrijfstijd genomen als maximum van de vollasturen warmte en vollasturen elektriciteit.
| Max. elektrisch rendement | 0%
| Elektrisch rendement | 0%
| Thermisch rendement of rendement gasproductie | 700.3%
| Elektriciteitsderving bij warmtelevering |  | elektriciteit : warmte
| Investeringskosten |  | Euro/kW
|  | 1602 | Euro/kW
| Totale investeringskosten | 8.01 | Euro (miljoen)
| Vaste O&M-kosten |  | Euro/kW/jaar
|  | 18.4 | Euro/kW/jaar
| Totale jaarlijkse vaste O&M-kosten | 92 | Euro (duizend)
| Variabele O&M-kosten (incl. contractkosten) | 0.0066 | Euro/kWh
| Energie-inhoud brandstof |  | GJ/ton
| Biomassadoorzet | 0 | ton/jaar
| Netto brandstofprijs (aan de poort, incl. risico-opslag) |  | Euro/ton
| Relatief elektriciteitsgebruik | 0.14286 | kWh/kWh
| Elektriciteitsgebruik | 5714.28 | MWh/jaar
| Relatief warmtegebruik |  | kWh/kWh
| Warmtegebruik | 0 | MWh/jaar
| Relatief gasverbruik |  | kWh/kWh
| Gasverbruik |  | MWh/jaar
EMISSIEFACTOR
| Productie van warmte of overig | 0.226 | kg CO2/kWh
| Productie van elektriciteit of overig | 0.216 | kg CO2/kWh
| Productie van gas | 0.183 | kg CO2/kWh
| Gebruik van biomassa | 0 | kg CO2/ton
| Gebruik van warmte | 0 | kg CO2/kWh
| Gebruik van elektriciteit | 0.216 | kg CO2/kWh
| Gebruik van gas |  | kg CO2/kWh
| Elektriciteitsprijs na subsidieperiode (incl PIF) |  | Euro/kWh
| Vollasturen na subsidieperiode |  | uur/jaar
| Prijs warmte of overige na subsidieperiode |  | Euro/kWh
| Vollasturen na subsidieperiode |  | uur/jaar
| Investeringssubsidie t.g.v. vreemd vermogen |  | Euro
| Investeringssubsidie t.g.v. eigen vermogen (NCW) |  | Euro
| Inflatie | 1.5%
| Rente lening | 2.5%
| Vereiste return on equity | 15%
| Equity share in investering incl. EIA effect | 30%
| Debt share in investering incl. EIA effect | 70%
| Vennootschapsbelasting | 25%
| Economische levensduur | 12 | jaar
| Termijn lening | 12 | jaar
| Afschrijvingstermijn | 12 | jaar
| Beleidsperiode | 12 | jaar
| Onregelmatige cashflow |  |  | Toelichting
| Energieprijzen |  | Jaar | 2022 | 2023 | 2024 | 2025 | 2026 | 2027 | 2028 | 2029 | 2030 | 2031 | 2032 | 2033 | 2034 | 2035 | 2036 | 2037 | 2038 | 2039 | 2040 | 2041 | 2042
Basisbedrag
| Inflator |  | index | 1 | 1.015 | 1.0302 | 1.0457 | 1.0614 | 1.0773 | 1.0934 | 1.1098 | 1.1265 | 1.1434 | 1.1605 | 1.1779 | 1.1956 | 1.2136 | 1.2318 | 1.2502 | 1.269 | 1.288 | 1.3073 | 1.327 | 1.3469 | 1.3671 | 1.3876 | 1.4084 | 1.4295 | 1.4509 | 1.4727 | 1.4948 | 1.5172 | 1.54 | 1.5631 | 1.5865 | 1.6103 | 1.6345 | 1.659 | 1.6839 | 1.7091 | 1.7348 | 1.7608 | 1.7872
Tabel: Nominale kasstroom (positieve bedragen = gunstig voor de producent)
| Positieve bedragen = gunstig voor de producent |  | 0 | 1 | 2 | 3 | 4 | 5 | 6 | 7 | 8 | 9 | 10 | 11 | 12 | 13 | 14 | 15 | 16 | 17 | 18 | 19 | 20 | 21 | 22 | 23 | 24 | 25 | 26 | 27 | 28 | 29 | 30 | 31 | 32 | 33 | 34 | 35 | 36 | 37 | 38 | 39 | 40
| Investering | Euro | 0: -8010000
| Afzet elektriciteit of overige | kWh |  | 0 | 0 | 0 | 0 | 0 | 0 | 0 | 0 | 0 | 0 | 0 | 0 | 0 | 0 | 0 | 0 | 0 | 0 | 0 | 0 | 0 | 0 | 0 | 0 | 0 | 0 | 0 | 0 | 0 | 0 | 0 | 0 | 0 | 0 | 0 | 0 | 0 | 0 | 0 | 0
| Afzet warmte of overige | kWh |  | 40000000 | 40000000 | 40000000 | 40000000 | 40000000 | 40000000 | 40000000 | 40000000 | 40000000 | 40000000 | 40000000 | 40000000 | 0 | 0 | 0 | 0 | 0 | 0 | 0 | 0 | 0 | 0 | 0 | 0 | 0 | 0 | 0 | 0 | 0 | 0 | 0 | 0 | 0 | 0 | 0 | 0 | 0 | 0 | 0 | 0
| Afzet hernieuwbaar gas | kWh (HHV) |  | 0 | 0 | 0 | 0 | 0 | 0 | 0 | 0 | 0 | 0 | 0 | 0 | 0 | 0 | 0 | 0 | 0 | 0 | 0 | 0 | 0 | 0 | 0 | 0 | 0 | 0 | 0 | 0 | 0 | 0 | 0 | 0 | 0 | 0 | 0 | 0 | 0 | 0 | 0 | 0
| Afzet | kWh |  | 40000000 | 40000000 | 40000000 | 40000000 | 40000000 | 40000000 | 40000000 | 40000000 | 40000000 | 40000000 | 40000000 | 40000000 | 0 | 0 | 0 | 0 | 0 | 0 | 0 | 0 | 0 | 0 | 0 | 0 | 0 | 0 | 0 | 0 | 0 | 0 | 0 | 0 | 0 | 0 | 0 | 0 | 0 | 0 | 0 | 0
| Operationele kosten | Euro |  | -356000 | -361340 | -366760.1 | -372261.5015 | -377845.424 | -383513.1054 | -389265.802 | -395104.789 | -401031.3608 | -407046.8312 | -413152.5337 | -419349.8217 | 0 | 0 | 0 | 0 | 0 | 0 | 0 | 0 | 0 | 0 | 0 | 0 | 0 | 0 | 0 | 0 | 0 | 0 | 0 | 0 | 0 | 0 | 0 | 0 | 0 | 0 | 0 | 0
| Brandstofkosten (biomassa) | Euro |  | 0 | 0 | 0 | 0 | 0 | 0 | 0 | 0 | 0 | 0 | 0 | 0 | 0 | 0 | 0 | 0 | 0 | 0 | 0 | 0 | 0 | 0 | 0 | 0 | 0 | 0 | 0 | 0 | 0 | 0 | 0 | 0 | 0 | 0 | 0 | 0 | 0 | 0 | 0 | 0
| Marktwaarde elektriciteit | Euro/kWh |  | 0 | 0 | 0 | 0 | 0 | 0 | 0 | 0 | 0 | 0 | 0 | 0 | 0 | 0 | 0 | 0 | 0 | 0 | 0 | 0 | 0 | 0 | 0 | 0 | 0 | 0 | 0 | 0 | 0 | 0 | 0 | 0 | 0 | 0 | 0 | 0 | 0 | 0 | 0 | 0
| Marktwaarde warmte of hernieuwbaar gas | Euro/kWh |  | 0 | 0 | 0 | 0 | 0 | 0 | 0 | 0 | 0 | 0 | 0 | 0 | 0 | 0 | 0 | 0 | 0 | 0 | 0 | 0 | 0 | 0 | 0 | 0 | 0 | 0 | 0 | 0 | 0 | 0 | 0 | 0 | 0 | 0 | 0 | 0 | 0 | 0 | 0 | 0
| Correctiebedrag | Euro/kWh |  | 0 | 0 | 0 | 0 | 0 | 0 | 0 | 0 | 0 | 0 | 0 | 0 | 0 | 0 | 0 | 0 | 0 | 0 | 0 | 0 | 0 | 0 | 0 | 0 | 0 | 0 | 0 | 0 | 0 | 0 | 0 | 0 | 0 | 0 | 0 | 0 | 0 | 0 | 0 | 0
| Basisbedrag | Euro/kWh |  | 0 | 0 | 0 | 0 | 0 | 0 | 0 | 0 | 0 | 0 | 0 | 0 | 0 | 0 | 0 | 0 | 0 | 0 | 0 | 0 | 0 | 0 | 0 | 0 | 0 | 0 | 0 | 0 | 0 | 0 | 0 | 0 | 0 | 0 | 0 | 0 | 0 | 0 | 0 | 0
| SDE-vergoeding | Euro |  | 0 | 0 | 0 | 0 | 0 | 0 | 0 | 0 | 0 | 0 | 0 | 0 | 0 | 0 | 0 | 0 | 0 | 0 | 0 | 0 | 0 | 0 | 0 | 0 | 0 | 0 | 0 | 0 | 0 | 0 | 0 | 0 | 0 | 0 | 0 | 0 | 0 | 0 | 0 | 0
| Marktinkomsten | Euro |  | 0 | 0 | 0 | 0 | 0 | 0 | 0 | 0 | 0 | 0 | 0 | 0 | 0 | 0 | 0 | 0 | 0 | 0 | 0 | 0 | 0 | 0 | 0 | 0 | 0 | 0 | 0 | 0 | 0 | 0 | 0 | 0 | 0 | 0 | 0 | 0 | 0 | 0 | 0 | 0
| Inkomen totaal (nominaal) | Euro |  | 0 | 0 | 0 | 0 | 0 | 0 | 0 | 0 | 0 | 0 | 0 | 0 | 0 | 0 | 0 | 0 | 0 | 0 | 0 | 0 | 0 | 0 | 0 | 0 | 0 | 0 | 0 | 0 | 0 | 0 | 0 | 0 | 0 | 0 | 0 | 0 | 0 | 0 | 0 | 0
| Kosten totaal (nominaal) | Euro |  | -356000 | -361340 | -366760.1 | -372261.5015 | -377845.424 | -383513.1054 | -389265.802 | -395104.789 | -401031.3608 | -407046.8312 | -413152.5337 | -419349.8217 | 0 | 0 | 0 | 0 | 0 | 0 | 0 | 0 | 0 | 0 | 0 | 0 | 0 | 0 | 0 | 0 | 0 | 0 | 0 | 0 | 0 | 0 | 0 | 0 | 0 | 0 | 0 | 0
| Bruto inkomen (nominaal) | Euro |  | -356000 | -361340 | -366760.1 | -372261.5015 | -377845.424 | -383513.1054 | -389265.802 | -395104.789 | -401031.3608 | -407046.8312 | -413152.5337 | -419349.8217 | 0 | 0 | 0 | 0 | 0 | 0 | 0 | 0 | 0 | 0 | 0 | 0 | 0 | 0 | 0 | 0 | 0 | 0 | 0 | 0 | 0 | 0 | 0 | 0 | 0 | 0 | 0 | 0
| Afschrijving | Euro |  | -667500 | -667500 | -667500 | -667500 | -667500 | -667500 | -667500 | -667500 | -667500 | -667500 | -667500 | -667500 | 0 | 0 | 0 | 0 | 0 | 0 | 0 | 0 | 0 | 0 | 0 | 0 | 0 | 0 | 0 | 0 | 0 | 0 | 0 | 0 | 0 | 0 | 0 | 0 | 0 | 0 | 0 | 0
| Rente | Euro |  | -140175 | -130014.117 | -119599.2119 | -108923.9341 | -97981.7745 | -86766.0608 | -75269.9543 | -63486.4451 | -51408.3482 | -39028.2989 | -26338.7484 | -13331.959 | 0 | 0 | 0 | 0 | 0 | 0 | 0 | 0 | 0 | 0 | 0 | 0 | 0 | 0 | 0 | 0 | 0 | 0 | 0 | 0 | 0 | 0 | 0 | 0 | 0 | 0 | 0 | 0
| Aflossing | Euro |  | -406435.321 | -416596.204 | -427011.1092 | -437686.3869 | -448628.5466 | -459844.2602 | -471340.3667 | -483123.8759 | -495201.9728 | -507582.0221 | -520271.5727 | -533278.362 | 0 | 0 | 0 | 0 | 0 | 0 | 0 | 0 | 0 | 0 | 0 | 0 | 0 | 0 | 0 | 0 | 0 | 0 | 0 | 0 | 0 | 0 | 0 | 0 | 0 | 0 | 0 | 0
| Totale lasten lening | Euro |  | -546610.321 | -546610.321 | -546610.321 | -546610.321 | -546610.321 | -546610.321 | -546610.321 | -546610.321 | -546610.321 | -546610.321 | -546610.321 | -546610.321 | 0 | 0 | 0 | 0 | 0 | 0 | 0 | 0 | 0 | 0 | 0 | 0 | 0 | 0 | 0 | 0 | 0 | 0 | 0 | 0 | 0 | 0 | 0 | 0 | 0 | 0 | 0 | 0
| Belastbaar inkomen | Euro |  | -1163675 | -1158854.117 | -1153859.3119 | -1148685.4356 | -1143327.1985 | -1137779.1662 | -1132035.7563 | -1126091.2341 | -1119939.7091 | -1113575.1302 | -1106991.2821 | -1100181.7808 | 0 | 0 | 0 | 0 | 0 | 0 | 0 | 0 | 0 | 0 | 0 | 0 | 0 | 0 | 0 | 0 | 0 | 0 | 0 | 0 | 0 | 0 | 0 | 0 | 0 | 0 | 0 | 0
| Belasting bedrag | Euro |  | 290918.75 | 289713.5292 | 288464.828 | 287171.3589 | 285831.7996 | 284444.7915 | 283008.9391 | 281522.8085 | 279984.9273 | 278393.7825 | 276747.8205 | 275045.4452 | 0 | 0 | 0 | 0 | 0 | 0 | 0 | 0 | 0 | 0 | 0 | 0 | 0 | 0 | 0 | 0 | 0 | 0 | 0 | 0 | 0 | 0 | 0 | 0 | 0 | 0 | 0 | 0
| Netto inkomen na belasting | Euro |  | -611691.571 | -618236.7918 | -624905.5931 | -631700.4636 | -638623.9454 | -645678.6349 | -652867.1839 | -660192.3015 | -667656.7546 | -675263.3697 | -683015.0342 | -690914.6975 | 0 | 0 | 0 | 0 | 0 | 0 | 0 | 0 | 0 | 0 | 0 | 0 | 0 | 0 | 0 | 0 | 0 | 0 | 0 | 0 | 0 | 0 | 0 | 0 | 0 | 0 | 0 | 0
| Project cashflow | Euro | -8010000 | -65081.25 | -71626.4708 | -78295.272 | -85090.1426 | -92013.6244 | -99068.3138 | -106256.8629 | -113581.9805 | -121046.4336 | -128653.0487 | -136404.7132 | -144304.3765 | 0 | 0 | 0 | 0 | 0 | 0 | 0 | 0 | 0 | 0 | 0 | 0 | 0 | 0 | 0 | 0 | 0 | 0 | 0 | 0 | 0 | 0 | 0 | 0 | 0 | 0 | 0 | 0
| Equity cashflow | Euro | -2403000 | -611691.571 | -618236.7918 | -624905.5931 | -631700.4636 | -638623.9454 | -645678.6349 | -652867.1839 | -660192.3015 | -667656.7546 | -675263.3697 | -683015.0342 | -690914.6975 | 0 | 0 | 0 | 0 | 0 | 0 | 0 | 0 | 0 | 0 | 0 | 0 | 0 | 0 | 0 | 0 | 0 | 0 | 0 | 0 | 0 | 0 | 0 | 0 | 0 | 0 | 0 | 0
| Subsidiebasis: afzet | kWh |  | 40000000 | 40000000 | 40000000 | 40000000 | 40000000 | 40000000 | 40000000 | 40000000 | 40000000 | 40000000 | 40000000 | 40000000 | 0 | 0 | 0 | 0 | 0 | 0 | 0 | 0 | 0 | 0 | 0 | 0 | 0 | 0 | 0 | 0 | 0 | 0 | 0 | 0 | 0 | 0 | 0 | 0 | 0 | 0 | 0 | 0
| Terug te verdienen investering |  | 0: 8010000; 1: 7062175; 2: 6109529.117; 3: 5151888.4288; 4: 4189073.8645; 5: 3220901.063; 6: 2247180.2292; 7: 1267715.9854; 8: 282307.2196; 9: -709253.0714; 10: -1707177.9412; 11: -2711686.6591; 12: -3723004.8784; 13: -3723004.8784; 14: -3723004.8784; 15: -3723004.8784; 16: -3723004.8784; 17: -3723004.8784; 18: -3723004.8784; 19: -3723004.8784; 20: -3723004.8784; 21: -3723004.8784
| DSCR |  | 1: 1.9904; 2: 1.9807; 3: 1.9708; 4: 1.9607; 5: 1.9505; 6: 1.9401; 7: 1.9296; 8: 1.9189; 9: 1.9081; 10: 1.8971; 11: 1.8859; 12: 1.8746
Tabel: Projectparameters
| Verdisconteerde inkomsten | euro | 0: -3462003.4085
| Verdisconteerde afzet | kWh | 0: 162618569.9627
| Totale investering | Euro | 0: 8010000
| DSCR (gemiddeld) |  | 0: 1.9339
| Projectrente (WACC nominaal/reëel) |  | 0: 5.8% / 4.2%
| Projectrendement (IRR) |  | 0: n.v.t.
| Rendement op eigen vermogen (IRR) |  | 0: n.v.t.
| Aandeel lening | Euro | 0: 5607000
| Aandeel equity | Euro | 0: 2403000
| Warmtekrachtverhouding | W:E | 0: 0
| Samengesteld aantal vollasturen | uur/jaar | 0: 8000
| Terugverdientijd | jaren | 0: tussen 8 en 9 jaren; 2: 0.066667

## 100
Berekening basisbedragen: conceptadvies SDE++ 2022
Elektrificatie Offshore Productieplatformen
| BASISBEDRAG | Waarde | Eenheid | Toelichting
| Basisbedrag | 0.107 | Euro/kWh
| CO2-subsidie-intensiteit | 132 | Euro/t CO2
| Langetermijnprijs | 0.062 | Euro/kWh
| Netto emissiefactor | 0.342 | kg CO2/kWh
| Productie-eenheid | kWh
| Vermogenseenheid | kW
| CONVERSIEFACTOREN | Waarde | Eenheid | Toelichting
| Verbrandingswaarde methaan (onderwaarde) | 35.8 | MJ/Nm3
| Verbrandingswaarde hernieuwbaar gas (onderwaarde) | 31.65 | MJ/Nm3
| Verbrandingswaarde hernieuwbaar gas (bovenwaarde) | 35.17 | MJ/Nm3
| kWh naar MJ | 3.6 | MJ/kWh
| INPUTVARIABELEN | Waarde | Eenheid | Toelichting
| Inputvermogen | 15000 | kW
Gaat het om een installatie voor hernieuwbaar gas?
Methaangehalte hernieuwbaar gas voor gaszuivering
| Vermogen hernieuwbaargasproductie (voor zuivering) | 0 | Nm3/uur
| Outputvermogen (thermisch of hernieuwbaar gas) |  | kW
| Outputvermogen (hernieuwbaar gas) | 0 | Nm3/uur
| Outputvermogen (elektrisch of overig) | 15000 | kW
| Vollasturen levering (thermisch of hernieuwbaar gas) |  | uur/jaar | Bij een installatie voor gecombineerde opwekking, wordt de bedrijfstijd genomen als maximum van de vollasturen warmte en vollasturen elektriciteit.
| Vollasturen levering (elektrisch of overig) | 8500 | uur/jaar | Bij een installatie voor gecombineerde opwekking, wordt de bedrijfstijd genomen als maximum van de vollasturen warmte en vollasturen elektriciteit.
| Max. elektrisch rendement | 100%
| Elektrisch rendement | 100%
| Thermisch rendement of rendement gasproductie | 0%
| Elektriciteitsderving bij warmtelevering |  | elektriciteit : warmte
| Investeringskosten | 3325 | Euro/kW
Euro/kW
| Totale investeringskosten | 49.875 | Euro (miljoen)
| Vaste O&M-kosten | 69.81 | Euro/kW/jaar
Euro/kW/jaar
| Totale jaarlijkse vaste O&M-kosten | 1047.15 | Euro (duizend)
| Variabele O&M-kosten (incl. contractkosten) | 0.0488 | Euro/kWh
| Energie-inhoud brandstof |  | GJ/ton
| Biomassadoorzet | 0 | ton/jaar
| Netto brandstofprijs (aan de poort, incl. risico-opslag) |  | Euro/ton
| Relatief elektriciteitsgebruik | 1 | kWh/kWh
| Elektriciteitsgebruik | 127500 | MWh/jaar
| Relatief warmtegebruik |  | kWh/kWh
| Warmtegebruik | 0 | MWh/jaar
| Relatief gasverbruik |  | kWh/kWh
| Gasverbruik |  | MWh/jaar
EMISSIEFACTOR
| Productie van warmte of overig |  | kg CO2/kWh
| Productie van elektriciteit of overig | 0.558 | kg CO2/kWh
| Productie van gas |  | kg CO2/kWh
| Gebruik van biomassa | 0 | kg CO2/ton
| Gebruik van warmte | 0 | kg CO2/kWh
| Gebruik van elektriciteit | 0.216 | kg CO2/kWh
| Gebruik van gas |  | kg CO2/kWh
| Elektriciteitsprijs na subsidieperiode (incl PIF) |  | Euro/kWh
| Vollasturen na subsidieperiode |  | uur/jaar
| Prijs warmte of overige na subsidieperiode |  | Euro/kWh
| Vollasturen na subsidieperiode |  | uur/jaar
| Investeringssubsidie t.g.v. vreemd vermogen |  | Euro
| Investeringssubsidie t.g.v. eigen vermogen (NCW) |  | Euro
| Inflatie | 1.5%
| Rente lening | 2.5%
| Vereiste return on equity | 15%
| Equity share in investering incl. EIA effect | 30%
| Debt share in investering incl. EIA effect | 70%
| Vennootschapsbelasting | 25%
| Economische levensduur | 15 | jaar
| Termijn lening | 15 | jaar
| Afschrijvingstermijn | 15 | jaar
| Beleidsperiode | 15 | jaar
| Onregelmatige cashflow |  |  | Toelichting
| Energieprijzen |  | Jaar | 2022 | 2023 | 2024 | 2025 | 2026 | 2027 | 2028 | 2029 | 2030 | 2031 | 2032 | 2033 | 2034 | 2035 | 2036 | 2037 | 2038 | 2039 | 2040 | 2041 | 2042
Basisbedrag
| Inflator |  | index | 1 | 1.015 | 1.0302 | 1.0457 | 1.0614 | 1.0773 | 1.0934 | 1.1098 | 1.1265 | 1.1434 | 1.1605 | 1.1779 | 1.1956 | 1.2136 | 1.2318 | 1.2502 | 1.269 | 1.288 | 1.3073 | 1.327 | 1.3469 | 1.3671 | 1.3876 | 1.4084 | 1.4295 | 1.4509 | 1.4727 | 1.4948 | 1.5172 | 1.54 | 1.5631 | 1.5865 | 1.6103 | 1.6345 | 1.659 | 1.6839 | 1.7091 | 1.7348 | 1.7608 | 1.7872
Tabel: Nominale kasstroom (positieve bedragen = gunstig voor de producent)
| Positieve bedragen = gunstig voor de producent |  | 0 | 1 | 2 | 3 | 4 | 5 | 6 | 7 | 8 | 9 | 10 | 11 | 12 | 13 | 14 | 15 | 16 | 17 | 18 | 19 | 20 | 21 | 22 | 23 | 24 | 25 | 26 | 27 | 28 | 29 | 30 | 31 | 32 | 33 | 34 | 35 | 36 | 37 | 38 | 39 | 40
| Investering | Euro | 0: -49875000
| Afzet elektriciteit of overige | kWh |  | 127500000 | 127500000 | 127500000 | 127500000 | 127500000 | 127500000 | 127500000 | 127500000 | 127500000 | 127500000 | 127500000 | 127500000 | 127500000 | 127500000 | 127500000 | 0 | 0 | 0 | 0 | 0 | 0 | 0 | 0 | 0 | 0 | 0 | 0 | 0 | 0 | 0 | 0 | 0 | 0 | 0 | 0 | 0 | 0 | 0 | 0 | 0
| Afzet warmte of overige | kWh |  | 0 | 0 | 0 | 0 | 0 | 0 | 0 | 0 | 0 | 0 | 0 | 0 | 0 | 0 | 0 | 0 | 0 | 0 | 0 | 0 | 0 | 0 | 0 | 0 | 0 | 0 | 0 | 0 | 0 | 0 | 0 | 0 | 0 | 0 | 0 | 0 | 0 | 0 | 0 | 0
| Afzet hernieuwbaar gas | kWh (HHV) |  | 0 | 0 | 0 | 0 | 0 | 0 | 0 | 0 | 0 | 0 | 0 | 0 | 0 | 0 | 0 | 0 | 0 | 0 | 0 | 0 | 0 | 0 | 0 | 0 | 0 | 0 | 0 | 0 | 0 | 0 | 0 | 0 | 0 | 0 | 0 | 0 | 0 | 0 | 0 | 0
| Afzet | kWh |  | 127500000 | 127500000 | 127500000 | 127500000 | 127500000 | 127500000 | 127500000 | 127500000 | 127500000 | 127500000 | 127500000 | 127500000 | 127500000 | 127500000 | 127500000 | 0 | 0 | 0 | 0 | 0 | 0 | 0 | 0 | 0 | 0 | 0 | 0 | 0 | 0 | 0 | 0 | 0 | 0 | 0 | 0 | 0 | 0 | 0 | 0 | 0
| Operationele kosten | Euro |  | -7269150 | -7378187.25 | -7488860.0587 | -7601192.9596 | -7715210.854 | -7830939.0168 | -7948403.1021 | -8067629.1486 | -8188643.5858 | -8311473.2396 | -8436145.3382 | -8562687.5183 | -8691127.8311 | -8821494.7485 | -8953817.1698 | 0 | 0 | 0 | 0 | 0 | 0 | 0 | 0 | 0 | 0 | 0 | 0 | 0 | 0 | 0 | 0 | 0 | 0 | 0 | 0 | 0 | 0 | 0 | 0 | 0
| Brandstofkosten (biomassa) | Euro |  | 0 | 0 | 0 | 0 | 0 | 0 | 0 | 0 | 0 | 0 | 0 | 0 | 0 | 0 | 0 | 0 | 0 | 0 | 0 | 0 | 0 | 0 | 0 | 0 | 0 | 0 | 0 | 0 | 0 | 0 | 0 | 0 | 0 | 0 | 0 | 0 | 0 | 0 | 0 | 0
| Marktwaarde elektriciteit | Euro/kWh |  | 0 | 0 | 0 | 0 | 0 | 0 | 0 | 0 | 0 | 0 | 0 | 0 | 0 | 0 | 0 | 0 | 0 | 0 | 0 | 0 | 0 | 0 | 0 | 0 | 0 | 0 | 0 | 0 | 0 | 0 | 0 | 0 | 0 | 0 | 0 | 0 | 0 | 0 | 0 | 0
| Marktwaarde warmte of hernieuwbaar gas | Euro/kWh |  | 0 | 0 | 0 | 0 | 0 | 0 | 0 | 0 | 0 | 0 | 0 | 0 | 0 | 0 | 0 | 0 | 0 | 0 | 0 | 0 | 0 | 0 | 0 | 0 | 0 | 0 | 0 | 0 | 0 | 0 | 0 | 0 | 0 | 0 | 0 | 0 | 0 | 0 | 0 | 0
| Correctiebedrag | Euro/kWh |  | 0 | 0 | 0 | 0 | 0 | 0 | 0 | 0 | 0 | 0 | 0 | 0 | 0 | 0 | 0 | 0 | 0 | 0 | 0 | 0 | 0 | 0 | 0 | 0 | 0 | 0 | 0 | 0 | 0 | 0 | 0 | 0 | 0 | 0 | 0 | 0 | 0 | 0 | 0 | 0
| Basisbedrag | Euro/kWh |  | 0 | 0 | 0 | 0 | 0 | 0 | 0 | 0 | 0 | 0 | 0 | 0 | 0 | 0 | 0 | 0 | 0 | 0 | 0 | 0 | 0 | 0 | 0 | 0 | 0 | 0 | 0 | 0 | 0 | 0 | 0 | 0 | 0 | 0 | 0 | 0 | 0 | 0 | 0 | 0
| SDE-vergoeding | Euro |  | 0 | 0 | 0 | 0 | 0 | 0 | 0 | 0 | 0 | 0 | 0 | 0 | 0 | 0 | 0 | 0 | 0 | 0 | 0 | 0 | 0 | 0 | 0 | 0 | 0 | 0 | 0 | 0 | 0 | 0 | 0 | 0 | 0 | 0 | 0 | 0 | 0 | 0 | 0 | 0
| Marktinkomsten | Euro |  | 0 | 0 | 0 | 0 | 0 | 0 | 0 | 0 | 0 | 0 | 0 | 0 | 0 | 0 | 0 | 0 | 0 | 0 | 0 | 0 | 0 | 0 | 0 | 0 | 0 | 0 | 0 | 0 | 0 | 0 | 0 | 0 | 0 | 0 | 0 | 0 | 0 | 0 | 0 | 0
| Inkomen totaal (nominaal) | Euro |  | 0 | 0 | 0 | 0 | 0 | 0 | 0 | 0 | 0 | 0 | 0 | 0 | 0 | 0 | 0 | 0 | 0 | 0 | 0 | 0 | 0 | 0 | 0 | 0 | 0 | 0 | 0 | 0 | 0 | 0 | 0 | 0 | 0 | 0 | 0 | 0 | 0 | 0 | 0 | 0
| Kosten totaal (nominaal) | Euro |  | -7269150 | -7378187.25 | -7488860.0587 | -7601192.9596 | -7715210.854 | -7830939.0168 | -7948403.1021 | -8067629.1486 | -8188643.5858 | -8311473.2396 | -8436145.3382 | -8562687.5183 | -8691127.8311 | -8821494.7485 | -8953817.1698 | 0 | 0 | 0 | 0 | 0 | 0 | 0 | 0 | 0 | 0 | 0 | 0 | 0 | 0 | 0 | 0 | 0 | 0 | 0 | 0 | 0 | 0 | 0 | 0 | 0
| Bruto inkomen (nominaal) | Euro |  | -7269150 | -7378187.25 | -7488860.0587 | -7601192.9596 | -7715210.854 | -7830939.0168 | -7948403.1021 | -8067629.1486 | -8188643.5858 | -8311473.2396 | -8436145.3382 | -8562687.5183 | -8691127.8311 | -8821494.7485 | -8953817.1698 | 0 | 0 | 0 | 0 | 0 | 0 | 0 | 0 | 0 | 0 | 0 | 0 | 0 | 0 | 0 | 0 | 0 | 0 | 0 | 0 | 0 | 0 | 0 | 0 | 0
| Afschrijving | Euro |  | -3325000 | -3325000 | -3325000 | -3325000 | -3325000 | -3325000 | -3325000 | -3325000 | -3325000 | -3325000 | -3325000 | -3325000 | -3325000 | -3325000 | -3325000 | 0 | 0 | 0 | 0 | 0 | 0 | 0 | 0 | 0 | 0 | 0 | 0 | 0 | 0 | 0 | 0 | 0 | 0 | 0 | 0 | 0 | 0 | 0 | 0 | 0
| Rente | Euro |  | -872812.5 | -824138.8401 | -774248.3387 | -723110.5747 | -670694.3666 | -616967.7534 | -561897.9748 | -505451.4517 | -447593.7656 | -388289.6373 | -327502.9058 | -265196.5061 | -201332.4463 | -135871.785 | -68774.6072 | 0 | 0 | 0 | 0 | 0 | 0 | 0 | 0 | 0 | 0 | 0 | 0 | 0 | 0 | 0 | 0 | 0 | 0 | 0 | 0 | 0 | 0 | 0 | 0 | 0
| Aflossing | Euro |  | -1946946.3969 | -1995620.0568 | -2045510.5582 | -2096648.3222 | -2149064.5303 | -2202791.1435 | -2257860.9221 | -2314307.4451 | -2372165.1313 | -2431469.2596 | -2492255.991 | -2554562.3908 | -2618426.4506 | -2683887.1119 | -2750984.2897 | 0 | 0 | 0 | 0 | 0 | 0 | 0 | 0 | 0 | 0 | 0 | 0 | 0 | 0 | 0 | 0 | 0 | 0 | 0 | 0 | 0 | 0 | 0 | 0 | 0
| Totale lasten lening | Euro |  | -2819758.8969 | -2819758.8969 | -2819758.8969 | -2819758.8969 | -2819758.8969 | -2819758.8969 | -2819758.8969 | -2819758.8969 | -2819758.8969 | -2819758.8969 | -2819758.8969 | -2819758.8969 | -2819758.8969 | -2819758.8969 | -2819758.8969 | 0 | 0 | 0 | 0 | 0 | 0 | 0 | 0 | 0 | 0 | 0 | 0 | 0 | 0 | 0 | 0 | 0 | 0 | 0 | 0 | 0 | 0 | 0 | 0 | 0
| Belastbaar inkomen | Euro |  | -11466962.5 | -11527326.0901 | -11588108.3974 | -11649303.5343 | -11710905.2207 | -11772906.7702 | -11835301.0769 | -11898080.6004 | -11961237.3515 | -12024762.877 | -12088648.2441 | -12152884.0244 | -12217460.2774 | -12282366.5336 | -12347591.777 | 0 | 0 | 0 | 0 | 0 | 0 | 0 | 0 | 0 | 0 | 0 | 0 | 0 | 0 | 0 | 0 | 0 | 0 | 0 | 0 | 0 | 0 | 0 | 0 | 0
| Belasting bedrag | Euro |  | 2866740.625 | 2881831.5225 | 2897027.0994 | 2912325.8836 | 2927726.3052 | 2943226.6926 | 2958825.2692 | 2974520.1501 | 2990309.3379 | 3006190.7192 | 3022162.061 | 3038221.0061 | 3054365.0693 | 3070591.6334 | 3086897.9443 | 0 | 0 | 0 | 0 | 0 | 0 | 0 | 0 | 0 | 0 | 0 | 0 | 0 | 0 | 0 | 0 | 0 | 0 | 0 | 0 | 0 | 0 | 0 | 0 | 0
| Netto inkomen na belasting | Euro |  | -7222168.2719 | -7316114.6244 | -7411591.8563 | -7508625.9729 | -7607243.4458 | -7707471.2212 | -7809336.7298 | -7912867.8954 | -8018093.1449 | -8125041.4173 | -8233742.1741 | -8344225.4091 | -8456521.6586 | -8570662.012 | -8686678.1224 | 0 | 0 | 0 | 0 | 0 | 0 | 0 | 0 | 0 | 0 | 0 | 0 | 0 | 0 | 0 | 0 | 0 | 0 | 0 | 0 | 0 | 0 | 0 | 0 | 0
| Project cashflow | Euro | -49875000 | -4402409.375 | -4496355.7275 | -4591832.9594 | -4688867.076 | -4787484.5489 | -4887712.3243 | -4989577.8329 | -5093108.9985 | -5198334.248 | -5305282.5204 | -5413983.2772 | -5524466.5122 | -5636762.7617 | -5750903.1151 | -5866919.2255 | 0 | 0 | 0 | 0 | 0 | 0 | 0 | 0 | 0 | 0 | 0 | 0 | 0 | 0 | 0 | 0 | 0 | 0 | 0 | 0 | 0 | 0 | 0 | 0 | 0
| Equity cashflow | Euro | -14962500 | -7222168.2719 | -7316114.6244 | -7411591.8563 | -7508625.9729 | -7607243.4458 | -7707471.2212 | -7809336.7298 | -7912867.8954 | -8018093.1449 | -8125041.4173 | -8233742.1741 | -8344225.4091 | -8456521.6586 | -8570662.012 | -8686678.1224 | 0 | 0 | 0 | 0 | 0 | 0 | 0 | 0 | 0 | 0 | 0 | 0 | 0 | 0 | 0 | 0 | 0 | 0 | 0 | 0 | 0 | 0 | 0 | 0 | 0
| Subsidiebasis: afzet | kWh |  | 127500000 | 127500000 | 127500000 | 127500000 | 127500000 | 127500000 | 127500000 | 127500000 | 127500000 | 127500000 | 127500000 | 127500000 | 127500000 | 127500000 | 127500000 | 0 | 0 | 0 | 0 | 0 | 0 | 0 | 0 | 0 | 0 | 0 | 0 | 0 | 0 | 0 | 0 | 0 | 0 | 0 | 0 | 0 | 0 | 0 | 0 | 0
| Terug te verdienen investering |  | 0: 49875000; 1: 44374462.5; 2: 38934288.5901; 3: 33554896.9875; 4: 28236700.5218; 5: 22980105.7425; 6: 17785512.5127; 7: 12653313.5896; 8: 7583894.19; 9: 2577631.5414; 10: -2365105.5816; 11: -7243957.3375; 12: -12058573.3131; 13: -16808613.0357; 14: -21493746.5022; 15: -26113654.7251; 16: -26113654.7251; 17: -26113654.7251; 18: -26113654.7251; 19: -26113654.7251; 20: -26113654.7251; 21: -26113654.7251
| DSCR |  | 1: 2.2602; 2: 2.2216; 3: 2.1823; 4: 2.1425; 5: 2.1021; 6: 2.061; 7: 2.0194; 8: 1.9771; 9: 1.9342; 10: 1.8906; 11: 1.8464; 12: 1.8015; 13: 1.756; 14: 1.7097; 15: 1.6628
Tabel: Projectparameters
| Verdisconteerde inkomsten | euro | 0: -44885606.8632
| Verdisconteerde afzet | kWh | 0: 559154765.6816
| Totale investering | Euro | 0: 49875000
| DSCR (gemiddeld) |  | 0: 1.9712
| Projectrente (WACC nominaal/reëel) |  | 0: 5.8% / 4.2%
| Projectrendement (IRR) |  | 0: n.v.t.
| Rendement op eigen vermogen (IRR) |  | 0: n.v.t.
| Aandeel lening | Euro | 0: 34912500
| Aandeel equity | Euro | 0: 14962500
| Warmtekrachtverhouding | W:E | 0: 0
| Samengesteld aantal vollasturen | uur/jaar | 0: 8500
| Terugverdientijd | jaren | 0: tussen 9 en 10 jaren; 2: 0.066667

## 101
Berekening basisbedragen: conceptadvies SDE++ 2022
Hybride glasovens
| BASISBEDRAG | Waarde | Eenheid | Toelichting
| Basisbedrag | 0.0789 | Euro/kWh
| CO2-subsidie-intensiteit | 728 | Euro/t CO2
| Langetermijnprijs | 0.0423 | Euro/kWh
| Netto emissiefactor | 0.0503 | kg CO2/kWh
| Productie-eenheid | kWh
| Vermogenseenheid | kW
| CONVERSIEFACTOREN | Waarde | Eenheid | Toelichting
| Verbrandingswaarde methaan (onderwaarde) | 35.8 | MJ/Nm3
| Verbrandingswaarde hernieuwbaar gas (onderwaarde) | 31.65 | MJ/Nm3
| Verbrandingswaarde hernieuwbaar gas (bovenwaarde) | 35.17 | MJ/Nm3
| kWh naar MJ | 3.6 | MJ/kWh
| INPUTVARIABELEN | Waarde | Eenheid | Toelichting
| Inputvermogen | 9202 | kW
Gaat het om een installatie voor hernieuwbaar gas?
Methaangehalte hernieuwbaar gas voor gaszuivering
| Vermogen hernieuwbaargasproductie (voor zuivering) | 0 | Nm3/uur
| Outputvermogen (thermisch of hernieuwbaar gas) | 9202 | kW
| Outputvermogen (hernieuwbaar gas) | 0 | Nm3/uur
| Outputvermogen (elektrisch of overig) |  | kW
| Vollasturen levering (thermisch of hernieuwbaar gas) | 8760 | uur/jaar | Bij een installatie voor gecombineerde opwekking, wordt de bedrijfstijd genomen als maximum van de vollasturen warmte en vollasturen elektriciteit.
| Vollasturen levering (elektrisch of overig) |  | uur/jaar | Bij een installatie voor gecombineerde opwekking, wordt de bedrijfstijd genomen als maximum van de vollasturen warmte en vollasturen elektriciteit.
| Max. elektrisch rendement | 0%
| Elektrisch rendement | 0%
| Thermisch rendement of rendement gasproductie | 100%
| Elektriciteitsderving bij warmtelevering |  | elektriciteit : warmte
| Investeringskosten |  | Euro/kW
|  | 834 | Euro/kW
| Totale investeringskosten | 7.6745 | Euro (miljoen)
| Vaste O&M-kosten |  | Euro/kW/jaar
|  | 49.5 | Euro/kW/jaar
| Totale jaarlijkse vaste O&M-kosten | 455.499 | Euro (duizend)
| Variabele O&M-kosten (incl. contractkosten) | 0.0575 | Euro/kWh
| Energie-inhoud brandstof |  | GJ/ton
| Biomassadoorzet | 0 | ton/jaar
| Netto brandstofprijs (aan de poort, incl. risico-opslag) |  | Euro/ton
| Relatief elektriciteitsgebruik | 1 | kWh/kWh
| Elektriciteitsgebruik | 80609.52 | MWh/jaar
| Relatief warmtegebruik |  | kWh/kWh
| Warmtegebruik | 0 | MWh/jaar
| Relatief gasverbruik | 0.25 | kWh/kWh
| Gasverbruik |  | MWh/jaar
EMISSIEFACTOR
| Productie van warmte of overig | 0.317 | kg CO2/kWh
| Productie van elektriciteit of overig |  | kg CO2/kWh
| Productie van gas |  | kg CO2/kWh
| Gebruik van biomassa | 0 | kg CO2/ton
| Gebruik van warmte | 0 | kg CO2/kWh
| Gebruik van elektriciteit | 0.216 | kg CO2/kWh
| Gebruik van gas | 0.203 | kg CO2/kWh
| Elektriciteitsprijs na subsidieperiode (incl PIF) |  | Euro/kWh
| Vollasturen na subsidieperiode |  | uur/jaar
| Prijs warmte of overige na subsidieperiode |  | Euro/kWh
| Vollasturen na subsidieperiode |  | uur/jaar
| Investeringssubsidie t.g.v. vreemd vermogen |  | Euro
| Investeringssubsidie t.g.v. eigen vermogen (NCW) |  | Euro
| Inflatie | 1.5%
| Rente lening | 2.5%
| Vereiste return on equity | 15%
| Equity share in investering incl. EIA effect | 30%
| Debt share in investering incl. EIA effect | 70%
| Vennootschapsbelasting | 25%
| Economische levensduur | 15 | jaar
| Termijn lening | 15 | jaar
| Afschrijvingstermijn | 15 | jaar
| Beleidsperiode | 15 | jaar
| Onregelmatige cashflow |  |  | Toelichting
| Energieprijzen |  | Jaar | 2022 | 2023 | 2024 | 2025 | 2026 | 2027 | 2028 | 2029 | 2030 | 2031 | 2032 | 2033 | 2034 | 2035 | 2036 | 2037 | 2038 | 2039 | 2040 | 2041 | 2042
Basisbedrag
| Inflator |  | index | 1 | 1.015 | 1.0302 | 1.0457 | 1.0614 | 1.0773 | 1.0934 | 1.1098 | 1.1265 | 1.1434 | 1.1605 | 1.1779 | 1.1956 | 1.2136 | 1.2318 | 1.2502 | 1.269 | 1.288 | 1.3073 | 1.327 | 1.3469 | 1.3671 | 1.3876 | 1.4084 | 1.4295 | 1.4509 | 1.4727 | 1.4948 | 1.5172 | 1.54 | 1.5631 | 1.5865 | 1.6103 | 1.6345 | 1.659 | 1.6839 | 1.7091 | 1.7348 | 1.7608 | 1.7872
Tabel: Nominale kasstroom (positieve bedragen = gunstig voor de producent)
| Positieve bedragen = gunstig voor de producent |  | 0 | 1 | 2 | 3 | 4 | 5 | 6 | 7 | 8 | 9 | 10 | 11 | 12 | 13 | 14 | 15 | 16 | 17 | 18 | 19 | 20 | 21 | 22 | 23 | 24 | 25 | 26 | 27 | 28 | 29 | 30 | 31 | 32 | 33 | 34 | 35 | 36 | 37 | 38 | 39 | 40
| Investering | Euro | 0: -7674468
| Afzet elektriciteit of overige | kWh |  | 0 | 0 | 0 | 0 | 0 | 0 | 0 | 0 | 0 | 0 | 0 | 0 | 0 | 0 | 0 | 0 | 0 | 0 | 0 | 0 | 0 | 0 | 0 | 0 | 0 | 0 | 0 | 0 | 0 | 0 | 0 | 0 | 0 | 0 | 0 | 0 | 0 | 0 | 0 | 0
| Afzet warmte of overige | kWh |  | 80609520 | 80609520 | 80609520 | 80609520 | 80609520 | 80609520 | 80609520 | 80609520 | 80609520 | 80609520 | 80609520 | 80609520 | 80609520 | 80609520 | 80609520 | 0 | 0 | 0 | 0 | 0 | 0 | 0 | 0 | 0 | 0 | 0 | 0 | 0 | 0 | 0 | 0 | 0 | 0 | 0 | 0 | 0 | 0 | 0 | 0 | 0
| Afzet hernieuwbaar gas | kWh (HHV) |  | 0 | 0 | 0 | 0 | 0 | 0 | 0 | 0 | 0 | 0 | 0 | 0 | 0 | 0 | 0 | 0 | 0 | 0 | 0 | 0 | 0 | 0 | 0 | 0 | 0 | 0 | 0 | 0 | 0 | 0 | 0 | 0 | 0 | 0 | 0 | 0 | 0 | 0 | 0 | 0
| Afzet | kWh |  | 80609520 | 80609520 | 80609520 | 80609520 | 80609520 | 80609520 | 80609520 | 80609520 | 80609520 | 80609520 | 80609520 | 80609520 | 80609520 | 80609520 | 80609520 | 0 | 0 | 0 | 0 | 0 | 0 | 0 | 0 | 0 | 0 | 0 | 0 | 0 | 0 | 0 | 0 | 0 | 0 | 0 | 0 | 0 | 0 | 0 | 0 | 0
| Operationele kosten | Euro |  | -5090546.4 | -5166904.596 | -5244408.1649 | -5323074.2874 | -5402920.4017 | -5483964.2078 | -5566223.6709 | -5649717.0259 | -5734462.7813 | -5820479.723 | -5907786.9189 | -5996403.7227 | -6086349.7785 | -6177645.0252 | -6270309.7006 | 0 | 0 | 0 | 0 | 0 | 0 | 0 | 0 | 0 | 0 | 0 | 0 | 0 | 0 | 0 | 0 | 0 | 0 | 0 | 0 | 0 | 0 | 0 | 0 | 0
| Brandstofkosten (biomassa) | Euro |  | 0 | 0 | 0 | 0 | 0 | 0 | 0 | 0 | 0 | 0 | 0 | 0 | 0 | 0 | 0 | 0 | 0 | 0 | 0 | 0 | 0 | 0 | 0 | 0 | 0 | 0 | 0 | 0 | 0 | 0 | 0 | 0 | 0 | 0 | 0 | 0 | 0 | 0 | 0 | 0
| Marktwaarde elektriciteit | Euro/kWh |  | 0 | 0 | 0 | 0 | 0 | 0 | 0 | 0 | 0 | 0 | 0 | 0 | 0 | 0 | 0 | 0 | 0 | 0 | 0 | 0 | 0 | 0 | 0 | 0 | 0 | 0 | 0 | 0 | 0 | 0 | 0 | 0 | 0 | 0 | 0 | 0 | 0 | 0 | 0 | 0
| Marktwaarde warmte of hernieuwbaar gas | Euro/kWh |  | 0 | 0 | 0 | 0 | 0 | 0 | 0 | 0 | 0 | 0 | 0 | 0 | 0 | 0 | 0 | 0 | 0 | 0 | 0 | 0 | 0 | 0 | 0 | 0 | 0 | 0 | 0 | 0 | 0 | 0 | 0 | 0 | 0 | 0 | 0 | 0 | 0 | 0 | 0 | 0
| Correctiebedrag | Euro/kWh |  | 0 | 0 | 0 | 0 | 0 | 0 | 0 | 0 | 0 | 0 | 0 | 0 | 0 | 0 | 0 | 0 | 0 | 0 | 0 | 0 | 0 | 0 | 0 | 0 | 0 | 0 | 0 | 0 | 0 | 0 | 0 | 0 | 0 | 0 | 0 | 0 | 0 | 0 | 0 | 0
| Basisbedrag | Euro/kWh |  | 0 | 0 | 0 | 0 | 0 | 0 | 0 | 0 | 0 | 0 | 0 | 0 | 0 | 0 | 0 | 0 | 0 | 0 | 0 | 0 | 0 | 0 | 0 | 0 | 0 | 0 | 0 | 0 | 0 | 0 | 0 | 0 | 0 | 0 | 0 | 0 | 0 | 0 | 0 | 0
| SDE-vergoeding | Euro |  | 0 | 0 | 0 | 0 | 0 | 0 | 0 | 0 | 0 | 0 | 0 | 0 | 0 | 0 | 0 | 0 | 0 | 0 | 0 | 0 | 0 | 0 | 0 | 0 | 0 | 0 | 0 | 0 | 0 | 0 | 0 | 0 | 0 | 0 | 0 | 0 | 0 | 0 | 0 | 0
| Marktinkomsten | Euro |  | 0 | 0 | 0 | 0 | 0 | 0 | 0 | 0 | 0 | 0 | 0 | 0 | 0 | 0 | 0 | 0 | 0 | 0 | 0 | 0 | 0 | 0 | 0 | 0 | 0 | 0 | 0 | 0 | 0 | 0 | 0 | 0 | 0 | 0 | 0 | 0 | 0 | 0 | 0 | 0
| Inkomen totaal (nominaal) | Euro |  | 0 | 0 | 0 | 0 | 0 | 0 | 0 | 0 | 0 | 0 | 0 | 0 | 0 | 0 | 0 | 0 | 0 | 0 | 0 | 0 | 0 | 0 | 0 | 0 | 0 | 0 | 0 | 0 | 0 | 0 | 0 | 0 | 0 | 0 | 0 | 0 | 0 | 0 | 0 | 0
| Kosten totaal (nominaal) | Euro |  | -5090546.4 | -5166904.596 | -5244408.1649 | -5323074.2874 | -5402920.4017 | -5483964.2078 | -5566223.6709 | -5649717.0259 | -5734462.7813 | -5820479.723 | -5907786.9189 | -5996403.7227 | -6086349.7785 | -6177645.0252 | -6270309.7006 | 0 | 0 | 0 | 0 | 0 | 0 | 0 | 0 | 0 | 0 | 0 | 0 | 0 | 0 | 0 | 0 | 0 | 0 | 0 | 0 | 0 | 0 | 0 | 0 | 0
| Bruto inkomen (nominaal) | Euro |  | -5090546.4 | -5166904.596 | -5244408.1649 | -5323074.2874 | -5402920.4017 | -5483964.2078 | -5566223.6709 | -5649717.0259 | -5734462.7813 | -5820479.723 | -5907786.9189 | -5996403.7227 | -6086349.7785 | -6177645.0252 | -6270309.7006 | 0 | 0 | 0 | 0 | 0 | 0 | 0 | 0 | 0 | 0 | 0 | 0 | 0 | 0 | 0 | 0 | 0 | 0 | 0 | 0 | 0 | 0 | 0 | 0 | 0
| Afschrijving | Euro |  | -511631.2 | -511631.2 | -511631.2 | -511631.2 | -511631.2 | -511631.2 | -511631.2 | -511631.2 | -511631.2 | -511631.2 | -511631.2 | -511631.2 | -511631.2 | -511631.2 | -511631.2 | 0 | 0 | 0 | 0 | 0 | 0 | 0 | 0 | 0 | 0 | 0 | 0 | 0 | 0 | 0 | 0 | 0 | 0 | 0 | 0 | 0 | 0 | 0 | 0 | 0
| Rente | Euro |  | -134303.19 | -126813.5771 | -119136.7238 | -111267.9492 | -103202.4552 | -94935.3239 | -86461.5143 | -77775.8595 | -68873.0633 | -59747.6972 | -50394.1969 | -40806.8591 | -30979.8379 | -20907.1412 | -10582.627 | 0 | 0 | 0 | 0 | 0 | 0 | 0 | 0 | 0 | 0 | 0 | 0 | 0 | 0 | 0 | 0 | 0 | 0 | 0 | 0 | 0 | 0 | 0 | 0 | 0
| Aflossing | Euro |  | -299584.5177 | -307074.1307 | -314750.9839 | -322619.7585 | -330685.2525 | -338952.3838 | -347426.1934 | -356111.8482 | -365014.6444 | -374140.0105 | -383493.5108 | -393080.8486 | -402907.8698 | -412980.5665 | -423305.0807 | 0 | 0 | 0 | 0 | 0 | 0 | 0 | 0 | 0 | 0 | 0 | 0 | 0 | 0 | 0 | 0 | 0 | 0 | 0 | 0 | 0 | 0 | 0 | 0 | 0
| Totale lasten lening | Euro |  | -433887.7077 | -433887.7077 | -433887.7077 | -433887.7077 | -433887.7077 | -433887.7077 | -433887.7077 | -433887.7077 | -433887.7077 | -433887.7077 | -433887.7077 | -433887.7077 | -433887.7077 | -433887.7077 | -433887.7077 | 0 | 0 | 0 | 0 | 0 | 0 | 0 | 0 | 0 | 0 | 0 | 0 | 0 | 0 | 0 | 0 | 0 | 0 | 0 | 0 | 0 | 0 | 0 | 0 | 0
| Belastbaar inkomen | Euro |  | -5736480.79 | -5805349.3731 | -5875176.0887 | -5945973.4366 | -6017754.057 | -6090530.7317 | -6164316.3852 | -6239124.0854 | -6314967.0446 | -6391858.6202 | -6469812.3158 | -6548841.7818 | -6628960.8164 | -6710183.3664 | -6792523.5276 | 0 | 0 | 0 | 0 | 0 | 0 | 0 | 0 | 0 | 0 | 0 | 0 | 0 | 0 | 0 | 0 | 0 | 0 | 0 | 0 | 0 | 0 | 0 | 0 | 0
| Belasting bedrag | Euro |  | 1434120.1975 | 1451337.3433 | 1468794.0222 | 1486493.3592 | 1504438.5142 | 1522632.6829 | 1541079.0963 | 1559781.0214 | 1578741.7612 | 1597964.6551 | 1617453.0789 | 1637210.4455 | 1657240.2041 | 1677545.8416 | 1698130.8819 | 0 | 0 | 0 | 0 | 0 | 0 | 0 | 0 | 0 | 0 | 0 | 0 | 0 | 0 | 0 | 0 | 0 | 0 | 0 | 0 | 0 | 0 | 0 | 0 | 0
| Netto inkomen na belasting | Euro |  | -4090313.9102 | -4149454.9604 | -4209501.8505 | -4270468.636 | -4332369.5952 | -4395219.2325 | -4459032.2823 | -4523823.7123 | -4589608.7279 | -4656402.7757 | -4724221.5476 | -4793080.9849 | -4862997.2821 | -4933986.8913 | -5006066.5264 | 0 | 0 | 0 | 0 | 0 | 0 | 0 | 0 | 0 | 0 | 0 | 0 | 0 | 0 | 0 | 0 | 0 | 0 | 0 | 0 | 0 | 0 | 0 | 0 | 0
| Project cashflow | Euro | -7674468 | -3656426.2025 | -3715567.2527 | -3775614.1428 | -3836580.9283 | -3898481.8875 | -3961331.5248 | -4025144.5746 | -4089936.0046 | -4155721.0202 | -4222515.068 | -4290333.8399 | -4359193.2772 | -4429109.5744 | -4500099.1836 | -4572178.8187 | 0 | 0 | 0 | 0 | 0 | 0 | 0 | 0 | 0 | 0 | 0 | 0 | 0 | 0 | 0 | 0 | 0 | 0 | 0 | 0 | 0 | 0 | 0 | 0 | 0
| Equity cashflow | Euro | -2302340.4 | -4090313.9102 | -4149454.9604 | -4209501.8505 | -4270468.636 | -4332369.5952 | -4395219.2325 | -4459032.2823 | -4523823.7123 | -4589608.7279 | -4656402.7757 | -4724221.5476 | -4793080.9849 | -4862997.2821 | -4933986.8913 | -5006066.5264 | 0 | 0 | 0 | 0 | 0 | 0 | 0 | 0 | 0 | 0 | 0 | 0 | 0 | 0 | 0 | 0 | 0 | 0 | 0 | 0 | 0 | 0 | 0 | 0 | 0
| Subsidiebasis: afzet | kWh |  | 80609520 | 80609520 | 80609520 | 80609520 | 80609520 | 80609520 | 80609520 | 80609520 | 80609520 | 80609520 | 80609520 | 80609520 | 80609520 | 80609520 | 80609520 | 0 | 0 | 0 | 0 | 0 | 0 | 0 | 0 | 0 | 0 | 0 | 0 | 0 | 0 | 0 | 0 | 0 | 0 | 0 | 0 | 0 | 0 | 0 | 0 | 0
| Terug te verdienen investering |  | 0: 7674468; 1: 6539226.462; 2: 5472853.5071; 3: 4476307.2678; 4: 3550558.3764; 5: 2696590.1054; 6: 1915398.509; 7: 1207992.5662; 8: 575394.3236; 9: 18639.0402; 10: -461224.6676; 11: -863134.6798; 12: -1186015.226; 13: -1428776.7375; 14: -1590315.6992; 15: -1669514.4996; 16: -1669514.4996; 17: -1669514.4996; 18: -1669514.4996; 19: -1669514.4996; 20: -1669514.4996; 21: -1669514.4996
| DSCR |  | 1: 2.926; 2: 2.75; 3: 2.5714; 4: 2.3901; 5: 2.206; 6: 2.0192; 7: 1.8297; 8: 1.6372; 9: 1.4419; 10: 1.2437; 11: 1.0424; 12: 0.83821; 13: 0.6309; 14: 0.42049; 15: 0.20692
Tabel: Projectparameters
| Verdisconteerde inkomsten | euro | 0: -25582988.2615
| Verdisconteerde afzet | kWh | 0: 353515272.6848
| Totale investering | Euro | 0: 7674468
| DSCR (gemiddeld) |  | 0: 1.6103
| Projectrente (WACC nominaal/reëel) |  | 0: 5.8% / 4.2%
| Projectrendement (IRR) |  | 0: n.v.t.
| Rendement op eigen vermogen (IRR) |  | 0: n.v.t.
| Aandeel lening | Euro | 0: 5372127.6
| Aandeel equity | Euro | 0: 2302340.4
| Warmtekrachtverhouding | W:E | 0: 0
| Samengesteld aantal vollasturen | uur/jaar | 0: 8760
| Terugverdientijd | jaren | 0: tussen 9 en 10 jaren; 2: 0.066667

## 102
Berekening basisbedragen: conceptadvies SDE++ 2022
Benutting restwarmte (warm water) zonder warmtepomp, geen aansluiting op gemeenschappelijke infrastructuur; Verhouding ≥ 0,20 en < 0,30
| BASISBEDRAG | Waarde | Eenheid | Toelichting
| Basisbedrag | 0.0188 | Euro/kWh
| CO2-subsidie-intensiteit | -7 | Euro/t CO2
| Langetermijnprijs | 0.0203 | Euro/kWh
| Netto emissiefactor | 0.2011 | kg CO2/kWh
| Productie-eenheid | kWh
| Vermogenseenheid | kW
| CONVERSIEFACTOREN | Waarde | Eenheid | Toelichting
| Verbrandingswaarde methaan (onderwaarde) | 35.8 | MJ/Nm3
| Verbrandingswaarde hernieuwbaar gas (onderwaarde) | 31.65 | MJ/Nm3
| Verbrandingswaarde hernieuwbaar gas (bovenwaarde) | 35.17 | MJ/Nm3
| kWh naar MJ | 3.6 | MJ/kWh
| INPUTVARIABELEN | Waarde | Eenheid | Toelichting
| Inputvermogen | 20000 | kW
Gaat het om een installatie voor hernieuwbaar gas?
Methaangehalte hernieuwbaar gas voor gaszuivering
| Vermogen hernieuwbaargasproductie (voor zuivering) | 0 | Nm3/uur
| Outputvermogen (thermisch of hernieuwbaar gas) | 20000 | kW
| Outputvermogen (hernieuwbaar gas) | 0 | Nm3/uur
| Outputvermogen (elektrisch of overig) |  | kW
| Vollasturen levering (thermisch of hernieuwbaar gas) | 6000 | uur/jaar | Bij een installatie voor gecombineerde opwekking, wordt de bedrijfstijd genomen als maximum van de vollasturen warmte en vollasturen elektriciteit.
| Vollasturen levering (elektrisch of overig) |  | uur/jaar | Bij een installatie voor gecombineerde opwekking, wordt de bedrijfstijd genomen als maximum van de vollasturen warmte en vollasturen elektriciteit.
| Max. elektrisch rendement | 0%
| Elektrisch rendement | 0%
| Thermisch rendement of rendement gasproductie | 100%
| Elektriciteitsderving bij warmtelevering |  | elektriciteit : warmte
| Investeringskosten |  | Euro/kW
|  | 788.9979 | Euro/kW
| Totale investeringskosten | 15.78 | Euro (miljoen)
| Vaste O&M-kosten |  | Euro/kW/jaar
|  | 16.2763 | Euro/kW/jaar
| Totale jaarlijkse vaste O&M-kosten | 325.526 | Euro (duizend)
| Variabele O&M-kosten (incl. contractkosten) | 0.0004 | Euro/kWh
| Energie-inhoud brandstof |  | GJ/ton
| Biomassadoorzet | 0 | ton/jaar
| Netto brandstofprijs (aan de poort, incl. risico-opslag) |  | Euro/ton
| Relatief elektriciteitsgebruik | 0.009 | kWh/kWh
| Elektriciteitsgebruik | 1080 | MWh/jaar
| Relatief warmtegebruik |  | kWh/kWh
| Warmtegebruik | 0 | MWh/jaar
| Relatief gasverbruik |  | kWh/kWh
| Gasverbruik |  | MWh/jaar
EMISSIEFACTOR
| Productie van warmte of overig | 0.203 | kg CO2/kWh
| Productie van elektriciteit of overig |  | kg CO2/kWh
| Productie van gas |  | kg CO2/kWh
| Gebruik van biomassa |  | kg CO2/ton
| Gebruik van warmte |  | kg CO2/kWh
| Gebruik van elektriciteit | 0.216 | kg CO2/kWh
| Gebruik van gas |  | kg CO2/kWh
| Elektriciteitsprijs na subsidieperiode (incl PIF) |  | Euro/kWh
| Vollasturen na subsidieperiode |  | uur/jaar
| Prijs warmte of overige na subsidieperiode |  | Euro/kWh
| Vollasturen na subsidieperiode |  | uur/jaar
| Investeringssubsidie t.g.v. vreemd vermogen |  | Euro
| Investeringssubsidie t.g.v. eigen vermogen (NCW) |  | Euro
| Inflatie | 1.5%
| Rente lening | 2.5%
| Vereiste return on equity | 15%
| Equity share in investering incl. EIA effect | 30%
| Debt share in investering incl. EIA effect | 70%
| Vennootschapsbelasting | 25%
| Economische levensduur | 15 | jaar
| Termijn lening | 15 | jaar
| Afschrijvingstermijn | 15 | jaar
| Beleidsperiode | 15 | jaar
| Onregelmatige cashflow |  |  | Toelichting
| Energieprijzen |  | Jaar | 2022 | 2023 | 2024 | 2025 | 2026 | 2027 | 2028 | 2029 | 2030 | 2031 | 2032 | 2033 | 2034 | 2035 | 2036 | 2037 | 2038 | 2039 | 2040 | 2041 | 2042
Basisbedrag
| Inflator |  | index | 1 | 1.015 | 1.0302 | 1.0457 | 1.0614 | 1.0773 | 1.0934 | 1.1098 | 1.1265 | 1.1434 | 1.1605 | 1.1779 | 1.1956 | 1.2136 | 1.2318 | 1.2502 | 1.269 | 1.288 | 1.3073 | 1.327 | 1.3469 | 1.3671 | 1.3876 | 1.4084 | 1.4295 | 1.4509 | 1.4727 | 1.4948 | 1.5172 | 1.54 | 1.5631 | 1.5865 | 1.6103 | 1.6345 | 1.659 | 1.6839 | 1.7091 | 1.7348 | 1.7608 | 1.7872
Tabel: Nominale kasstroom (positieve bedragen = gunstig voor de producent)
| Positieve bedragen = gunstig voor de producent |  | 0 | 1 | 2 | 3 | 4 | 5 | 6 | 7 | 8 | 9 | 10 | 11 | 12 | 13 | 14 | 15 | 16 | 17 | 18 | 19 | 20 | 21 | 22 | 23 | 24 | 25 | 26 | 27 | 28 | 29 | 30 | 31 | 32 | 33 | 34 | 35 | 36 | 37 | 38 | 39 | 40
| Investering | Euro | 0: -15779958
| Afzet elektriciteit of overige | kWh |  | 0 | 0 | 0 | 0 | 0 | 0 | 0 | 0 | 0 | 0 | 0 | 0 | 0 | 0 | 0 | 0 | 0 | 0 | 0 | 0 | 0 | 0 | 0 | 0 | 0 | 0 | 0 | 0 | 0 | 0 | 0 | 0 | 0 | 0 | 0 | 0 | 0 | 0 | 0 | 0
| Afzet warmte of overige | kWh |  | 120000000 | 120000000 | 120000000 | 120000000 | 120000000 | 120000000 | 120000000 | 120000000 | 120000000 | 120000000 | 120000000 | 120000000 | 120000000 | 120000000 | 120000000 | 0 | 0 | 0 | 0 | 0 | 0 | 0 | 0 | 0 | 0 | 0 | 0 | 0 | 0 | 0 | 0 | 0 | 0 | 0 | 0 | 0 | 0 | 0 | 0 | 0
| Afzet hernieuwbaar gas | kWh (HHV) |  | 0 | 0 | 0 | 0 | 0 | 0 | 0 | 0 | 0 | 0 | 0 | 0 | 0 | 0 | 0 | 0 | 0 | 0 | 0 | 0 | 0 | 0 | 0 | 0 | 0 | 0 | 0 | 0 | 0 | 0 | 0 | 0 | 0 | 0 | 0 | 0 | 0 | 0 | 0 | 0
| Afzet | kWh |  | 120000000 | 120000000 | 120000000 | 120000000 | 120000000 | 120000000 | 120000000 | 120000000 | 120000000 | 120000000 | 120000000 | 120000000 | 120000000 | 120000000 | 120000000 | 0 | 0 | 0 | 0 | 0 | 0 | 0 | 0 | 0 | 0 | 0 | 0 | 0 | 0 | 0 | 0 | 0 | 0 | 0 | 0 | 0 | 0 | 0 | 0 | 0
| Operationele kosten | Euro |  | -373526 | -379128.89 | -384815.8233 | -390588.0607 | -396446.8816 | -402393.5848 | -408429.4886 | -414555.9309 | -420774.2699 | -427085.8839 | -433492.1722 | -439994.5548 | -446594.4731 | -453293.3902 | -460092.7911 | 0 | 0 | 0 | 0 | 0 | 0 | 0 | 0 | 0 | 0 | 0 | 0 | 0 | 0 | 0 | 0 | 0 | 0 | 0 | 0 | 0 | 0 | 0 | 0 | 0
| Brandstofkosten (biomassa) | Euro |  | 0 | 0 | 0 | 0 | 0 | 0 | 0 | 0 | 0 | 0 | 0 | 0 | 0 | 0 | 0 | 0 | 0 | 0 | 0 | 0 | 0 | 0 | 0 | 0 | 0 | 0 | 0 | 0 | 0 | 0 | 0 | 0 | 0 | 0 | 0 | 0 | 0 | 0 | 0 | 0
| Marktwaarde elektriciteit | Euro/kWh |  | 0 | 0 | 0 | 0 | 0 | 0 | 0 | 0 | 0 | 0 | 0 | 0 | 0 | 0 | 0 | 0 | 0 | 0 | 0 | 0 | 0 | 0 | 0 | 0 | 0 | 0 | 0 | 0 | 0 | 0 | 0 | 0 | 0 | 0 | 0 | 0 | 0 | 0 | 0 | 0
| Marktwaarde warmte of hernieuwbaar gas | Euro/kWh |  | 0 | 0 | 0 | 0 | 0 | 0 | 0 | 0 | 0 | 0 | 0 | 0 | 0 | 0 | 0 | 0 | 0 | 0 | 0 | 0 | 0 | 0 | 0 | 0 | 0 | 0 | 0 | 0 | 0 | 0 | 0 | 0 | 0 | 0 | 0 | 0 | 0 | 0 | 0 | 0
| Correctiebedrag | Euro/kWh |  | 0 | 0 | 0 | 0 | 0 | 0 | 0 | 0 | 0 | 0 | 0 | 0 | 0 | 0 | 0 | 0 | 0 | 0 | 0 | 0 | 0 | 0 | 0 | 0 | 0 | 0 | 0 | 0 | 0 | 0 | 0 | 0 | 0 | 0 | 0 | 0 | 0 | 0 | 0 | 0
| Basisbedrag | Euro/kWh |  | 0 | 0 | 0 | 0 | 0 | 0 | 0 | 0 | 0 | 0 | 0 | 0 | 0 | 0 | 0 | 0 | 0 | 0 | 0 | 0 | 0 | 0 | 0 | 0 | 0 | 0 | 0 | 0 | 0 | 0 | 0 | 0 | 0 | 0 | 0 | 0 | 0 | 0 | 0 | 0
| SDE-vergoeding | Euro |  | 0 | 0 | 0 | 0 | 0 | 0 | 0 | 0 | 0 | 0 | 0 | 0 | 0 | 0 | 0 | 0 | 0 | 0 | 0 | 0 | 0 | 0 | 0 | 0 | 0 | 0 | 0 | 0 | 0 | 0 | 0 | 0 | 0 | 0 | 0 | 0 | 0 | 0 | 0 | 0
| Marktinkomsten | Euro |  | 0 | 0 | 0 | 0 | 0 | 0 | 0 | 0 | 0 | 0 | 0 | 0 | 0 | 0 | 0 | 0 | 0 | 0 | 0 | 0 | 0 | 0 | 0 | 0 | 0 | 0 | 0 | 0 | 0 | 0 | 0 | 0 | 0 | 0 | 0 | 0 | 0 | 0 | 0 | 0
| Inkomen totaal (nominaal) | Euro |  | 0 | 0 | 0 | 0 | 0 | 0 | 0 | 0 | 0 | 0 | 0 | 0 | 0 | 0 | 0 | 0 | 0 | 0 | 0 | 0 | 0 | 0 | 0 | 0 | 0 | 0 | 0 | 0 | 0 | 0 | 0 | 0 | 0 | 0 | 0 | 0 | 0 | 0 | 0 | 0
| Kosten totaal (nominaal) | Euro |  | -373526 | -379128.89 | -384815.8233 | -390588.0607 | -396446.8816 | -402393.5848 | -408429.4886 | -414555.9309 | -420774.2699 | -427085.8839 | -433492.1722 | -439994.5548 | -446594.4731 | -453293.3902 | -460092.7911 | 0 | 0 | 0 | 0 | 0 | 0 | 0 | 0 | 0 | 0 | 0 | 0 | 0 | 0 | 0 | 0 | 0 | 0 | 0 | 0 | 0 | 0 | 0 | 0 | 0
| Bruto inkomen (nominaal) | Euro |  | -373526 | -379128.89 | -384815.8233 | -390588.0607 | -396446.8816 | -402393.5848 | -408429.4886 | -414555.9309 | -420774.2699 | -427085.8839 | -433492.1722 | -439994.5548 | -446594.4731 | -453293.3902 | -460092.7911 | 0 | 0 | 0 | 0 | 0 | 0 | 0 | 0 | 0 | 0 | 0 | 0 | 0 | 0 | 0 | 0 | 0 | 0 | 0 | 0 | 0 | 0 | 0 | 0 | 0
| Afschrijving | Euro |  | -1051997.2 | -1051997.2 | -1051997.2 | -1051997.2 | -1051997.2 | -1051997.2 | -1051997.2 | -1051997.2 | -1051997.2 | -1051997.2 | -1051997.2 | -1051997.2 | -1051997.2 | -1051997.2 | -1051997.2 | 0 | 0 | 0 | 0 | 0 | 0 | 0 | 0 | 0 | 0 | 0 | 0 | 0 | 0 | 0 | 0 | 0 | 0 | 0 | 0 | 0 | 0 | 0 | 0 | 0
| Rente | Euro |  | -276149.265 | -260749.3991 | -244964.5367 | -228785.0526 | -212201.0814 | -195202.511 | -177778.9763 | -159919.8532 | -141614.2521 | -122851.0109 | -103618.6887 | -83905.5584 | -63699.5999 | -42988.4925 | -21759.6073 | 0 | 0 | 0 | 0 | 0 | 0 | 0 | 0 | 0 | 0 | 0 | 0 | 0 | 0 | 0 | 0 | 0 | 0 | 0 | 0 | 0 | 0 | 0 | 0 | 0
| Aflossing | Euro |  | -615994.634 | -631394.4999 | -647179.3624 | -663358.8464 | -679942.8176 | -696941.388 | -714364.9227 | -732224.0458 | -750529.6469 | -769292.8881 | -788525.2103 | -808238.3406 | -828444.2991 | -849155.4066 | -870384.2917 | 0 | 0 | 0 | 0 | 0 | 0 | 0 | 0 | 0 | 0 | 0 | 0 | 0 | 0 | 0 | 0 | 0 | 0 | 0 | 0 | 0 | 0 | 0 | 0 | 0
| Totale lasten lening | Euro |  | -892143.899 | -892143.899 | -892143.899 | -892143.899 | -892143.899 | -892143.899 | -892143.899 | -892143.899 | -892143.899 | -892143.899 | -892143.899 | -892143.899 | -892143.899 | -892143.899 | -892143.899 | 0 | 0 | 0 | 0 | 0 | 0 | 0 | 0 | 0 | 0 | 0 | 0 | 0 | 0 | 0 | 0 | 0 | 0 | 0 | 0 | 0 | 0 | 0 | 0 | 0
| Belastbaar inkomen | Euro |  | -1701672.465 | -1691875.4891 | -1681777.56 | -1671370.3133 | -1660645.163 | -1649593.2958 | -1638205.6649 | -1626472.9842 | -1614385.722 | -1601934.0949 | -1589108.0609 | -1575897.3132 | -1562291.273 | -1548279.0827 | -1533849.5984 | 0 | 0 | 0 | 0 | 0 | 0 | 0 | 0 | 0 | 0 | 0 | 0 | 0 | 0 | 0 | 0 | 0 | 0 | 0 | 0 | 0 | 0 | 0 | 0 | 0
| Belasting bedrag | Euro |  | 425418.1162 | 422968.8723 | 420444.39 | 417842.5783 | 415161.2908 | 412398.324 | 409551.4162 | 406618.246 | 403596.4305 | 400483.5237 | 397277.0152 | 393974.3283 | 390572.8183 | 387069.7707 | 383462.3996 | 0 | 0 | 0 | 0 | 0 | 0 | 0 | 0 | 0 | 0 | 0 | 0 | 0 | 0 | 0 | 0 | 0 | 0 | 0 | 0 | 0 | 0 | 0 | 0 | 0
| Netto inkomen na belasting | Euro |  | -840251.7828 | -848303.9167 | -856515.3324 | -864889.3814 | -873429.4899 | -882139.1599 | -891021.9714 | -900081.5839 | -909321.7384 | -918746.2592 | -928359.056 | -938164.1255 | -948165.5539 | -958367.5186 | -968774.2905 | 0 | 0 | 0 | 0 | 0 | 0 | 0 | 0 | 0 | 0 | 0 | 0 | 0 | 0 | 0 | 0 | 0 | 0 | 0 | 0 | 0 | 0 | 0 | 0 | 0
| Project cashflow | Euro | -15779958 | 51892.1162 | 43839.9823 | 35628.5667 | 27254.5176 | 18714.4092 | 10004.7391 | 1121.9276 | -7937.6849 | -17177.8394 | -26602.3602 | -36215.157 | -46020.2265 | -56021.6549 | -66223.6195 | -76630.3915 | 0 | 0 | 0 | 0 | 0 | 0 | 0 | 0 | 0 | 0 | 0 | 0 | 0 | 0 | 0 | 0 | 0 | 0 | 0 | 0 | 0 | 0 | 0 | 0 | 0
| Equity cashflow | Euro | -4733987.4 | -840251.7828 | -848303.9167 | -856515.3324 | -864889.3814 | -873429.4899 | -882139.1599 | -891021.9714 | -900081.5839 | -909321.7384 | -918746.2592 | -928359.056 | -938164.1255 | -948165.5539 | -958367.5186 | -968774.2905 | 0 | 0 | 0 | 0 | 0 | 0 | 0 | 0 | 0 | 0 | 0 | 0 | 0 | 0 | 0 | 0 | 0 | 0 | 0 | 0 | 0 | 0 | 0 | 0 | 0
| Subsidiebasis: afzet | kWh |  | 120000000 | 120000000 | 120000000 | 120000000 | 120000000 | 120000000 | 120000000 | 120000000 | 120000000 | 120000000 | 120000000 | 120000000 | 120000000 | 120000000 | 120000000 | 0 | 0 | 0 | 0 | 0 | 0 | 0 | 0 | 0 | 0 | 0 | 0 | 0 | 0 | 0 | 0 | 0 | 0 | 0 | 0 | 0 | 0 | 0 | 0 | 0
| Terug te verdienen investering |  | 0: 15779958; 1: 14173633.265; 2: 12557511.5541; 3: 10931291.9142; 4: 9294665.0274; 5: 7647312.9905; 6: 5988909.0863; 7: 4319117.5512; 8: 2637593.3354; 9: 943981.8574; 10: -762081.2478; 11: -2480970.3869; 12: -4213070.2736; 13: -5958776.2006; 14: -7718494.3179; 15: -9492641.9196; 16: -9492641.9196; 17: -9492641.9196; 18: -9492641.9196; 19: -9492641.9196; 20: -9492641.9196; 21: -9492641.9196
| DSCR |  | 1: 2.1101; 2: 2.1038; 3: 2.0974; 4: 2.0909; 5: 2.0844; 6: 2.0777; 7: 2.0709; 8: 2.0641; 9: 2.0571; 10: 2.05; 11: 2.0428; 12: 2.0356; 13: 2.0282; 14: 2.0206; 15: 2.013
Tabel: Projectparameters
| Verdisconteerde inkomsten | euro | 0: -5143683.0656
| Verdisconteerde afzet | kWh | 0: 526263308.8768
| Totale investering | Euro | 0: 15779958
| DSCR (gemiddeld) |  | 0: 2.0631
| Projectrente (WACC nominaal/reëel) |  | 0: 5.8% / 4.2%
| Projectrendement (IRR) |  | 0: n.v.t.
| Rendement op eigen vermogen (IRR) |  | 0: n.v.t.
| Aandeel lening | Euro | 0: 11045970.6
| Aandeel equity | Euro | 0: 4733987.4
| Warmtekrachtverhouding | W:E | 0: 0
| Samengesteld aantal vollasturen | uur/jaar | 0: 6000
| Terugverdientijd | jaren | 0: tussen 9 en 10 jaren; 2: 0.066667

## 103
Berekening basisbedragen: conceptadvies SDE++ 2022
Benutting restwarmte (warm water) zonder warmtepomp, geen aansluiting op gemeenschappelijke infrastructuur; Verhouding ≥ 0,30 en < 0,40
| BASISBEDRAG | Waarde | Eenheid | Toelichting
| Basisbedrag | 0.0238 | Euro/kWh
| CO2-subsidie-intensiteit | 17 | Euro/t CO2
| Langetermijnprijs | 0.0203 | Euro/kWh
| Netto emissiefactor | 0.2003 | kg CO2/kWh
| Productie-eenheid | kWh
| Vermogenseenheid | kW
| CONVERSIEFACTOREN | Waarde | Eenheid | Toelichting
| Verbrandingswaarde methaan (onderwaarde) | 35.8 | MJ/Nm3
| Verbrandingswaarde hernieuwbaar gas (onderwaarde) | 31.65 | MJ/Nm3
| Verbrandingswaarde hernieuwbaar gas (bovenwaarde) | 35.17 | MJ/Nm3
| kWh naar MJ | 3.6 | MJ/kWh
| INPUTVARIABELEN | Waarde | Eenheid | Toelichting
| Inputvermogen | 20000 | kW
Gaat het om een installatie voor hernieuwbaar gas?
Methaangehalte hernieuwbaar gas voor gaszuivering
| Vermogen hernieuwbaargasproductie (voor zuivering) | 0 | Nm3/uur
| Outputvermogen (thermisch of hernieuwbaar gas) | 20000 | kW
| Outputvermogen (hernieuwbaar gas) | 0 | Nm3/uur
| Outputvermogen (elektrisch of overig) |  | kW
| Vollasturen levering (thermisch of hernieuwbaar gas) | 6000 | uur/jaar | Bij een installatie voor gecombineerde opwekking, wordt de bedrijfstijd genomen als maximum van de vollasturen warmte en vollasturen elektriciteit.
| Vollasturen levering (elektrisch of overig) |  | uur/jaar | Bij een installatie voor gecombineerde opwekking, wordt de bedrijfstijd genomen als maximum van de vollasturen warmte en vollasturen elektriciteit.
| Max. elektrisch rendement | 0%
| Elektrisch rendement | 0%
| Thermisch rendement of rendement gasproductie | 100%
| Elektriciteitsderving bij warmtelevering |  | elektriciteit : warmte
| Investeringskosten |  | Euro/kW
|  | 995.2571 | Euro/kW
| Totale investeringskosten | 19.9051 | Euro (miljoen)
| Vaste O&M-kosten |  | Euro/kW/jaar
|  | 20.6 | Euro/kW/jaar
| Totale jaarlijkse vaste O&M-kosten | 412 | Euro (duizend)
| Variabele O&M-kosten (incl. contractkosten) | 0.0006 | Euro/kWh
| Energie-inhoud brandstof |  | GJ/ton
| Biomassadoorzet | 0 | ton/jaar
| Netto brandstofprijs (aan de poort, incl. risico-opslag) |  | Euro/ton
| Relatief elektriciteitsgebruik | 0.0126 | kWh/kWh
| Elektriciteitsgebruik | 1512 | MWh/jaar
| Relatief warmtegebruik |  | kWh/kWh
| Warmtegebruik | 0 | MWh/jaar
| Relatief gasverbruik |  | kWh/kWh
| Gasverbruik |  | MWh/jaar
EMISSIEFACTOR
| Productie van warmte of overig | 0.203 | kg CO2/kWh
| Productie van elektriciteit of overig |  | kg CO2/kWh
| Productie van gas |  | kg CO2/kWh
| Gebruik van biomassa |  | kg CO2/ton
| Gebruik van warmte |  | kg CO2/kWh
| Gebruik van elektriciteit | 0.216 | kg CO2/kWh
| Gebruik van gas |  | kg CO2/kWh
| Elektriciteitsprijs na subsidieperiode (incl PIF) |  | Euro/kWh
| Vollasturen na subsidieperiode |  | uur/jaar
| Prijs warmte of overige na subsidieperiode |  | Euro/kWh
| Vollasturen na subsidieperiode |  | uur/jaar
| Investeringssubsidie t.g.v. vreemd vermogen |  | Euro
| Investeringssubsidie t.g.v. eigen vermogen (NCW) |  | Euro
| Inflatie | 1.5%
| Rente lening | 2.5%
| Vereiste return on equity | 15%
| Equity share in investering incl. EIA effect | 30%
| Debt share in investering incl. EIA effect | 70%
| Vennootschapsbelasting | 25%
| Economische levensduur | 15 | jaar
| Termijn lening | 15 | jaar
| Afschrijvingstermijn | 15 | jaar
| Beleidsperiode | 15 | jaar
| Onregelmatige cashflow |  |  | Toelichting
| Energieprijzen |  | Jaar | 2022 | 2023 | 2024 | 2025 | 2026 | 2027 | 2028 | 2029 | 2030 | 2031 | 2032 | 2033 | 2034 | 2035 | 2036 | 2037 | 2038 | 2039 | 2040 | 2041 | 2042
Basisbedrag
| Inflator |  | index | 1 | 1.015 | 1.0302 | 1.0457 | 1.0614 | 1.0773 | 1.0934 | 1.1098 | 1.1265 | 1.1434 | 1.1605 | 1.1779 | 1.1956 | 1.2136 | 1.2318 | 1.2502 | 1.269 | 1.288 | 1.3073 | 1.327 | 1.3469 | 1.3671 | 1.3876 | 1.4084 | 1.4295 | 1.4509 | 1.4727 | 1.4948 | 1.5172 | 1.54 | 1.5631 | 1.5865 | 1.6103 | 1.6345 | 1.659 | 1.6839 | 1.7091 | 1.7348 | 1.7608 | 1.7872
Tabel: Nominale kasstroom (positieve bedragen = gunstig voor de producent)
| Positieve bedragen = gunstig voor de producent |  | 0 | 1 | 2 | 3 | 4 | 5 | 6 | 7 | 8 | 9 | 10 | 11 | 12 | 13 | 14 | 15 | 16 | 17 | 18 | 19 | 20 | 21 | 22 | 23 | 24 | 25 | 26 | 27 | 28 | 29 | 30 | 31 | 32 | 33 | 34 | 35 | 36 | 37 | 38 | 39 | 40
| Investering | Euro | 0: -19905142
| Afzet elektriciteit of overige | kWh |  | 0 | 0 | 0 | 0 | 0 | 0 | 0 | 0 | 0 | 0 | 0 | 0 | 0 | 0 | 0 | 0 | 0 | 0 | 0 | 0 | 0 | 0 | 0 | 0 | 0 | 0 | 0 | 0 | 0 | 0 | 0 | 0 | 0 | 0 | 0 | 0 | 0 | 0 | 0 | 0
| Afzet warmte of overige | kWh |  | 120000000 | 120000000 | 120000000 | 120000000 | 120000000 | 120000000 | 120000000 | 120000000 | 120000000 | 120000000 | 120000000 | 120000000 | 120000000 | 120000000 | 120000000 | 0 | 0 | 0 | 0 | 0 | 0 | 0 | 0 | 0 | 0 | 0 | 0 | 0 | 0 | 0 | 0 | 0 | 0 | 0 | 0 | 0 | 0 | 0 | 0 | 0
| Afzet hernieuwbaar gas | kWh (HHV) |  | 0 | 0 | 0 | 0 | 0 | 0 | 0 | 0 | 0 | 0 | 0 | 0 | 0 | 0 | 0 | 0 | 0 | 0 | 0 | 0 | 0 | 0 | 0 | 0 | 0 | 0 | 0 | 0 | 0 | 0 | 0 | 0 | 0 | 0 | 0 | 0 | 0 | 0 | 0 | 0
| Afzet | kWh |  | 120000000 | 120000000 | 120000000 | 120000000 | 120000000 | 120000000 | 120000000 | 120000000 | 120000000 | 120000000 | 120000000 | 120000000 | 120000000 | 120000000 | 120000000 | 0 | 0 | 0 | 0 | 0 | 0 | 0 | 0 | 0 | 0 | 0 | 0 | 0 | 0 | 0 | 0 | 0 | 0 | 0 | 0 | 0 | 0 | 0 | 0 | 0
| Operationele kosten | Euro |  | -484000 | -491260 | -498628.9 | -506108.3335 | -513699.9585 | -521405.4579 | -529226.5397 | -537164.9378 | -545222.4119 | -553400.7481 | -561701.7593 | -570127.2857 | -578679.195 | -587359.3829 | -596169.7737 | 0 | 0 | 0 | 0 | 0 | 0 | 0 | 0 | 0 | 0 | 0 | 0 | 0 | 0 | 0 | 0 | 0 | 0 | 0 | 0 | 0 | 0 | 0 | 0 | 0
| Brandstofkosten (biomassa) | Euro |  | 0 | 0 | 0 | 0 | 0 | 0 | 0 | 0 | 0 | 0 | 0 | 0 | 0 | 0 | 0 | 0 | 0 | 0 | 0 | 0 | 0 | 0 | 0 | 0 | 0 | 0 | 0 | 0 | 0 | 0 | 0 | 0 | 0 | 0 | 0 | 0 | 0 | 0 | 0 | 0
| Marktwaarde elektriciteit | Euro/kWh |  | 0 | 0 | 0 | 0 | 0 | 0 | 0 | 0 | 0 | 0 | 0 | 0 | 0 | 0 | 0 | 0 | 0 | 0 | 0 | 0 | 0 | 0 | 0 | 0 | 0 | 0 | 0 | 0 | 0 | 0 | 0 | 0 | 0 | 0 | 0 | 0 | 0 | 0 | 0 | 0
| Marktwaarde warmte of hernieuwbaar gas | Euro/kWh |  | 0 | 0 | 0 | 0 | 0 | 0 | 0 | 0 | 0 | 0 | 0 | 0 | 0 | 0 | 0 | 0 | 0 | 0 | 0 | 0 | 0 | 0 | 0 | 0 | 0 | 0 | 0 | 0 | 0 | 0 | 0 | 0 | 0 | 0 | 0 | 0 | 0 | 0 | 0 | 0
| Correctiebedrag | Euro/kWh |  | 0 | 0 | 0 | 0 | 0 | 0 | 0 | 0 | 0 | 0 | 0 | 0 | 0 | 0 | 0 | 0 | 0 | 0 | 0 | 0 | 0 | 0 | 0 | 0 | 0 | 0 | 0 | 0 | 0 | 0 | 0 | 0 | 0 | 0 | 0 | 0 | 0 | 0 | 0 | 0
| Basisbedrag | Euro/kWh |  | 0 | 0 | 0 | 0 | 0 | 0 | 0 | 0 | 0 | 0 | 0 | 0 | 0 | 0 | 0 | 0 | 0 | 0 | 0 | 0 | 0 | 0 | 0 | 0 | 0 | 0 | 0 | 0 | 0 | 0 | 0 | 0 | 0 | 0 | 0 | 0 | 0 | 0 | 0 | 0
| SDE-vergoeding | Euro |  | 0 | 0 | 0 | 0 | 0 | 0 | 0 | 0 | 0 | 0 | 0 | 0 | 0 | 0 | 0 | 0 | 0 | 0 | 0 | 0 | 0 | 0 | 0 | 0 | 0 | 0 | 0 | 0 | 0 | 0 | 0 | 0 | 0 | 0 | 0 | 0 | 0 | 0 | 0 | 0
| Marktinkomsten | Euro |  | 0 | 0 | 0 | 0 | 0 | 0 | 0 | 0 | 0 | 0 | 0 | 0 | 0 | 0 | 0 | 0 | 0 | 0 | 0 | 0 | 0 | 0 | 0 | 0 | 0 | 0 | 0 | 0 | 0 | 0 | 0 | 0 | 0 | 0 | 0 | 0 | 0 | 0 | 0 | 0
| Inkomen totaal (nominaal) | Euro |  | 0 | 0 | 0 | 0 | 0 | 0 | 0 | 0 | 0 | 0 | 0 | 0 | 0 | 0 | 0 | 0 | 0 | 0 | 0 | 0 | 0 | 0 | 0 | 0 | 0 | 0 | 0 | 0 | 0 | 0 | 0 | 0 | 0 | 0 | 0 | 0 | 0 | 0 | 0 | 0
| Kosten totaal (nominaal) | Euro |  | -484000 | -491260 | -498628.9 | -506108.3335 | -513699.9585 | -521405.4579 | -529226.5397 | -537164.9378 | -545222.4119 | -553400.7481 | -561701.7593 | -570127.2857 | -578679.195 | -587359.3829 | -596169.7737 | 0 | 0 | 0 | 0 | 0 | 0 | 0 | 0 | 0 | 0 | 0 | 0 | 0 | 0 | 0 | 0 | 0 | 0 | 0 | 0 | 0 | 0 | 0 | 0 | 0
| Bruto inkomen (nominaal) | Euro |  | -484000 | -491260 | -498628.9 | -506108.3335 | -513699.9585 | -521405.4579 | -529226.5397 | -537164.9378 | -545222.4119 | -553400.7481 | -561701.7593 | -570127.2857 | -578679.195 | -587359.3829 | -596169.7737 | 0 | 0 | 0 | 0 | 0 | 0 | 0 | 0 | 0 | 0 | 0 | 0 | 0 | 0 | 0 | 0 | 0 | 0 | 0 | 0 | 0 | 0 | 0 | 0 | 0
| Afschrijving | Euro |  | -1327009.4667 | -1327009.4667 | -1327009.4667 | -1327009.4667 | -1327009.4667 | -1327009.4667 | -1327009.4667 | -1327009.4667 | -1327009.4667 | -1327009.4667 | -1327009.4667 | -1327009.4667 | -1327009.4667 | -1327009.4667 | -1327009.4667 | 0 | 0 | 0 | 0 | 0 | 0 | 0 | 0 | 0 | 0 | 0 | 0 | 0 | 0 | 0 | 0 | 0 | 0 | 0 | 0 | 0 | 0 | 0 | 0 | 0
| Rente | Euro |  | -348339.985 | -328914.2985 | -309002.9699 | -288593.8581 | -267674.5184 | -246232.1953 | -224253.8141 | -201725.9734 | -178634.9366 | -154966.6239 | -130706.6034 | -105840.0824 | -80351.8984 | -54226.5098 | -27447.9864 | 0 | 0 | 0 | 0 | 0 | 0 | 0 | 0 | 0 | 0 | 0 | 0 | 0 | 0 | 0 | 0 | 0 | 0 | 0 | 0 | 0 | 0 | 0 | 0 | 0
| Aflossing | Euro |  | -777027.4586 | -796453.145 | -816364.4737 | -836773.5855 | -857692.9251 | -879135.2483 | -901113.6295 | -923641.4702 | -946732.507 | -970400.8197 | -994660.8401 | -1019527.3611 | -1045015.5452 | -1071140.9338 | -1097919.4572 | 0 | 0 | 0 | 0 | 0 | 0 | 0 | 0 | 0 | 0 | 0 | 0 | 0 | 0 | 0 | 0 | 0 | 0 | 0 | 0 | 0 | 0 | 0 | 0 | 0
| Totale lasten lening | Euro |  | -1125367.4436 | -1125367.4436 | -1125367.4436 | -1125367.4436 | -1125367.4436 | -1125367.4436 | -1125367.4436 | -1125367.4436 | -1125367.4436 | -1125367.4436 | -1125367.4436 | -1125367.4436 | -1125367.4436 | -1125367.4436 | -1125367.4436 | 0 | 0 | 0 | 0 | 0 | 0 | 0 | 0 | 0 | 0 | 0 | 0 | 0 | 0 | 0 | 0 | 0 | 0 | 0 | 0 | 0 | 0 | 0 | 0 | 0
| Belastbaar inkomen | Euro |  | -2159349.4517 | -2147183.7652 | -2134641.3366 | -2121711.6582 | -2108383.9436 | -2094647.1198 | -2080489.8205 | -2065900.3779 | -2050866.8152 | -2035376.8387 | -2019417.8294 | -2002976.8348 | -1986040.5601 | -1968595.3594 | -1950627.2268 | 0 | 0 | 0 | 0 | 0 | 0 | 0 | 0 | 0 | 0 | 0 | 0 | 0 | 0 | 0 | 0 | 0 | 0 | 0 | 0 | 0 | 0 | 0 | 0 | 0
| Belasting bedrag | Euro |  | 539837.3629 | 536795.9413 | 533660.3341 | 530427.9146 | 527095.9859 | 523661.78 | 520122.4551 | 516475.0945 | 512716.7038 | 508844.2097 | 504854.4574 | 500744.2087 | 496510.14 | 492148.8398 | 487656.8067 | 0 | 0 | 0 | 0 | 0 | 0 | 0 | 0 | 0 | 0 | 0 | 0 | 0 | 0 | 0 | 0 | 0 | 0 | 0 | 0 | 0 | 0 | 0 | 0 | 0
| Netto inkomen na belasting | Euro |  | -1069530.0807 | -1079831.5023 | -1090336.0094 | -1101047.8625 | -1111971.4162 | -1123111.1215 | -1134471.5282 | -1146057.287 | -1157873.1517 | -1169923.982 | -1182214.7455 | -1194750.5206 | -1207536.4986 | -1220577.9867 | -1233880.4105 | 0 | 0 | 0 | 0 | 0 | 0 | 0 | 0 | 0 | 0 | 0 | 0 | 0 | 0 | 0 | 0 | 0 | 0 | 0 | 0 | 0 | 0 | 0 | 0 | 0
| Project cashflow | Euro | -19905142 | 55837.3629 | 45535.9413 | 35031.4341 | 24319.5811 | 13396.0274 | 2256.3221 | -9104.0846 | -20689.8434 | -32505.7081 | -44556.5384 | -56847.302 | -69383.077 | -82169.055 | -95210.5431 | -108512.967 | 0 | 0 | 0 | 0 | 0 | 0 | 0 | 0 | 0 | 0 | 0 | 0 | 0 | 0 | 0 | 0 | 0 | 0 | 0 | 0 | 0 | 0 | 0 | 0 | 0
| Equity cashflow | Euro | -5971542.6 | -1069530.0807 | -1079831.5023 | -1090336.0094 | -1101047.8625 | -1111971.4162 | -1123111.1215 | -1134471.5282 | -1146057.287 | -1157873.1517 | -1169923.982 | -1182214.7455 | -1194750.5206 | -1207536.4986 | -1220577.9867 | -1233880.4105 | 0 | 0 | 0 | 0 | 0 | 0 | 0 | 0 | 0 | 0 | 0 | 0 | 0 | 0 | 0 | 0 | 0 | 0 | 0 | 0 | 0 | 0 | 0 | 0 | 0
| Subsidiebasis: afzet | kWh |  | 120000000 | 120000000 | 120000000 | 120000000 | 120000000 | 120000000 | 120000000 | 120000000 | 120000000 | 120000000 | 120000000 | 120000000 | 120000000 | 120000000 | 120000000 | 0 | 0 | 0 | 0 | 0 | 0 | 0 | 0 | 0 | 0 | 0 | 0 | 0 | 0 | 0 | 0 | 0 | 0 | 0 | 0 | 0 | 0 | 0 | 0 | 0
| Terug te verdienen investering |  | 0: 19905142; 1: 17881481.985; 2: 15845656.2835; 3: 13797288.1534; 4: 11735990.345; 5: 9661364.8219; 6: 7573002.4751; 7: 5470482.829; 8: 3353373.7402; 9: 1221231.0887; 10: -926401.5393; 11: -3089993.1766; 12: -5270025.8084; 13: -7466994.715; 14: -9681408.8223; 15: -11913791.0623; 16: -11913791.0623; 17: -11913791.0623; 18: -11913791.0623; 19: -11913791.0623; 20: -11913791.0623; 21: -11913791.0623
| DSCR |  | 1: 2.1078; 2: 2.1013; 3: 2.0948; 4: 2.0881; 5: 2.0814; 6: 2.0745; 7: 2.0676; 8: 2.0605; 9: 2.0534; 10: 2.0461; 11: 2.0387; 12: 2.0312; 13: 2.0236; 14: 2.0159; 15: 2.0081
Tabel: Projectparameters
| Verdisconteerde inkomsten | euro | 0: -6548653.2804
| Verdisconteerde afzet | kWh | 0: 526263308.8768
| Totale investering | Euro | 0: 19905142
| DSCR (gemiddeld) |  | 0: 2.0595
| Projectrente (WACC nominaal/reëel) |  | 0: 5.8% / 4.2%
| Projectrendement (IRR) |  | 0: n.v.t.
| Rendement op eigen vermogen (IRR) |  | 0: n.v.t.
| Aandeel lening | Euro | 0: 13933599.4
| Aandeel equity | Euro | 0: 5971542.6
| Warmtekrachtverhouding | W:E | 0: 0
| Samengesteld aantal vollasturen | uur/jaar | 0: 6000
| Terugverdientijd | jaren | 0: tussen 9 en 10 jaren; 2: 0.066667

## 104
Berekening basisbedragen: conceptadvies SDE++ 2022
Benutting restwarmte (warm water) zonder warmtepomp, geen aansluiting op gemeenschappelijke infrastructuur; Verhouding ≥ 0,40 en < 0,50
| BASISBEDRAG | Waarde | Eenheid | Toelichting
| Basisbedrag | 0.0287 | Euro/kWh
| CO2-subsidie-intensiteit | 42 | Euro/t CO2
| Langetermijnprijs | 0.0203 | Euro/kWh
| Netto emissiefactor | 0.1995 | kg CO2/kWh
| Productie-eenheid | kWh
| Vermogenseenheid | kW
| CONVERSIEFACTOREN | Waarde | Eenheid | Toelichting
| Verbrandingswaarde methaan (onderwaarde) | 35.8 | MJ/Nm3
| Verbrandingswaarde hernieuwbaar gas (onderwaarde) | 31.65 | MJ/Nm3
| Verbrandingswaarde hernieuwbaar gas (bovenwaarde) | 35.17 | MJ/Nm3
| kWh naar MJ | 3.6 | MJ/kWh
| INPUTVARIABELEN | Waarde | Eenheid | Toelichting
| Inputvermogen | 20000 | kW
Gaat het om een installatie voor hernieuwbaar gas?
Methaangehalte hernieuwbaar gas voor gaszuivering
| Vermogen hernieuwbaargasproductie (voor zuivering) | 0 | Nm3/uur
| Outputvermogen (thermisch of hernieuwbaar gas) | 20000 | kW
| Outputvermogen (hernieuwbaar gas) | 0 | Nm3/uur
| Outputvermogen (elektrisch of overig) |  | kW
| Vollasturen levering (thermisch of hernieuwbaar gas) | 6000 | uur/jaar | Bij een installatie voor gecombineerde opwekking, wordt de bedrijfstijd genomen als maximum van de vollasturen warmte en vollasturen elektriciteit.
| Vollasturen levering (elektrisch of overig) |  | uur/jaar | Bij een installatie voor gecombineerde opwekking, wordt de bedrijfstijd genomen als maximum van de vollasturen warmte en vollasturen elektriciteit.
| Max. elektrisch rendement | 0%
| Elektrisch rendement | 0%
| Thermisch rendement of rendement gasproductie | 100%
| Elektriciteitsderving bij warmtelevering |  | elektriciteit : warmte
| Investeringskosten |  | Euro/kW
|  | 1201.5163 | Euro/kW
| Totale investeringskosten | 24.0303 | Euro (miljoen)
| Vaste O&M-kosten |  | Euro/kW/jaar
|  | 24.9237 | Euro/kW/jaar
| Totale jaarlijkse vaste O&M-kosten | 498.474 | Euro (duizend)
| Variabele O&M-kosten (incl. contractkosten) | 0.0007 | Euro/kWh
| Energie-inhoud brandstof |  | GJ/ton
| Biomassadoorzet | 0 | ton/jaar
| Netto brandstofprijs (aan de poort, incl. risico-opslag) |  | Euro/ton
| Relatief elektriciteitsgebruik | 0.0162 | kWh/kWh
| Elektriciteitsgebruik | 1944 | MWh/jaar
| Relatief warmtegebruik |  | kWh/kWh
| Warmtegebruik | 0 | MWh/jaar
| Relatief gasverbruik |  | kWh/kWh
| Gasverbruik |  | MWh/jaar
EMISSIEFACTOR
| Productie van warmte of overig | 0.203 | kg CO2/kWh
| Productie van elektriciteit of overig |  | kg CO2/kWh
| Productie van gas |  | kg CO2/kWh
| Gebruik van biomassa |  | kg CO2/ton
| Gebruik van warmte |  | kg CO2/kWh
| Gebruik van elektriciteit | 0.216 | kg CO2/kWh
| Gebruik van gas |  | kg CO2/kWh
| Elektriciteitsprijs na subsidieperiode (incl PIF) |  | Euro/kWh
| Vollasturen na subsidieperiode |  | uur/jaar
| Prijs warmte of overige na subsidieperiode |  | Euro/kWh
| Vollasturen na subsidieperiode |  | uur/jaar
| Investeringssubsidie t.g.v. vreemd vermogen |  | Euro
| Investeringssubsidie t.g.v. eigen vermogen (NCW) |  | Euro
| Inflatie | 1.5%
| Rente lening | 2.5%
| Vereiste return on equity | 15%
| Equity share in investering incl. EIA effect | 30%
| Debt share in investering incl. EIA effect | 70%
| Vennootschapsbelasting | 25%
| Economische levensduur | 15 | jaar
| Termijn lening | 15 | jaar
| Afschrijvingstermijn | 15 | jaar
| Beleidsperiode | 15 | jaar
| Onregelmatige cashflow |  |  | Toelichting
| Energieprijzen |  | Jaar | 2022 | 2023 | 2024 | 2025 | 2026 | 2027 | 2028 | 2029 | 2030 | 2031 | 2032 | 2033 | 2034 | 2035 | 2036 | 2037 | 2038 | 2039 | 2040 | 2041 | 2042
Basisbedrag
| Inflator |  | index | 1 | 1.015 | 1.0302 | 1.0457 | 1.0614 | 1.0773 | 1.0934 | 1.1098 | 1.1265 | 1.1434 | 1.1605 | 1.1779 | 1.1956 | 1.2136 | 1.2318 | 1.2502 | 1.269 | 1.288 | 1.3073 | 1.327 | 1.3469 | 1.3671 | 1.3876 | 1.4084 | 1.4295 | 1.4509 | 1.4727 | 1.4948 | 1.5172 | 1.54 | 1.5631 | 1.5865 | 1.6103 | 1.6345 | 1.659 | 1.6839 | 1.7091 | 1.7348 | 1.7608 | 1.7872
Tabel: Nominale kasstroom (positieve bedragen = gunstig voor de producent)
| Positieve bedragen = gunstig voor de producent |  | 0 | 1 | 2 | 3 | 4 | 5 | 6 | 7 | 8 | 9 | 10 | 11 | 12 | 13 | 14 | 15 | 16 | 17 | 18 | 19 | 20 | 21 | 22 | 23 | 24 | 25 | 26 | 27 | 28 | 29 | 30 | 31 | 32 | 33 | 34 | 35 | 36 | 37 | 38 | 39 | 40
| Investering | Euro | 0: -24030326
| Afzet elektriciteit of overige | kWh |  | 0 | 0 | 0 | 0 | 0 | 0 | 0 | 0 | 0 | 0 | 0 | 0 | 0 | 0 | 0 | 0 | 0 | 0 | 0 | 0 | 0 | 0 | 0 | 0 | 0 | 0 | 0 | 0 | 0 | 0 | 0 | 0 | 0 | 0 | 0 | 0 | 0 | 0 | 0 | 0
| Afzet warmte of overige | kWh |  | 120000000 | 120000000 | 120000000 | 120000000 | 120000000 | 120000000 | 120000000 | 120000000 | 120000000 | 120000000 | 120000000 | 120000000 | 120000000 | 120000000 | 120000000 | 0 | 0 | 0 | 0 | 0 | 0 | 0 | 0 | 0 | 0 | 0 | 0 | 0 | 0 | 0 | 0 | 0 | 0 | 0 | 0 | 0 | 0 | 0 | 0 | 0
| Afzet hernieuwbaar gas | kWh (HHV) |  | 0 | 0 | 0 | 0 | 0 | 0 | 0 | 0 | 0 | 0 | 0 | 0 | 0 | 0 | 0 | 0 | 0 | 0 | 0 | 0 | 0 | 0 | 0 | 0 | 0 | 0 | 0 | 0 | 0 | 0 | 0 | 0 | 0 | 0 | 0 | 0 | 0 | 0 | 0 | 0
| Afzet | kWh |  | 120000000 | 120000000 | 120000000 | 120000000 | 120000000 | 120000000 | 120000000 | 120000000 | 120000000 | 120000000 | 120000000 | 120000000 | 120000000 | 120000000 | 120000000 | 0 | 0 | 0 | 0 | 0 | 0 | 0 | 0 | 0 | 0 | 0 | 0 | 0 | 0 | 0 | 0 | 0 | 0 | 0 | 0 | 0 | 0 | 0 | 0 | 0
| Operationele kosten | Euro |  | -582474 | -591211.11 | -600079.2766 | -609080.4658 | -618216.6728 | -627489.9229 | -636902.2717 | -646455.8058 | -656152.6429 | -665994.9325 | -675984.8565 | -686124.6294 | -696416.4988 | -706862.7463 | -717465.6875 | 0 | 0 | 0 | 0 | 0 | 0 | 0 | 0 | 0 | 0 | 0 | 0 | 0 | 0 | 0 | 0 | 0 | 0 | 0 | 0 | 0 | 0 | 0 | 0 | 0
| Brandstofkosten (biomassa) | Euro |  | 0 | 0 | 0 | 0 | 0 | 0 | 0 | 0 | 0 | 0 | 0 | 0 | 0 | 0 | 0 | 0 | 0 | 0 | 0 | 0 | 0 | 0 | 0 | 0 | 0 | 0 | 0 | 0 | 0 | 0 | 0 | 0 | 0 | 0 | 0 | 0 | 0 | 0 | 0 | 0
| Marktwaarde elektriciteit | Euro/kWh |  | 0 | 0 | 0 | 0 | 0 | 0 | 0 | 0 | 0 | 0 | 0 | 0 | 0 | 0 | 0 | 0 | 0 | 0 | 0 | 0 | 0 | 0 | 0 | 0 | 0 | 0 | 0 | 0 | 0 | 0 | 0 | 0 | 0 | 0 | 0 | 0 | 0 | 0 | 0 | 0
| Marktwaarde warmte of hernieuwbaar gas | Euro/kWh |  | 0 | 0 | 0 | 0 | 0 | 0 | 0 | 0 | 0 | 0 | 0 | 0 | 0 | 0 | 0 | 0 | 0 | 0 | 0 | 0 | 0 | 0 | 0 | 0 | 0 | 0 | 0 | 0 | 0 | 0 | 0 | 0 | 0 | 0 | 0 | 0 | 0 | 0 | 0 | 0
| Correctiebedrag | Euro/kWh |  | 0 | 0 | 0 | 0 | 0 | 0 | 0 | 0 | 0 | 0 | 0 | 0 | 0 | 0 | 0 | 0 | 0 | 0 | 0 | 0 | 0 | 0 | 0 | 0 | 0 | 0 | 0 | 0 | 0 | 0 | 0 | 0 | 0 | 0 | 0 | 0 | 0 | 0 | 0 | 0
| Basisbedrag | Euro/kWh |  | 0 | 0 | 0 | 0 | 0 | 0 | 0 | 0 | 0 | 0 | 0 | 0 | 0 | 0 | 0 | 0 | 0 | 0 | 0 | 0 | 0 | 0 | 0 | 0 | 0 | 0 | 0 | 0 | 0 | 0 | 0 | 0 | 0 | 0 | 0 | 0 | 0 | 0 | 0 | 0
| SDE-vergoeding | Euro |  | 0 | 0 | 0 | 0 | 0 | 0 | 0 | 0 | 0 | 0 | 0 | 0 | 0 | 0 | 0 | 0 | 0 | 0 | 0 | 0 | 0 | 0 | 0 | 0 | 0 | 0 | 0 | 0 | 0 | 0 | 0 | 0 | 0 | 0 | 0 | 0 | 0 | 0 | 0 | 0
| Marktinkomsten | Euro |  | 0 | 0 | 0 | 0 | 0 | 0 | 0 | 0 | 0 | 0 | 0 | 0 | 0 | 0 | 0 | 0 | 0 | 0 | 0 | 0 | 0 | 0 | 0 | 0 | 0 | 0 | 0 | 0 | 0 | 0 | 0 | 0 | 0 | 0 | 0 | 0 | 0 | 0 | 0 | 0
| Inkomen totaal (nominaal) | Euro |  | 0 | 0 | 0 | 0 | 0 | 0 | 0 | 0 | 0 | 0 | 0 | 0 | 0 | 0 | 0 | 0 | 0 | 0 | 0 | 0 | 0 | 0 | 0 | 0 | 0 | 0 | 0 | 0 | 0 | 0 | 0 | 0 | 0 | 0 | 0 | 0 | 0 | 0 | 0 | 0
| Kosten totaal (nominaal) | Euro |  | -582474 | -591211.11 | -600079.2766 | -609080.4658 | -618216.6728 | -627489.9229 | -636902.2717 | -646455.8058 | -656152.6429 | -665994.9325 | -675984.8565 | -686124.6294 | -696416.4988 | -706862.7463 | -717465.6875 | 0 | 0 | 0 | 0 | 0 | 0 | 0 | 0 | 0 | 0 | 0 | 0 | 0 | 0 | 0 | 0 | 0 | 0 | 0 | 0 | 0 | 0 | 0 | 0 | 0
| Bruto inkomen (nominaal) | Euro |  | -582474 | -591211.11 | -600079.2766 | -609080.4658 | -618216.6728 | -627489.9229 | -636902.2717 | -646455.8058 | -656152.6429 | -665994.9325 | -675984.8565 | -686124.6294 | -696416.4988 | -706862.7463 | -717465.6875 | 0 | 0 | 0 | 0 | 0 | 0 | 0 | 0 | 0 | 0 | 0 | 0 | 0 | 0 | 0 | 0 | 0 | 0 | 0 | 0 | 0 | 0 | 0 | 0 | 0
| Afschrijving | Euro |  | -1602021.7333 | -1602021.7333 | -1602021.7333 | -1602021.7333 | -1602021.7333 | -1602021.7333 | -1602021.7333 | -1602021.7333 | -1602021.7333 | -1602021.7333 | -1602021.7333 | -1602021.7333 | -1602021.7333 | -1602021.7333 | -1602021.7333 | 0 | 0 | 0 | 0 | 0 | 0 | 0 | 0 | 0 | 0 | 0 | 0 | 0 | 0 | 0 | 0 | 0 | 0 | 0 | 0 | 0 | 0 | 0 | 0 | 0
| Rente | Euro |  | -420530.705 | -397079.1979 | -373041.4032 | -348402.6635 | -323147.9554 | -297261.8796 | -270728.6519 | -243532.0935 | -215655.6211 | -187082.2369 | -157794.5182 | -127774.6064 | -97004.1969 | -65464.5271 | -33136.3656 | 0 | 0 | 0 | 0 | 0 | 0 | 0 | 0 | 0 | 0 | 0 | 0 | 0 | 0 | 0 | 0 | 0 | 0 | 0 | 0 | 0 | 0 | 0 | 0 | 0
| Aflossing | Euro |  | -938060.2831 | -961511.7902 | -985549.585 | -1010188.3246 | -1035443.0327 | -1061329.1085 | -1087862.3363 | -1115058.8947 | -1142935.367 | -1171508.7512 | -1200796.47 | -1230816.3817 | -1261586.7913 | -1293126.4611 | -1325454.6226 | 0 | 0 | 0 | 0 | 0 | 0 | 0 | 0 | 0 | 0 | 0 | 0 | 0 | 0 | 0 | 0 | 0 | 0 | 0 | 0 | 0 | 0 | 0 | 0 | 0
| Totale lasten lening | Euro |  | -1358590.9881 | -1358590.9881 | -1358590.9881 | -1358590.9881 | -1358590.9881 | -1358590.9881 | -1358590.9881 | -1358590.9881 | -1358590.9881 | -1358590.9881 | -1358590.9881 | -1358590.9881 | -1358590.9881 | -1358590.9881 | -1358590.9881 | 0 | 0 | 0 | 0 | 0 | 0 | 0 | 0 | 0 | 0 | 0 | 0 | 0 | 0 | 0 | 0 | 0 | 0 | 0 | 0 | 0 | 0 | 0 | 0 | 0
| Belastbaar inkomen | Euro |  | -2605026.4383 | -2590312.0413 | -2575142.4131 | -2559504.8627 | -2543386.3615 | -2526773.5358 | -2509652.6569 | -2492009.6326 | -2473829.9973 | -2455098.9028 | -2435801.108 | -2415920.9691 | -2395442.429 | -2374349.0067 | -2352623.7864 | 0 | 0 | 0 | 0 | 0 | 0 | 0 | 0 | 0 | 0 | 0 | 0 | 0 | 0 | 0 | 0 | 0 | 0 | 0 | 0 | 0 | 0 | 0 | 0 | 0
| Belasting bedrag | Euro |  | 651256.6096 | 647578.0103 | 643785.6033 | 639876.2157 | 635846.5904 | 631693.384 | 627413.1642 | 623002.4082 | 618457.4993 | 613774.7257 | 608950.277 | 603980.2423 | 598860.6073 | 593587.2517 | 588155.9466 | 0 | 0 | 0 | 0 | 0 | 0 | 0 | 0 | 0 | 0 | 0 | 0 | 0 | 0 | 0 | 0 | 0 | 0 | 0 | 0 | 0 | 0 | 0 | 0 | 0
| Netto inkomen na belasting | Euro |  | -1289808.3786 | -1302224.0878 | -1314884.6615 | -1327795.2383 | -1340961.0705 | -1354387.5271 | -1368080.0956 | -1382044.3858 | -1396286.1317 | -1410811.195 | -1425625.5677 | -1440735.3752 | -1456146.8797 | -1471866.4828 | -1487900.729 | 0 | 0 | 0 | 0 | 0 | 0 | 0 | 0 | 0 | 0 | 0 | 0 | 0 | 0 | 0 | 0 | 0 | 0 | 0 | 0 | 0 | 0 | 0 | 0 | 0
| Project cashflow | Euro | -24030326 | 68782.6096 | 56366.9003 | 43706.3266 | 30795.7499 | 17629.9176 | 4203.4611 | -9489.1075 | -23453.3976 | -37695.1435 | -52220.2068 | -67034.5795 | -82144.3871 | -97555.8916 | -113275.4946 | -129309.7409 | 0 | 0 | 0 | 0 | 0 | 0 | 0 | 0 | 0 | 0 | 0 | 0 | 0 | 0 | 0 | 0 | 0 | 0 | 0 | 0 | 0 | 0 | 0 | 0 | 0
| Equity cashflow | Euro | -7209097.8 | -1289808.3786 | -1302224.0878 | -1314884.6615 | -1327795.2383 | -1340961.0705 | -1354387.5271 | -1368080.0956 | -1382044.3858 | -1396286.1317 | -1410811.195 | -1425625.5677 | -1440735.3752 | -1456146.8797 | -1471866.4828 | -1487900.729 | 0 | 0 | 0 | 0 | 0 | 0 | 0 | 0 | 0 | 0 | 0 | 0 | 0 | 0 | 0 | 0 | 0 | 0 | 0 | 0 | 0 | 0 | 0 | 0 | 0
| Subsidiebasis: afzet | kWh |  | 120000000 | 120000000 | 120000000 | 120000000 | 120000000 | 120000000 | 120000000 | 120000000 | 120000000 | 120000000 | 120000000 | 120000000 | 120000000 | 120000000 | 120000000 | 0 | 0 | 0 | 0 | 0 | 0 | 0 | 0 | 0 | 0 | 0 | 0 | 0 | 0 | 0 | 0 | 0 | 0 | 0 | 0 | 0 | 0 | 0 | 0 | 0
| Terug te verdienen investering |  | 0: 24030326; 1: 21589330.705; 2: 19133621.0129; 3: 16662741.6927; 4: 14176224.8221; 5: 11673589.4503; 6: 9154341.2528; 7: 6617972.1764; 8: 4063960.0757; 9: 1491768.3397; 10: -1099154.4908; 11: -3709375.1162; 12: -6339475.8804; 13: -8990055.1847; 14: -11661727.9113; 15: -14355125.8583; 16: -14355125.8583; 17: -14355125.8583; 18: -14355125.8583; 19: -14355125.8583; 20: -14355125.8583; 21: -14355125.8583
| DSCR |  | 1: 2.1062; 2: 2.0998; 3: 2.0933; 4: 2.0867; 5: 2.0799; 6: 2.0731; 7: 2.0662; 8: 2.0592; 9: 2.052; 10: 2.0448; 11: 2.0374; 12: 2.03; 13: 2.0224; 14: 2.0147; 15: 2.0069
Tabel: Projectparameters
| Verdisconteerde inkomsten | euro | 0: -7897199.9369
| Verdisconteerde afzet | kWh | 0: 526263308.8768
| Totale investering | Euro | 0: 24030326
| DSCR (gemiddeld) |  | 0: 2.0582
| Projectrente (WACC nominaal/reëel) |  | 0: 5.8% / 4.2%
| Projectrendement (IRR) |  | 0: n.v.t.
| Rendement op eigen vermogen (IRR) |  | 0: n.v.t.
| Aandeel lening | Euro | 0: 16821228.2
| Aandeel equity | Euro | 0: 7209097.8
| Warmtekrachtverhouding | W:E | 0: 0
| Samengesteld aantal vollasturen | uur/jaar | 0: 6000
| Terugverdientijd | jaren | 0: tussen 9 en 10 jaren; 2: 0.066667

## 105
Berekening basisbedragen: conceptadvies SDE++ 2022
Benutting restwarmte (warm water) zonder warmtepomp, geen aansluiting op gemeenschappelijke infrastructuur; Verhouding ≥ 0,50
| BASISBEDRAG | Waarde | Eenheid | Toelichting
| Basisbedrag | 0.0337 | Euro/kWh
| CO2-subsidie-intensiteit | 67 | Euro/t CO2
| Langetermijnprijs | 0.0203 | Euro/kWh
| Netto emissiefactor | 0.1987 | kg CO2/kWh
| Productie-eenheid | kWh
| Vermogenseenheid | kW
| CONVERSIEFACTOREN | Waarde | Eenheid | Toelichting
| Verbrandingswaarde methaan (onderwaarde) | 35.8 | MJ/Nm3
| Verbrandingswaarde hernieuwbaar gas (onderwaarde) | 31.65 | MJ/Nm3
| Verbrandingswaarde hernieuwbaar gas (bovenwaarde) | 35.17 | MJ/Nm3
| kWh naar MJ | 3.6 | MJ/kWh
| INPUTVARIABELEN | Waarde | Eenheid | Toelichting
| Inputvermogen | 20000 | kW
Gaat het om een installatie voor hernieuwbaar gas?
Methaangehalte hernieuwbaar gas voor gaszuivering
| Vermogen hernieuwbaargasproductie (voor zuivering) | 0 | Nm3/uur
| Outputvermogen (thermisch of hernieuwbaar gas) | 20000 | kW
| Outputvermogen (hernieuwbaar gas) | 0 | Nm3/uur
| Outputvermogen (elektrisch of overig) |  | kW
| Vollasturen levering (thermisch of hernieuwbaar gas) | 6000 | uur/jaar | Bij een installatie voor gecombineerde opwekking, wordt de bedrijfstijd genomen als maximum van de vollasturen warmte en vollasturen elektriciteit.
| Vollasturen levering (elektrisch of overig) |  | uur/jaar | Bij een installatie voor gecombineerde opwekking, wordt de bedrijfstijd genomen als maximum van de vollasturen warmte en vollasturen elektriciteit.
| Max. elektrisch rendement | 0%
| Elektrisch rendement | 0%
| Thermisch rendement of rendement gasproductie | 100%
| Elektriciteitsderving bij warmtelevering |  | elektriciteit : warmte
| Investeringskosten |  | Euro/kW
|  | 1407.7754 | Euro/kW
| Totale investeringskosten | 28.1555 | Euro (miljoen)
| Vaste O&M-kosten |  | Euro/kW/jaar
|  | 29.2474 | Euro/kW/jaar
| Totale jaarlijkse vaste O&M-kosten | 584.948 | Euro (duizend)
| Variabele O&M-kosten (incl. contractkosten) | 0.0009 | Euro/kWh
| Energie-inhoud brandstof |  | GJ/ton
| Biomassadoorzet | 0 | ton/jaar
| Netto brandstofprijs (aan de poort, incl. risico-opslag) |  | Euro/ton
| Relatief elektriciteitsgebruik | 0.0198 | kWh/kWh
| Elektriciteitsgebruik | 2376 | MWh/jaar
| Relatief warmtegebruik |  | kWh/kWh
| Warmtegebruik | 0 | MWh/jaar
| Relatief gasverbruik |  | kWh/kWh
| Gasverbruik |  | MWh/jaar
EMISSIEFACTOR
| Productie van warmte of overig | 0.203 | kg CO2/kWh
| Productie van elektriciteit of overig |  | kg CO2/kWh
| Productie van gas |  | kg CO2/kWh
| Gebruik van biomassa |  | kg CO2/ton
| Gebruik van warmte |  | kg CO2/kWh
| Gebruik van elektriciteit | 0.216 | kg CO2/kWh
| Gebruik van gas |  | kg CO2/kWh
| Elektriciteitsprijs na subsidieperiode (incl PIF) |  | Euro/kWh
| Vollasturen na subsidieperiode |  | uur/jaar
| Prijs warmte of overige na subsidieperiode |  | Euro/kWh
| Vollasturen na subsidieperiode |  | uur/jaar
| Investeringssubsidie t.g.v. vreemd vermogen |  | Euro
| Investeringssubsidie t.g.v. eigen vermogen (NCW) |  | Euro
| Inflatie | 1.5%
| Rente lening | 2.5%
| Vereiste return on equity | 15%
| Equity share in investering incl. EIA effect | 30%
| Debt share in investering incl. EIA effect | 70%
| Vennootschapsbelasting | 25%
| Economische levensduur | 15 | jaar
| Termijn lening | 15 | jaar
| Afschrijvingstermijn | 15 | jaar
| Beleidsperiode | 15 | jaar
| Onregelmatige cashflow |  |  | Toelichting
| Energieprijzen |  | Jaar | 2022 | 2023 | 2024 | 2025 | 2026 | 2027 | 2028 | 2029 | 2030 | 2031 | 2032 | 2033 | 2034 | 2035 | 2036 | 2037 | 2038 | 2039 | 2040 | 2041 | 2042
Basisbedrag
| Inflator |  | index | 1 | 1.015 | 1.0302 | 1.0457 | 1.0614 | 1.0773 | 1.0934 | 1.1098 | 1.1265 | 1.1434 | 1.1605 | 1.1779 | 1.1956 | 1.2136 | 1.2318 | 1.2502 | 1.269 | 1.288 | 1.3073 | 1.327 | 1.3469 | 1.3671 | 1.3876 | 1.4084 | 1.4295 | 1.4509 | 1.4727 | 1.4948 | 1.5172 | 1.54 | 1.5631 | 1.5865 | 1.6103 | 1.6345 | 1.659 | 1.6839 | 1.7091 | 1.7348 | 1.7608 | 1.7872
Tabel: Nominale kasstroom (positieve bedragen = gunstig voor de producent)
| Positieve bedragen = gunstig voor de producent |  | 0 | 1 | 2 | 3 | 4 | 5 | 6 | 7 | 8 | 9 | 10 | 11 | 12 | 13 | 14 | 15 | 16 | 17 | 18 | 19 | 20 | 21 | 22 | 23 | 24 | 25 | 26 | 27 | 28 | 29 | 30 | 31 | 32 | 33 | 34 | 35 | 36 | 37 | 38 | 39 | 40
| Investering | Euro | 0: -28155508
| Afzet elektriciteit of overige | kWh |  | 0 | 0 | 0 | 0 | 0 | 0 | 0 | 0 | 0 | 0 | 0 | 0 | 0 | 0 | 0 | 0 | 0 | 0 | 0 | 0 | 0 | 0 | 0 | 0 | 0 | 0 | 0 | 0 | 0 | 0 | 0 | 0 | 0 | 0 | 0 | 0 | 0 | 0 | 0 | 0
| Afzet warmte of overige | kWh |  | 120000000 | 120000000 | 120000000 | 120000000 | 120000000 | 120000000 | 120000000 | 120000000 | 120000000 | 120000000 | 120000000 | 120000000 | 120000000 | 120000000 | 120000000 | 0 | 0 | 0 | 0 | 0 | 0 | 0 | 0 | 0 | 0 | 0 | 0 | 0 | 0 | 0 | 0 | 0 | 0 | 0 | 0 | 0 | 0 | 0 | 0 | 0
| Afzet hernieuwbaar gas | kWh (HHV) |  | 0 | 0 | 0 | 0 | 0 | 0 | 0 | 0 | 0 | 0 | 0 | 0 | 0 | 0 | 0 | 0 | 0 | 0 | 0 | 0 | 0 | 0 | 0 | 0 | 0 | 0 | 0 | 0 | 0 | 0 | 0 | 0 | 0 | 0 | 0 | 0 | 0 | 0 | 0 | 0
| Afzet | kWh |  | 120000000 | 120000000 | 120000000 | 120000000 | 120000000 | 120000000 | 120000000 | 120000000 | 120000000 | 120000000 | 120000000 | 120000000 | 120000000 | 120000000 | 120000000 | 0 | 0 | 0 | 0 | 0 | 0 | 0 | 0 | 0 | 0 | 0 | 0 | 0 | 0 | 0 | 0 | 0 | 0 | 0 | 0 | 0 | 0 | 0 | 0 | 0
| Operationele kosten | Euro |  | -692948 | -703342.22 | -713892.3533 | -724600.7386 | -735469.7497 | -746501.7959 | -757699.3229 | -769064.8127 | -780600.7849 | -792309.7967 | -804194.4436 | -816257.3603 | -828501.2207 | -840928.739 | -853542.6701 | 0 | 0 | 0 | 0 | 0 | 0 | 0 | 0 | 0 | 0 | 0 | 0 | 0 | 0 | 0 | 0 | 0 | 0 | 0 | 0 | 0 | 0 | 0 | 0 | 0
| Brandstofkosten (biomassa) | Euro |  | 0 | 0 | 0 | 0 | 0 | 0 | 0 | 0 | 0 | 0 | 0 | 0 | 0 | 0 | 0 | 0 | 0 | 0 | 0 | 0 | 0 | 0 | 0 | 0 | 0 | 0 | 0 | 0 | 0 | 0 | 0 | 0 | 0 | 0 | 0 | 0 | 0 | 0 | 0 | 0
| Marktwaarde elektriciteit | Euro/kWh |  | 0 | 0 | 0 | 0 | 0 | 0 | 0 | 0 | 0 | 0 | 0 | 0 | 0 | 0 | 0 | 0 | 0 | 0 | 0 | 0 | 0 | 0 | 0 | 0 | 0 | 0 | 0 | 0 | 0 | 0 | 0 | 0 | 0 | 0 | 0 | 0 | 0 | 0 | 0 | 0
| Marktwaarde warmte of hernieuwbaar gas | Euro/kWh |  | 0 | 0 | 0 | 0 | 0 | 0 | 0 | 0 | 0 | 0 | 0 | 0 | 0 | 0 | 0 | 0 | 0 | 0 | 0 | 0 | 0 | 0 | 0 | 0 | 0 | 0 | 0 | 0 | 0 | 0 | 0 | 0 | 0 | 0 | 0 | 0 | 0 | 0 | 0 | 0
| Correctiebedrag | Euro/kWh |  | 0 | 0 | 0 | 0 | 0 | 0 | 0 | 0 | 0 | 0 | 0 | 0 | 0 | 0 | 0 | 0 | 0 | 0 | 0 | 0 | 0 | 0 | 0 | 0 | 0 | 0 | 0 | 0 | 0 | 0 | 0 | 0 | 0 | 0 | 0 | 0 | 0 | 0 | 0 | 0
| Basisbedrag | Euro/kWh |  | 0 | 0 | 0 | 0 | 0 | 0 | 0 | 0 | 0 | 0 | 0 | 0 | 0 | 0 | 0 | 0 | 0 | 0 | 0 | 0 | 0 | 0 | 0 | 0 | 0 | 0 | 0 | 0 | 0 | 0 | 0 | 0 | 0 | 0 | 0 | 0 | 0 | 0 | 0 | 0
| SDE-vergoeding | Euro |  | 0 | 0 | 0 | 0 | 0 | 0 | 0 | 0 | 0 | 0 | 0 | 0 | 0 | 0 | 0 | 0 | 0 | 0 | 0 | 0 | 0 | 0 | 0 | 0 | 0 | 0 | 0 | 0 | 0 | 0 | 0 | 0 | 0 | 0 | 0 | 0 | 0 | 0 | 0 | 0
| Marktinkomsten | Euro |  | 0 | 0 | 0 | 0 | 0 | 0 | 0 | 0 | 0 | 0 | 0 | 0 | 0 | 0 | 0 | 0 | 0 | 0 | 0 | 0 | 0 | 0 | 0 | 0 | 0 | 0 | 0 | 0 | 0 | 0 | 0 | 0 | 0 | 0 | 0 | 0 | 0 | 0 | 0 | 0
| Inkomen totaal (nominaal) | Euro |  | 0 | 0 | 0 | 0 | 0 | 0 | 0 | 0 | 0 | 0 | 0 | 0 | 0 | 0 | 0 | 0 | 0 | 0 | 0 | 0 | 0 | 0 | 0 | 0 | 0 | 0 | 0 | 0 | 0 | 0 | 0 | 0 | 0 | 0 | 0 | 0 | 0 | 0 | 0 | 0
| Kosten totaal (nominaal) | Euro |  | -692948 | -703342.22 | -713892.3533 | -724600.7386 | -735469.7497 | -746501.7959 | -757699.3229 | -769064.8127 | -780600.7849 | -792309.7967 | -804194.4436 | -816257.3603 | -828501.2207 | -840928.739 | -853542.6701 | 0 | 0 | 0 | 0 | 0 | 0 | 0 | 0 | 0 | 0 | 0 | 0 | 0 | 0 | 0 | 0 | 0 | 0 | 0 | 0 | 0 | 0 | 0 | 0 | 0
| Bruto inkomen (nominaal) | Euro |  | -692948 | -703342.22 | -713892.3533 | -724600.7386 | -735469.7497 | -746501.7959 | -757699.3229 | -769064.8127 | -780600.7849 | -792309.7967 | -804194.4436 | -816257.3603 | -828501.2207 | -840928.739 | -853542.6701 | 0 | 0 | 0 | 0 | 0 | 0 | 0 | 0 | 0 | 0 | 0 | 0 | 0 | 0 | 0 | 0 | 0 | 0 | 0 | 0 | 0 | 0 | 0 | 0 | 0
| Afschrijving | Euro |  | -1877033.8667 | -1877033.8667 | -1877033.8667 | -1877033.8667 | -1877033.8667 | -1877033.8667 | -1877033.8667 | -1877033.8667 | -1877033.8667 | -1877033.8667 | -1877033.8667 | -1877033.8667 | -1877033.8667 | -1877033.8667 | -1877033.8667 | 0 | 0 | 0 | 0 | 0 | 0 | 0 | 0 | 0 | 0 | 0 | 0 | 0 | 0 | 0 | 0 | 0 | 0 | 0 | 0 | 0 | 0 | 0 | 0 | 0
| Rente | Euro |  | -492721.39 | -465244.0643 | -437079.8054 | -408211.44 | -378621.3655 | -348291.5392 | -317203.4672 | -285338.1934 | -252676.2877 | -219197.8344 | -184882.4198 | -149709.1198 | -113656.4873 | -76702.539 | -38824.7419 | 0 | 0 | 0 | 0 | 0 | 0 | 0 | 0 | 0 | 0 | 0 | 0 | 0 | 0 | 0 | 0 | 0 | 0 | 0 | 0 | 0 | 0 | 0 | 0 | 0
| Aflossing | Euro |  | -1099093.0296 | -1126570.3554 | -1154734.6143 | -1183602.9796 | -1213193.0541 | -1243522.8805 | -1274610.9525 | -1306476.2263 | -1339138.132 | -1372616.5852 | -1406931.9999 | -1442105.2999 | -1478157.9324 | -1515111.8807 | -1552989.6777 | 0 | 0 | 0 | 0 | 0 | 0 | 0 | 0 | 0 | 0 | 0 | 0 | 0 | 0 | 0 | 0 | 0 | 0 | 0 | 0 | 0 | 0 | 0 | 0 | 0
| Totale lasten lening | Euro |  | -1591814.4196 | -1591814.4196 | -1591814.4196 | -1591814.4196 | -1591814.4196 | -1591814.4196 | -1591814.4196 | -1591814.4196 | -1591814.4196 | -1591814.4196 | -1591814.4196 | -1591814.4196 | -1591814.4196 | -1591814.4196 | -1591814.4196 | 0 | 0 | 0 | 0 | 0 | 0 | 0 | 0 | 0 | 0 | 0 | 0 | 0 | 0 | 0 | 0 | 0 | 0 | 0 | 0 | 0 | 0 | 0 | 0 | 0
| Belastbaar inkomen | Euro |  | -3062703.2567 | -3045620.1509 | -3028006.0253 | -3009846.0453 | -2991124.9819 | -2971827.2018 | -2951936.6567 | -2931436.8727 | -2910310.9393 | -2888541.4977 | -2866110.73 | -2843000.3467 | -2819191.5746 | -2794665.1446 | -2769401.2787 | 0 | 0 | 0 | 0 | 0 | 0 | 0 | 0 | 0 | 0 | 0 | 0 | 0 | 0 | 0 | 0 | 0 | 0 | 0 | 0 | 0 | 0 | 0 | 0 | 0
| Belasting bedrag | Euro |  | 765675.8142 | 761405.0377 | 757001.5063 | 752461.5113 | 747781.2455 | 742956.8004 | 737984.1642 | 732859.2182 | 727577.7348 | 722135.3744 | 716527.6825 | 710750.0867 | 704797.8937 | 698666.2862 | 692350.3197 | 0 | 0 | 0 | 0 | 0 | 0 | 0 | 0 | 0 | 0 | 0 | 0 | 0 | 0 | 0 | 0 | 0 | 0 | 0 | 0 | 0 | 0 | 0 | 0 | 0
| Netto inkomen na belasting | Euro |  | -1519086.6055 | -1533751.6019 | -1548705.2666 | -1563953.6469 | -1579502.9239 | -1595359.4151 | -1611529.5783 | -1628020.0142 | -1644837.4697 | -1661988.8419 | -1679481.1808 | -1697321.6932 | -1715517.7467 | -1734076.8725 | -1753006.77 | 0 | 0 | 0 | 0 | 0 | 0 | 0 | 0 | 0 | 0 | 0 | 0 | 0 | 0 | 0 | 0 | 0 | 0 | 0 | 0 | 0 | 0 | 0 | 0 | 0
| Project cashflow | Euro | -28155508 | 72727.8142 | 58062.8177 | 43109.153 | 27860.7727 | 12311.4958 | -3544.9955 | -19715.1587 | -36205.5945 | -53023.0501 | -70174.4222 | -87666.7611 | -105507.2736 | -123703.327 | -142262.4528 | -161192.3504 | 0 | 0 | 0 | 0 | 0 | 0 | 0 | 0 | 0 | 0 | 0 | 0 | 0 | 0 | 0 | 0 | 0 | 0 | 0 | 0 | 0 | 0 | 0 | 0 | 0
| Equity cashflow | Euro | -8446652.4 | -1519086.6055 | -1533751.6019 | -1548705.2666 | -1563953.6469 | -1579502.9239 | -1595359.4151 | -1611529.5783 | -1628020.0142 | -1644837.4697 | -1661988.8419 | -1679481.1808 | -1697321.6932 | -1715517.7467 | -1734076.8725 | -1753006.77 | 0 | 0 | 0 | 0 | 0 | 0 | 0 | 0 | 0 | 0 | 0 | 0 | 0 | 0 | 0 | 0 | 0 | 0 | 0 | 0 | 0 | 0 | 0 | 0 | 0
| Subsidiebasis: afzet | kWh |  | 120000000 | 120000000 | 120000000 | 120000000 | 120000000 | 120000000 | 120000000 | 120000000 | 120000000 | 120000000 | 120000000 | 120000000 | 120000000 | 120000000 | 120000000 | 0 | 0 | 0 | 0 | 0 | 0 | 0 | 0 | 0 | 0 | 0 | 0 | 0 | 0 | 0 | 0 | 0 | 0 | 0 | 0 | 0 | 0 | 0 | 0 | 0
| Terug te verdienen investering |  | 0: 28155508; 1: 25297177.39; 2: 22421763.6743; 3: 19528735.8329; 4: 16617548.0116; 5: 13687639.1268; 6: 10738432.4619; 7: 7769335.2519; 8: 4779738.2579; 9: 1769015.3305; 10: -1263477.0384; 11: -4318400.175; 12: -7396433.695; 13: -10498275.987; 14: -13624644.7091; 15: -16776277.2971; 16: -16776277.2971; 17: -16776277.2971; 18: -16776277.2971; 19: -16776277.2971; 20: -16776277.2971; 21: -16776277.2971
| DSCR |  | 1: 2.1052; 2: 2.0986; 3: 2.092; 4: 2.0853; 5: 2.0785; 6: 2.0715; 7: 2.0645; 8: 2.0574; 9: 2.0501; 10: 2.0428; 11: 2.0353; 12: 2.0277; 13: 2.02; 14: 2.0122; 15: 2.0043
Tabel: Projectparameters
| Verdisconteerde inkomsten | euro | 0: -9302169.7224
| Verdisconteerde afzet | kWh | 0: 526263308.8768
| Totale investering | Euro | 0: 28155508
| DSCR (gemiddeld) |  | 0: 2.0564
| Projectrente (WACC nominaal/reëel) |  | 0: 5.8% / 4.2%
| Projectrendement (IRR) |  | 0: n.v.t.
| Rendement op eigen vermogen (IRR) |  | 0: n.v.t.
| Aandeel lening | Euro | 0: 19708855.6
| Aandeel equity | Euro | 0: 8446652.4
| Warmtekrachtverhouding | W:E | 0: 0
| Samengesteld aantal vollasturen | uur/jaar | 0: 6000
| Terugverdientijd | jaren | 0: tussen 9 en 10 jaren; 2: 0.066667

## 106
Berekening basisbedragen: conceptadvies SDE++ 2022
Uitkoppeling restwarmte (warm water), aansluiting op gemeenschappelijke infrastructuur
| BASISBEDRAG | Waarde | Eenheid | Toelichting
| Basisbedrag | 0.0381 | Euro/kWh
| CO2-subsidie-intensiteit | 88 | Euro/t CO2
| Langetermijnprijs | 0.0203 | Euro/kWh
| Netto emissiefactor | 0.2026 | kg CO2/kWh
| Productie-eenheid | kWh
| Vermogenseenheid | kW
| CONVERSIEFACTOREN | Waarde | Eenheid | Toelichting
| Verbrandingswaarde methaan (onderwaarde) | 35.8 | MJ/Nm3
| Verbrandingswaarde hernieuwbaar gas (onderwaarde) | 31.65 | MJ/Nm3
| Verbrandingswaarde hernieuwbaar gas (bovenwaarde) | 35.17 | MJ/Nm3
| kWh naar MJ | 3.6 | MJ/kWh
| INPUTVARIABELEN | Waarde | Eenheid | Toelichting
| Inputvermogen | 20000 | kW
Gaat het om een installatie voor hernieuwbaar gas?
Methaangehalte hernieuwbaar gas voor gaszuivering
| Vermogen hernieuwbaargasproductie (voor zuivering) | 0 | Nm3/uur
| Outputvermogen (thermisch of hernieuwbaar gas) | 20000 | kW
| Outputvermogen (hernieuwbaar gas) | 0 | Nm3/uur
| Outputvermogen (elektrisch of overig) |  | kW
| Vollasturen levering (thermisch of hernieuwbaar gas) | 6000 | uur/jaar | Bij een installatie voor gecombineerde opwekking, wordt de bedrijfstijd genomen als maximum van de vollasturen warmte en vollasturen elektriciteit.
| Vollasturen levering (elektrisch of overig) |  | uur/jaar | Bij een installatie voor gecombineerde opwekking, wordt de bedrijfstijd genomen als maximum van de vollasturen warmte en vollasturen elektriciteit.
| Max. elektrisch rendement | 0%
| Elektrisch rendement | 0%
| Thermisch rendement of rendement gasproductie | 100%
| Elektriciteitsderving bij warmtelevering |  | elektriciteit : warmte
| Investeringskosten |  | Euro/kW
|  | 303.6 | Euro/kW
| Totale investeringskosten | 6.072 | Euro (miljoen)
| Vaste O&M-kosten |  | Euro/kW/jaar
|  | 179.1713 | Euro/kW/jaar
| Totale jaarlijkse vaste O&M-kosten | 3583.426 | Euro (duizend)
| Variabele O&M-kosten (incl. contractkosten) | 0.0001 | Euro/kWh
| Energie-inhoud brandstof |  | GJ/ton
| Biomassadoorzet | 0 | ton/jaar
| Netto brandstofprijs (aan de poort, incl. risico-opslag) |  | Euro/ton
| Relatief elektriciteitsgebruik | 0.0018 | kWh/kWh
| Elektriciteitsgebruik | 216 | MWh/jaar
| Relatief warmtegebruik |  | kWh/kWh
| Warmtegebruik | 0 | MWh/jaar
| Relatief gasverbruik |  | kWh/kWh
| Gasverbruik |  | MWh/jaar
EMISSIEFACTOR
| Productie van warmte of overig | 0.203 | kg CO2/kWh
| Productie van elektriciteit of overig |  | kg CO2/kWh
| Productie van gas |  | kg CO2/kWh
| Gebruik van biomassa |  | kg CO2/ton
| Gebruik van warmte |  | kg CO2/kWh
| Gebruik van elektriciteit | 0.216 | kg CO2/kWh
| Gebruik van gas |  | kg CO2/kWh
| Elektriciteitsprijs na subsidieperiode (incl PIF) |  | Euro/kWh
| Vollasturen na subsidieperiode |  | uur/jaar
| Prijs warmte of overige na subsidieperiode |  | Euro/kWh
| Vollasturen na subsidieperiode |  | uur/jaar
| Investeringssubsidie t.g.v. vreemd vermogen |  | Euro
| Investeringssubsidie t.g.v. eigen vermogen (NCW) |  | Euro
| Inflatie | 1.5%
| Rente lening | 2.5%
| Vereiste return on equity | 15%
| Equity share in investering incl. EIA effect | 30%
| Debt share in investering incl. EIA effect | 70%
| Vennootschapsbelasting | 25%
| Economische levensduur | 15 | jaar
| Termijn lening | 15 | jaar
| Afschrijvingstermijn | 15 | jaar
| Beleidsperiode | 15 | jaar
| Onregelmatige cashflow |  |  | Toelichting
| Energieprijzen |  | Jaar | 2022 | 2023 | 2024 | 2025 | 2026 | 2027 | 2028 | 2029 | 2030 | 2031 | 2032 | 2033 | 2034 | 2035 | 2036 | 2037 | 2038 | 2039 | 2040 | 2041 | 2042
Basisbedrag
| Inflator |  | index | 1 | 1.015 | 1.0302 | 1.0457 | 1.0614 | 1.0773 | 1.0934 | 1.1098 | 1.1265 | 1.1434 | 1.1605 | 1.1779 | 1.1956 | 1.2136 | 1.2318 | 1.2502 | 1.269 | 1.288 | 1.3073 | 1.327 | 1.3469 | 1.3671 | 1.3876 | 1.4084 | 1.4295 | 1.4509 | 1.4727 | 1.4948 | 1.5172 | 1.54 | 1.5631 | 1.5865 | 1.6103 | 1.6345 | 1.659 | 1.6839 | 1.7091 | 1.7348 | 1.7608 | 1.7872
Tabel: Nominale kasstroom (positieve bedragen = gunstig voor de producent)
| Positieve bedragen = gunstig voor de producent |  | 0 | 1 | 2 | 3 | 4 | 5 | 6 | 7 | 8 | 9 | 10 | 11 | 12 | 13 | 14 | 15 | 16 | 17 | 18 | 19 | 20 | 21 | 22 | 23 | 24 | 25 | 26 | 27 | 28 | 29 | 30 | 31 | 32 | 33 | 34 | 35 | 36 | 37 | 38 | 39 | 40
| Investering | Euro | 0: -6072000
| Afzet elektriciteit of overige | kWh |  | 0 | 0 | 0 | 0 | 0 | 0 | 0 | 0 | 0 | 0 | 0 | 0 | 0 | 0 | 0 | 0 | 0 | 0 | 0 | 0 | 0 | 0 | 0 | 0 | 0 | 0 | 0 | 0 | 0 | 0 | 0 | 0 | 0 | 0 | 0 | 0 | 0 | 0 | 0 | 0
| Afzet warmte of overige | kWh |  | 120000000 | 120000000 | 120000000 | 120000000 | 120000000 | 120000000 | 120000000 | 120000000 | 120000000 | 120000000 | 120000000 | 120000000 | 120000000 | 120000000 | 120000000 | 0 | 0 | 0 | 0 | 0 | 0 | 0 | 0 | 0 | 0 | 0 | 0 | 0 | 0 | 0 | 0 | 0 | 0 | 0 | 0 | 0 | 0 | 0 | 0 | 0
| Afzet hernieuwbaar gas | kWh (HHV) |  | 0 | 0 | 0 | 0 | 0 | 0 | 0 | 0 | 0 | 0 | 0 | 0 | 0 | 0 | 0 | 0 | 0 | 0 | 0 | 0 | 0 | 0 | 0 | 0 | 0 | 0 | 0 | 0 | 0 | 0 | 0 | 0 | 0 | 0 | 0 | 0 | 0 | 0 | 0 | 0
| Afzet | kWh |  | 120000000 | 120000000 | 120000000 | 120000000 | 120000000 | 120000000 | 120000000 | 120000000 | 120000000 | 120000000 | 120000000 | 120000000 | 120000000 | 120000000 | 120000000 | 0 | 0 | 0 | 0 | 0 | 0 | 0 | 0 | 0 | 0 | 0 | 0 | 0 | 0 | 0 | 0 | 0 | 0 | 0 | 0 | 0 | 0 | 0 | 0 | 0
| Operationele kosten | Euro |  | -3595426 | -3649357.39 | -3704097.7508 | -3759659.2171 | -3816054.1054 | -3873294.9169 | -3931394.3407 | -3990365.2558 | -4050220.7347 | -4110974.0457 | -4172638.6564 | -4235228.2362 | -4298756.6597 | -4363238.0096 | -4428686.5798 | 0 | 0 | 0 | 0 | 0 | 0 | 0 | 0 | 0 | 0 | 0 | 0 | 0 | 0 | 0 | 0 | 0 | 0 | 0 | 0 | 0 | 0 | 0 | 0 | 0
| Brandstofkosten (biomassa) | Euro |  | 0 | 0 | 0 | 0 | 0 | 0 | 0 | 0 | 0 | 0 | 0 | 0 | 0 | 0 | 0 | 0 | 0 | 0 | 0 | 0 | 0 | 0 | 0 | 0 | 0 | 0 | 0 | 0 | 0 | 0 | 0 | 0 | 0 | 0 | 0 | 0 | 0 | 0 | 0 | 0
| Marktwaarde elektriciteit | Euro/kWh |  | 0 | 0 | 0 | 0 | 0 | 0 | 0 | 0 | 0 | 0 | 0 | 0 | 0 | 0 | 0 | 0 | 0 | 0 | 0 | 0 | 0 | 0 | 0 | 0 | 0 | 0 | 0 | 0 | 0 | 0 | 0 | 0 | 0 | 0 | 0 | 0 | 0 | 0 | 0 | 0
| Marktwaarde warmte of hernieuwbaar gas | Euro/kWh |  | 0 | 0 | 0 | 0 | 0 | 0 | 0 | 0 | 0 | 0 | 0 | 0 | 0 | 0 | 0 | 0 | 0 | 0 | 0 | 0 | 0 | 0 | 0 | 0 | 0 | 0 | 0 | 0 | 0 | 0 | 0 | 0 | 0 | 0 | 0 | 0 | 0 | 0 | 0 | 0
| Correctiebedrag | Euro/kWh |  | 0 | 0 | 0 | 0 | 0 | 0 | 0 | 0 | 0 | 0 | 0 | 0 | 0 | 0 | 0 | 0 | 0 | 0 | 0 | 0 | 0 | 0 | 0 | 0 | 0 | 0 | 0 | 0 | 0 | 0 | 0 | 0 | 0 | 0 | 0 | 0 | 0 | 0 | 0 | 0
| Basisbedrag | Euro/kWh |  | 0 | 0 | 0 | 0 | 0 | 0 | 0 | 0 | 0 | 0 | 0 | 0 | 0 | 0 | 0 | 0 | 0 | 0 | 0 | 0 | 0 | 0 | 0 | 0 | 0 | 0 | 0 | 0 | 0 | 0 | 0 | 0 | 0 | 0 | 0 | 0 | 0 | 0 | 0 | 0
| SDE-vergoeding | Euro |  | 0 | 0 | 0 | 0 | 0 | 0 | 0 | 0 | 0 | 0 | 0 | 0 | 0 | 0 | 0 | 0 | 0 | 0 | 0 | 0 | 0 | 0 | 0 | 0 | 0 | 0 | 0 | 0 | 0 | 0 | 0 | 0 | 0 | 0 | 0 | 0 | 0 | 0 | 0 | 0
| Marktinkomsten | Euro |  | 0 | 0 | 0 | 0 | 0 | 0 | 0 | 0 | 0 | 0 | 0 | 0 | 0 | 0 | 0 | 0 | 0 | 0 | 0 | 0 | 0 | 0 | 0 | 0 | 0 | 0 | 0 | 0 | 0 | 0 | 0 | 0 | 0 | 0 | 0 | 0 | 0 | 0 | 0 | 0
| Inkomen totaal (nominaal) | Euro |  | 0 | 0 | 0 | 0 | 0 | 0 | 0 | 0 | 0 | 0 | 0 | 0 | 0 | 0 | 0 | 0 | 0 | 0 | 0 | 0 | 0 | 0 | 0 | 0 | 0 | 0 | 0 | 0 | 0 | 0 | 0 | 0 | 0 | 0 | 0 | 0 | 0 | 0 | 0 | 0
| Kosten totaal (nominaal) | Euro |  | -3595426 | -3649357.39 | -3704097.7508 | -3759659.2171 | -3816054.1054 | -3873294.9169 | -3931394.3407 | -3990365.2558 | -4050220.7347 | -4110974.0457 | -4172638.6564 | -4235228.2362 | -4298756.6597 | -4363238.0096 | -4428686.5798 | 0 | 0 | 0 | 0 | 0 | 0 | 0 | 0 | 0 | 0 | 0 | 0 | 0 | 0 | 0 | 0 | 0 | 0 | 0 | 0 | 0 | 0 | 0 | 0 | 0
| Bruto inkomen (nominaal) | Euro |  | -3595426 | -3649357.39 | -3704097.7508 | -3759659.2171 | -3816054.1054 | -3873294.9169 | -3931394.3407 | -3990365.2558 | -4050220.7347 | -4110974.0457 | -4172638.6564 | -4235228.2362 | -4298756.6597 | -4363238.0096 | -4428686.5798 | 0 | 0 | 0 | 0 | 0 | 0 | 0 | 0 | 0 | 0 | 0 | 0 | 0 | 0 | 0 | 0 | 0 | 0 | 0 | 0 | 0 | 0 | 0 | 0 | 0
| Afschrijving | Euro |  | -404800 | -404800 | -404800 | -404800 | -404800 | -404800 | -404800 | -404800 | -404800 | -404800 | -404800 | -404800 | -404800 | -404800 | -404800 | 0 | 0 | 0 | 0 | 0 | 0 | 0 | 0 | 0 | 0 | 0 | 0 | 0 | 0 | 0 | 0 | 0 | 0 | 0 | 0 | 0 | 0 | 0 | 0 | 0
| Rente | Euro |  | -106260 | -100334.2564 | -94260.3692 | -88034.6348 | -81653.257 | -75112.3448 | -68407.9098 | -61535.864 | -54492.0169 | -47272.0737 | -39871.632 | -32286.1791 | -24511.09 | -16541.6236 | -8372.9206 | 0 | 0 | 0 | 0 | 0 | 0 | 0 | 0 | 0 | 0 | 0 | 0 | 0 | 0 | 0 | 0 | 0 | 0 | 0 | 0 | 0 | 0 | 0 | 0 | 0
| Aflossing | Euro |  | -237029.7448 | -242955.4884 | -249029.3756 | -255255.11 | -261636.4878 | -268177.4 | -274881.835 | -281753.8808 | -288797.7279 | -296017.6711 | -303418.1128 | -311003.5657 | -318778.6548 | -326748.1212 | -334916.8242 | 0 | 0 | 0 | 0 | 0 | 0 | 0 | 0 | 0 | 0 | 0 | 0 | 0 | 0 | 0 | 0 | 0 | 0 | 0 | 0 | 0 | 0 | 0 | 0 | 0
| Totale lasten lening | Euro |  | -343289.7448 | -343289.7448 | -343289.7448 | -343289.7448 | -343289.7448 | -343289.7448 | -343289.7448 | -343289.7448 | -343289.7448 | -343289.7448 | -343289.7448 | -343289.7448 | -343289.7448 | -343289.7448 | -343289.7448 | 0 | 0 | 0 | 0 | 0 | 0 | 0 | 0 | 0 | 0 | 0 | 0 | 0 | 0 | 0 | 0 | 0 | 0 | 0 | 0 | 0 | 0 | 0 | 0 | 0
| Belastbaar inkomen | Euro |  | -4106486 | -4154491.6464 | -4203158.12 | -4252493.8519 | -4302507.3624 | -4353207.2618 | -4404602.2505 | -4456701.1198 | -4509512.7516 | -4563046.1194 | -4617310.2883 | -4672314.4153 | -4728067.7497 | -4784579.6333 | -4841859.5004 | 0 | 0 | 0 | 0 | 0 | 0 | 0 | 0 | 0 | 0 | 0 | 0 | 0 | 0 | 0 | 0 | 0 | 0 | 0 | 0 | 0 | 0 | 0 | 0 | 0
| Belasting bedrag | Euro |  | 1026621.5 | 1038622.9116 | 1050789.53 | 1063123.463 | 1075626.8406 | 1088301.8154 | 1101150.5626 | 1114175.2799 | 1127378.1879 | 1140761.5299 | 1154327.5721 | 1168078.6038 | 1182016.9374 | 1196144.9083 | 1210464.8751 | 0 | 0 | 0 | 0 | 0 | 0 | 0 | 0 | 0 | 0 | 0 | 0 | 0 | 0 | 0 | 0 | 0 | 0 | 0 | 0 | 0 | 0 | 0 | 0 | 0
| Netto inkomen na belasting | Euro |  | -2912094.2448 | -2954024.2232 | -2996597.9656 | -3039825.4989 | -3083717.0096 | -3128282.8463 | -3173533.5229 | -3219479.7207 | -3266132.2916 | -3313502.2606 | -3361600.8291 | -3410439.3772 | -3460029.4671 | -3510382.8461 | -3561511.4495 | 0 | 0 | 0 | 0 | 0 | 0 | 0 | 0 | 0 | 0 | 0 | 0 | 0 | 0 | 0 | 0 | 0 | 0 | 0 | 0 | 0 | 0 | 0 | 0 | 0
| Project cashflow | Euro | -6072000 | -2568804.5 | -2610734.4784 | -2653308.2208 | -2696535.7541 | -2740427.2648 | -2784993.1015 | -2830243.7781 | -2876189.9759 | -2922842.5468 | -2970212.5158 | -3018311.0843 | -3067149.6324 | -3116739.7223 | -3167093.1013 | -3218221.7047 | 0 | 0 | 0 | 0 | 0 | 0 | 0 | 0 | 0 | 0 | 0 | 0 | 0 | 0 | 0 | 0 | 0 | 0 | 0 | 0 | 0 | 0 | 0 | 0 | 0
| Equity cashflow | Euro | -1821600 | -2912094.2448 | -2954024.2232 | -2996597.9656 | -3039825.4989 | -3083717.0096 | -3128282.8463 | -3173533.5229 | -3219479.7207 | -3266132.2916 | -3313502.2606 | -3361600.8291 | -3410439.3772 | -3460029.4671 | -3510382.8461 | -3561511.4495 | 0 | 0 | 0 | 0 | 0 | 0 | 0 | 0 | 0 | 0 | 0 | 0 | 0 | 0 | 0 | 0 | 0 | 0 | 0 | 0 | 0 | 0 | 0 | 0 | 0
| Subsidiebasis: afzet | kWh |  | 120000000 | 120000000 | 120000000 | 120000000 | 120000000 | 120000000 | 120000000 | 120000000 | 120000000 | 120000000 | 120000000 | 120000000 | 120000000 | 120000000 | 120000000 | 0 | 0 | 0 | 0 | 0 | 0 | 0 | 0 | 0 | 0 | 0 | 0 | 0 | 0 | 0 | 0 | 0 | 0 | 0 | 0 | 0 | 0 | 0 | 0 | 0
| Terug te verdienen investering |  | 0: 6072000; 1: 5201686; 2: 4379377.6464; 3: 3605735.7664; 4: 2881429.6183; 5: 2207136.9807; 6: 1583544.2425; 7: 1011346.493; 8: 491247.6128; 9: 23960.3644; 10: -389793.5162; 11: -749283.2279; 12: -1053768.8125; 13: -1302501.0628; 14: -1494721.4295; 15: -1629661.9291; 16: -1629661.9291; 17: -1629661.9291; 18: -1629661.9291; 19: -1629661.9291; 20: -1629661.9291; 21: -1629661.9291
| DSCR |  | 1: 2.8448; 2: 2.6876; 3: 2.5282; 4: 2.3663; 5: 2.2021; 6: 2.0353; 7: 1.8661; 8: 1.6943; 9: 1.5199; 10: 1.343; 11: 1.1633; 12: 0.98101; 13: 0.79596; 14: 0.60812; 15: 0.41747
Tabel: Projectparameters
| Verdisconteerde inkomsten | euro | 0: -18208996.1404
| Verdisconteerde afzet | kWh | 0: 526263308.8768
| Totale investering | Euro | 0: 6072000
| DSCR (gemiddeld) |  | 0: 1.6702
| Projectrente (WACC nominaal/reëel) |  | 0: 5.8% / 4.2%
| Projectrendement (IRR) |  | 0: n.v.t.
| Rendement op eigen vermogen (IRR) |  | 0: n.v.t.
| Aandeel lening | Euro | 0: 4250400
| Aandeel equity | Euro | 0: 1821600
| Warmtekrachtverhouding | W:E | 0: 0
| Samengesteld aantal vollasturen | uur/jaar | 0: 6000
| Terugverdientijd | jaren | 0: tussen 9 en 10 jaren; 2: 0.066667

## 107
Berekening basisbedragen: conceptadvies SDE++ 2022
Benutting restwarmte (warm water) met warmtepomp
| BASISBEDRAG | Waarde | Eenheid | Toelichting
| Basisbedrag | 0.0391 | Euro/kWh
| CO2-subsidie-intensiteit | 141 | Euro/t CO2
| Langetermijnprijs | 0.0203 | Euro/kWh
| Netto emissiefactor | 0.1329 | kg CO2/kWh
| Productie-eenheid | kWh
| Vermogenseenheid | kW
| CONVERSIEFACTOREN | Waarde | Eenheid | Toelichting
| Verbrandingswaarde methaan (onderwaarde) | 35.8 | MJ/Nm3
| Verbrandingswaarde hernieuwbaar gas (onderwaarde) | 31.65 | MJ/Nm3
| Verbrandingswaarde hernieuwbaar gas (bovenwaarde) | 35.17 | MJ/Nm3
| kWh naar MJ | 3.6 | MJ/kWh
| INPUTVARIABELEN | Waarde | Eenheid | Toelichting
| Inputvermogen | 7380.9524 | kW
Gaat het om een installatie voor hernieuwbaar gas?
Methaangehalte hernieuwbaar gas voor gaszuivering
| Vermogen hernieuwbaargasproductie (voor zuivering) | 0 | Nm3/uur
| Outputvermogen (thermisch of hernieuwbaar gas) | 7380.9524 | kW
| Outputvermogen (hernieuwbaar gas) | 0 | Nm3/uur
| Outputvermogen (elektrisch of overig) |  | kW
| Vollasturen levering (thermisch of hernieuwbaar gas) | 7000 | uur/jaar | Bij een installatie voor gecombineerde opwekking, wordt de bedrijfstijd genomen als maximum van de vollasturen warmte en vollasturen elektriciteit.
| Vollasturen levering (elektrisch of overig) |  | uur/jaar | Bij een installatie voor gecombineerde opwekking, wordt de bedrijfstijd genomen als maximum van de vollasturen warmte en vollasturen elektriciteit.
| Max. elektrisch rendement | 0%
| Elektrisch rendement | 0%
| Thermisch rendement of rendement gasproductie | 100%
| Elektriciteitsderving bij warmtelevering |  | elektriciteit : warmte
| Investeringskosten |  | Euro/kW
|  | 1041.0807 | Euro/kW
| Totale investeringskosten | 7.6842 | Euro (miljoen)
| Vaste O&M-kosten |  | Euro/kW/jaar
|  | 37.1172 | Euro/kW/jaar
| Totale jaarlijkse vaste O&M-kosten | 273.9603 | Euro (duizend)
| Variabele O&M-kosten (incl. contractkosten) | 0.0149 | Euro/kWh
| Energie-inhoud brandstof |  | GJ/ton
| Biomassadoorzet | 0 | ton/jaar
| Netto brandstofprijs (aan de poort, incl. risico-opslag) |  | Euro/ton
| Relatief elektriciteitsgebruik | 0.3244 | kWh/kWh
| Elektriciteitsgebruik | 16760.6667 | MWh/jaar
| Relatief warmtegebruik |  | kWh/kWh
| Warmtegebruik | 0 | MWh/jaar
| Relatief gasverbruik |  | kWh/kWh
| Gasverbruik |  | MWh/jaar
EMISSIEFACTOR
| Productie van warmte of overig | 0.203 | kg CO2/kWh
| Productie van elektriciteit of overig |  | kg CO2/kWh
| Productie van gas |  | kg CO2/kWh
| Gebruik van biomassa |  | kg CO2/ton
| Gebruik van warmte |  | kg CO2/kWh
| Gebruik van elektriciteit | 0.216 | kg CO2/kWh
| Gebruik van gas |  | kg CO2/kWh
| Elektriciteitsprijs na subsidieperiode (incl PIF) |  | Euro/kWh
| Vollasturen na subsidieperiode |  | uur/jaar
| Prijs warmte of overige na subsidieperiode |  | Euro/kWh
| Vollasturen na subsidieperiode |  | uur/jaar
| Investeringssubsidie t.g.v. vreemd vermogen |  | Euro
| Investeringssubsidie t.g.v. eigen vermogen (NCW) |  | Euro
| Inflatie | 1.5%
| Rente lening | 2.5%
| Vereiste return on equity | 15%
| Equity share in investering incl. EIA effect | 30%
| Debt share in investering incl. EIA effect | 70%
| Vennootschapsbelasting | 25%
| Economische levensduur | 15 | jaar
| Termijn lening | 15 | jaar
| Afschrijvingstermijn | 15 | jaar
| Beleidsperiode | 15 | jaar
| Onregelmatige cashflow |  |  | Toelichting
| Energieprijzen |  | Jaar | 2022 | 2023 | 2024 | 2025 | 2026 | 2027 | 2028 | 2029 | 2030 | 2031 | 2032 | 2033 | 2034 | 2035 | 2036 | 2037 | 2038 | 2039 | 2040 | 2041 | 2042
Basisbedrag
| Inflator |  | index | 1 | 1.015 | 1.0302 | 1.0457 | 1.0614 | 1.0773 | 1.0934 | 1.1098 | 1.1265 | 1.1434 | 1.1605 | 1.1779 | 1.1956 | 1.2136 | 1.2318 | 1.2502 | 1.269 | 1.288 | 1.3073 | 1.327 | 1.3469 | 1.3671 | 1.3876 | 1.4084 | 1.4295 | 1.4509 | 1.4727 | 1.4948 | 1.5172 | 1.54 | 1.5631 | 1.5865 | 1.6103 | 1.6345 | 1.659 | 1.6839 | 1.7091 | 1.7348 | 1.7608 | 1.7872
Tabel: Nominale kasstroom (positieve bedragen = gunstig voor de producent)
| Positieve bedragen = gunstig voor de producent |  | 0 | 1 | 2 | 3 | 4 | 5 | 6 | 7 | 8 | 9 | 10 | 11 | 12 | 13 | 14 | 15 | 16 | 17 | 18 | 19 | 20 | 21 | 22 | 23 | 24 | 25 | 26 | 27 | 28 | 29 | 30 | 31 | 32 | 33 | 34 | 35 | 36 | 37 | 38 | 39 | 40
| Investering | Euro | 0: -7684167.0714
| Afzet elektriciteit of overige | kWh |  | 0 | 0 | 0 | 0 | 0 | 0 | 0 | 0 | 0 | 0 | 0 | 0 | 0 | 0 | 0 | 0 | 0 | 0 | 0 | 0 | 0 | 0 | 0 | 0 | 0 | 0 | 0 | 0 | 0 | 0 | 0 | 0 | 0 | 0 | 0 | 0 | 0 | 0 | 0 | 0
| Afzet warmte of overige | kWh |  | 51666666.6667 | 51666666.6667 | 51666666.6667 | 51666666.6667 | 51666666.6667 | 51666666.6667 | 51666666.6667 | 51666666.6667 | 51666666.6667 | 51666666.6667 | 51666666.6667 | 51666666.6667 | 51666666.6667 | 51666666.6667 | 51666666.6667 | 0 | 0 | 0 | 0 | 0 | 0 | 0 | 0 | 0 | 0 | 0 | 0 | 0 | 0 | 0 | 0 | 0 | 0 | 0 | 0 | 0 | 0 | 0 | 0 | 0
| Afzet hernieuwbaar gas | kWh (HHV) |  | 0 | 0 | 0 | 0 | 0 | 0 | 0 | 0 | 0 | 0 | 0 | 0 | 0 | 0 | 0 | 0 | 0 | 0 | 0 | 0 | 0 | 0 | 0 | 0 | 0 | 0 | 0 | 0 | 0 | 0 | 0 | 0 | 0 | 0 | 0 | 0 | 0 | 0 | 0 | 0
| Afzet | kWh |  | 51666666.6667 | 51666666.6667 | 51666666.6667 | 51666666.6667 | 51666666.6667 | 51666666.6667 | 51666666.6667 | 51666666.6667 | 51666666.6667 | 51666666.6667 | 51666666.6667 | 51666666.6667 | 51666666.6667 | 51666666.6667 | 51666666.6667 | 0 | 0 | 0 | 0 | 0 | 0 | 0 | 0 | 0 | 0 | 0 | 0 | 0 | 0 | 0 | 0 | 0 | 0 | 0 | 0 | 0 | 0 | 0 | 0 | 0
| Operationele kosten | Euro |  | -1043793.619 | -1059450.5233 | -1075342.2812 | -1091472.4154 | -1107844.5016 | -1124462.1692 | -1141329.1017 | -1158449.0382 | -1175825.7738 | -1193463.1604 | -1211365.1078 | -1229535.5844 | -1247978.6182 | -1266698.2975 | -1285698.7719 | 0 | 0 | 0 | 0 | 0 | 0 | 0 | 0 | 0 | 0 | 0 | 0 | 0 | 0 | 0 | 0 | 0 | 0 | 0 | 0 | 0 | 0 | 0 | 0 | 0
| Brandstofkosten (biomassa) | Euro |  | 0 | 0 | 0 | 0 | 0 | 0 | 0 | 0 | 0 | 0 | 0 | 0 | 0 | 0 | 0 | 0 | 0 | 0 | 0 | 0 | 0 | 0 | 0 | 0 | 0 | 0 | 0 | 0 | 0 | 0 | 0 | 0 | 0 | 0 | 0 | 0 | 0 | 0 | 0 | 0
| Marktwaarde elektriciteit | Euro/kWh |  | 0 | 0 | 0 | 0 | 0 | 0 | 0 | 0 | 0 | 0 | 0 | 0 | 0 | 0 | 0 | 0 | 0 | 0 | 0 | 0 | 0 | 0 | 0 | 0 | 0 | 0 | 0 | 0 | 0 | 0 | 0 | 0 | 0 | 0 | 0 | 0 | 0 | 0 | 0 | 0
| Marktwaarde warmte of hernieuwbaar gas | Euro/kWh |  | 0 | 0 | 0 | 0 | 0 | 0 | 0 | 0 | 0 | 0 | 0 | 0 | 0 | 0 | 0 | 0 | 0 | 0 | 0 | 0 | 0 | 0 | 0 | 0 | 0 | 0 | 0 | 0 | 0 | 0 | 0 | 0 | 0 | 0 | 0 | 0 | 0 | 0 | 0 | 0
| Correctiebedrag | Euro/kWh |  | 0 | 0 | 0 | 0 | 0 | 0 | 0 | 0 | 0 | 0 | 0 | 0 | 0 | 0 | 0 | 0 | 0 | 0 | 0 | 0 | 0 | 0 | 0 | 0 | 0 | 0 | 0 | 0 | 0 | 0 | 0 | 0 | 0 | 0 | 0 | 0 | 0 | 0 | 0 | 0
| Basisbedrag | Euro/kWh |  | 0 | 0 | 0 | 0 | 0 | 0 | 0 | 0 | 0 | 0 | 0 | 0 | 0 | 0 | 0 | 0 | 0 | 0 | 0 | 0 | 0 | 0 | 0 | 0 | 0 | 0 | 0 | 0 | 0 | 0 | 0 | 0 | 0 | 0 | 0 | 0 | 0 | 0 | 0 | 0
| SDE-vergoeding | Euro |  | 0 | 0 | 0 | 0 | 0 | 0 | 0 | 0 | 0 | 0 | 0 | 0 | 0 | 0 | 0 | 0 | 0 | 0 | 0 | 0 | 0 | 0 | 0 | 0 | 0 | 0 | 0 | 0 | 0 | 0 | 0 | 0 | 0 | 0 | 0 | 0 | 0 | 0 | 0 | 0
| Marktinkomsten | Euro |  | 0 | 0 | 0 | 0 | 0 | 0 | 0 | 0 | 0 | 0 | 0 | 0 | 0 | 0 | 0 | 0 | 0 | 0 | 0 | 0 | 0 | 0 | 0 | 0 | 0 | 0 | 0 | 0 | 0 | 0 | 0 | 0 | 0 | 0 | 0 | 0 | 0 | 0 | 0 | 0
| Inkomen totaal (nominaal) | Euro |  | 0 | 0 | 0 | 0 | 0 | 0 | 0 | 0 | 0 | 0 | 0 | 0 | 0 | 0 | 0 | 0 | 0 | 0 | 0 | 0 | 0 | 0 | 0 | 0 | 0 | 0 | 0 | 0 | 0 | 0 | 0 | 0 | 0 | 0 | 0 | 0 | 0 | 0 | 0 | 0
| Kosten totaal (nominaal) | Euro |  | -1043793.619 | -1059450.5233 | -1075342.2812 | -1091472.4154 | -1107844.5016 | -1124462.1692 | -1141329.1017 | -1158449.0382 | -1175825.7738 | -1193463.1604 | -1211365.1078 | -1229535.5844 | -1247978.6182 | -1266698.2975 | -1285698.7719 | 0 | 0 | 0 | 0 | 0 | 0 | 0 | 0 | 0 | 0 | 0 | 0 | 0 | 0 | 0 | 0 | 0 | 0 | 0 | 0 | 0 | 0 | 0 | 0 | 0
| Bruto inkomen (nominaal) | Euro |  | -1043793.619 | -1059450.5233 | -1075342.2812 | -1091472.4154 | -1107844.5016 | -1124462.1692 | -1141329.1017 | -1158449.0382 | -1175825.7738 | -1193463.1604 | -1211365.1078 | -1229535.5844 | -1247978.6182 | -1266698.2975 | -1285698.7719 | 0 | 0 | 0 | 0 | 0 | 0 | 0 | 0 | 0 | 0 | 0 | 0 | 0 | 0 | 0 | 0 | 0 | 0 | 0 | 0 | 0 | 0 | 0 | 0 | 0
| Afschrijving | Euro |  | -512277.8048 | -512277.8048 | -512277.8048 | -512277.8048 | -512277.8048 | -512277.8048 | -512277.8048 | -512277.8048 | -512277.8048 | -512277.8048 | -512277.8048 | -512277.8048 | -512277.8048 | -512277.8048 | -512277.8048 | 0 | 0 | 0 | 0 | 0 | 0 | 0 | 0 | 0 | 0 | 0 | 0 | 0 | 0 | 0 | 0 | 0 | 0 | 0 | 0 | 0 | 0 | 0 | 0 | 0
| Rente | Euro |  | -134472.9238 | -126973.8454 | -119287.29 | -111408.5708 | -103332.8836 | -95055.3042 | -86570.7853 | -77874.1534 | -68960.1058 | -59823.2069 | -50457.8856 | -40858.4313 | -31018.9906 | -20933.5638 | -10596.0014 | 0 | 0 | 0 | 0 | 0 | 0 | 0 | 0 | 0 | 0 | 0 | 0 | 0 | 0 | 0 | 0 | 0 | 0 | 0 | 0 | 0 | 0 | 0 | 0 | 0
| Aflossing | Euro |  | -299963.1357 | -307462.2141 | -315148.7694 | -323027.4887 | -331103.1759 | -339380.7553 | -347865.2742 | -356561.906 | -365475.9537 | -374612.8525 | -383978.1738 | -393577.6282 | -403417.0689 | -413502.4956 | -423840.058 | 0 | 0 | 0 | 0 | 0 | 0 | 0 | 0 | 0 | 0 | 0 | 0 | 0 | 0 | 0 | 0 | 0 | 0 | 0 | 0 | 0 | 0 | 0 | 0 | 0
| Totale lasten lening | Euro |  | -434436.0594 | -434436.0594 | -434436.0594 | -434436.0594 | -434436.0594 | -434436.0594 | -434436.0594 | -434436.0594 | -434436.0594 | -434436.0594 | -434436.0594 | -434436.0594 | -434436.0594 | -434436.0594 | -434436.0594 | 0 | 0 | 0 | 0 | 0 | 0 | 0 | 0 | 0 | 0 | 0 | 0 | 0 | 0 | 0 | 0 | 0 | 0 | 0 | 0 | 0 | 0 | 0 | 0 | 0
| Belastbaar inkomen | Euro |  | -1690544.3476 | -1698702.1735 | -1706907.376 | -1715158.7909 | -1723455.1899 | -1731795.2781 | -1740177.6917 | -1748600.9964 | -1757063.6843 | -1765564.1721 | -1774100.7982 | -1782671.8205 | -1791275.4135 | -1799909.6661 | -1808572.5781 | 0 | 0 | 0 | 0 | 0 | 0 | 0 | 0 | 0 | 0 | 0 | 0 | 0 | 0 | 0 | 0 | 0 | 0 | 0 | 0 | 0 | 0 | 0 | 0 | 0
| Belasting bedrag | Euro |  | 422636.0869 | 424675.5434 | 426726.844 | 428789.6977 | 430863.7975 | 432948.8195 | 435044.4229 | 437150.2491 | 439265.9211 | 441391.043 | 443525.1995 | 445667.9551 | 447818.8534 | 449977.4165 | 452143.1445 | 0 | 0 | 0 | 0 | 0 | 0 | 0 | 0 | 0 | 0 | 0 | 0 | 0 | 0 | 0 | 0 | 0 | 0 | 0 | 0 | 0 | 0 | 0 | 0 | 0
| Netto inkomen na belasting | Euro |  | -1055593.5916 | -1069211.0394 | -1083051.4966 | -1097118.7771 | -1111416.7636 | -1125949.4091 | -1140720.7382 | -1155734.8486 | -1170995.9122 | -1186508.1768 | -1202275.9677 | -1218303.6888 | -1234595.8243 | -1251156.9404 | -1267991.6868 | 0 | 0 | 0 | 0 | 0 | 0 | 0 | 0 | 0 | 0 | 0 | 0 | 0 | 0 | 0 | 0 | 0 | 0 | 0 | 0 | 0 | 0 | 0 | 0 | 0
| Project cashflow | Euro | -7684167.0714 | -621157.5322 | -634774.98 | -648615.4372 | -662682.7177 | -676980.7041 | -691513.3496 | -706284.6788 | -721298.7891 | -736559.8527 | -752072.1174 | -767839.9083 | -783867.6293 | -800159.7648 | -816720.8809 | -833555.6274 | 0 | 0 | 0 | 0 | 0 | 0 | 0 | 0 | 0 | 0 | 0 | 0 | 0 | 0 | 0 | 0 | 0 | 0 | 0 | 0 | 0 | 0 | 0 | 0 | 0
| Equity cashflow | Euro | -2305250.1214 | -1055593.5916 | -1069211.0394 | -1083051.4966 | -1097118.7771 | -1111416.7636 | -1125949.4091 | -1140720.7382 | -1155734.8486 | -1170995.9122 | -1186508.1768 | -1202275.9677 | -1218303.6888 | -1234595.8243 | -1251156.9404 | -1267991.6868 | 0 | 0 | 0 | 0 | 0 | 0 | 0 | 0 | 0 | 0 | 0 | 0 | 0 | 0 | 0 | 0 | 0 | 0 | 0 | 0 | 0 | 0 | 0 | 0 | 0
| Subsidiebasis: afzet | kWh |  | 51666666.6667 | 51666666.6667 | 51666666.6667 | 51666666.6667 | 51666666.6667 | 51666666.6667 | 51666666.6667 | 51666666.6667 | 51666666.6667 | 51666666.6667 | 51666666.6667 | 51666666.6667 | 51666666.6667 | 51666666.6667 | 51666666.6667 | 0 | 0 | 0 | 0 | 0 | 0 | 0 | 0 | 0 | 0 | 0 | 0 | 0 | 0 | 0 | 0 | 0 | 0 | 0 | 0 | 0 | 0 | 0 | 0 | 0
| Terug te verdienen investering |  | 0: 7684167.0714; 1: 6842266.9476; 2: 6008524.6496; 3: 5182987.5541; 4: 4365701.8736; 5: 3556712.5921; 6: 2756063.3988; 7: 1963796.6191; 8: 1179953.144; 9: 404572.3569; 10: -362307.9424; 11: -1120651.6157; 12: -1870424.2666; 13: -2611593.3245; 14: -3344128.1299; 15: -4068000.0232; 16: -4068000.0232; 17: -4068000.0232; 18: -4068000.0232; 19: -4068000.0232; 20: -4068000.0232; 21: -4068000.0232
| DSCR |  | 1: 2.2474; 2: 2.2114; 3: 2.1748; 4: 2.1377; 5: 2.1; 6: 2.0618; 7: 2.0229; 8: 1.9835; 9: 1.9435; 10: 1.9029; 11: 1.8617; 12: 1.8199; 13: 1.7774; 14: 1.7344; 15: 1.6906
Tabel: Projectparameters
| Verdisconteerde inkomsten | euro | 0: -6557387.6903
| Verdisconteerde afzet | kWh | 0: 226585591.322
| Totale investering | Euro | 0: 7684167.0714
| DSCR (gemiddeld) |  | 0: 1.978
| Projectrente (WACC nominaal/reëel) |  | 0: 5.8% / 4.2%
| Projectrendement (IRR) |  | 0: n.v.t.
| Rendement op eigen vermogen (IRR) |  | 0: n.v.t.
| Aandeel lening | Euro | 0: 5378916.95
| Aandeel equity | Euro | 0: 2305250.1214
| Warmtekrachtverhouding | W:E | 0: 0
| Samengesteld aantal vollasturen | uur/jaar | 0: 7000
| Terugverdientijd | jaren | 0: tussen 9 en 10 jaren; 2: 0.066667

## 108
Berekening basisbedragen: conceptadvies SDE++ 2022
Waterstofproductie via elektrolyse, netkoppeling
| BASISBEDRAG | Waarde | Eenheid | Toelichting
| Basisbedrag | 0.1715 | Euro/kWh
| CO2-subsidie-intensiteit | 869 | Euro/t CO2
| Langetermijnprijs | 0.0326 | Euro/kWh
| Netto emissiefactor | 0.1599 | kg CO2/kWh
| Productie-eenheid | kWh
| Vermogenseenheid | kW
| CONVERSIEFACTOREN | Waarde | Eenheid | Toelichting
| Verbrandingswaarde methaan (onderwaarde) | 35.8 | MJ/Nm3
| Verbrandingswaarde hernieuwbaar gas (onderwaarde) | 31.65 | MJ/Nm3
| Verbrandingswaarde hernieuwbaar gas (bovenwaarde) | 35.17 | MJ/Nm3
| kWh naar MJ | 3.6 | MJ/kWh
| INPUTVARIABELEN | Waarde | Eenheid | Toelichting
| Inputvermogen | 20000 | kW
Gaat het om een installatie voor hernieuwbaar gas?
Methaangehalte hernieuwbaar gas voor gaszuivering
| Vermogen hernieuwbaargasproductie (voor zuivering) | 0 | Nm3/uur
| Outputvermogen (thermisch of hernieuwbaar gas) | 13605.4422 | kW
| Outputvermogen (hernieuwbaar gas) | 0 | Nm3/uur
| Outputvermogen (elektrisch of overig) |  | kW
| Vollasturen levering (thermisch of hernieuwbaar gas) | 3500 | uur/jaar | Bij een installatie voor gecombineerde opwekking, wordt de bedrijfstijd genomen als maximum van de vollasturen warmte en vollasturen elektriciteit.
| Vollasturen levering (elektrisch of overig) |  | uur/jaar | Bij een installatie voor gecombineerde opwekking, wordt de bedrijfstijd genomen als maximum van de vollasturen warmte en vollasturen elektriciteit.
| Max. elektrisch rendement | 0%
| Elektrisch rendement | 0%
| Thermisch rendement of rendement gasproductie | 68.03%
| Elektriciteitsderving bij warmtelevering |  | elektriciteit : warmte
| Investeringskosten | 1800 | Euro/kW
Euro/kW
| Totale investeringskosten | 36 | Euro (miljoen)
| Vaste O&M-kosten | 88.4279 | Euro/kW/jaar
Euro/kW/jaar
| Totale jaarlijkse vaste O&M-kosten | 1768.557 | Euro (duizend)
| Variabele O&M-kosten (incl. contractkosten) | 0.040043 | Euro/kWh
| Energie-inhoud brandstof |  | GJ/ton
| Biomassadoorzet | 0 | ton/jaar
| Netto brandstofprijs (aan de poort, incl. risico-opslag) |  | Euro/ton
| Relatief elektriciteitsgebruik | 1.47 | kWh/kWh
| Elektriciteitsgebruik | 70000 | MWh/jaar
| Relatief warmtegebruik |  | kWh/kWh
| Warmtegebruik | 0 | MWh/jaar
| Relatief gasverbruik |  | kWh/kWh
| Gasverbruik | 0 | MWh/jaar
EMISSIEFACTOR
| Productie van warmte of overig | 0.229 | kg CO2/kWh
| Productie van elektriciteit of overig |  | kg CO2/kWh
| Productie van gas |  | kg CO2/kWh
| Gebruik van biomassa | 0 | kg CO2/ton
| Gebruik van warmte | 0.226 | kg CO2/kWh
| Gebruik van elektriciteit | 0.047 | kg CO2/kWh
| Gebruik van gas |  | kg CO2/kWh
| Elektriciteitsprijs na subsidieperiode (incl PIF) |  | Euro/kWh
| Vollasturen na subsidieperiode |  | uur/jaar
| Prijs warmte of overige na subsidieperiode |  | Euro/kWh
| Vollasturen na subsidieperiode |  | uur/jaar
| Investeringssubsidie t.g.v. vreemd vermogen |  | Euro
| Investeringssubsidie t.g.v. eigen vermogen (NCW) |  | Euro
| Inflatie | 1.5%
| Rente lening | 2.5%
| Vereiste return on equity | 15%
| Equity share in investering incl. EIA effect | 30%
| Debt share in investering incl. EIA effect | 70%
| Vennootschapsbelasting | 25%
| Economische levensduur | 15 | jaar
| Termijn lening | 15 | jaar
| Afschrijvingstermijn | 15 | jaar
| Beleidsperiode | 15 | jaar
| Onregelmatige cashflow |  |  | Toelichting
| Energieprijzen |  | Jaar | 2022 | 2023 | 2024 | 2025 | 2026 | 2027 | 2028 | 2029 | 2030 | 2031 | 2032 | 2033 | 2034 | 2035 | 2036 | 2037 | 2038 | 2039 | 2040 | 2041 | 2042
Basisbedrag
| Inflator |  | index | 1 | 1.015 | 1.0302 | 1.0457 | 1.0614 | 1.0773 | 1.0934 | 1.1098 | 1.1265 | 1.1434 | 1.1605 | 1.1779 | 1.1956 | 1.2136 | 1.2318 | 1.2502 | 1.269 | 1.288 | 1.3073 | 1.327 | 1.3469 | 1.3671 | 1.3876 | 1.4084 | 1.4295 | 1.4509 | 1.4727 | 1.4948 | 1.5172 | 1.54 | 1.5631 | 1.5865 | 1.6103 | 1.6345 | 1.659 | 1.6839 | 1.7091 | 1.7348 | 1.7608 | 1.7872
Tabel: Nominale kasstroom (positieve bedragen = gunstig voor de producent)
| Positieve bedragen = gunstig voor de producent |  | 0 | 1 | 2 | 3 | 4 | 5 | 6 | 7 | 8 | 9 | 10 | 11 | 12 | 13 | 14 | 15 | 16 | 17 | 18 | 19 | 20 | 21 | 22 | 23 | 24 | 25 | 26 | 27 | 28 | 29 | 30 | 31 | 32 | 33 | 34 | 35 | 36 | 37 | 38 | 39 | 40
| Investering | Euro | 0: -36000000
| Afzet elektriciteit of overige | kWh |  | 0 | 0 | 0 | 0 | 0 | 0 | 0 | 0 | 0 | 0 | 0 | 0 | 0 | 0 | 0 | 0 | 0 | 0 | 0 | 0 | 0 | 0 | 0 | 0 | 0 | 0 | 0 | 0 | 0 | 0 | 0 | 0 | 0 | 0 | 0 | 0 | 0 | 0 | 0 | 0
| Afzet warmte of overige | kWh |  | 47619047.619 | 47619047.619 | 47619047.619 | 47619047.619 | 47619047.619 | 47619047.619 | 47619047.619 | 47619047.619 | 47619047.619 | 47619047.619 | 47619047.619 | 47619047.619 | 47619047.619 | 47619047.619 | 47619047.619 | 0 | 0 | 0 | 0 | 0 | 0 | 0 | 0 | 0 | 0 | 0 | 0 | 0 | 0 | 0 | 0 | 0 | 0 | 0 | 0 | 0 | 0 | 0 | 0 | 0
| Afzet hernieuwbaar gas | kWh (HHV) |  | 0 | 0 | 0 | 0 | 0 | 0 | 0 | 0 | 0 | 0 | 0 | 0 | 0 | 0 | 0 | 0 | 0 | 0 | 0 | 0 | 0 | 0 | 0 | 0 | 0 | 0 | 0 | 0 | 0 | 0 | 0 | 0 | 0 | 0 | 0 | 0 | 0 | 0 | 0 | 0
| Afzet | kWh |  | 47619047.619 | 47619047.619 | 47619047.619 | 47619047.619 | 47619047.619 | 47619047.619 | 47619047.619 | 47619047.619 | 47619047.619 | 47619047.619 | 47619047.619 | 47619047.619 | 47619047.619 | 47619047.619 | 47619047.619 | 0 | 0 | 0 | 0 | 0 | 0 | 0 | 0 | 0 | 0 | 0 | 0 | 0 | 0 | 0 | 0 | 0 | 0 | 0 | 0 | 0 | 0 | 0 | 0 | 0
| Operationele kosten | Euro |  | -3675357 | -3730487.355 | -3786444.6653 | -3843241.3353 | -3900889.9553 | -3959403.3047 | -4018794.3542 | -4079076.2695 | -4140262.4136 | -4202366.3498 | -4265401.845 | -4329382.8727 | -4394323.6158 | -4460238.47 | -4527142.0471 | 0 | 0 | 0 | 0 | 0 | 0 | 0 | 0 | 0 | 0 | 0 | 0 | 0 | 0 | 0 | 0 | 0 | 0 | 0 | 0 | 0 | 0 | 0 | 0 | 0
| Brandstofkosten (biomassa) | Euro |  | 0 | 0 | 0 | 0 | 0 | 0 | 0 | 0 | 0 | 0 | 0 | 0 | 0 | 0 | 0 | 0 | 0 | 0 | 0 | 0 | 0 | 0 | 0 | 0 | 0 | 0 | 0 | 0 | 0 | 0 | 0 | 0 | 0 | 0 | 0 | 0 | 0 | 0 | 0 | 0
| Marktwaarde elektriciteit | Euro/kWh |  | 0 | 0 | 0 | 0 | 0 | 0 | 0 | 0 | 0 | 0 | 0 | 0 | 0 | 0 | 0 | 0 | 0 | 0 | 0 | 0 | 0 | 0 | 0 | 0 | 0 | 0 | 0 | 0 | 0 | 0 | 0 | 0 | 0 | 0 | 0 | 0 | 0 | 0 | 0 | 0
| Marktwaarde warmte of hernieuwbaar gas | Euro/kWh |  | 0 | 0 | 0 | 0 | 0 | 0 | 0 | 0 | 0 | 0 | 0 | 0 | 0 | 0 | 0 | 0 | 0 | 0 | 0 | 0 | 0 | 0 | 0 | 0 | 0 | 0 | 0 | 0 | 0 | 0 | 0 | 0 | 0 | 0 | 0 | 0 | 0 | 0 | 0 | 0
| Correctiebedrag | Euro/kWh |  | 0 | 0 | 0 | 0 | 0 | 0 | 0 | 0 | 0 | 0 | 0 | 0 | 0 | 0 | 0 | 0 | 0 | 0 | 0 | 0 | 0 | 0 | 0 | 0 | 0 | 0 | 0 | 0 | 0 | 0 | 0 | 0 | 0 | 0 | 0 | 0 | 0 | 0 | 0 | 0
| Basisbedrag | Euro/kWh |  | 0 | 0 | 0 | 0 | 0 | 0 | 0 | 0 | 0 | 0 | 0 | 0 | 0 | 0 | 0 | 0 | 0 | 0 | 0 | 0 | 0 | 0 | 0 | 0 | 0 | 0 | 0 | 0 | 0 | 0 | 0 | 0 | 0 | 0 | 0 | 0 | 0 | 0 | 0 | 0
| SDE-vergoeding | Euro |  | 0 | 0 | 0 | 0 | 0 | 0 | 0 | 0 | 0 | 0 | 0 | 0 | 0 | 0 | 0 | 0 | 0 | 0 | 0 | 0 | 0 | 0 | 0 | 0 | 0 | 0 | 0 | 0 | 0 | 0 | 0 | 0 | 0 | 0 | 0 | 0 | 0 | 0 | 0 | 0
| Marktinkomsten | Euro |  | 0 | 0 | 0 | 0 | 0 | 0 | 0 | 0 | 0 | 0 | 0 | 0 | 0 | 0 | 0 | 0 | 0 | 0 | 0 | 0 | 0 | 0 | 0 | 0 | 0 | 0 | 0 | 0 | 0 | 0 | 0 | 0 | 0 | 0 | 0 | 0 | 0 | 0 | 0 | 0
| Inkomen totaal (nominaal) | Euro |  | 0 | 0 | 0 | 0 | 0 | 0 | 0 | 0 | 0 | 0 | 0 | 0 | 0 | 0 | 0 | 0 | 0 | 0 | 0 | 0 | 0 | 0 | 0 | 0 | 0 | 0 | 0 | 0 | 0 | 0 | 0 | 0 | 0 | 0 | 0 | 0 | 0 | 0 | 0 | 0
| Kosten totaal (nominaal) | Euro |  | -3675357 | -3730487.355 | -3786444.6653 | -3843241.3353 | -3900889.9553 | -3959403.3047 | -4018794.3542 | -4079076.2695 | -4140262.4136 | -4202366.3498 | -4265401.845 | -4329382.8727 | -4394323.6158 | -4460238.47 | -4527142.0471 | 0 | 0 | 0 | 0 | 0 | 0 | 0 | 0 | 0 | 0 | 0 | 0 | 0 | 0 | 0 | 0 | 0 | 0 | 0 | 0 | 0 | 0 | 0 | 0 | 0
| Bruto inkomen (nominaal) | Euro |  | -3675357 | -3730487.355 | -3786444.6653 | -3843241.3353 | -3900889.9553 | -3959403.3047 | -4018794.3542 | -4079076.2695 | -4140262.4136 | -4202366.3498 | -4265401.845 | -4329382.8727 | -4394323.6158 | -4460238.47 | -4527142.0471 | 0 | 0 | 0 | 0 | 0 | 0 | 0 | 0 | 0 | 0 | 0 | 0 | 0 | 0 | 0 | 0 | 0 | 0 | 0 | 0 | 0 | 0 | 0 | 0 | 0
| Afschrijving | Euro |  | -2400000 | -2400000 | -2400000 | -2400000 | -2400000 | -2400000 | -2400000 | -2400000 | -2400000 | -2400000 | -2400000 | -2400000 | -2400000 | -2400000 | -2400000 | 0 | 0 | 0 | 0 | 0 | 0 | 0 | 0 | 0 | 0 | 0 | 0 | 0 | 0 | 0 | 0 | 0 | 0 | 0 | 0 | 0 | 0 | 0 | 0 | 0
| Rente | Euro |  | -630000 | -594867.1327 | -558855.9437 | -521944.475 | -484110.2195 | -445330.1077 | -405580.4931 | -364837.1381 | -323075.1992 | -280269.2119 | -236393.0749 | -191420.0345 | -145322.668 | -98072.8674 | -49641.8218 | 0 | 0 | 0 | 0 | 0 | 0 | 0 | 0 | 0 | 0 | 0 | 0 | 0 | 0 | 0 | 0 | 0 | 0 | 0 | 0 | 0 | 0 | 0 | 0 | 0
| Aflossing | Euro |  | -1405314.6925 | -1440447.5598 | -1476458.7488 | -1513370.2175 | -1551204.473 | -1589984.5848 | -1629734.1994 | -1670477.5544 | -1712239.4933 | -1755045.4806 | -1798921.6176 | -1843894.658 | -1889992.0245 | -1937241.8251 | -1985672.8707 | 0 | 0 | 0 | 0 | 0 | 0 | 0 | 0 | 0 | 0 | 0 | 0 | 0 | 0 | 0 | 0 | 0 | 0 | 0 | 0 | 0 | 0 | 0 | 0 | 0
| Totale lasten lening | Euro |  | -2035314.6925 | -2035314.6925 | -2035314.6925 | -2035314.6925 | -2035314.6925 | -2035314.6925 | -2035314.6925 | -2035314.6925 | -2035314.6925 | -2035314.6925 | -2035314.6925 | -2035314.6925 | -2035314.6925 | -2035314.6925 | -2035314.6925 | 0 | 0 | 0 | 0 | 0 | 0 | 0 | 0 | 0 | 0 | 0 | 0 | 0 | 0 | 0 | 0 | 0 | 0 | 0 | 0 | 0 | 0 | 0 | 0 | 0
| Belastbaar inkomen | Euro |  | -6705357 | -6725354.4877 | -6745300.609 | -6765185.8103 | -6785000.1749 | -6804733.4124 | -6824374.8473 | -6843913.4077 | -6863337.6128 | -6882635.5617 | -6901794.9199 | -6920802.9072 | -6939646.2838 | -6958311.3374 | -6976783.8689 | 0 | 0 | 0 | 0 | 0 | 0 | 0 | 0 | 0 | 0 | 0 | 0 | 0 | 0 | 0 | 0 | 0 | 0 | 0 | 0 | 0 | 0 | 0 | 0 | 0
| Belasting bedrag | Euro |  | 1676339.25 | 1681338.6219 | 1686325.1523 | 1691296.4526 | 1696250.0437 | 1701183.3531 | 1706093.7118 | 1710978.3519 | 1715834.4032 | 1720658.8904 | 1725448.73 | 1730200.7268 | 1734911.571 | 1739577.8344 | 1744195.9672 | 0 | 0 | 0 | 0 | 0 | 0 | 0 | 0 | 0 | 0 | 0 | 0 | 0 | 0 | 0 | 0 | 0 | 0 | 0 | 0 | 0 | 0 | 0 | 0 | 0
| Netto inkomen na belasting | Euro |  | -4034332.4425 | -4084463.4256 | -4135434.2056 | -4187259.5752 | -4239954.6041 | -4293534.6441 | -4348015.3349 | -4403412.6101 | -4459742.7029 | -4517022.1519 | -4575267.8076 | -4634496.8384 | -4694726.7374 | -4755975.3282 | -4818260.7724 | 0 | 0 | 0 | 0 | 0 | 0 | 0 | 0 | 0 | 0 | 0 | 0 | 0 | 0 | 0 | 0 | 0 | 0 | 0 | 0 | 0 | 0 | 0 | 0 | 0
| Project cashflow | Euro | -36000000 | -1999017.75 | -2049148.7331 | -2100119.5131 | -2151944.8827 | -2204639.9116 | -2258219.9516 | -2312700.6424 | -2368097.9176 | -2424428.0104 | -2481707.4594 | -2539953.1151 | -2599182.1459 | -2659412.0449 | -2720660.6357 | -2782946.0799 | 0 | 0 | 0 | 0 | 0 | 0 | 0 | 0 | 0 | 0 | 0 | 0 | 0 | 0 | 0 | 0 | 0 | 0 | 0 | 0 | 0 | 0 | 0 | 0 | 0
| Equity cashflow | Euro | -10800000 | -4034332.4425 | -4084463.4256 | -4135434.2056 | -4187259.5752 | -4239954.6041 | -4293534.6441 | -4348015.3349 | -4403412.6101 | -4459742.7029 | -4517022.1519 | -4575267.8076 | -4634496.8384 | -4694726.7374 | -4755975.3282 | -4818260.7724 | 0 | 0 | 0 | 0 | 0 | 0 | 0 | 0 | 0 | 0 | 0 | 0 | 0 | 0 | 0 | 0 | 0 | 0 | 0 | 0 | 0 | 0 | 0 | 0 | 0
| Subsidiebasis: afzet | kWh |  | 47619047.619 | 47619047.619 | 47619047.619 | 47619047.619 | 47619047.619 | 47619047.619 | 47619047.619 | 47619047.619 | 47619047.619 | 47619047.619 | 47619047.619 | 47619047.619 | 47619047.619 | 47619047.619 | 47619047.619 | 0 | 0 | 0 | 0 | 0 | 0 | 0 | 0 | 0 | 0 | 0 | 0 | 0 | 0 | 0 | 0 | 0 | 0 | 0 | 0 | 0 | 0 | 0 | 0 | 0
| Terug te verdienen investering |  | 0: 36000000; 1: 32138690.3333; 2: 28297378.1544; 3: 24476012.0967; 4: 20674531.2403; 5: 16892864.7485; 6: 13130931.4942; 7: 9388639.6749; 8: 5665886.4159; 9: 1962557.362; 10: -1721473.7429; 11: -5386345.4896; 12: -9032209.2491; 13: -12659229.632; 14: -16267584.9612; 15: -19857467.759; 16: -19857467.759; 17: -19857467.759; 18: -19857467.759; 19: -19857467.759; 20: -19857467.759; 21: -19857467.759
| DSCR |  | 1: 2.2067; 2: 2.1796; 3: 2.1521; 4: 2.1242; 5: 2.0959; 6: 2.0671; 7: 2.038; 8: 2.0083; 9: 1.9783; 10: 1.9478; 11: 1.9168; 12: 1.8854; 13: 1.8534; 14: 1.8211; 15: 1.7882
Tabel: Projectparameters
| Verdisconteerde inkomsten | euro | 0: -25009271.4443
| Verdisconteerde afzet | kWh | 0: 208834646.3797
| Totale investering | Euro | 0: 36000000
| DSCR (gemiddeld) |  | 0: 2.0042
| Projectrente (WACC nominaal/reëel) |  | 0: 5.8% / 4.2%
| Projectrendement (IRR) |  | 0: n.v.t.
| Rendement op eigen vermogen (IRR) |  | 0: n.v.t.
| Aandeel lening | Euro | 0: 25200000
| Aandeel equity | Euro | 0: 10800000
| Warmtekrachtverhouding | W:E | 0: 0
| Samengesteld aantal vollasturen | uur/jaar | 0: 3500
| Terugverdientijd | jaren | 0: tussen 9 en 10 jaren; 2: 0.066667

## 109
Berekening basisbedragen: conceptadvies SDE++ 2022
Waterstofproductie via elektrolyse, directe lijn met wind aan de kust , 10 MW electrolyser
| BASISBEDRAG | Waarde | Eenheid | Toelichting
| Basisbedrag | 0.1528 | Euro/kWh
| CO2-subsidie-intensiteit | 525 | Euro/t CO2
| Langetermijnprijs | 0.0326 | Euro/kWh
| Netto emissiefactor | 0.229 | kg CO2/kWh
| Productie-eenheid | kWh
| Vermogenseenheid | kW
| CONVERSIEFACTOREN | Waarde | Eenheid | Toelichting
| Verbrandingswaarde methaan (onderwaarde) | 35.8 | MJ/Nm3
| Verbrandingswaarde hernieuwbaar gas (onderwaarde) | 31.65 | MJ/Nm3
| Verbrandingswaarde hernieuwbaar gas (bovenwaarde) | 35.17 | MJ/Nm3
| kWh naar MJ | 3.6 | MJ/kWh
| INPUTVARIABELEN | Waarde | Eenheid | Toelichting
| Inputvermogen | 10000 | kW
Gaat het om een installatie voor hernieuwbaar gas?
Methaangehalte hernieuwbaar gas voor gaszuivering
| Vermogen hernieuwbaargasproductie (voor zuivering) | 0 | Nm3/uur
| Outputvermogen (thermisch of hernieuwbaar gas) | 6802.7211 | kW
| Outputvermogen (hernieuwbaar gas) | 0 | Nm3/uur
| Outputvermogen (elektrisch of overig) |  | kW
| Vollasturen levering (thermisch of hernieuwbaar gas) | 4000 | uur/jaar | Bij een installatie voor gecombineerde opwekking, wordt de bedrijfstijd genomen als maximum van de vollasturen warmte en vollasturen elektriciteit.
| Vollasturen levering (elektrisch of overig) |  | uur/jaar | Bij een installatie voor gecombineerde opwekking, wordt de bedrijfstijd genomen als maximum van de vollasturen warmte en vollasturen elektriciteit.
| Max. elektrisch rendement | 0%
| Elektrisch rendement | 0%
| Thermisch rendement of rendement gasproductie | 68.03%
| Elektriciteitsderving bij warmtelevering |  | elektriciteit : warmte
| Investeringskosten | 1800 | Euro/kW
Euro/kW
| Totale investeringskosten | 18 | Euro (miljoen)
| Vaste O&M-kosten | 38 | Euro/kW/jaar
Euro/kW/jaar
| Totale jaarlijkse vaste O&M-kosten | 380 | Euro (duizend)
| Variabele O&M-kosten (incl. contractkosten) | 0.056154 | Euro/kWh
| Energie-inhoud brandstof |  | GJ/ton
| Biomassadoorzet | 0 | ton/jaar
| Netto brandstofprijs (aan de poort, incl. risico-opslag) |  | Euro/ton
| Relatief elektriciteitsgebruik | 1.47 | kWh/kWh
| Elektriciteitsgebruik | 40000 | MWh/jaar
| Relatief warmtegebruik |  | kWh/kWh
| Warmtegebruik | 0 | MWh/jaar
| Relatief gasverbruik |  | kWh/kWh
| Gasverbruik | 0 | MWh/jaar
EMISSIEFACTOR
| Productie van warmte of overig | 0.229 | kg CO2/kWh
| Productie van elektriciteit of overig |  | kg CO2/kWh
| Productie van gas |  | kg CO2/kWh
| Gebruik van biomassa | 0 | kg CO2/ton
| Gebruik van warmte | 0.226 | kg CO2/kWh
| Gebruik van elektriciteit | 0 | kg CO2/kWh
| Gebruik van gas |  | kg CO2/kWh
| Elektriciteitsprijs na subsidieperiode (incl PIF) |  | Euro/kWh
| Vollasturen na subsidieperiode |  | uur/jaar
| Prijs warmte of overige na subsidieperiode |  | Euro/kWh
| Vollasturen na subsidieperiode |  | uur/jaar
| Investeringssubsidie t.g.v. vreemd vermogen |  | Euro
| Investeringssubsidie t.g.v. eigen vermogen (NCW) |  | Euro
| Inflatie | 1.5%
| Rente lening | 2.5%
| Vereiste return on equity | 15%
| Equity share in investering incl. EIA effect | 30%
| Debt share in investering incl. EIA effect | 70%
| Vennootschapsbelasting | 25%
| Economische levensduur | 15 | jaar
| Termijn lening | 15 | jaar
| Afschrijvingstermijn | 15 | jaar
| Beleidsperiode | 15 | jaar
| Onregelmatige cashflow |  |  | Toelichting
| Energieprijzen |  | Jaar | 2022 | 2023 | 2024 | 2025 | 2026 | 2027 | 2028 | 2029 | 2030 | 2031 | 2032 | 2033 | 2034 | 2035 | 2036 | 2037 | 2038 | 2039 | 2040 | 2041 | 2042
Basisbedrag
| Inflator |  | index | 1 | 1.015 | 1.0302 | 1.0457 | 1.0614 | 1.0773 | 1.0934 | 1.1098 | 1.1265 | 1.1434 | 1.1605 | 1.1779 | 1.1956 | 1.2136 | 1.2318 | 1.2502 | 1.269 | 1.288 | 1.3073 | 1.327 | 1.3469 | 1.3671 | 1.3876 | 1.4084 | 1.4295 | 1.4509 | 1.4727 | 1.4948 | 1.5172 | 1.54 | 1.5631 | 1.5865 | 1.6103 | 1.6345 | 1.659 | 1.6839 | 1.7091 | 1.7348 | 1.7608 | 1.7872
Tabel: Nominale kasstroom (positieve bedragen = gunstig voor de producent)
| Positieve bedragen = gunstig voor de producent |  | 0 | 1 | 2 | 3 | 4 | 5 | 6 | 7 | 8 | 9 | 10 | 11 | 12 | 13 | 14 | 15 | 16 | 17 | 18 | 19 | 20 | 21 | 22 | 23 | 24 | 25 | 26 | 27 | 28 | 29 | 30 | 31 | 32 | 33 | 34 | 35 | 36 | 37 | 38 | 39 | 40
| Investering | Euro | 0: -18000000
| Afzet elektriciteit of overige | kWh |  | 0 | 0 | 0 | 0 | 0 | 0 | 0 | 0 | 0 | 0 | 0 | 0 | 0 | 0 | 0 | 0 | 0 | 0 | 0 | 0 | 0 | 0 | 0 | 0 | 0 | 0 | 0 | 0 | 0 | 0 | 0 | 0 | 0 | 0 | 0 | 0 | 0 | 0 | 0 | 0
| Afzet warmte of overige | kWh |  | 27210884.3537 | 27210884.3537 | 27210884.3537 | 27210884.3537 | 27210884.3537 | 27210884.3537 | 27210884.3537 | 27210884.3537 | 27210884.3537 | 27210884.3537 | 27210884.3537 | 27210884.3537 | 27210884.3537 | 27210884.3537 | 27210884.3537 | 0 | 0 | 0 | 0 | 0 | 0 | 0 | 0 | 0 | 0 | 0 | 0 | 0 | 0 | 0 | 0 | 0 | 0 | 0 | 0 | 0 | 0 | 0 | 0 | 0
| Afzet hernieuwbaar gas | kWh (HHV) |  | 0 | 0 | 0 | 0 | 0 | 0 | 0 | 0 | 0 | 0 | 0 | 0 | 0 | 0 | 0 | 0 | 0 | 0 | 0 | 0 | 0 | 0 | 0 | 0 | 0 | 0 | 0 | 0 | 0 | 0 | 0 | 0 | 0 | 0 | 0 | 0 | 0 | 0 | 0 | 0
| Afzet | kWh |  | 27210884.3537 | 27210884.3537 | 27210884.3537 | 27210884.3537 | 27210884.3537 | 27210884.3537 | 27210884.3537 | 27210884.3537 | 27210884.3537 | 27210884.3537 | 27210884.3537 | 27210884.3537 | 27210884.3537 | 27210884.3537 | 27210884.3537 | 0 | 0 | 0 | 0 | 0 | 0 | 0 | 0 | 0 | 0 | 0 | 0 | 0 | 0 | 0 | 0 | 0 | 0 | 0 | 0 | 0 | 0 | 0 | 0 | 0
| Operationele kosten | Euro |  | -1908000 | -1936620 | -1965669.3 | -1995154.3395 | -2025081.6546 | -2055457.8794 | -2086289.7476 | -2117584.0938 | -2149347.8552 | -2181588.0731 | -2214311.8941 | -2247526.5726 | -2281239.4711 | -2315458.0632 | -2350189.9342 | 0 | 0 | 0 | 0 | 0 | 0 | 0 | 0 | 0 | 0 | 0 | 0 | 0 | 0 | 0 | 0 | 0 | 0 | 0 | 0 | 0 | 0 | 0 | 0 | 0
| Brandstofkosten (biomassa) | Euro |  | 0 | 0 | 0 | 0 | 0 | 0 | 0 | 0 | 0 | 0 | 0 | 0 | 0 | 0 | 0 | 0 | 0 | 0 | 0 | 0 | 0 | 0 | 0 | 0 | 0 | 0 | 0 | 0 | 0 | 0 | 0 | 0 | 0 | 0 | 0 | 0 | 0 | 0 | 0 | 0
| Marktwaarde elektriciteit | Euro/kWh |  | 0 | 0 | 0 | 0 | 0 | 0 | 0 | 0 | 0 | 0 | 0 | 0 | 0 | 0 | 0 | 0 | 0 | 0 | 0 | 0 | 0 | 0 | 0 | 0 | 0 | 0 | 0 | 0 | 0 | 0 | 0 | 0 | 0 | 0 | 0 | 0 | 0 | 0 | 0 | 0
| Marktwaarde warmte of hernieuwbaar gas | Euro/kWh |  | 0 | 0 | 0 | 0 | 0 | 0 | 0 | 0 | 0 | 0 | 0 | 0 | 0 | 0 | 0 | 0 | 0 | 0 | 0 | 0 | 0 | 0 | 0 | 0 | 0 | 0 | 0 | 0 | 0 | 0 | 0 | 0 | 0 | 0 | 0 | 0 | 0 | 0 | 0 | 0
| Correctiebedrag | Euro/kWh |  | 0 | 0 | 0 | 0 | 0 | 0 | 0 | 0 | 0 | 0 | 0 | 0 | 0 | 0 | 0 | 0 | 0 | 0 | 0 | 0 | 0 | 0 | 0 | 0 | 0 | 0 | 0 | 0 | 0 | 0 | 0 | 0 | 0 | 0 | 0 | 0 | 0 | 0 | 0 | 0
| Basisbedrag | Euro/kWh |  | 0 | 0 | 0 | 0 | 0 | 0 | 0 | 0 | 0 | 0 | 0 | 0 | 0 | 0 | 0 | 0 | 0 | 0 | 0 | 0 | 0 | 0 | 0 | 0 | 0 | 0 | 0 | 0 | 0 | 0 | 0 | 0 | 0 | 0 | 0 | 0 | 0 | 0 | 0 | 0
| SDE-vergoeding | Euro |  | 0 | 0 | 0 | 0 | 0 | 0 | 0 | 0 | 0 | 0 | 0 | 0 | 0 | 0 | 0 | 0 | 0 | 0 | 0 | 0 | 0 | 0 | 0 | 0 | 0 | 0 | 0 | 0 | 0 | 0 | 0 | 0 | 0 | 0 | 0 | 0 | 0 | 0 | 0 | 0
| Marktinkomsten | Euro |  | 0 | 0 | 0 | 0 | 0 | 0 | 0 | 0 | 0 | 0 | 0 | 0 | 0 | 0 | 0 | 0 | 0 | 0 | 0 | 0 | 0 | 0 | 0 | 0 | 0 | 0 | 0 | 0 | 0 | 0 | 0 | 0 | 0 | 0 | 0 | 0 | 0 | 0 | 0 | 0
| Inkomen totaal (nominaal) | Euro |  | 0 | 0 | 0 | 0 | 0 | 0 | 0 | 0 | 0 | 0 | 0 | 0 | 0 | 0 | 0 | 0 | 0 | 0 | 0 | 0 | 0 | 0 | 0 | 0 | 0 | 0 | 0 | 0 | 0 | 0 | 0 | 0 | 0 | 0 | 0 | 0 | 0 | 0 | 0 | 0
| Kosten totaal (nominaal) | Euro |  | -1908000 | -1936620 | -1965669.3 | -1995154.3395 | -2025081.6546 | -2055457.8794 | -2086289.7476 | -2117584.0938 | -2149347.8552 | -2181588.0731 | -2214311.8941 | -2247526.5726 | -2281239.4711 | -2315458.0632 | -2350189.9342 | 0 | 0 | 0 | 0 | 0 | 0 | 0 | 0 | 0 | 0 | 0 | 0 | 0 | 0 | 0 | 0 | 0 | 0 | 0 | 0 | 0 | 0 | 0 | 0 | 0
| Bruto inkomen (nominaal) | Euro |  | -1908000 | -1936620 | -1965669.3 | -1995154.3395 | -2025081.6546 | -2055457.8794 | -2086289.7476 | -2117584.0938 | -2149347.8552 | -2181588.0731 | -2214311.8941 | -2247526.5726 | -2281239.4711 | -2315458.0632 | -2350189.9342 | 0 | 0 | 0 | 0 | 0 | 0 | 0 | 0 | 0 | 0 | 0 | 0 | 0 | 0 | 0 | 0 | 0 | 0 | 0 | 0 | 0 | 0 | 0 | 0 | 0
| Afschrijving | Euro |  | -1200000 | -1200000 | -1200000 | -1200000 | -1200000 | -1200000 | -1200000 | -1200000 | -1200000 | -1200000 | -1200000 | -1200000 | -1200000 | -1200000 | -1200000 | 0 | 0 | 0 | 0 | 0 | 0 | 0 | 0 | 0 | 0 | 0 | 0 | 0 | 0 | 0 | 0 | 0 | 0 | 0 | 0 | 0 | 0 | 0 | 0 | 0
| Rente | Euro |  | -315000 | -297433.5663 | -279427.9718 | -260972.2375 | -242055.1098 | -222665.0539 | -202790.2465 | -182418.5691 | -161537.5996 | -140134.606 | -118196.5374 | -95710.0172 | -72661.334 | -49036.4337 | -24820.9109 | 0 | 0 | 0 | 0 | 0 | 0 | 0 | 0 | 0 | 0 | 0 | 0 | 0 | 0 | 0 | 0 | 0 | 0 | 0 | 0 | 0 | 0 | 0 | 0 | 0
| Aflossing | Euro |  | -702657.3462 | -720223.7799 | -738229.3744 | -756685.1088 | -775602.2365 | -794992.2924 | -814867.0997 | -835238.7772 | -856119.7466 | -877522.7403 | -899460.8088 | -921947.329 | -944996.0122 | -968620.9126 | -992836.4354 | 0 | 0 | 0 | 0 | 0 | 0 | 0 | 0 | 0 | 0 | 0 | 0 | 0 | 0 | 0 | 0 | 0 | 0 | 0 | 0 | 0 | 0 | 0 | 0 | 0
| Totale lasten lening | Euro |  | -1017657.3462 | -1017657.3462 | -1017657.3462 | -1017657.3462 | -1017657.3462 | -1017657.3462 | -1017657.3462 | -1017657.3462 | -1017657.3462 | -1017657.3462 | -1017657.3462 | -1017657.3462 | -1017657.3462 | -1017657.3462 | -1017657.3462 | 0 | 0 | 0 | 0 | 0 | 0 | 0 | 0 | 0 | 0 | 0 | 0 | 0 | 0 | 0 | 0 | 0 | 0 | 0 | 0 | 0 | 0 | 0 | 0 | 0
| Belastbaar inkomen | Euro |  | -3423000 | -3434053.5663 | -3445097.2718 | -3456126.577 | -3467136.7644 | -3478122.9333 | -3489079.9941 | -3500002.6629 | -3510885.4548 | -3521722.679 | -3532508.4316 | -3543236.5898 | -3553900.8052 | -3564494.4969 | -3575010.845 | 0 | 0 | 0 | 0 | 0 | 0 | 0 | 0 | 0 | 0 | 0 | 0 | 0 | 0 | 0 | 0 | 0 | 0 | 0 | 0 | 0 | 0 | 0 | 0 | 0
| Belasting bedrag | Euro |  | 855750 | 858513.3916 | 861274.318 | 864031.6442 | 866784.1911 | 869530.7333 | 872269.9985 | 875000.6657 | 877721.3637 | 880430.6698 | 883127.1079 | 885809.1474 | 888475.2013 | 891123.6242 | 893752.7113 | 0 | 0 | 0 | 0 | 0 | 0 | 0 | 0 | 0 | 0 | 0 | 0 | 0 | 0 | 0 | 0 | 0 | 0 | 0 | 0 | 0 | 0 | 0 | 0 | 0
| Netto inkomen na belasting | Euro |  | -2069907.3462 | -2095763.9547 | -2122052.3283 | -2148780.0415 | -2175954.8098 | -2203584.4923 | -2231677.0953 | -2260240.7743 | -2289283.8378 | -2318814.7495 | -2348842.1325 | -2379374.7714 | -2410421.6161 | -2441991.7852 | -2474094.5692 | 0 | 0 | 0 | 0 | 0 | 0 | 0 | 0 | 0 | 0 | 0 | 0 | 0 | 0 | 0 | 0 | 0 | 0 | 0 | 0 | 0 | 0 | 0 | 0 | 0
| Project cashflow | Euro | -18000000 | -1052250 | -1078106.6084 | -1104394.982 | -1131122.6953 | -1158297.4635 | -1185927.1461 | -1214019.7491 | -1242583.4281 | -1271626.4915 | -1301157.4033 | -1331184.7862 | -1361717.4251 | -1392764.2699 | -1424334.439 | -1456437.2229 | 0 | 0 | 0 | 0 | 0 | 0 | 0 | 0 | 0 | 0 | 0 | 0 | 0 | 0 | 0 | 0 | 0 | 0 | 0 | 0 | 0 | 0 | 0 | 0 | 0
| Equity cashflow | Euro | -5400000 | -2069907.3462 | -2095763.9547 | -2122052.3283 | -2148780.0415 | -2175954.8098 | -2203584.4923 | -2231677.0953 | -2260240.7743 | -2289283.8378 | -2318814.7495 | -2348842.1325 | -2379374.7714 | -2410421.6161 | -2441991.7852 | -2474094.5692 | 0 | 0 | 0 | 0 | 0 | 0 | 0 | 0 | 0 | 0 | 0 | 0 | 0 | 0 | 0 | 0 | 0 | 0 | 0 | 0 | 0 | 0 | 0 | 0 | 0
| Subsidiebasis: afzet | kWh |  | 27210884.3537 | 27210884.3537 | 27210884.3537 | 27210884.3537 | 27210884.3537 | 27210884.3537 | 27210884.3537 | 27210884.3537 | 27210884.3537 | 27210884.3537 | 27210884.3537 | 27210884.3537 | 27210884.3537 | 27210884.3537 | 27210884.3537 | 0 | 0 | 0 | 0 | 0 | 0 | 0 | 0 | 0 | 0 | 0 | 0 | 0 | 0 | 0 | 0 | 0 | 0 | 0 | 0 | 0 | 0 | 0 | 0 | 0
| Terug te verdienen investering |  | 0: 18000000; 1: 16065176.8707; 2: 14141407.3078; 3: 12228681.4504; 4: 10326984.8982; 5: 8436298.5333; 6: 6556598.3373; 7: 4687855.2022; 8: 2830034.7358; 9: 983097.0614; 10: -853003.3888; 11: -2678318.0865; 12: -4492904.626; 13: -6296826.9501; 14: -8090155.5824; 15: -9872967.8666; 16: -9872967.8666; 17: -9872967.8666; 18: -9872967.8666; 19: -9872967.8666; 20: -9872967.8666; 21: -9872967.8666
| DSCR |  | 1: 2.2108; 2: 2.1827; 3: 2.1541; 4: 2.1251; 5: 2.0957; 6: 2.0659; 7: 2.0356; 8: 2.0048; 9: 1.9736; 10: 1.9419; 11: 1.9098; 12: 1.8772; 13: 1.844; 14: 1.8104; 15: 1.7763
Tabel: Projectparameters
| Verdisconteerde inkomsten | euro | 0: -12835284.8265
| Verdisconteerde afzet | kWh | 0: 119334083.6455
| Totale investering | Euro | 0: 18000000
| DSCR (gemiddeld) |  | 0: 2.0005
| Projectrente (WACC nominaal/reëel) |  | 0: 5.8% / 4.2%
| Projectrendement (IRR) |  | 0: n.v.t.
| Rendement op eigen vermogen (IRR) |  | 0: n.v.t.
| Aandeel lening | Euro | 0: 12600000
| Aandeel equity | Euro | 0: 5400000
| Warmtekrachtverhouding | W:E | 0: 0
| Samengesteld aantal vollasturen | uur/jaar | 0: 4000
| Terugverdientijd | jaren | 0: tussen 9 en 10 jaren; 2: 0.066667

## 110
Berekening basisbedragen: conceptadvies SDE++ 2022
Waterstofproductie via elektrolyse, directe lijn met zon, 1 MW electrolyser
| BASISBEDRAG | Waarde | Eenheid | Toelichting
| Basisbedrag | 0.216 | Euro/kWh
| CO2-subsidie-intensiteit | 801 | Euro/t CO2
| Langetermijnprijs | 0.0326 | Euro/kWh
| Netto emissiefactor | 0.229 | kg CO2/kWh
| Productie-eenheid | kWh
| Vermogenseenheid | kW
| CONVERSIEFACTOREN | Waarde | Eenheid | Toelichting
| Verbrandingswaarde methaan (onderwaarde) | 35.8 | MJ/Nm3
| Verbrandingswaarde hernieuwbaar gas (onderwaarde) | 31.65 | MJ/Nm3
| Verbrandingswaarde hernieuwbaar gas (bovenwaarde) | 35.17 | MJ/Nm3
| kWh naar MJ | 3.6 | MJ/kWh
| INPUTVARIABELEN | Waarde | Eenheid | Toelichting
| Inputvermogen | 1000 | kW
Gaat het om een installatie voor hernieuwbaar gas?
Methaangehalte hernieuwbaar gas voor gaszuivering
| Vermogen hernieuwbaargasproductie (voor zuivering) | 0 | Nm3/uur
| Outputvermogen (thermisch of hernieuwbaar gas) | 680.2721 | kW
| Outputvermogen (hernieuwbaar gas) | 0 | Nm3/uur
| Outputvermogen (elektrisch of overig) |  | kW
| Vollasturen levering (thermisch of hernieuwbaar gas) | 3000 | uur/jaar | Bij een installatie voor gecombineerde opwekking, wordt de bedrijfstijd genomen als maximum van de vollasturen warmte en vollasturen elektriciteit.
| Vollasturen levering (elektrisch of overig) |  | uur/jaar | Bij een installatie voor gecombineerde opwekking, wordt de bedrijfstijd genomen als maximum van de vollasturen warmte en vollasturen elektriciteit.
| Max. elektrisch rendement | 0%
| Elektrisch rendement | 0%
| Thermisch rendement of rendement gasproductie | 68.03%
| Elektriciteitsderving bij warmtelevering |  | elektriciteit : warmte
| Investeringskosten | 1800 | Euro/kW
Euro/kW
| Totale investeringskosten | 1.8 | Euro (miljoen)
| Vaste O&M-kosten | 38 | Euro/kW/jaar
Euro/kW/jaar
| Totale jaarlijkse vaste O&M-kosten | 38 | Euro (duizend)
| Variabele O&M-kosten (incl. contractkosten) | 0.086289 | Euro/kWh
| Energie-inhoud brandstof |  | GJ/ton
| Biomassadoorzet | 0 | ton/jaar
| Netto brandstofprijs (aan de poort, incl. risico-opslag) |  | Euro/ton
| Relatief elektriciteitsgebruik | 1.47 | kWh/kWh
| Elektriciteitsgebruik | 3000 | MWh/jaar
| Relatief warmtegebruik |  | kWh/kWh
| Warmtegebruik | 0 | MWh/jaar
| Relatief gasverbruik |  | kWh/kWh
| Gasverbruik | 0 | MWh/jaar
EMISSIEFACTOR
| Productie van warmte of overig | 0.229 | kg CO2/kWh
| Productie van elektriciteit of overig |  | kg CO2/kWh
| Productie van gas |  | kg CO2/kWh
| Gebruik van biomassa | 0 | kg CO2/ton
| Gebruik van warmte | 0.226 | kg CO2/kWh
| Gebruik van elektriciteit | 0 | kg CO2/kWh
| Gebruik van gas |  | kg CO2/kWh
| Elektriciteitsprijs na subsidieperiode (incl PIF) |  | Euro/kWh
| Vollasturen na subsidieperiode |  | uur/jaar
| Prijs warmte of overige na subsidieperiode |  | Euro/kWh
| Vollasturen na subsidieperiode |  | uur/jaar
| Investeringssubsidie t.g.v. vreemd vermogen |  | Euro
| Investeringssubsidie t.g.v. eigen vermogen (NCW) |  | Euro
| Inflatie | 1.5%
| Rente lening | 2.5%
| Vereiste return on equity | 15%
| Equity share in investering incl. EIA effect | 30%
| Debt share in investering incl. EIA effect | 70%
| Vennootschapsbelasting | 25%
| Economische levensduur | 15 | jaar
| Termijn lening | 15 | jaar
| Afschrijvingstermijn | 15 | jaar
| Beleidsperiode | 15 | jaar
| Onregelmatige cashflow |  |  | Toelichting
| Energieprijzen |  | Jaar | 2022 | 2023 | 2024 | 2025 | 2026 | 2027 | 2028 | 2029 | 2030 | 2031 | 2032 | 2033 | 2034 | 2035 | 2036 | 2037 | 2038 | 2039 | 2040 | 2041 | 2042
Basisbedrag
| Inflator |  | index | 1 | 1.015 | 1.0302 | 1.0457 | 1.0614 | 1.0773 | 1.0934 | 1.1098 | 1.1265 | 1.1434 | 1.1605 | 1.1779 | 1.1956 | 1.2136 | 1.2318 | 1.2502 | 1.269 | 1.288 | 1.3073 | 1.327 | 1.3469 | 1.3671 | 1.3876 | 1.4084 | 1.4295 | 1.4509 | 1.4727 | 1.4948 | 1.5172 | 1.54 | 1.5631 | 1.5865 | 1.6103 | 1.6345 | 1.659 | 1.6839 | 1.7091 | 1.7348 | 1.7608 | 1.7872
Tabel: Nominale kasstroom (positieve bedragen = gunstig voor de producent)
| Positieve bedragen = gunstig voor de producent |  | 0 | 1 | 2 | 3 | 4 | 5 | 6 | 7 | 8 | 9 | 10 | 11 | 12 | 13 | 14 | 15 | 16 | 17 | 18 | 19 | 20 | 21 | 22 | 23 | 24 | 25 | 26 | 27 | 28 | 29 | 30 | 31 | 32 | 33 | 34 | 35 | 36 | 37 | 38 | 39 | 40
| Investering | Euro | 0: -1800000
| Afzet elektriciteit of overige | kWh |  | 0 | 0 | 0 | 0 | 0 | 0 | 0 | 0 | 0 | 0 | 0 | 0 | 0 | 0 | 0 | 0 | 0 | 0 | 0 | 0 | 0 | 0 | 0 | 0 | 0 | 0 | 0 | 0 | 0 | 0 | 0 | 0 | 0 | 0 | 0 | 0 | 0 | 0 | 0 | 0
| Afzet warmte of overige | kWh |  | 2040816.3265 | 2040816.3265 | 2040816.3265 | 2040816.3265 | 2040816.3265 | 2040816.3265 | 2040816.3265 | 2040816.3265 | 2040816.3265 | 2040816.3265 | 2040816.3265 | 2040816.3265 | 2040816.3265 | 2040816.3265 | 2040816.3265 | 0 | 0 | 0 | 0 | 0 | 0 | 0 | 0 | 0 | 0 | 0 | 0 | 0 | 0 | 0 | 0 | 0 | 0 | 0 | 0 | 0 | 0 | 0 | 0 | 0
| Afzet hernieuwbaar gas | kWh (HHV) |  | 0 | 0 | 0 | 0 | 0 | 0 | 0 | 0 | 0 | 0 | 0 | 0 | 0 | 0 | 0 | 0 | 0 | 0 | 0 | 0 | 0 | 0 | 0 | 0 | 0 | 0 | 0 | 0 | 0 | 0 | 0 | 0 | 0 | 0 | 0 | 0 | 0 | 0 | 0 | 0
| Afzet | kWh |  | 2040816.3265 | 2040816.3265 | 2040816.3265 | 2040816.3265 | 2040816.3265 | 2040816.3265 | 2040816.3265 | 2040816.3265 | 2040816.3265 | 2040816.3265 | 2040816.3265 | 2040816.3265 | 2040816.3265 | 2040816.3265 | 2040816.3265 | 0 | 0 | 0 | 0 | 0 | 0 | 0 | 0 | 0 | 0 | 0 | 0 | 0 | 0 | 0 | 0 | 0 | 0 | 0 | 0 | 0 | 0 | 0 | 0 | 0
| Operationele kosten | Euro |  | -214100 | -217311.5 | -220571.1725 | -223879.7401 | -227237.9362 | -230646.5052 | -234106.2028 | -237617.7959 | -241182.0628 | -244799.7937 | -248471.7906 | -252198.8675 | -255981.8505 | -259821.5783 | -263718.9019 | 0 | 0 | 0 | 0 | 0 | 0 | 0 | 0 | 0 | 0 | 0 | 0 | 0 | 0 | 0 | 0 | 0 | 0 | 0 | 0 | 0 | 0 | 0 | 0 | 0
| Brandstofkosten (biomassa) | Euro |  | 0 | 0 | 0 | 0 | 0 | 0 | 0 | 0 | 0 | 0 | 0 | 0 | 0 | 0 | 0 | 0 | 0 | 0 | 0 | 0 | 0 | 0 | 0 | 0 | 0 | 0 | 0 | 0 | 0 | 0 | 0 | 0 | 0 | 0 | 0 | 0 | 0 | 0 | 0 | 0
| Marktwaarde elektriciteit | Euro/kWh |  | 0 | 0 | 0 | 0 | 0 | 0 | 0 | 0 | 0 | 0 | 0 | 0 | 0 | 0 | 0 | 0 | 0 | 0 | 0 | 0 | 0 | 0 | 0 | 0 | 0 | 0 | 0 | 0 | 0 | 0 | 0 | 0 | 0 | 0 | 0 | 0 | 0 | 0 | 0 | 0
| Marktwaarde warmte of hernieuwbaar gas | Euro/kWh |  | 0 | 0 | 0 | 0 | 0 | 0 | 0 | 0 | 0 | 0 | 0 | 0 | 0 | 0 | 0 | 0 | 0 | 0 | 0 | 0 | 0 | 0 | 0 | 0 | 0 | 0 | 0 | 0 | 0 | 0 | 0 | 0 | 0 | 0 | 0 | 0 | 0 | 0 | 0 | 0
| Correctiebedrag | Euro/kWh |  | 0 | 0 | 0 | 0 | 0 | 0 | 0 | 0 | 0 | 0 | 0 | 0 | 0 | 0 | 0 | 0 | 0 | 0 | 0 | 0 | 0 | 0 | 0 | 0 | 0 | 0 | 0 | 0 | 0 | 0 | 0 | 0 | 0 | 0 | 0 | 0 | 0 | 0 | 0 | 0
| Basisbedrag | Euro/kWh |  | 0 | 0 | 0 | 0 | 0 | 0 | 0 | 0 | 0 | 0 | 0 | 0 | 0 | 0 | 0 | 0 | 0 | 0 | 0 | 0 | 0 | 0 | 0 | 0 | 0 | 0 | 0 | 0 | 0 | 0 | 0 | 0 | 0 | 0 | 0 | 0 | 0 | 0 | 0 | 0
| SDE-vergoeding | Euro |  | 0 | 0 | 0 | 0 | 0 | 0 | 0 | 0 | 0 | 0 | 0 | 0 | 0 | 0 | 0 | 0 | 0 | 0 | 0 | 0 | 0 | 0 | 0 | 0 | 0 | 0 | 0 | 0 | 0 | 0 | 0 | 0 | 0 | 0 | 0 | 0 | 0 | 0 | 0 | 0
| Marktinkomsten | Euro |  | 0 | 0 | 0 | 0 | 0 | 0 | 0 | 0 | 0 | 0 | 0 | 0 | 0 | 0 | 0 | 0 | 0 | 0 | 0 | 0 | 0 | 0 | 0 | 0 | 0 | 0 | 0 | 0 | 0 | 0 | 0 | 0 | 0 | 0 | 0 | 0 | 0 | 0 | 0 | 0
| Inkomen totaal (nominaal) | Euro |  | 0 | 0 | 0 | 0 | 0 | 0 | 0 | 0 | 0 | 0 | 0 | 0 | 0 | 0 | 0 | 0 | 0 | 0 | 0 | 0 | 0 | 0 | 0 | 0 | 0 | 0 | 0 | 0 | 0 | 0 | 0 | 0 | 0 | 0 | 0 | 0 | 0 | 0 | 0 | 0
| Kosten totaal (nominaal) | Euro |  | -214100 | -217311.5 | -220571.1725 | -223879.7401 | -227237.9362 | -230646.5052 | -234106.2028 | -237617.7959 | -241182.0628 | -244799.7937 | -248471.7906 | -252198.8675 | -255981.8505 | -259821.5783 | -263718.9019 | 0 | 0 | 0 | 0 | 0 | 0 | 0 | 0 | 0 | 0 | 0 | 0 | 0 | 0 | 0 | 0 | 0 | 0 | 0 | 0 | 0 | 0 | 0 | 0 | 0
| Bruto inkomen (nominaal) | Euro |  | -214100 | -217311.5 | -220571.1725 | -223879.7401 | -227237.9362 | -230646.5052 | -234106.2028 | -237617.7959 | -241182.0628 | -244799.7937 | -248471.7906 | -252198.8675 | -255981.8505 | -259821.5783 | -263718.9019 | 0 | 0 | 0 | 0 | 0 | 0 | 0 | 0 | 0 | 0 | 0 | 0 | 0 | 0 | 0 | 0 | 0 | 0 | 0 | 0 | 0 | 0 | 0 | 0 | 0
| Afschrijving | Euro |  | -120000 | -120000 | -120000 | -120000 | -120000 | -120000 | -120000 | -120000 | -120000 | -120000 | -120000 | -120000 | -120000 | -120000 | -120000 | 0 | 0 | 0 | 0 | 0 | 0 | 0 | 0 | 0 | 0 | 0 | 0 | 0 | 0 | 0 | 0 | 0 | 0 | 0 | 0 | 0 | 0 | 0 | 0 | 0
| Rente | Euro |  | -31500 | -29743.3566 | -27942.7972 | -26097.2237 | -24205.511 | -22266.5054 | -20279.0247 | -18241.8569 | -16153.76 | -14013.4606 | -11819.6537 | -9571.0017 | -7266.1334 | -4903.6434 | -2482.0911 | 0 | 0 | 0 | 0 | 0 | 0 | 0 | 0 | 0 | 0 | 0 | 0 | 0 | 0 | 0 | 0 | 0 | 0 | 0 | 0 | 0 | 0 | 0 | 0 | 0
| Aflossing | Euro |  | -70265.7346 | -72022.378 | -73822.9374 | -75668.5109 | -77560.2236 | -79499.2292 | -81486.71 | -83523.8777 | -85611.9747 | -87752.274 | -89946.0809 | -92194.7329 | -94499.6012 | -96862.0913 | -99283.6435 | 0 | 0 | 0 | 0 | 0 | 0 | 0 | 0 | 0 | 0 | 0 | 0 | 0 | 0 | 0 | 0 | 0 | 0 | 0 | 0 | 0 | 0 | 0 | 0 | 0
| Totale lasten lening | Euro |  | -101765.7346 | -101765.7346 | -101765.7346 | -101765.7346 | -101765.7346 | -101765.7346 | -101765.7346 | -101765.7346 | -101765.7346 | -101765.7346 | -101765.7346 | -101765.7346 | -101765.7346 | -101765.7346 | -101765.7346 | 0 | 0 | 0 | 0 | 0 | 0 | 0 | 0 | 0 | 0 | 0 | 0 | 0 | 0 | 0 | 0 | 0 | 0 | 0 | 0 | 0 | 0 | 0 | 0 | 0
| Belastbaar inkomen | Euro |  | -365600 | -367054.8566 | -368513.9697 | -369976.9638 | -371443.4472 | -372913.0106 | -374385.2275 | -375859.6528 | -377335.8228 | -378813.2543 | -380291.4444 | -381769.8692 | -383247.9839 | -384725.2216 | -386200.993 | 0 | 0 | 0 | 0 | 0 | 0 | 0 | 0 | 0 | 0 | 0 | 0 | 0 | 0 | 0 | 0 | 0 | 0 | 0 | 0 | 0 | 0 | 0 | 0 | 0
| Belasting bedrag | Euro |  | 91400 | 91763.7142 | 92128.4924 | 92494.241 | 92860.8618 | 93228.2527 | 93596.3069 | 93964.9132 | 94333.9557 | 94703.3136 | 95072.8611 | 95442.4673 | 95811.996 | 96181.3054 | 96550.2483 | 0 | 0 | 0 | 0 | 0 | 0 | 0 | 0 | 0 | 0 | 0 | 0 | 0 | 0 | 0 | 0 | 0 | 0 | 0 | 0 | 0 | 0 | 0 | 0 | 0
| Netto inkomen na belasting | Euro |  | -224465.7346 | -227313.5205 | -230208.4147 | -233151.2338 | -236142.809 | -239183.9872 | -242275.6306 | -245418.6173 | -248613.8417 | -251862.2148 | -255164.6642 | -258522.1348 | -261935.5892 | -265406.0075 | -268934.3883 | 0 | 0 | 0 | 0 | 0 | 0 | 0 | 0 | 0 | 0 | 0 | 0 | 0 | 0 | 0 | 0 | 0 | 0 | 0 | 0 | 0 | 0 | 0 | 0 | 0
| Project cashflow | Euro | -1800000 | -122700 | -125547.7858 | -128442.6801 | -131385.4991 | -134377.0744 | -137418.2526 | -140509.8959 | -143652.8827 | -146848.1071 | -150096.4802 | -153398.9295 | -156756.4002 | -160169.8545 | -163640.2729 | -167168.6537 | 0 | 0 | 0 | 0 | 0 | 0 | 0 | 0 | 0 | 0 | 0 | 0 | 0 | 0 | 0 | 0 | 0 | 0 | 0 | 0 | 0 | 0 | 0 | 0 | 0
| Equity cashflow | Euro | -540000 | -224465.7346 | -227313.5205 | -230208.4147 | -233151.2338 | -236142.809 | -239183.9872 | -242275.6306 | -245418.6173 | -248613.8417 | -251862.2148 | -255164.6642 | -258522.1348 | -261935.5892 | -265406.0075 | -268934.3883 | 0 | 0 | 0 | 0 | 0 | 0 | 0 | 0 | 0 | 0 | 0 | 0 | 0 | 0 | 0 | 0 | 0 | 0 | 0 | 0 | 0 | 0 | 0 | 0 | 0
| Subsidiebasis: afzet | kWh |  | 2040816.3265 | 2040816.3265 | 2040816.3265 | 2040816.3265 | 2040816.3265 | 2040816.3265 | 2040816.3265 | 2040816.3265 | 2040816.3265 | 2040816.3265 | 2040816.3265 | 2040816.3265 | 2040816.3265 | 2040816.3265 | 2040816.3265 | 0 | 0 | 0 | 0 | 0 | 0 | 0 | 0 | 0 | 0 | 0 | 0 | 0 | 0 | 0 | 0 | 0 | 0 | 0 | 0 | 0 | 0 | 0 | 0 | 0
| Terug te verdienen investering |  | 0: 1800000; 1: 1604783.6735; 2: 1411022.2036; 3: 1218719.8467; 4: 1027880.484; 5: 838507.6047; 6: 650604.2888; 7: 464173.1897; 8: 279216.5159; 9: 95736.0121; 10: -86267.0601; 11: -266791.9422; 12: -445838.3995; 13: -623406.7421; 14: -799497.847; 15: -974113.1805; 16: -974113.1805; 17: -974113.1805; 18: -974113.1805; 19: -974113.1805; 20: -974113.1805; 21: -974113.1805
| DSCR |  | 1: 2.2278; 2: 2.1963; 3: 2.1642; 4: 2.1317; 5: 2.0987; 6: 2.0652; 7: 2.0312; 8: 1.9967; 9: 1.9617; 10: 1.9262; 11: 1.8901; 12: 1.8534; 13: 1.8163; 14: 1.7785; 15: 1.7402
Tabel: Projectparameters
| Verdisconteerde inkomsten | euro | 0: -1393084.2249
| Verdisconteerde afzet | kWh | 0: 8950056.2734
| Totale investering | Euro | 0: 1800000
| DSCR (gemiddeld) |  | 0: 1.9919
| Projectrente (WACC nominaal/reëel) |  | 0: 5.8% / 4.2%
| Projectrendement (IRR) |  | 0: n.v.t.
| Rendement op eigen vermogen (IRR) |  | 0: n.v.t.
| Aandeel lening | Euro | 0: 1260000
| Aandeel equity | Euro | 0: 540000
| Warmtekrachtverhouding | W:E | 0: 0
| Samengesteld aantal vollasturen | uur/jaar | 0: 3000
| Terugverdientijd | jaren | 0: tussen 9 en 10 jaren; 2: 0.066667

## 111
Berekening basisbedragen: conceptadvies SDE++ 2022
Etheenproductie uit bionafta
| BASISBEDRAG | Waarde | Eenheid | Toelichting
| Basisbedrag | 4.7923 | Euro/kg
| CO2-subsidie-intensiteit | 770 | Euro/t CO2
| Langetermijnprijs | 1.004 | Euro/kg
| Netto emissiefactor | 4.92 | kg CO2/kg
| Productie-eenheid | kg
| Vermogenseenheid | kg/uur
| CONVERSIEFACTOREN | Waarde | Eenheid | Toelichting
| Verbrandingswaarde methaan (onderwaarde) | 35.8 | MJ/Nm3
| Verbrandingswaarde hernieuwbaar gas (onderwaarde) | 31.65 | MJ/Nm3
| Verbrandingswaarde hernieuwbaar gas (bovenwaarde) | 35.17 | MJ/Nm3
| kWh naar MJ | 3.6 | MJ/kWh
| INPUTVARIABELEN | Waarde | Eenheid | Toelichting
| Inputvermogen | 300 | kg/uur
Gaat het om een installatie voor hernieuwbaar gas?
Methaangehalte hernieuwbaar gas voor gaszuivering
| Vermogen hernieuwbaargasproductie (voor zuivering) | 0 | Nm3/uur
| Outputvermogen (thermisch of hernieuwbaar gas) |  | kg/uur
| Outputvermogen (hernieuwbaar gas) | 0 | Nm3/uur
| Outputvermogen (elektrisch of overig) | 82.5 | kg/uur
| Vollasturen levering (thermisch of hernieuwbaar gas) |  | uur/jaar | Bij een installatie voor gecombineerde opwekking, wordt de bedrijfstijd genomen als maximum van de vollasturen warmte en vollasturen elektriciteit.
| Vollasturen levering (elektrisch of overig) | 8000 | uur/jaar | Bij een installatie voor gecombineerde opwekking, wordt de bedrijfstijd genomen als maximum van de vollasturen warmte en vollasturen elektriciteit.
| Max. elektrisch rendement | 27.5%
| Elektrisch rendement | 27.5%
| Thermisch rendement of rendement gasproductie | 0%
| Elektriciteitsderving bij warmtelevering |  | elektriciteit : warmte
| Investeringskosten |  | Euro/kg/uur
|  | 0 | Euro/kg/uur
| Totale investeringskosten | 0 | Euro (miljoen)
| Vaste O&M-kosten |  | Euro/kg/uur/jaar
|  | 660 | Euro/kg/uur/jaar
| Totale jaarlijkse vaste O&M-kosten | 54.45 | Euro (duizend)
| Variabele O&M-kosten (incl. contractkosten) | 4.3873 | Euro/kg
| Energie-inhoud brandstof |  | GJ/ton
| Biomassadoorzet | 0 | ton/jaar
| Netto brandstofprijs (aan de poort, incl. risico-opslag) |  | Euro/ton
| Relatief elektriciteitsgebruik | 0.46296 | kWh/kg
| Elektriciteitsgebruik | 305.5556 | MWh/jaar
| Relatief warmtegebruik | 0.22124 | kWh/kg
| Warmtegebruik | 146.0177 | MWh/jaar
| Relatief gasverbruik |  | kWh/kg
| Gasverbruik | 0 | MWh/jaar
EMISSIEFACTOR
| Productie van warmte of overig |  | kg CO2/kWh
| Productie van elektriciteit of overig | 5.07 | kg CO2/kg
| Productie van gas |  | kg CO2/kWh
| Gebruik van biomassa |  | kg CO2/ton
| Gebruik van warmte | 0.226 | kg CO2/kWh
| Gebruik van elektriciteit | 0.216 | kg CO2/kWh
| Gebruik van gas |  | kg CO2/kWh
| Elektriciteitsprijs na subsidieperiode (incl PIF) |  | Euro/kWh
| Vollasturen na subsidieperiode |  | uur/jaar
| Prijs warmte of overige na subsidieperiode |  | Euro/kWh
| Vollasturen na subsidieperiode |  | uur/jaar
| Investeringssubsidie t.g.v. vreemd vermogen |  | Euro
| Investeringssubsidie t.g.v. eigen vermogen (NCW) |  | Euro
| Inflatie | 1.5%
| Rente lening | 2.5%
| Vereiste return on equity | 15%
| Equity share in investering incl. EIA effect | 30%
| Debt share in investering incl. EIA effect | 70%
| Vennootschapsbelasting | 25%
| Economische levensduur | 15 | jaar
| Termijn lening | 15 | jaar
| Afschrijvingstermijn | 15 | jaar
| Beleidsperiode | 15 | jaar
| Onregelmatige cashflow |  |  | Toelichting
| Energieprijzen |  | Jaar | 2022 | 2023 | 2024 | 2025 | 2026 | 2027 | 2028 | 2029 | 2030 | 2031 | 2032 | 2033 | 2034 | 2035 | 2036 | 2037 | 2038 | 2039 | 2040 | 2041 | 2042
Basisbedrag
| Inflator |  | index | 1 | 1.015 | 1.0302 | 1.0457 | 1.0614 | 1.0773 | 1.0934 | 1.1098 | 1.1265 | 1.1434 | 1.1605 | 1.1779 | 1.1956 | 1.2136 | 1.2318 | 1.2502 | 1.269 | 1.288 | 1.3073 | 1.327 | 1.3469 | 1.3671 | 1.3876 | 1.4084 | 1.4295 | 1.4509 | 1.4727 | 1.4948 | 1.5172 | 1.54 | 1.5631 | 1.5865 | 1.6103 | 1.6345 | 1.659 | 1.6839 | 1.7091 | 1.7348 | 1.7608 | 1.7872
Tabel: Nominale kasstroom (positieve bedragen = gunstig voor de producent)
| Positieve bedragen = gunstig voor de producent |  | 0 | 1 | 2 | 3 | 4 | 5 | 6 | 7 | 8 | 9 | 10 | 11 | 12 | 13 | 14 | 15 | 16 | 17 | 18 | 19 | 20 | 21 | 22 | 23 | 24 | 25 | 26 | 27 | 28 | 29 | 30 | 31 | 32 | 33 | 34 | 35 | 36 | 37 | 38 | 39 | 40
| Investering | Euro | 0: 0
| Afzet elektriciteit of overige | kg |  | 660000 | 660000 | 660000 | 660000 | 660000 | 660000 | 660000 | 660000 | 660000 | 660000 | 660000 | 660000 | 660000 | 660000 | 660000 | 0 | 0 | 0 | 0 | 0 | 0 | 0 | 0 | 0 | 0 | 0 | 0 | 0 | 0 | 0 | 0 | 0 | 0 | 0 | 0 | 0 | 0 | 0 | 0 | 0
| Afzet warmte of overige | kg |  | 0 | 0 | 0 | 0 | 0 | 0 | 0 | 0 | 0 | 0 | 0 | 0 | 0 | 0 | 0 | 0 | 0 | 0 | 0 | 0 | 0 | 0 | 0 | 0 | 0 | 0 | 0 | 0 | 0 | 0 | 0 | 0 | 0 | 0 | 0 | 0 | 0 | 0 | 0 | 0
| Afzet hernieuwbaar gas | kWh (HHV) |  | 0 | 0 | 0 | 0 | 0 | 0 | 0 | 0 | 0 | 0 | 0 | 0 | 0 | 0 | 0 | 0 | 0 | 0 | 0 | 0 | 0 | 0 | 0 | 0 | 0 | 0 | 0 | 0 | 0 | 0 | 0 | 0 | 0 | 0 | 0 | 0 | 0 | 0 | 0 | 0
| Afzet | kg |  | 660000 | 660000 | 660000 | 660000 | 660000 | 660000 | 660000 | 660000 | 660000 | 660000 | 660000 | 660000 | 660000 | 660000 | 660000 | 0 | 0 | 0 | 0 | 0 | 0 | 0 | 0 | 0 | 0 | 0 | 0 | 0 | 0 | 0 | 0 | 0 | 0 | 0 | 0 | 0 | 0 | 0 | 0 | 0
| Operationele kosten | Euro |  | -2950074 | -2994325.11 | -3039239.9866 | -3084828.5864 | -3131101.0152 | -3178067.5305 | -3225738.5434 | -3274124.6216 | -3323236.4909 | -3373085.0383 | -3423681.3138 | -3475036.5336 | -3527162.0816 | -3580069.5128 | -3633770.5555 | 0 | 0 | 0 | 0 | 0 | 0 | 0 | 0 | 0 | 0 | 0 | 0 | 0 | 0 | 0 | 0 | 0 | 0 | 0 | 0 | 0 | 0 | 0 | 0 | 0
| Brandstofkosten (biomassa) | Euro |  | 0 | 0 | 0 | 0 | 0 | 0 | 0 | 0 | 0 | 0 | 0 | 0 | 0 | 0 | 0 | 0 | 0 | 0 | 0 | 0 | 0 | 0 | 0 | 0 | 0 | 0 | 0 | 0 | 0 | 0 | 0 | 0 | 0 | 0 | 0 | 0 | 0 | 0 | 0 | 0
| Marktwaarde elektriciteit | Euro/kWh |  | 0 | 0 | 0 | 0 | 0 | 0 | 0 | 0 | 0 | 0 | 0 | 0 | 0 | 0 | 0 | 0 | 0 | 0 | 0 | 0 | 0 | 0 | 0 | 0 | 0 | 0 | 0 | 0 | 0 | 0 | 0 | 0 | 0 | 0 | 0 | 0 | 0 | 0 | 0 | 0
| Marktwaarde warmte of hernieuwbaar gas | Euro/kWh |  | 0 | 0 | 0 | 0 | 0 | 0 | 0 | 0 | 0 | 0 | 0 | 0 | 0 | 0 | 0 | 0 | 0 | 0 | 0 | 0 | 0 | 0 | 0 | 0 | 0 | 0 | 0 | 0 | 0 | 0 | 0 | 0 | 0 | 0 | 0 | 0 | 0 | 0 | 0 | 0
| Correctiebedrag | Euro/kg |  | 0 | 0 | 0 | 0 | 0 | 0 | 0 | 0 | 0 | 0 | 0 | 0 | 0 | 0 | 0 | 0 | 0 | 0 | 0 | 0 | 0 | 0 | 0 | 0 | 0 | 0 | 0 | 0 | 0 | 0 | 0 | 0 | 0 | 0 | 0 | 0 | 0 | 0 | 0 | 0
| Basisbedrag | Euro/kg |  | 0 | 0 | 0 | 0 | 0 | 0 | 0 | 0 | 0 | 0 | 0 | 0 | 0 | 0 | 0 | 0 | 0 | 0 | 0 | 0 | 0 | 0 | 0 | 0 | 0 | 0 | 0 | 0 | 0 | 0 | 0 | 0 | 0 | 0 | 0 | 0 | 0 | 0 | 0 | 0
| SDE-vergoeding | Euro |  | 0 | 0 | 0 | 0 | 0 | 0 | 0 | 0 | 0 | 0 | 0 | 0 | 0 | 0 | 0 | 0 | 0 | 0 | 0 | 0 | 0 | 0 | 0 | 0 | 0 | 0 | 0 | 0 | 0 | 0 | 0 | 0 | 0 | 0 | 0 | 0 | 0 | 0 | 0 | 0
| Marktinkomsten | Euro |  | 0 | 0 | 0 | 0 | 0 | 0 | 0 | 0 | 0 | 0 | 0 | 0 | 0 | 0 | 0 | 0 | 0 | 0 | 0 | 0 | 0 | 0 | 0 | 0 | 0 | 0 | 0 | 0 | 0 | 0 | 0 | 0 | 0 | 0 | 0 | 0 | 0 | 0 | 0 | 0
| Inkomen totaal (nominaal) | Euro |  | 0 | 0 | 0 | 0 | 0 | 0 | 0 | 0 | 0 | 0 | 0 | 0 | 0 | 0 | 0 | 0 | 0 | 0 | 0 | 0 | 0 | 0 | 0 | 0 | 0 | 0 | 0 | 0 | 0 | 0 | 0 | 0 | 0 | 0 | 0 | 0 | 0 | 0 | 0 | 0
| Kosten totaal (nominaal) | Euro |  | -2950074 | -2994325.11 | -3039239.9866 | -3084828.5864 | -3131101.0152 | -3178067.5305 | -3225738.5434 | -3274124.6216 | -3323236.4909 | -3373085.0383 | -3423681.3138 | -3475036.5336 | -3527162.0816 | -3580069.5128 | -3633770.5555 | 0 | 0 | 0 | 0 | 0 | 0 | 0 | 0 | 0 | 0 | 0 | 0 | 0 | 0 | 0 | 0 | 0 | 0 | 0 | 0 | 0 | 0 | 0 | 0 | 0
| Bruto inkomen (nominaal) | Euro |  | -2950074 | -2994325.11 | -3039239.9866 | -3084828.5864 | -3131101.0152 | -3178067.5305 | -3225738.5434 | -3274124.6216 | -3323236.4909 | -3373085.0383 | -3423681.3138 | -3475036.5336 | -3527162.0816 | -3580069.5128 | -3633770.5555 | 0 | 0 | 0 | 0 | 0 | 0 | 0 | 0 | 0 | 0 | 0 | 0 | 0 | 0 | 0 | 0 | 0 | 0 | 0 | 0 | 0 | 0 | 0 | 0 | 0
| Afschrijving | Euro |  | 0 | 0 | 0 | 0 | 0 | 0 | 0 | 0 | 0 | 0 | 0 | 0 | 0 | 0 | 0 | 0 | 0 | 0 | 0 | 0 | 0 | 0 | 0 | 0 | 0 | 0 | 0 | 0 | 0 | 0 | 0 | 0 | 0 | 0 | 0 | 0 | 0 | 0 | 0 | 0
| Rente | Euro |  | 0 | 0 | 0 | 0 | 0 | 0 | 0 | 0 | 0 | 0 | 0 | 0 | 0 | 0 | 0 | 0 | 0 | 0 | 0 | 0 | 0 | 0 | 0 | 0 | 0 | 0 | 0 | 0 | 0 | 0 | 0 | 0 | 0 | 0 | 0 | 0 | 0 | 0 | 0 | 0
| Aflossing | Euro |  | 0 | 0 | 0 | 0 | 0 | 0 | 0 | 0 | 0 | 0 | 0 | 0 | 0 | 0 | 0 | 0 | 0 | 0 | 0 | 0 | 0 | 0 | 0 | 0 | 0 | 0 | 0 | 0 | 0 | 0 | 0 | 0 | 0 | 0 | 0 | 0 | 0 | 0 | 0 | 0
| Totale lasten lening | Euro |  | 0 | 0 | 0 | 0 | 0 | 0 | 0 | 0 | 0 | 0 | 0 | 0 | 0 | 0 | 0 | 0 | 0 | 0 | 0 | 0 | 0 | 0 | 0 | 0 | 0 | 0 | 0 | 0 | 0 | 0 | 0 | 0 | 0 | 0 | 0 | 0 | 0 | 0 | 0 | 0
| Belastbaar inkomen | Euro |  | -2950074 | -2994325.11 | -3039239.9866 | -3084828.5864 | -3131101.0152 | -3178067.5305 | -3225738.5434 | -3274124.6216 | -3323236.4909 | -3373085.0383 | -3423681.3138 | -3475036.5336 | -3527162.0816 | -3580069.5128 | -3633770.5555 | 0 | 0 | 0 | 0 | 0 | 0 | 0 | 0 | 0 | 0 | 0 | 0 | 0 | 0 | 0 | 0 | 0 | 0 | 0 | 0 | 0 | 0 | 0 | 0 | 0
| Belasting bedrag | Euro |  | 737518.5 | 748581.2775 | 759809.9967 | 771207.1466 | 782775.2538 | 794516.8826 | 806434.6359 | 818531.1554 | 830809.1227 | 843271.2596 | 855920.3285 | 868759.1334 | 881790.5204 | 895017.3782 | 908442.6389 | 0 | 0 | 0 | 0 | 0 | 0 | 0 | 0 | 0 | 0 | 0 | 0 | 0 | 0 | 0 | 0 | 0 | 0 | 0 | 0 | 0 | 0 | 0 | 0 | 0
| Netto inkomen na belasting | Euro |  | -2212555.5 | -2245743.8325 | -2279429.99 | -2313621.4398 | -2348325.7614 | -2383550.6479 | -2419303.9076 | -2455593.4662 | -2492427.3682 | -2529813.7787 | -2567760.9854 | -2606277.4002 | -2645371.5612 | -2685052.1346 | -2725327.9166 | 0 | 0 | 0 | 0 | 0 | 0 | 0 | 0 | 0 | 0 | 0 | 0 | 0 | 0 | 0 | 0 | 0 | 0 | 0 | 0 | 0 | 0 | 0 | 0 | 0
| Project cashflow | Euro | 0 | -2212555.5 | -2245743.8325 | -2279429.99 | -2313621.4398 | -2348325.7614 | -2383550.6479 | -2419303.9076 | -2455593.4662 | -2492427.3682 | -2529813.7787 | -2567760.9854 | -2606277.4002 | -2645371.5612 | -2685052.1346 | -2725327.9166 | 0 | 0 | 0 | 0 | 0 | 0 | 0 | 0 | 0 | 0 | 0 | 0 | 0 | 0 | 0 | 0 | 0 | 0 | 0 | 0 | 0 | 0 | 0 | 0 | 0
| Equity cashflow | Euro | 0 | -2212555.5 | -2245743.8325 | -2279429.99 | -2313621.4398 | -2348325.7614 | -2383550.6479 | -2419303.9076 | -2455593.4662 | -2492427.3682 | -2529813.7787 | -2567760.9854 | -2606277.4002 | -2645371.5612 | -2685052.1346 | -2725327.9166 | 0 | 0 | 0 | 0 | 0 | 0 | 0 | 0 | 0 | 0 | 0 | 0 | 0 | 0 | 0 | 0 | 0 | 0 | 0 | 0 | 0 | 0 | 0 | 0 | 0
| Subsidiebasis: afzet | kg |  | 660000 | 660000 | 660000 | 660000 | 660000 | 660000 | 660000 | 660000 | 660000 | 660000 | 660000 | 660000 | 660000 | 660000 | 660000 | 0 | 0 | 0 | 0 | 0 | 0 | 0 | 0 | 0 | 0 | 0 | 0 | 0 | 0 | 0 | 0 | 0 | 0 | 0 | 0 | 0 | 0 | 0 | 0 | 0
| Terug te verdienen investering |  | 0: 0; 1: -212844; 2: -381436.89; 3: -505114.9034; 4: -583204.3169; 5: -615021.3017; 6: -599871.7712; 7: -537051.2277; 8: -425844.6062; 9: -265526.1153; 10: -55359.077; 11: 205404.2369; 12: 517522.7704; 13: 881766.852; 14: 1298918.3648; 15: 1769770.9202; 16: 1769770.9202; 17: 1769770.9202; 18: 1769770.9202; 19: 1769770.9202; 20: 1769770.9202; 21: 1769770.9202
| DSCR |  | 1: #DIV/0!; 2: #DIV/0!; 3: #DIV/0!; 4: #DIV/0!; 5: #DIV/0!; 6: #DIV/0!; 7: #DIV/0!; 8: #DIV/0!; 9: #DIV/0!; 10: #DIV/0!; 11: #DIV/0!; 12: #DIV/0!; 13: #DIV/0!; 14: #DIV/0!; 15: #DIV/0!
Tabel: Projectparameters
| Verdisconteerde inkomsten | euro | 0: -13871139.3489
| Verdisconteerde afzet | kg | 0: 2894448.1988
| Totale investering | Euro | 0: 0
| DSCR (gemiddeld) |  | 0: #DIV/0!
| Projectrente (WACC nominaal/reëel) |  | 0: 5.8% / 4.2%
| Projectrendement (IRR) |  | 0: n.v.t.
| Rendement op eigen vermogen (IRR) |  | 0: n.v.t.
| Aandeel lening | Euro | 0: 0
| Aandeel equity | Euro | 0: 0
| Warmtekrachtverhouding | W:E | 0: 0
| Samengesteld aantal vollasturen | uur/jaar | 0: 8000
| Terugverdientijd | jaren | 0: tussen 0 en 1 jaren; 2: 0.066667

## 112
Berekening basisbedragen: conceptadvies SDE++ 2022
Etheenproductie uit bio-ethanol
| BASISBEDRAG | Waarde | Eenheid | Toelichting
| Basisbedrag | 1.1385 | Euro/kg
| CO2-subsidie-intensiteit | 31 | Euro/t CO2
| Langetermijnprijs | 1.004 | Euro/kg
| Netto emissiefactor | 4.339 | kg CO2/kg
| Productie-eenheid | kg
| Vermogenseenheid | kg/uur
| CONVERSIEFACTOREN | Waarde | Eenheid | Toelichting
| Verbrandingswaarde methaan (onderwaarde) | 35.8 | MJ/Nm3
| Verbrandingswaarde hernieuwbaar gas (onderwaarde) | 31.65 | MJ/Nm3
| Verbrandingswaarde hernieuwbaar gas (bovenwaarde) | 35.17 | MJ/Nm3
| kWh naar MJ | 3.6 | MJ/kWh
| INPUTVARIABELEN | Waarde | Eenheid | Toelichting
| Inputvermogen | 31875 | kg/uur
Gaat het om een installatie voor hernieuwbaar gas?
Methaangehalte hernieuwbaar gas voor gaszuivering
| Vermogen hernieuwbaargasproductie (voor zuivering) | 0 | Nm3/uur
| Outputvermogen (thermisch of hernieuwbaar gas) |  | kg/uur
| Outputvermogen (hernieuwbaar gas) | 0 | Nm3/uur
| Outputvermogen (elektrisch of overig) | 18750 | kg/uur
| Vollasturen levering (thermisch of hernieuwbaar gas) |  | uur/jaar | Bij een installatie voor gecombineerde opwekking, wordt de bedrijfstijd genomen als maximum van de vollasturen warmte en vollasturen elektriciteit.
| Vollasturen levering (elektrisch of overig) | 8000 | uur/jaar | Bij een installatie voor gecombineerde opwekking, wordt de bedrijfstijd genomen als maximum van de vollasturen warmte en vollasturen elektriciteit.
| Max. elektrisch rendement | 58.82%
| Elektrisch rendement | 58.82%
| Thermisch rendement of rendement gasproductie | 0%
| Elektriciteitsderving bij warmtelevering |  | elektriciteit : warmte
| Investeringskosten |  | Euro/kg/uur
|  | 3466.6667 | Euro/kg/uur
| Totale investeringskosten | 65 | Euro (miljoen)
| Vaste O&M-kosten |  | Euro/kg/uur/jaar
|  | 400 | Euro/kg/uur/jaar
| Totale jaarlijkse vaste O&M-kosten | 7500 | Euro (duizend)
| Variabele O&M-kosten (incl. contractkosten) | 0.96446 | Euro/kg
| Energie-inhoud brandstof |  | GJ/ton
| Biomassadoorzet | 0 | ton/jaar
| Netto brandstofprijs (aan de poort, incl. risico-opslag) |  | Euro/ton
| Relatief elektriciteitsgebruik | 0.43056 | kWh/kg
| Elektriciteitsgebruik | 64583.3333 | MWh/jaar
| Relatief warmtegebruik | 1.9248 | kWh/kg
| Warmtegebruik | 288716.8142 | MWh/jaar
| Relatief gasverbruik |  | kWh/kg
| Gasverbruik | 0 | MWh/jaar
EMISSIEFACTOR
| Productie van warmte of overig |  | kg CO2/kWh
| Productie van elektriciteit of overig | 4.867 | kg CO2/kg
| Productie van gas |  | kg CO2/kWh
| Gebruik van biomassa |  | kg CO2/ton
| Gebruik van warmte | 0.226 | kg CO2/kWh
| Gebruik van elektriciteit | 0.216 | kg CO2/kWh
| Gebruik van gas |  | kg CO2/kWh
| Elektriciteitsprijs na subsidieperiode (incl PIF) |  | Euro/kWh
| Vollasturen na subsidieperiode |  | uur/jaar
| Prijs warmte of overige na subsidieperiode |  | Euro/kWh
| Vollasturen na subsidieperiode |  | uur/jaar
| Investeringssubsidie t.g.v. vreemd vermogen |  | Euro
| Investeringssubsidie t.g.v. eigen vermogen (NCW) |  | Euro
| Inflatie | 1.5%
| Rente lening | 2.5%
| Vereiste return on equity | 15%
| Equity share in investering incl. EIA effect | 30%
| Debt share in investering incl. EIA effect | 70%
| Vennootschapsbelasting | 25%
| Economische levensduur | 15 | jaar
| Termijn lening | 15 | jaar
| Afschrijvingstermijn | 15 | jaar
| Beleidsperiode | 15 | jaar
| Onregelmatige cashflow |  |  | Toelichting
| Energieprijzen |  | Jaar | 2022 | 2023 | 2024 | 2025 | 2026 | 2027 | 2028 | 2029 | 2030 | 2031 | 2032 | 2033 | 2034 | 2035 | 2036 | 2037 | 2038 | 2039 | 2040 | 2041 | 2042
Basisbedrag
| Inflator |  | index | 1 | 1.015 | 1.0302 | 1.0457 | 1.0614 | 1.0773 | 1.0934 | 1.1098 | 1.1265 | 1.1434 | 1.1605 | 1.1779 | 1.1956 | 1.2136 | 1.2318 | 1.2502 | 1.269 | 1.288 | 1.3073 | 1.327 | 1.3469 | 1.3671 | 1.3876 | 1.4084 | 1.4295 | 1.4509 | 1.4727 | 1.4948 | 1.5172 | 1.54 | 1.5631 | 1.5865 | 1.6103 | 1.6345 | 1.659 | 1.6839 | 1.7091 | 1.7348 | 1.7608 | 1.7872
Tabel: Nominale kasstroom (positieve bedragen = gunstig voor de producent)
| Positieve bedragen = gunstig voor de producent |  | 0 | 1 | 2 | 3 | 4 | 5 | 6 | 7 | 8 | 9 | 10 | 11 | 12 | 13 | 14 | 15 | 16 | 17 | 18 | 19 | 20 | 21 | 22 | 23 | 24 | 25 | 26 | 27 | 28 | 29 | 30 | 31 | 32 | 33 | 34 | 35 | 36 | 37 | 38 | 39 | 40
| Investering | Euro | 0: -65000000
| Afzet elektriciteit of overige | kg |  | 150000000 | 150000000 | 150000000 | 150000000 | 150000000 | 150000000 | 150000000 | 150000000 | 150000000 | 150000000 | 150000000 | 150000000 | 150000000 | 150000000 | 150000000 | 0 | 0 | 0 | 0 | 0 | 0 | 0 | 0 | 0 | 0 | 0 | 0 | 0 | 0 | 0 | 0 | 0 | 0 | 0 | 0 | 0 | 0 | 0 | 0 | 0
| Afzet warmte of overige | kg |  | 0 | 0 | 0 | 0 | 0 | 0 | 0 | 0 | 0 | 0 | 0 | 0 | 0 | 0 | 0 | 0 | 0 | 0 | 0 | 0 | 0 | 0 | 0 | 0 | 0 | 0 | 0 | 0 | 0 | 0 | 0 | 0 | 0 | 0 | 0 | 0 | 0 | 0 | 0 | 0
| Afzet hernieuwbaar gas | kWh (HHV) |  | 0 | 0 | 0 | 0 | 0 | 0 | 0 | 0 | 0 | 0 | 0 | 0 | 0 | 0 | 0 | 0 | 0 | 0 | 0 | 0 | 0 | 0 | 0 | 0 | 0 | 0 | 0 | 0 | 0 | 0 | 0 | 0 | 0 | 0 | 0 | 0 | 0 | 0 | 0 | 0
| Afzet | kg |  | 150000000 | 150000000 | 150000000 | 150000000 | 150000000 | 150000000 | 150000000 | 150000000 | 150000000 | 150000000 | 150000000 | 150000000 | 150000000 | 150000000 | 150000000 | 0 | 0 | 0 | 0 | 0 | 0 | 0 | 0 | 0 | 0 | 0 | 0 | 0 | 0 | 0 | 0 | 0 | 0 | 0 | 0 | 0 | 0 | 0 | 0 | 0
| Operationele kosten | Euro |  | -152169000 | -154451535 | -156768308.025 | -159119832.6454 | -161506630.1351 | -163929229.5871 | -166388168.0309 | -168883990.5514 | -171417250.4096 | -173988509.1658 | -176598336.8033 | -179247311.8553 | -181936021.5331 | -184665061.8561 | -187435037.784 | 0 | 0 | 0 | 0 | 0 | 0 | 0 | 0 | 0 | 0 | 0 | 0 | 0 | 0 | 0 | 0 | 0 | 0 | 0 | 0 | 0 | 0 | 0 | 0 | 0
| Brandstofkosten (biomassa) | Euro |  | 0 | 0 | 0 | 0 | 0 | 0 | 0 | 0 | 0 | 0 | 0 | 0 | 0 | 0 | 0 | 0 | 0 | 0 | 0 | 0 | 0 | 0 | 0 | 0 | 0 | 0 | 0 | 0 | 0 | 0 | 0 | 0 | 0 | 0 | 0 | 0 | 0 | 0 | 0 | 0
| Marktwaarde elektriciteit | Euro/kWh |  | 0 | 0 | 0 | 0 | 0 | 0 | 0 | 0 | 0 | 0 | 0 | 0 | 0 | 0 | 0 | 0 | 0 | 0 | 0 | 0 | 0 | 0 | 0 | 0 | 0 | 0 | 0 | 0 | 0 | 0 | 0 | 0 | 0 | 0 | 0 | 0 | 0 | 0 | 0 | 0
| Marktwaarde warmte of hernieuwbaar gas | Euro/kWh |  | 0 | 0 | 0 | 0 | 0 | 0 | 0 | 0 | 0 | 0 | 0 | 0 | 0 | 0 | 0 | 0 | 0 | 0 | 0 | 0 | 0 | 0 | 0 | 0 | 0 | 0 | 0 | 0 | 0 | 0 | 0 | 0 | 0 | 0 | 0 | 0 | 0 | 0 | 0 | 0
| Correctiebedrag | Euro/kg |  | 0 | 0 | 0 | 0 | 0 | 0 | 0 | 0 | 0 | 0 | 0 | 0 | 0 | 0 | 0 | 0 | 0 | 0 | 0 | 0 | 0 | 0 | 0 | 0 | 0 | 0 | 0 | 0 | 0 | 0 | 0 | 0 | 0 | 0 | 0 | 0 | 0 | 0 | 0 | 0
| Basisbedrag | Euro/kg |  | 0 | 0 | 0 | 0 | 0 | 0 | 0 | 0 | 0 | 0 | 0 | 0 | 0 | 0 | 0 | 0 | 0 | 0 | 0 | 0 | 0 | 0 | 0 | 0 | 0 | 0 | 0 | 0 | 0 | 0 | 0 | 0 | 0 | 0 | 0 | 0 | 0 | 0 | 0 | 0
| SDE-vergoeding | Euro |  | 0 | 0 | 0 | 0 | 0 | 0 | 0 | 0 | 0 | 0 | 0 | 0 | 0 | 0 | 0 | 0 | 0 | 0 | 0 | 0 | 0 | 0 | 0 | 0 | 0 | 0 | 0 | 0 | 0 | 0 | 0 | 0 | 0 | 0 | 0 | 0 | 0 | 0 | 0 | 0
| Marktinkomsten | Euro |  | 0 | 0 | 0 | 0 | 0 | 0 | 0 | 0 | 0 | 0 | 0 | 0 | 0 | 0 | 0 | 0 | 0 | 0 | 0 | 0 | 0 | 0 | 0 | 0 | 0 | 0 | 0 | 0 | 0 | 0 | 0 | 0 | 0 | 0 | 0 | 0 | 0 | 0 | 0 | 0
| Inkomen totaal (nominaal) | Euro |  | 0 | 0 | 0 | 0 | 0 | 0 | 0 | 0 | 0 | 0 | 0 | 0 | 0 | 0 | 0 | 0 | 0 | 0 | 0 | 0 | 0 | 0 | 0 | 0 | 0 | 0 | 0 | 0 | 0 | 0 | 0 | 0 | 0 | 0 | 0 | 0 | 0 | 0 | 0 | 0
| Kosten totaal (nominaal) | Euro |  | -152169000 | -154451535 | -156768308.025 | -159119832.6454 | -161506630.1351 | -163929229.5871 | -166388168.0309 | -168883990.5514 | -171417250.4096 | -173988509.1658 | -176598336.8033 | -179247311.8553 | -181936021.5331 | -184665061.8561 | -187435037.784 | 0 | 0 | 0 | 0 | 0 | 0 | 0 | 0 | 0 | 0 | 0 | 0 | 0 | 0 | 0 | 0 | 0 | 0 | 0 | 0 | 0 | 0 | 0 | 0 | 0
| Bruto inkomen (nominaal) | Euro |  | -152169000 | -154451535 | -156768308.025 | -159119832.6454 | -161506630.1351 | -163929229.5871 | -166388168.0309 | -168883990.5514 | -171417250.4096 | -173988509.1658 | -176598336.8033 | -179247311.8553 | -181936021.5331 | -184665061.8561 | -187435037.784 | 0 | 0 | 0 | 0 | 0 | 0 | 0 | 0 | 0 | 0 | 0 | 0 | 0 | 0 | 0 | 0 | 0 | 0 | 0 | 0 | 0 | 0 | 0 | 0 | 0
| Afschrijving | Euro |  | -4333333.3333 | -4333333.3333 | -4333333.3333 | -4333333.3333 | -4333333.3333 | -4333333.3333 | -4333333.3333 | -4333333.3333 | -4333333.3333 | -4333333.3333 | -4333333.3333 | -4333333.3333 | -4333333.3333 | -4333333.3333 | -4333333.3333 | 0 | 0 | 0 | 0 | 0 | 0 | 0 | 0 | 0 | 0 | 0 | 0 | 0 | 0 | 0 | 0 | 0 | 0 | 0 | 0 | 0 | 0 | 0 | 0 | 0
| Rente | Euro |  | -1137500 | -1074065.6562 | -1009045.4539 | -942399.7465 | -874087.8964 | -804068.25 | -732298.1125 | -658733.7216 | -583330.2209 | -506041.6326 | -426820.8297 | -345619.5067 | -262388.1506 | -177076.0106 | -89631.0671 | 0 | 0 | 0 | 0 | 0 | 0 | 0 | 0 | 0 | 0 | 0 | 0 | 0 | 0 | 0 | 0 | 0 | 0 | 0 | 0 | 0 | 0 | 0 | 0 | 0
| Aflossing | Euro |  | -2537373.7503 | -2600808.0941 | -2665828.2965 | -2732474.0039 | -2800785.854 | -2870805.5003 | -2942575.6378 | -3016140.0288 | -3091543.5295 | -3168832.1177 | -3248052.9207 | -3329254.2437 | -3412485.5998 | -3497797.7398 | -3585242.6833 | 0 | 0 | 0 | 0 | 0 | 0 | 0 | 0 | 0 | 0 | 0 | 0 | 0 | 0 | 0 | 0 | 0 | 0 | 0 | 0 | 0 | 0 | 0 | 0 | 0
| Totale lasten lening | Euro |  | -3674873.7503 | -3674873.7503 | -3674873.7503 | -3674873.7503 | -3674873.7503 | -3674873.7503 | -3674873.7503 | -3674873.7503 | -3674873.7503 | -3674873.7503 | -3674873.7503 | -3674873.7503 | -3674873.7503 | -3674873.7503 | -3674873.7503 | 0 | 0 | 0 | 0 | 0 | 0 | 0 | 0 | 0 | 0 | 0 | 0 | 0 | 0 | 0 | 0 | 0 | 0 | 0 | 0 | 0 | 0 | 0 | 0 | 0
| Belastbaar inkomen | Euro |  | -157639833.3333 | -159858933.9896 | -162110686.8122 | -164395565.7252 | -166714051.3648 | -169066631.1704 | -171453799.4767 | -173876057.6063 | -176333913.9638 | -178827884.1317 | -181358490.9663 | -183926264.6953 | -186531743.017 | -189175471.2 | -191858002.1844 | 0 | 0 | 0 | 0 | 0 | 0 | 0 | 0 | 0 | 0 | 0 | 0 | 0 | 0 | 0 | 0 | 0 | 0 | 0 | 0 | 0 | 0 | 0 | 0 | 0
| Belasting bedrag | Euro |  | 39409958.3333 | 39964733.4974 | 40527671.7031 | 41098891.4313 | 41678512.8412 | 42266657.7926 | 42863449.8692 | 43469014.4016 | 44083478.491 | 44706971.0329 | 45339622.7416 | 45981566.1738 | 46632935.7543 | 47293867.8 | 47964500.5461 | 0 | 0 | 0 | 0 | 0 | 0 | 0 | 0 | 0 | 0 | 0 | 0 | 0 | 0 | 0 | 0 | 0 | 0 | 0 | 0 | 0 | 0 | 0 | 0 | 0
| Netto inkomen na belasting | Euro |  | -116433915.417 | -118161675.253 | -119915510.0723 | -121695814.9644 | -123502991.0442 | -125337445.5448 | -127199591.912 | -129089849.9001 | -131008645.669 | -132956411.8832 | -134933587.812 | -136940619.4318 | -138977959.5292 | -141046067.8065 | -143145410.9882 | 0 | 0 | 0 | 0 | 0 | 0 | 0 | 0 | 0 | 0 | 0 | 0 | 0 | 0 | 0 | 0 | 0 | 0 | 0 | 0 | 0 | 0 | 0 | 0 | 0
| Project cashflow | Euro | -65000000 | -112759041.6667 | -114486801.5026 | -116240636.3219 | -118020941.2141 | -119828117.2939 | -121662571.7945 | -123524718.1617 | -125414976.1498 | -127333771.9187 | -129281538.1328 | -131258714.0617 | -133265745.6815 | -135303085.7789 | -137371194.0561 | -139470537.2379 | 0 | 0 | 0 | 0 | 0 | 0 | 0 | 0 | 0 | 0 | 0 | 0 | 0 | 0 | 0 | 0 | 0 | 0 | 0 | 0 | 0 | 0 | 0 | 0 | 0
| Equity cashflow | Euro | -19500000 | -116433915.417 | -118161675.253 | -119915510.0723 | -121695814.9644 | -123502991.0442 | -125337445.5448 | -127199591.912 | -129089849.9001 | -131008645.669 | -132956411.8832 | -134933587.812 | -136940619.4318 | -138977959.5292 | -141046067.8065 | -143145410.9882 | 0 | 0 | 0 | 0 | 0 | 0 | 0 | 0 | 0 | 0 | 0 | 0 | 0 | 0 | 0 | 0 | 0 | 0 | 0 | 0 | 0 | 0 | 0 | 0 | 0
| Subsidiebasis: afzet | kg |  | 150000000 | 150000000 | 150000000 | 150000000 | 150000000 | 150000000 | 150000000 | 150000000 | 150000000 | 150000000 | 150000000 | 150000000 | 150000000 | 150000000 | 150000000 | 0 | 0 | 0 | 0 | 0 | 0 | 0 | 0 | 0 | 0 | 0 | 0 | 0 | 0 | 0 | 0 | 0 | 0 | 0 | 0 | 0 | 0 | 0 | 0 | 0
| Terug te verdienen investering |  | 0: 65000000; 1: 47531500; 2: 32282100.6562; 3: 19284454.1351; 4: 8571686.527; 5: 177404.5584; 6: -5864297.6045; 7: -9518831.4611; 8: -10751107.1881; 9: -9525526.5576; 10: -5805975.7593; 11: 444181.8737; 12: 9262113.2356; 13: 20685522.9193; 14: 34752660.786; 15: 51502329.6371; 16: 51502329.6371; 17: 51502329.6371; 18: 51502329.6371; 19: 51502329.6371; 20: 51502329.6371; 21: 51502329.6371
| DSCR |  | 1: 5.063; 2: 4.4419; 3: 3.8115; 4: 3.1716; 5: 2.5221; 6: 1.8629; 7: 1.1937; 8: 0.51458; 9: -0.17477; 10: -0.87445; 11: -1.5846; 12: -2.3055; 13: -3.0371; 14: -3.7797; 15: -4.5335
Tabel: Projectparameters
| Verdisconteerde inkomsten | euro | 0: -729446149.5932
| Verdisconteerde afzet | kg | 0: 657829136.096
| Totale investering | Euro | 0: 65000000
| DSCR (gemiddeld) |  | 0: 0.41944
| Projectrente (WACC nominaal/reëel) |  | 0: 5.8% / 4.2%
| Projectrendement (IRR) |  | 0: n.v.t.
| Rendement op eigen vermogen (IRR) |  | 0: n.v.t.
| Aandeel lening | Euro | 0: 45500000
| Aandeel equity | Euro | 0: 19500000
| Warmtekrachtverhouding | W:E | 0: 0
| Samengesteld aantal vollasturen | uur/jaar | 0: 8000
| Terugverdientijd | jaren | 0: tussen 5 en 6 jaren; 2: 0.066667

## 113
Berekening basisbedragen: conceptadvies SDE++ 2022
CCS - Gedeeltelijke CO2-opslag bij bestaande installaties, gasvormig transport (variant 1A)
| BASISBEDRAG | Waarde | Eenheid | Toelichting
| Basisbedrag | 98.2454 | Euro/t CO2
| CO2-subsidie-intensiteit | 60 | Euro/t CO2
| Langetermijnprijs | 39.9009 | Euro/t CO2
| Netto emissiefactor | 973 | kg CO2/t CO2
| Productie-eenheid | t CO2
| Vermogenseenheid | t CO2/uur
| CONVERSIEFACTOREN | Waarde | Eenheid | Toelichting
| Verbrandingswaarde methaan (onderwaarde) | 35.8 | MJ/Nm3
| Verbrandingswaarde hernieuwbaar gas (onderwaarde) | 31.65 | MJ/Nm3
| Verbrandingswaarde hernieuwbaar gas (bovenwaarde) | 35.17 | MJ/Nm3
| kWh naar MJ | 3.6 | MJ/kWh
| INPUTVARIABELEN | Waarde | Eenheid | Toelichting
| Inputvermogen | 125 | t CO2/uur
Gaat het om een installatie voor hernieuwbaar gas?
Methaangehalte hernieuwbaar gas voor gaszuivering
| Vermogen hernieuwbaargasproductie (voor zuivering) | 0 | Nm3/uur
| Outputvermogen (thermisch of hernieuwbaar gas) |  | t CO2/uur
| Outputvermogen (hernieuwbaar gas) | 0 | Nm3/uur
| Outputvermogen (elektrisch of overig) | 125 | t CO2/uur
| Vollasturen levering (thermisch of hernieuwbaar gas) |  | uur/jaar | Bij een installatie voor gecombineerde opwekking, wordt de bedrijfstijd genomen als maximum van de vollasturen warmte en vollasturen elektriciteit.
| Vollasturen levering (elektrisch of overig) | 4000 | uur/jaar | Bij een installatie voor gecombineerde opwekking, wordt de bedrijfstijd genomen als maximum van de vollasturen warmte en vollasturen elektriciteit.
| Max. elektrisch rendement | 100%
| Elektrisch rendement | 100%
| Thermisch rendement of rendement gasproductie | 0%
| Elektriciteitsderving bij warmtelevering |  | elektriciteit : warmte
| Investeringskosten |  | Euro/t CO2/uur
|  | 268000 | Euro/t CO2/uur
| Totale investeringskosten | 33.5 | Euro (miljoen)
| Vaste O&M-kosten |  | Euro/t CO2/uur/jaar
|  | 8000 | Euro/t CO2/uur/jaar
| Totale jaarlijkse vaste O&M-kosten | 1000 | Euro (duizend)
| Variabele O&M-kosten (incl. contractkosten) | 82.3 | Euro/t CO2
| Energie-inhoud brandstof |  | GJ/ton
| Biomassadoorzet | 0 | ton/jaar
| Netto brandstofprijs (aan de poort, incl. risico-opslag) |  | Euro/ton
| Relatief elektriciteitsgebruik | 125 | kWh/t CO2
| Elektriciteitsgebruik | 62500 | MWh/jaar
| Relatief warmtegebruik | 0 | kWh/t CO2
| Warmtegebruik | 0 | MWh/jaar
| Relatief gasverbruik |  | kWh/t CO2
| Gasverbruik |  | MWh/jaar
EMISSIEFACTOR
| Productie van warmte of overig | 0.226 | kg CO2/kWh
| Productie van elektriciteit of overig | 1000 | kg CO2/t CO2
| Productie van gas | 0.183 | kg CO2/kWh
| Gebruik van biomassa | 0 | kg CO2/ton
| Gebruik van warmte | 0.226 | kg CO2/kWh
| Gebruik van elektriciteit | 0.216 | kg CO2/kWh
| Gebruik van gas |  | kg CO2/kWh
| Elektriciteitsprijs na subsidieperiode (incl PIF) |  | Euro/kWh
| Vollasturen na subsidieperiode |  | uur/jaar
| Prijs warmte of overige na subsidieperiode |  | Euro/kWh
| Vollasturen na subsidieperiode |  | uur/jaar
| Investeringssubsidie t.g.v. vreemd vermogen |  | Euro
| Investeringssubsidie t.g.v. eigen vermogen (NCW) |  | Euro
| Inflatie | 1.5%
| Rente lening | 2.5%
| Vereiste return on equity | 15%
| Equity share in investering incl. EIA effect | 30%
| Debt share in investering incl. EIA effect | 70%
| Vennootschapsbelasting | 25%
| Economische levensduur | 15 | jaar
| Termijn lening | 15 | jaar
| Afschrijvingstermijn | 15 | jaar
| Beleidsperiode | 15 | jaar
| Onregelmatige cashflow |  |  | Toelichting
| Energieprijzen |  | Jaar | 2022 | 2023 | 2024 | 2025 | 2026 | 2027 | 2028 | 2029 | 2030 | 2031 | 2032 | 2033 | 2034 | 2035 | 2036 | 2037 | 2038 | 2039 | 2040 | 2041 | 2042
Basisbedrag
| Inflator |  | index | 1 | 1.015 | 1.0302 | 1.0457 | 1.0614 | 1.0773 | 1.0934 | 1.1098 | 1.1265 | 1.1434 | 1.1605 | 1.1779 | 1.1956 | 1.2136 | 1.2318 | 1.2502 | 1.269 | 1.288 | 1.3073 | 1.327 | 1.3469 | 1.3671 | 1.3876 | 1.4084 | 1.4295 | 1.4509 | 1.4727 | 1.4948 | 1.5172 | 1.54 | 1.5631 | 1.5865 | 1.6103 | 1.6345 | 1.659 | 1.6839 | 1.7091 | 1.7348 | 1.7608 | 1.7872
Tabel: Nominale kasstroom (positieve bedragen = gunstig voor de producent)
| Positieve bedragen = gunstig voor de producent |  | 0 | 1 | 2 | 3 | 4 | 5 | 6 | 7 | 8 | 9 | 10 | 11 | 12 | 13 | 14 | 15 | 16 | 17 | 18 | 19 | 20 | 21 | 22 | 23 | 24 | 25 | 26 | 27 | 28 | 29 | 30 | 31 | 32 | 33 | 34 | 35 | 36 | 37 | 38 | 39 | 40
| Investering | Euro | 0: -33500000
| Afzet elektriciteit of overige | t CO2 |  | 500000 | 500000 | 500000 | 500000 | 500000 | 500000 | 500000 | 500000 | 500000 | 500000 | 500000 | 500000 | 500000 | 500000 | 500000 | 0 | 0 | 0 | 0 | 0 | 0 | 0 | 0 | 0 | 0 | 0 | 0 | 0 | 0 | 0 | 0 | 0 | 0 | 0 | 0 | 0 | 0 | 0 | 0 | 0
| Afzet warmte of overige | t CO2 |  | 0 | 0 | 0 | 0 | 0 | 0 | 0 | 0 | 0 | 0 | 0 | 0 | 0 | 0 | 0 | 0 | 0 | 0 | 0 | 0 | 0 | 0 | 0 | 0 | 0 | 0 | 0 | 0 | 0 | 0 | 0 | 0 | 0 | 0 | 0 | 0 | 0 | 0 | 0 | 0
| Afzet hernieuwbaar gas | kWh (HHV) |  | 0 | 0 | 0 | 0 | 0 | 0 | 0 | 0 | 0 | 0 | 0 | 0 | 0 | 0 | 0 | 0 | 0 | 0 | 0 | 0 | 0 | 0 | 0 | 0 | 0 | 0 | 0 | 0 | 0 | 0 | 0 | 0 | 0 | 0 | 0 | 0 | 0 | 0 | 0 | 0
| Afzet | t CO2 |  | 500000 | 500000 | 500000 | 500000 | 500000 | 500000 | 500000 | 500000 | 500000 | 500000 | 500000 | 500000 | 500000 | 500000 | 500000 | 0 | 0 | 0 | 0 | 0 | 0 | 0 | 0 | 0 | 0 | 0 | 0 | 0 | 0 | 0 | 0 | 0 | 0 | 0 | 0 | 0 | 0 | 0 | 0 | 0
| Operationele kosten | Euro |  | -42150000 | -42782250 | -43423983.75 | -44075343.5062 | -44736473.6588 | -45407520.7637 | -46088633.5752 | -46779963.0788 | -47481662.525 | -48193887.4629 | -48916795.7748 | -49650547.7114 | -50395305.9271 | -51151235.516 | -51918504.0488 | 0 | 0 | 0 | 0 | 0 | 0 | 0 | 0 | 0 | 0 | 0 | 0 | 0 | 0 | 0 | 0 | 0 | 0 | 0 | 0 | 0 | 0 | 0 | 0 | 0
| Brandstofkosten (biomassa) | Euro |  | 0 | 0 | 0 | 0 | 0 | 0 | 0 | 0 | 0 | 0 | 0 | 0 | 0 | 0 | 0 | 0 | 0 | 0 | 0 | 0 | 0 | 0 | 0 | 0 | 0 | 0 | 0 | 0 | 0 | 0 | 0 | 0 | 0 | 0 | 0 | 0 | 0 | 0 | 0 | 0
| Marktwaarde elektriciteit | Euro/kWh |  | 0 | 0 | 0 | 0 | 0 | 0 | 0 | 0 | 0 | 0 | 0 | 0 | 0 | 0 | 0 | 0 | 0 | 0 | 0 | 0 | 0 | 0 | 0 | 0 | 0 | 0 | 0 | 0 | 0 | 0 | 0 | 0 | 0 | 0 | 0 | 0 | 0 | 0 | 0 | 0
| Marktwaarde warmte of hernieuwbaar gas | Euro/kWh |  | 0 | 0 | 0 | 0 | 0 | 0 | 0 | 0 | 0 | 0 | 0 | 0 | 0 | 0 | 0 | 0 | 0 | 0 | 0 | 0 | 0 | 0 | 0 | 0 | 0 | 0 | 0 | 0 | 0 | 0 | 0 | 0 | 0 | 0 | 0 | 0 | 0 | 0 | 0 | 0
| Correctiebedrag | Euro/t CO2 |  | 0 | 0 | 0 | 0 | 0 | 0 | 0 | 0 | 0 | 0 | 0 | 0 | 0 | 0 | 0 | 0 | 0 | 0 | 0 | 0 | 0 | 0 | 0 | 0 | 0 | 0 | 0 | 0 | 0 | 0 | 0 | 0 | 0 | 0 | 0 | 0 | 0 | 0 | 0 | 0
| Basisbedrag | Euro/t CO2 |  | 0 | 0 | 0 | 0 | 0 | 0 | 0 | 0 | 0 | 0 | 0 | 0 | 0 | 0 | 0 | 0 | 0 | 0 | 0 | 0 | 0 | 0 | 0 | 0 | 0 | 0 | 0 | 0 | 0 | 0 | 0 | 0 | 0 | 0 | 0 | 0 | 0 | 0 | 0 | 0
| SDE-vergoeding | Euro |  | 0 | 0 | 0 | 0 | 0 | 0 | 0 | 0 | 0 | 0 | 0 | 0 | 0 | 0 | 0 | 0 | 0 | 0 | 0 | 0 | 0 | 0 | 0 | 0 | 0 | 0 | 0 | 0 | 0 | 0 | 0 | 0 | 0 | 0 | 0 | 0 | 0 | 0 | 0 | 0
| Marktinkomsten | Euro |  | 0 | 0 | 0 | 0 | 0 | 0 | 0 | 0 | 0 | 0 | 0 | 0 | 0 | 0 | 0 | 0 | 0 | 0 | 0 | 0 | 0 | 0 | 0 | 0 | 0 | 0 | 0 | 0 | 0 | 0 | 0 | 0 | 0 | 0 | 0 | 0 | 0 | 0 | 0 | 0
| Inkomen totaal (nominaal) | Euro |  | 0 | 0 | 0 | 0 | 0 | 0 | 0 | 0 | 0 | 0 | 0 | 0 | 0 | 0 | 0 | 0 | 0 | 0 | 0 | 0 | 0 | 0 | 0 | 0 | 0 | 0 | 0 | 0 | 0 | 0 | 0 | 0 | 0 | 0 | 0 | 0 | 0 | 0 | 0 | 0
| Kosten totaal (nominaal) | Euro |  | -42150000 | -42782250 | -43423983.75 | -44075343.5062 | -44736473.6588 | -45407520.7637 | -46088633.5752 | -46779963.0788 | -47481662.525 | -48193887.4629 | -48916795.7748 | -49650547.7114 | -50395305.9271 | -51151235.516 | -51918504.0488 | 0 | 0 | 0 | 0 | 0 | 0 | 0 | 0 | 0 | 0 | 0 | 0 | 0 | 0 | 0 | 0 | 0 | 0 | 0 | 0 | 0 | 0 | 0 | 0 | 0
| Bruto inkomen (nominaal) | Euro |  | -42150000 | -42782250 | -43423983.75 | -44075343.5062 | -44736473.6588 | -45407520.7637 | -46088633.5752 | -46779963.0788 | -47481662.525 | -48193887.4629 | -48916795.7748 | -49650547.7114 | -50395305.9271 | -51151235.516 | -51918504.0488 | 0 | 0 | 0 | 0 | 0 | 0 | 0 | 0 | 0 | 0 | 0 | 0 | 0 | 0 | 0 | 0 | 0 | 0 | 0 | 0 | 0 | 0 | 0 | 0 | 0
| Afschrijving | Euro |  | -2233333.3333 | -2233333.3333 | -2233333.3333 | -2233333.3333 | -2233333.3333 | -2233333.3333 | -2233333.3333 | -2233333.3333 | -2233333.3333 | -2233333.3333 | -2233333.3333 | -2233333.3333 | -2233333.3333 | -2233333.3333 | -2233333.3333 | 0 | 0 | 0 | 0 | 0 | 0 | 0 | 0 | 0 | 0 | 0 | 0 | 0 | 0 | 0 | 0 | 0 | 0 | 0 | 0 | 0 | 0 | 0 | 0 | 0
| Rente | Euro |  | -586250 | -553556.9151 | -520046.5032 | -485698.3309 | -450491.4543 | -414404.4058 | -377415.1811 | -339501.2257 | -300639.4215 | -260806.0722 | -219976.8891 | -178126.9765 | -135230.8161 | -91262.2516 | -46194.473 | 0 | 0 | 0 | 0 | 0 | 0 | 0 | 0 | 0 | 0 | 0 | 0 | 0 | 0 | 0 | 0 | 0 | 0 | 0 | 0 | 0 | 0 | 0 | 0 | 0
| Aflossing | Euro |  | -1307723.3944 | -1340416.4793 | -1373926.8913 | -1408275.0635 | -1443481.9401 | -1479568.9886 | -1516558.2133 | -1554472.1687 | -1593333.9729 | -1633167.3222 | -1673996.5053 | -1715846.4179 | -1758742.5783 | -1802711.1428 | -1847778.9214 | 0 | 0 | 0 | 0 | 0 | 0 | 0 | 0 | 0 | 0 | 0 | 0 | 0 | 0 | 0 | 0 | 0 | 0 | 0 | 0 | 0 | 0 | 0 | 0 | 0
| Totale lasten lening | Euro |  | -1893973.3944 | -1893973.3944 | -1893973.3944 | -1893973.3944 | -1893973.3944 | -1893973.3944 | -1893973.3944 | -1893973.3944 | -1893973.3944 | -1893973.3944 | -1893973.3944 | -1893973.3944 | -1893973.3944 | -1893973.3944 | -1893973.3944 | 0 | 0 | 0 | 0 | 0 | 0 | 0 | 0 | 0 | 0 | 0 | 0 | 0 | 0 | 0 | 0 | 0 | 0 | 0 | 0 | 0 | 0 | 0 | 0 | 0
| Belastbaar inkomen | Euro |  | -44969583.3333 | -45569140.2485 | -46177363.5865 | -46794375.1705 | -47420298.4465 | -48055258.5028 | -48699382.0896 | -49352797.6379 | -50015635.2798 | -50688026.8684 | -51370105.9973 | -52062008.0213 | -52763870.0765 | -53475831.1009 | -54198031.8551 | 0 | 0 | 0 | 0 | 0 | 0 | 0 | 0 | 0 | 0 | 0 | 0 | 0 | 0 | 0 | 0 | 0 | 0 | 0 | 0 | 0 | 0 | 0 | 0 | 0
| Belasting bedrag | Euro |  | 11242395.8333 | 11392285.0621 | 11544340.8966 | 11698593.7926 | 11855074.6116 | 12013814.6257 | 12174845.5224 | 12338199.4095 | 12503908.82 | 12672006.7171 | 12842526.4993 | 13015502.0053 | 13190967.5191 | 13368957.7752 | 13549507.9638 | 0 | 0 | 0 | 0 | 0 | 0 | 0 | 0 | 0 | 0 | 0 | 0 | 0 | 0 | 0 | 0 | 0 | 0 | 0 | 0 | 0 | 0 | 0 | 0 | 0
| Netto inkomen na belasting | Euro |  | -32801577.5611 | -33283938.3323 | -33773616.2478 | -34270723.108 | -34775372.4416 | -35287679.5324 | -35807761.4472 | -36335737.0637 | -36871727.0994 | -37415854.1402 | -37968242.6699 | -38529019.1005 | -39098311.8024 | -39676251.1352 | -40262969.4794 | 0 | 0 | 0 | 0 | 0 | 0 | 0 | 0 | 0 | 0 | 0 | 0 | 0 | 0 | 0 | 0 | 0 | 0 | 0 | 0 | 0 | 0 | 0 | 0 | 0
| Project cashflow | Euro | -33500000 | -30907604.1667 | -31389964.9379 | -31879642.8534 | -32376749.7136 | -32881399.0472 | -33393706.138 | -33913788.0528 | -34441763.6693 | -34977753.705 | -35521880.7458 | -36074269.2755 | -36635045.7061 | -37204338.408 | -37782277.7408 | -38368996.085 | 0 | 0 | 0 | 0 | 0 | 0 | 0 | 0 | 0 | 0 | 0 | 0 | 0 | 0 | 0 | 0 | 0 | 0 | 0 | 0 | 0 | 0 | 0 | 0 | 0
| Equity cashflow | Euro | -10050000 | -32801577.5611 | -33283938.3323 | -33773616.2478 | -34270723.108 | -34775372.4416 | -35287679.5324 | -35807761.4472 | -36335737.0637 | -36871727.0994 | -37415854.1402 | -37968242.6699 | -38529019.1005 | -39098311.8024 | -39676251.1352 | -40262969.4794 | 0 | 0 | 0 | 0 | 0 | 0 | 0 | 0 | 0 | 0 | 0 | 0 | 0 | 0 | 0 | 0 | 0 | 0 | 0 | 0 | 0 | 0 | 0 | 0 | 0
| Subsidiebasis: afzet | t CO2 |  | 500000 | 500000 | 500000 | 500000 | 500000 | 500000 | 500000 | 500000 | 500000 | 500000 | 500000 | 500000 | 500000 | 500000 | 500000 | 0 | 0 | 0 | 0 | 0 | 0 | 0 | 0 | 0 | 0 | 0 | 0 | 0 | 0 | 0 | 0 | 0 | 0 | 0 | 0 | 0 | 0 | 0 | 0 | 0
| Terug te verdienen investering |  | 0: 33500000; 1: 27113550; 2: 21326656.9151; 3: 16147987.1683; 4: 11586329.0054; 5: 7650594.1186; 6: 4349819.2881; 7: 1693168.0443; 8: -310067.6511; 9: -1650465.7046; 10: -2318472.1696; 11: -2304399.5056; 12: -1598424.8177; 13: -190588.0745; 14: 1929209.6931; 15: 4771208.2149; 16: 4771208.2149; 17: 4771208.2149; 18: 4771208.2149; 19: 4771208.2149; 20: 4771208.2149; 21: 4771208.2149
| DSCR |  | 1: 3.6815; 2: 3.3477; 3: 3.0089; 4: 2.665; 5: 2.3159; 6: 1.9616; 7: 1.602; 8: 1.2369; 9: 0.86645; 10: 0.4904; 11: 0.10872; 12: -0.2787; 13: -0.67192; 14: -1.071; 15: -1.4762
Tabel: Projectparameters
| Verdisconteerde inkomsten | euro | 0: -205378968.2858
| Verdisconteerde afzet | t CO2 | 0: 2192763.787
| Totale investering | Euro | 0: 33500000
| DSCR (gemiddeld) |  | 0: 1.1858
| Projectrente (WACC nominaal/reëel) |  | 0: 5.8% / 4.2%
| Projectrendement (IRR) |  | 0: n.v.t.
| Rendement op eigen vermogen (IRR) |  | 0: n.v.t.
| Aandeel lening | Euro | 0: 23450000
| Aandeel equity | Euro | 0: 10050000
| Warmtekrachtverhouding | W:E | 0: 0
| Samengesteld aantal vollasturen | uur/jaar | 0: 4000
| Terugverdientijd | jaren | 0: tussen 7 en 8 jaren; 2: 0.066667

## 114
Berekening basisbedragen: conceptadvies SDE++ 2022
CCS - Volledige CO2-opslag bij bestaande installaties, gasvormig transport (variant 1B)
| BASISBEDRAG | Waarde | Eenheid | Toelichting
| Basisbedrag | 61.5061 | Euro/t CO2
| CO2-subsidie-intensiteit | 22 | Euro/t CO2
| Langetermijnprijs | 39.9009 | Euro/t CO2
| Netto emissiefactor | 973 | kg CO2/t CO2
| Productie-eenheid | t CO2
| Vermogenseenheid | t CO2/uur
| CONVERSIEFACTOREN | Waarde | Eenheid | Toelichting
| Verbrandingswaarde methaan (onderwaarde) | 35.8 | MJ/Nm3
| Verbrandingswaarde hernieuwbaar gas (onderwaarde) | 31.65 | MJ/Nm3
| Verbrandingswaarde hernieuwbaar gas (bovenwaarde) | 35.17 | MJ/Nm3
| kWh naar MJ | 3.6 | MJ/kWh
| INPUTVARIABELEN | Waarde | Eenheid | Toelichting
| Inputvermogen | 125 | t CO2/uur
Gaat het om een installatie voor hernieuwbaar gas?
Methaangehalte hernieuwbaar gas voor gaszuivering
| Vermogen hernieuwbaargasproductie (voor zuivering) | 0 | Nm3/uur
| Outputvermogen (thermisch of hernieuwbaar gas) |  | t CO2/uur
| Outputvermogen (hernieuwbaar gas) | 0 | Nm3/uur
| Outputvermogen (elektrisch of overig) | 125 | t CO2/uur
| Vollasturen levering (thermisch of hernieuwbaar gas) |  | uur/jaar | Bij een installatie voor gecombineerde opwekking, wordt de bedrijfstijd genomen als maximum van de vollasturen warmte en vollasturen elektriciteit.
| Vollasturen levering (elektrisch of overig) | 8000 | uur/jaar | Bij een installatie voor gecombineerde opwekking, wordt de bedrijfstijd genomen als maximum van de vollasturen warmte en vollasturen elektriciteit.
| Max. elektrisch rendement | 100%
| Elektrisch rendement | 100%
| Thermisch rendement of rendement gasproductie | 0%
| Elektriciteitsderving bij warmtelevering |  | elektriciteit : warmte
| Investeringskosten |  | Euro/t CO2/uur
|  | 268000 | Euro/t CO2/uur
| Totale investeringskosten | 33.5 | Euro (miljoen)
| Vaste O&M-kosten |  | Euro/t CO2/uur/jaar
|  | 8000 | Euro/t CO2/uur/jaar
| Totale jaarlijkse vaste O&M-kosten | 1000 | Euro (duizend)
| Variabele O&M-kosten (incl. contractkosten) | 52.7 | Euro/t CO2
| Energie-inhoud brandstof |  | GJ/ton
| Biomassadoorzet | 0 | ton/jaar
| Netto brandstofprijs (aan de poort, incl. risico-opslag) |  | Euro/ton
| Relatief elektriciteitsgebruik | 125 | kWh/t CO2
| Elektriciteitsgebruik | 125000 | MWh/jaar
| Relatief warmtegebruik | 0 | kWh/t CO2
| Warmtegebruik | 0 | MWh/jaar
| Relatief gasverbruik |  | kWh/t CO2
| Gasverbruik |  | MWh/jaar
EMISSIEFACTOR
| Productie van warmte of overig | 0.226 | kg CO2/kWh
| Productie van elektriciteit of overig | 1000 | kg CO2/t CO2
| Productie van gas | 0.183 | kg CO2/kWh
| Gebruik van biomassa | 0 | kg CO2/ton
| Gebruik van warmte | 0.226 | kg CO2/kWh
| Gebruik van elektriciteit | 0.216 | kg CO2/kWh
| Gebruik van gas |  | kg CO2/kWh
| Elektriciteitsprijs na subsidieperiode (incl PIF) |  | Euro/kWh
| Vollasturen na subsidieperiode |  | uur/jaar
| Prijs warmte of overige na subsidieperiode |  | Euro/kWh
| Vollasturen na subsidieperiode |  | uur/jaar
| Investeringssubsidie t.g.v. vreemd vermogen |  | Euro
| Investeringssubsidie t.g.v. eigen vermogen (NCW) |  | Euro
| Inflatie | 1.5%
| Rente lening | 2.5%
| Vereiste return on equity | 15%
| Equity share in investering incl. EIA effect | 30%
| Debt share in investering incl. EIA effect | 70%
| Vennootschapsbelasting | 25%
| Economische levensduur | 15 | jaar
| Termijn lening | 15 | jaar
| Afschrijvingstermijn | 15 | jaar
| Beleidsperiode | 15 | jaar
| Onregelmatige cashflow |  |  | Toelichting
| Energieprijzen |  | Jaar | 2022 | 2023 | 2024 | 2025 | 2026 | 2027 | 2028 | 2029 | 2030 | 2031 | 2032 | 2033 | 2034 | 2035 | 2036 | 2037 | 2038 | 2039 | 2040 | 2041 | 2042
Basisbedrag
| Inflator |  | index | 1 | 1.015 | 1.0302 | 1.0457 | 1.0614 | 1.0773 | 1.0934 | 1.1098 | 1.1265 | 1.1434 | 1.1605 | 1.1779 | 1.1956 | 1.2136 | 1.2318 | 1.2502 | 1.269 | 1.288 | 1.3073 | 1.327 | 1.3469 | 1.3671 | 1.3876 | 1.4084 | 1.4295 | 1.4509 | 1.4727 | 1.4948 | 1.5172 | 1.54 | 1.5631 | 1.5865 | 1.6103 | 1.6345 | 1.659 | 1.6839 | 1.7091 | 1.7348 | 1.7608 | 1.7872
Tabel: Nominale kasstroom (positieve bedragen = gunstig voor de producent)
| Positieve bedragen = gunstig voor de producent |  | 0 | 1 | 2 | 3 | 4 | 5 | 6 | 7 | 8 | 9 | 10 | 11 | 12 | 13 | 14 | 15 | 16 | 17 | 18 | 19 | 20 | 21 | 22 | 23 | 24 | 25 | 26 | 27 | 28 | 29 | 30 | 31 | 32 | 33 | 34 | 35 | 36 | 37 | 38 | 39 | 40
| Investering | Euro | 0: -33500000
| Afzet elektriciteit of overige | t CO2 |  | 1000000 | 1000000 | 1000000 | 1000000 | 1000000 | 1000000 | 1000000 | 1000000 | 1000000 | 1000000 | 1000000 | 1000000 | 1000000 | 1000000 | 1000000 | 0 | 0 | 0 | 0 | 0 | 0 | 0 | 0 | 0 | 0 | 0 | 0 | 0 | 0 | 0 | 0 | 0 | 0 | 0 | 0 | 0 | 0 | 0 | 0 | 0
| Afzet warmte of overige | t CO2 |  | 0 | 0 | 0 | 0 | 0 | 0 | 0 | 0 | 0 | 0 | 0 | 0 | 0 | 0 | 0 | 0 | 0 | 0 | 0 | 0 | 0 | 0 | 0 | 0 | 0 | 0 | 0 | 0 | 0 | 0 | 0 | 0 | 0 | 0 | 0 | 0 | 0 | 0 | 0 | 0
| Afzet hernieuwbaar gas | kWh (HHV) |  | 0 | 0 | 0 | 0 | 0 | 0 | 0 | 0 | 0 | 0 | 0 | 0 | 0 | 0 | 0 | 0 | 0 | 0 | 0 | 0 | 0 | 0 | 0 | 0 | 0 | 0 | 0 | 0 | 0 | 0 | 0 | 0 | 0 | 0 | 0 | 0 | 0 | 0 | 0 | 0
| Afzet | t CO2 |  | 1000000 | 1000000 | 1000000 | 1000000 | 1000000 | 1000000 | 1000000 | 1000000 | 1000000 | 1000000 | 1000000 | 1000000 | 1000000 | 1000000 | 1000000 | 0 | 0 | 0 | 0 | 0 | 0 | 0 | 0 | 0 | 0 | 0 | 0 | 0 | 0 | 0 | 0 | 0 | 0 | 0 | 0 | 0 | 0 | 0 | 0 | 0
| Operationele kosten | Euro |  | -53700000 | -54505500 | -55323082.5 | -56152928.7375 | -56995222.6686 | -57850151.0086 | -58717903.2737 | -59598671.8228 | -60492651.9002 | -61400041.6787 | -62321042.3039 | -63255857.9384 | -64204695.8075 | -65167766.2446 | -66145282.7383 | 0 | 0 | 0 | 0 | 0 | 0 | 0 | 0 | 0 | 0 | 0 | 0 | 0 | 0 | 0 | 0 | 0 | 0 | 0 | 0 | 0 | 0 | 0 | 0 | 0
| Brandstofkosten (biomassa) | Euro |  | 0 | 0 | 0 | 0 | 0 | 0 | 0 | 0 | 0 | 0 | 0 | 0 | 0 | 0 | 0 | 0 | 0 | 0 | 0 | 0 | 0 | 0 | 0 | 0 | 0 | 0 | 0 | 0 | 0 | 0 | 0 | 0 | 0 | 0 | 0 | 0 | 0 | 0 | 0 | 0
| Marktwaarde elektriciteit | Euro/kWh |  | 0 | 0 | 0 | 0 | 0 | 0 | 0 | 0 | 0 | 0 | 0 | 0 | 0 | 0 | 0 | 0 | 0 | 0 | 0 | 0 | 0 | 0 | 0 | 0 | 0 | 0 | 0 | 0 | 0 | 0 | 0 | 0 | 0 | 0 | 0 | 0 | 0 | 0 | 0 | 0
| Marktwaarde warmte of hernieuwbaar gas | Euro/kWh |  | 0 | 0 | 0 | 0 | 0 | 0 | 0 | 0 | 0 | 0 | 0 | 0 | 0 | 0 | 0 | 0 | 0 | 0 | 0 | 0 | 0 | 0 | 0 | 0 | 0 | 0 | 0 | 0 | 0 | 0 | 0 | 0 | 0 | 0 | 0 | 0 | 0 | 0 | 0 | 0
| Correctiebedrag | Euro/t CO2 |  | 0 | 0 | 0 | 0 | 0 | 0 | 0 | 0 | 0 | 0 | 0 | 0 | 0 | 0 | 0 | 0 | 0 | 0 | 0 | 0 | 0 | 0 | 0 | 0 | 0 | 0 | 0 | 0 | 0 | 0 | 0 | 0 | 0 | 0 | 0 | 0 | 0 | 0 | 0 | 0
| Basisbedrag | Euro/t CO2 |  | 0 | 0 | 0 | 0 | 0 | 0 | 0 | 0 | 0 | 0 | 0 | 0 | 0 | 0 | 0 | 0 | 0 | 0 | 0 | 0 | 0 | 0 | 0 | 0 | 0 | 0 | 0 | 0 | 0 | 0 | 0 | 0 | 0 | 0 | 0 | 0 | 0 | 0 | 0 | 0
| SDE-vergoeding | Euro |  | 0 | 0 | 0 | 0 | 0 | 0 | 0 | 0 | 0 | 0 | 0 | 0 | 0 | 0 | 0 | 0 | 0 | 0 | 0 | 0 | 0 | 0 | 0 | 0 | 0 | 0 | 0 | 0 | 0 | 0 | 0 | 0 | 0 | 0 | 0 | 0 | 0 | 0 | 0 | 0
| Marktinkomsten | Euro |  | 0 | 0 | 0 | 0 | 0 | 0 | 0 | 0 | 0 | 0 | 0 | 0 | 0 | 0 | 0 | 0 | 0 | 0 | 0 | 0 | 0 | 0 | 0 | 0 | 0 | 0 | 0 | 0 | 0 | 0 | 0 | 0 | 0 | 0 | 0 | 0 | 0 | 0 | 0 | 0
| Inkomen totaal (nominaal) | Euro |  | 0 | 0 | 0 | 0 | 0 | 0 | 0 | 0 | 0 | 0 | 0 | 0 | 0 | 0 | 0 | 0 | 0 | 0 | 0 | 0 | 0 | 0 | 0 | 0 | 0 | 0 | 0 | 0 | 0 | 0 | 0 | 0 | 0 | 0 | 0 | 0 | 0 | 0 | 0 | 0
| Kosten totaal (nominaal) | Euro |  | -53700000 | -54505500 | -55323082.5 | -56152928.7375 | -56995222.6686 | -57850151.0086 | -58717903.2737 | -59598671.8228 | -60492651.9002 | -61400041.6787 | -62321042.3039 | -63255857.9384 | -64204695.8075 | -65167766.2446 | -66145282.7383 | 0 | 0 | 0 | 0 | 0 | 0 | 0 | 0 | 0 | 0 | 0 | 0 | 0 | 0 | 0 | 0 | 0 | 0 | 0 | 0 | 0 | 0 | 0 | 0 | 0
| Bruto inkomen (nominaal) | Euro |  | -53700000 | -54505500 | -55323082.5 | -56152928.7375 | -56995222.6686 | -57850151.0086 | -58717903.2737 | -59598671.8228 | -60492651.9002 | -61400041.6787 | -62321042.3039 | -63255857.9384 | -64204695.8075 | -65167766.2446 | -66145282.7383 | 0 | 0 | 0 | 0 | 0 | 0 | 0 | 0 | 0 | 0 | 0 | 0 | 0 | 0 | 0 | 0 | 0 | 0 | 0 | 0 | 0 | 0 | 0 | 0 | 0
| Afschrijving | Euro |  | -2233333.3333 | -2233333.3333 | -2233333.3333 | -2233333.3333 | -2233333.3333 | -2233333.3333 | -2233333.3333 | -2233333.3333 | -2233333.3333 | -2233333.3333 | -2233333.3333 | -2233333.3333 | -2233333.3333 | -2233333.3333 | -2233333.3333 | 0 | 0 | 0 | 0 | 0 | 0 | 0 | 0 | 0 | 0 | 0 | 0 | 0 | 0 | 0 | 0 | 0 | 0 | 0 | 0 | 0 | 0 | 0 | 0 | 0
| Rente | Euro |  | -586250 | -553556.9151 | -520046.5032 | -485698.3309 | -450491.4543 | -414404.4058 | -377415.1811 | -339501.2257 | -300639.4215 | -260806.0722 | -219976.8891 | -178126.9765 | -135230.8161 | -91262.2516 | -46194.473 | 0 | 0 | 0 | 0 | 0 | 0 | 0 | 0 | 0 | 0 | 0 | 0 | 0 | 0 | 0 | 0 | 0 | 0 | 0 | 0 | 0 | 0 | 0 | 0 | 0
| Aflossing | Euro |  | -1307723.3944 | -1340416.4793 | -1373926.8913 | -1408275.0635 | -1443481.9401 | -1479568.9886 | -1516558.2133 | -1554472.1687 | -1593333.9729 | -1633167.3222 | -1673996.5053 | -1715846.4179 | -1758742.5783 | -1802711.1428 | -1847778.9214 | 0 | 0 | 0 | 0 | 0 | 0 | 0 | 0 | 0 | 0 | 0 | 0 | 0 | 0 | 0 | 0 | 0 | 0 | 0 | 0 | 0 | 0 | 0 | 0 | 0
| Totale lasten lening | Euro |  | -1893973.3944 | -1893973.3944 | -1893973.3944 | -1893973.3944 | -1893973.3944 | -1893973.3944 | -1893973.3944 | -1893973.3944 | -1893973.3944 | -1893973.3944 | -1893973.3944 | -1893973.3944 | -1893973.3944 | -1893973.3944 | -1893973.3944 | 0 | 0 | 0 | 0 | 0 | 0 | 0 | 0 | 0 | 0 | 0 | 0 | 0 | 0 | 0 | 0 | 0 | 0 | 0 | 0 | 0 | 0 | 0 | 0 | 0
| Belastbaar inkomen | Euro |  | -56519583.3333 | -57292390.2485 | -58076462.3365 | -58871960.4017 | -59679047.4562 | -60497888.7477 | -61328651.7881 | -62171506.3819 | -63026624.655 | -63894181.0842 | -64774352.5263 | -65667318.2483 | -66573259.9569 | -67492361.8295 | -68424810.5446 | 0 | 0 | 0 | 0 | 0 | 0 | 0 | 0 | 0 | 0 | 0 | 0 | 0 | 0 | 0 | 0 | 0 | 0 | 0 | 0 | 0 | 0 | 0 | 0 | 0
| Belasting bedrag | Euro |  | 14129895.8333 | 14323097.5621 | 14519115.5841 | 14717990.1004 | 14919761.864 | 15124472.1869 | 15332162.947 | 15542876.5955 | 15756656.1638 | 15973545.2711 | 16193588.1316 | 16416829.5621 | 16643314.9892 | 16873090.4574 | 17106202.6362 | 0 | 0 | 0 | 0 | 0 | 0 | 0 | 0 | 0 | 0 | 0 | 0 | 0 | 0 | 0 | 0 | 0 | 0 | 0 | 0 | 0 | 0 | 0 | 0 | 0
| Netto inkomen na belasting | Euro |  | -41464077.5611 | -42076375.8323 | -42697940.3103 | -43328912.0315 | -43969434.1989 | -44619652.2161 | -45279713.7211 | -45949768.6218 | -46629969.1308 | -47320469.802 | -48021427.5667 | -48733001.7708 | -49455354.2127 | -50188649.1816 | -50933053.4965 | 0 | 0 | 0 | 0 | 0 | 0 | 0 | 0 | 0 | 0 | 0 | 0 | 0 | 0 | 0 | 0 | 0 | 0 | 0 | 0 | 0 | 0 | 0 | 0 | 0
| Project cashflow | Euro | -33500000 | -39570104.1667 | -40182402.4379 | -40803966.9159 | -41434938.6371 | -42075460.8045 | -42725678.8217 | -43385740.3267 | -44055795.2274 | -44735995.7364 | -45426496.4076 | -46127454.1723 | -46839028.3763 | -47561380.8183 | -48294675.7872 | -49039080.1021 | 0 | 0 | 0 | 0 | 0 | 0 | 0 | 0 | 0 | 0 | 0 | 0 | 0 | 0 | 0 | 0 | 0 | 0 | 0 | 0 | 0 | 0 | 0 | 0 | 0
| Equity cashflow | Euro | -10050000 | -41464077.5611 | -42076375.8323 | -42697940.3103 | -43328912.0315 | -43969434.1989 | -44619652.2161 | -45279713.7211 | -45949768.6218 | -46629969.1308 | -47320469.802 | -48021427.5667 | -48733001.7708 | -49455354.2127 | -50188649.1816 | -50933053.4965 | 0 | 0 | 0 | 0 | 0 | 0 | 0 | 0 | 0 | 0 | 0 | 0 | 0 | 0 | 0 | 0 | 0 | 0 | 0 | 0 | 0 | 0 | 0 | 0 | 0
| Subsidiebasis: afzet | t CO2 |  | 1000000 | 1000000 | 1000000 | 1000000 | 1000000 | 1000000 | 1000000 | 1000000 | 1000000 | 1000000 | 1000000 | 1000000 | 1000000 | 1000000 | 1000000 | 0 | 0 | 0 | 0 | 0 | 0 | 0 | 0 | 0 | 0 | 0 | 0 | 0 | 0 | 0 | 0 | 0 | 0 | 0 | 0 | 0 | 0 | 0 | 0 | 0
| Terug te verdienen investering |  | 0: 33500000; 1: 26280150; 2: 19833106.9151; 3: 14170135.9183; 4: 9302662.9867; 5: 5242277.1095; 6: 2000732.5239; 7: -410049.0213; 8: -1977975.9727; 9: -2690784.6511; 10: -2536036.9002; 11: -1501117.7072; 12: 426767.2077; 13: 3260593.8313; 14: 7013522.3275; 15: 11698899.5388; 16: 11698899.5388; 17: 11698899.5388; 18: 11698899.5388; 19: 11698899.5388; 20: 11698899.5388; 21: 11698899.5388
| DSCR |  | 1: 4.1215; 2: 3.6963; 3: 3.2646; 4: 2.8264; 5: 2.3817; 6: 1.9303; 7: 1.4721; 8: 1.0071; 9: 0.53509; 10: 0.055998; 11: -0.43028; 12: -0.92386; 13: -1.4248; 14: -1.9333; 15: -2.4494
Tabel: Projectparameters
| Verdisconteerde inkomsten | euro | 0: -259686643.1035
| Verdisconteerde afzet | t CO2 | 0: 4385527.574
| Totale investering | Euro | 0: 33500000
| DSCR (gemiddeld) |  | 0: 0.94196
| Projectrente (WACC nominaal/reëel) |  | 0: 5.8% / 4.2%
| Projectrendement (IRR) |  | 0: n.v.t.
| Rendement op eigen vermogen (IRR) |  | 0: n.v.t.
| Aandeel lening | Euro | 0: 23450000
| Aandeel equity | Euro | 0: 10050000
| Warmtekrachtverhouding | W:E | 0: 0
| Samengesteld aantal vollasturen | uur/jaar | 0: 8000
| Terugverdientijd | jaren | 0: tussen 6 en 7 jaren; 2: 0.066667

## 115
Berekening basisbedragen: conceptadvies SDE++ 2022
CCS - Gedeeltelijke CO2-opslag bij bestaande installaties, vloeibaar transport (variant 2A)
| BASISBEDRAG | Waarde | Eenheid | Toelichting
| Basisbedrag | 71.6077 | Euro/t CO2
| CO2-subsidie-intensiteit | 33 | Euro/t CO2
| Langetermijnprijs | 39.9009 | Euro/t CO2
| Netto emissiefactor | 965.008 | kg CO2/t CO2
| Productie-eenheid | t CO2
| Vermogenseenheid | t CO2/uur
| CONVERSIEFACTOREN | Waarde | Eenheid | Toelichting
| Verbrandingswaarde methaan (onderwaarde) | 35.8 | MJ/Nm3
| Verbrandingswaarde hernieuwbaar gas (onderwaarde) | 31.65 | MJ/Nm3
| Verbrandingswaarde hernieuwbaar gas (bovenwaarde) | 35.17 | MJ/Nm3
| kWh naar MJ | 3.6 | MJ/kWh
| INPUTVARIABELEN | Waarde | Eenheid | Toelichting
| Inputvermogen | 125 | t CO2/uur
Gaat het om een installatie voor hernieuwbaar gas?
Methaangehalte hernieuwbaar gas voor gaszuivering
| Vermogen hernieuwbaargasproductie (voor zuivering) | 0 | Nm3/uur
| Outputvermogen (thermisch of hernieuwbaar gas) |  | t CO2/uur
| Outputvermogen (hernieuwbaar gas) | 0 | Nm3/uur
| Outputvermogen (elektrisch of overig) | 125 | t CO2/uur
| Vollasturen levering (thermisch of hernieuwbaar gas) |  | uur/jaar | Bij een installatie voor gecombineerde opwekking, wordt de bedrijfstijd genomen als maximum van de vollasturen warmte en vollasturen elektriciteit.
| Vollasturen levering (elektrisch of overig) | 4000 | uur/jaar | Bij een installatie voor gecombineerde opwekking, wordt de bedrijfstijd genomen als maximum van de vollasturen warmte en vollasturen elektriciteit.
| Max. elektrisch rendement | 100%
| Elektrisch rendement | 100%
| Thermisch rendement of rendement gasproductie | 0%
| Elektriciteitsderving bij warmtelevering |  | elektriciteit : warmte
| Investeringskosten |  | Euro/t CO2/uur
|  | 54400 | Euro/t CO2/uur
| Totale investeringskosten | 6.8 | Euro (miljoen)
| Vaste O&M-kosten |  | Euro/t CO2/uur/jaar
|  | 2400 | Euro/t CO2/uur/jaar
| Totale jaarlijkse vaste O&M-kosten | 300 | Euro (duizend)
| Variabele O&M-kosten (incl. contractkosten) | 64.7 | Euro/t CO2
| Energie-inhoud brandstof |  | GJ/ton
| Biomassadoorzet | 0 | ton/jaar
| Netto brandstofprijs (aan de poort, incl. risico-opslag) |  | Euro/ton
| Relatief elektriciteitsgebruik | 162 | kWh/t CO2
| Elektriciteitsgebruik | 81000 | MWh/jaar
| Relatief warmtegebruik | 0 | kWh/t CO2
| Warmtegebruik | 0 | MWh/jaar
| Relatief gasverbruik |  | kWh/t CO2
| Gasverbruik |  | MWh/jaar
EMISSIEFACTOR
| Productie van warmte of overig | 0.226 | kg CO2/kWh
| Productie van elektriciteit of overig | 1000 | kg CO2/t CO2
| Productie van gas | 0.183 | kg CO2/kWh
| Gebruik van biomassa | 0 | kg CO2/ton
| Gebruik van warmte | 0.226 | kg CO2/kWh
| Gebruik van elektriciteit | 0.216 | kg CO2/kWh
| Gebruik van gas |  | kg CO2/kWh
| Elektriciteitsprijs na subsidieperiode (incl PIF) |  | Euro/kWh
| Vollasturen na subsidieperiode |  | uur/jaar
| Prijs warmte of overige na subsidieperiode |  | Euro/kWh
| Vollasturen na subsidieperiode |  | uur/jaar
| Investeringssubsidie t.g.v. vreemd vermogen |  | Euro
| Investeringssubsidie t.g.v. eigen vermogen (NCW) |  | Euro
| Inflatie | 1.5%
| Rente lening | 2.5%
| Vereiste return on equity | 15%
| Equity share in investering incl. EIA effect | 30%
| Debt share in investering incl. EIA effect | 70%
| Vennootschapsbelasting | 25%
| Economische levensduur | 15 | jaar
| Termijn lening | 15 | jaar
| Afschrijvingstermijn | 15 | jaar
| Beleidsperiode | 15 | jaar
| Onregelmatige cashflow |  |  | Toelichting
| Energieprijzen |  | Jaar | 2022 | 2023 | 2024 | 2025 | 2026 | 2027 | 2028 | 2029 | 2030 | 2031 | 2032 | 2033 | 2034 | 2035 | 2036 | 2037 | 2038 | 2039 | 2040 | 2041 | 2042
Basisbedrag
| Inflator |  | index | 1 | 1.015 | 1.0302 | 1.0457 | 1.0614 | 1.0773 | 1.0934 | 1.1098 | 1.1265 | 1.1434 | 1.1605 | 1.1779 | 1.1956 | 1.2136 | 1.2318 | 1.2502 | 1.269 | 1.288 | 1.3073 | 1.327 | 1.3469 | 1.3671 | 1.3876 | 1.4084 | 1.4295 | 1.4509 | 1.4727 | 1.4948 | 1.5172 | 1.54 | 1.5631 | 1.5865 | 1.6103 | 1.6345 | 1.659 | 1.6839 | 1.7091 | 1.7348 | 1.7608 | 1.7872
Tabel: Nominale kasstroom (positieve bedragen = gunstig voor de producent)
| Positieve bedragen = gunstig voor de producent |  | 0 | 1 | 2 | 3 | 4 | 5 | 6 | 7 | 8 | 9 | 10 | 11 | 12 | 13 | 14 | 15 | 16 | 17 | 18 | 19 | 20 | 21 | 22 | 23 | 24 | 25 | 26 | 27 | 28 | 29 | 30 | 31 | 32 | 33 | 34 | 35 | 36 | 37 | 38 | 39 | 40
| Investering | Euro | 0: -6800000
| Afzet elektriciteit of overige | t CO2 |  | 500000 | 500000 | 500000 | 500000 | 500000 | 500000 | 500000 | 500000 | 500000 | 500000 | 500000 | 500000 | 500000 | 500000 | 500000 | 0 | 0 | 0 | 0 | 0 | 0 | 0 | 0 | 0 | 0 | 0 | 0 | 0 | 0 | 0 | 0 | 0 | 0 | 0 | 0 | 0 | 0 | 0 | 0 | 0
| Afzet warmte of overige | t CO2 |  | 0 | 0 | 0 | 0 | 0 | 0 | 0 | 0 | 0 | 0 | 0 | 0 | 0 | 0 | 0 | 0 | 0 | 0 | 0 | 0 | 0 | 0 | 0 | 0 | 0 | 0 | 0 | 0 | 0 | 0 | 0 | 0 | 0 | 0 | 0 | 0 | 0 | 0 | 0 | 0
| Afzet hernieuwbaar gas | kWh (HHV) |  | 0 | 0 | 0 | 0 | 0 | 0 | 0 | 0 | 0 | 0 | 0 | 0 | 0 | 0 | 0 | 0 | 0 | 0 | 0 | 0 | 0 | 0 | 0 | 0 | 0 | 0 | 0 | 0 | 0 | 0 | 0 | 0 | 0 | 0 | 0 | 0 | 0 | 0 | 0 | 0
| Afzet | t CO2 |  | 500000 | 500000 | 500000 | 500000 | 500000 | 500000 | 500000 | 500000 | 500000 | 500000 | 500000 | 500000 | 500000 | 500000 | 500000 | 0 | 0 | 0 | 0 | 0 | 0 | 0 | 0 | 0 | 0 | 0 | 0 | 0 | 0 | 0 | 0 | 0 | 0 | 0 | 0 | 0 | 0 | 0 | 0 | 0
| Operationele kosten | Euro |  | -32650000 | -33139750 | -33636846.25 | -34141398.9437 | -34653519.9279 | -35173322.7268 | -35700922.5677 | -36236436.4062 | -36779982.9523 | -37331682.6966 | -37891657.9371 | -38460032.8061 | -39036933.2982 | -39622487.2977 | -40216824.6072 | 0 | 0 | 0 | 0 | 0 | 0 | 0 | 0 | 0 | 0 | 0 | 0 | 0 | 0 | 0 | 0 | 0 | 0 | 0 | 0 | 0 | 0 | 0 | 0 | 0
| Brandstofkosten (biomassa) | Euro |  | 0 | 0 | 0 | 0 | 0 | 0 | 0 | 0 | 0 | 0 | 0 | 0 | 0 | 0 | 0 | 0 | 0 | 0 | 0 | 0 | 0 | 0 | 0 | 0 | 0 | 0 | 0 | 0 | 0 | 0 | 0 | 0 | 0 | 0 | 0 | 0 | 0 | 0 | 0 | 0
| Marktwaarde elektriciteit | Euro/kWh |  | 0 | 0 | 0 | 0 | 0 | 0 | 0 | 0 | 0 | 0 | 0 | 0 | 0 | 0 | 0 | 0 | 0 | 0 | 0 | 0 | 0 | 0 | 0 | 0 | 0 | 0 | 0 | 0 | 0 | 0 | 0 | 0 | 0 | 0 | 0 | 0 | 0 | 0 | 0 | 0
| Marktwaarde warmte of hernieuwbaar gas | Euro/kWh |  | 0 | 0 | 0 | 0 | 0 | 0 | 0 | 0 | 0 | 0 | 0 | 0 | 0 | 0 | 0 | 0 | 0 | 0 | 0 | 0 | 0 | 0 | 0 | 0 | 0 | 0 | 0 | 0 | 0 | 0 | 0 | 0 | 0 | 0 | 0 | 0 | 0 | 0 | 0 | 0
| Correctiebedrag | Euro/t CO2 |  | 0 | 0 | 0 | 0 | 0 | 0 | 0 | 0 | 0 | 0 | 0 | 0 | 0 | 0 | 0 | 0 | 0 | 0 | 0 | 0 | 0 | 0 | 0 | 0 | 0 | 0 | 0 | 0 | 0 | 0 | 0 | 0 | 0 | 0 | 0 | 0 | 0 | 0 | 0 | 0
| Basisbedrag | Euro/t CO2 |  | 0 | 0 | 0 | 0 | 0 | 0 | 0 | 0 | 0 | 0 | 0 | 0 | 0 | 0 | 0 | 0 | 0 | 0 | 0 | 0 | 0 | 0 | 0 | 0 | 0 | 0 | 0 | 0 | 0 | 0 | 0 | 0 | 0 | 0 | 0 | 0 | 0 | 0 | 0 | 0
| SDE-vergoeding | Euro |  | 0 | 0 | 0 | 0 | 0 | 0 | 0 | 0 | 0 | 0 | 0 | 0 | 0 | 0 | 0 | 0 | 0 | 0 | 0 | 0 | 0 | 0 | 0 | 0 | 0 | 0 | 0 | 0 | 0 | 0 | 0 | 0 | 0 | 0 | 0 | 0 | 0 | 0 | 0 | 0
| Marktinkomsten | Euro |  | 0 | 0 | 0 | 0 | 0 | 0 | 0 | 0 | 0 | 0 | 0 | 0 | 0 | 0 | 0 | 0 | 0 | 0 | 0 | 0 | 0 | 0 | 0 | 0 | 0 | 0 | 0 | 0 | 0 | 0 | 0 | 0 | 0 | 0 | 0 | 0 | 0 | 0 | 0 | 0
| Inkomen totaal (nominaal) | Euro |  | 0 | 0 | 0 | 0 | 0 | 0 | 0 | 0 | 0 | 0 | 0 | 0 | 0 | 0 | 0 | 0 | 0 | 0 | 0 | 0 | 0 | 0 | 0 | 0 | 0 | 0 | 0 | 0 | 0 | 0 | 0 | 0 | 0 | 0 | 0 | 0 | 0 | 0 | 0 | 0
| Kosten totaal (nominaal) | Euro |  | -32650000 | -33139750 | -33636846.25 | -34141398.9437 | -34653519.9279 | -35173322.7268 | -35700922.5677 | -36236436.4062 | -36779982.9523 | -37331682.6966 | -37891657.9371 | -38460032.8061 | -39036933.2982 | -39622487.2977 | -40216824.6072 | 0 | 0 | 0 | 0 | 0 | 0 | 0 | 0 | 0 | 0 | 0 | 0 | 0 | 0 | 0 | 0 | 0 | 0 | 0 | 0 | 0 | 0 | 0 | 0 | 0
| Bruto inkomen (nominaal) | Euro |  | -32650000 | -33139750 | -33636846.25 | -34141398.9437 | -34653519.9279 | -35173322.7268 | -35700922.5677 | -36236436.4062 | -36779982.9523 | -37331682.6966 | -37891657.9371 | -38460032.8061 | -39036933.2982 | -39622487.2977 | -40216824.6072 | 0 | 0 | 0 | 0 | 0 | 0 | 0 | 0 | 0 | 0 | 0 | 0 | 0 | 0 | 0 | 0 | 0 | 0 | 0 | 0 | 0 | 0 | 0 | 0 | 0
| Afschrijving | Euro |  | -453333.3333 | -453333.3333 | -453333.3333 | -453333.3333 | -453333.3333 | -453333.3333 | -453333.3333 | -453333.3333 | -453333.3333 | -453333.3333 | -453333.3333 | -453333.3333 | -453333.3333 | -453333.3333 | -453333.3333 | 0 | 0 | 0 | 0 | 0 | 0 | 0 | 0 | 0 | 0 | 0 | 0 | 0 | 0 | 0 | 0 | 0 | 0 | 0 | 0 | 0 | 0 | 0 | 0 | 0
| Rente | Euro |  | -119000 | -112363.7917 | -105561.6783 | -98589.5119 | -91443.0415 | -84117.9092 | -76609.6487 | -68913.6816 | -61025.3154 | -52939.74 | -44652.0253 | -36157.1176 | -27449.8373 | -18524.875 | -9376.7886 | 0 | 0 | 0 | 0 | 0 | 0 | 0 | 0 | 0 | 0 | 0 | 0 | 0 | 0 | 0 | 0 | 0 | 0 | 0 | 0 | 0 | 0 | 0 | 0 | 0
| Aflossing | Euro |  | -265448.3308 | -272084.5391 | -278886.6526 | -285858.8189 | -293005.2893 | -300330.4216 | -307838.6821 | -315534.6492 | -323423.0154 | -331508.5908 | -339796.3055 | -348291.2132 | -356998.4935 | -365923.4559 | -375071.5422 | 0 | 0 | 0 | 0 | 0 | 0 | 0 | 0 | 0 | 0 | 0 | 0 | 0 | 0 | 0 | 0 | 0 | 0 | 0 | 0 | 0 | 0 | 0 | 0 | 0
| Totale lasten lening | Euro |  | -384448.3308 | -384448.3308 | -384448.3308 | -384448.3308 | -384448.3308 | -384448.3308 | -384448.3308 | -384448.3308 | -384448.3308 | -384448.3308 | -384448.3308 | -384448.3308 | -384448.3308 | -384448.3308 | -384448.3308 | 0 | 0 | 0 | 0 | 0 | 0 | 0 | 0 | 0 | 0 | 0 | 0 | 0 | 0 | 0 | 0 | 0 | 0 | 0 | 0 | 0 | 0 | 0 | 0 | 0
| Belastbaar inkomen | Euro |  | -33222333.3333 | -33705447.1251 | -34195741.2616 | -34693321.789 | -35198296.3027 | -35710773.9694 | -36230865.5498 | -36758683.4212 | -37294341.6011 | -37837955.77 | -38389643.2957 | -38949523.2571 | -39517716.4688 | -40094345.506 | -40679534.729 | 0 | 0 | 0 | 0 | 0 | 0 | 0 | 0 | 0 | 0 | 0 | 0 | 0 | 0 | 0 | 0 | 0 | 0 | 0 | 0 | 0 | 0 | 0 | 0 | 0
| Belasting bedrag | Euro |  | 8305583.3333 | 8426361.7813 | 8548935.3154 | 8673330.4473 | 8799574.0757 | 8927693.4923 | 9057716.3874 | 9189670.8553 | 9323585.4003 | 9459488.9425 | 9597410.8239 | 9737380.8143 | 9879429.1172 | 10023586.3765 | 10169883.6823 | 0 | 0 | 0 | 0 | 0 | 0 | 0 | 0 | 0 | 0 | 0 | 0 | 0 | 0 | 0 | 0 | 0 | 0 | 0 | 0 | 0 | 0 | 0 | 0 | 0
| Netto inkomen na belasting | Euro |  | -24728864.9975 | -25097836.5495 | -25472359.2654 | -25852516.8273 | -26238394.183 | -26630077.5653 | -27027654.5111 | -27431213.8817 | -27840845.8829 | -28256642.0849 | -28678695.444 | -29107100.3227 | -29541952.5118 | -29983349.252 | -30431389.2557 | 0 | 0 | 0 | 0 | 0 | 0 | 0 | 0 | 0 | 0 | 0 | 0 | 0 | 0 | 0 | 0 | 0 | 0 | 0 | 0 | 0 | 0 | 0 | 0 | 0
| Project cashflow | Euro | -6800000 | -24344416.6667 | -24713388.2187 | -25087910.9346 | -25468068.4965 | -25853945.8522 | -26245629.2345 | -26643206.1803 | -27046765.5509 | -27456397.5521 | -27872193.7541 | -28294247.1132 | -28722651.9919 | -29157504.181 | -29598900.9212 | -30046940.9249 | 0 | 0 | 0 | 0 | 0 | 0 | 0 | 0 | 0 | 0 | 0 | 0 | 0 | 0 | 0 | 0 | 0 | 0 | 0 | 0 | 0 | 0 | 0 | 0 | 0
| Equity cashflow | Euro | -2040000 | -24728864.9975 | -25097836.5495 | -25472359.2654 | -25852516.8273 | -26238394.183 | -26630077.5653 | -27027654.5111 | -27431213.8817 | -27840845.8829 | -28256642.0849 | -28678695.444 | -29107100.3227 | -29541952.5118 | -29983349.252 | -30431389.2557 | 0 | 0 | 0 | 0 | 0 | 0 | 0 | 0 | 0 | 0 | 0 | 0 | 0 | 0 | 0 | 0 | 0 | 0 | 0 | 0 | 0 | 0 | 0 | 0 | 0
| Subsidiebasis: afzet | t CO2 |  | 500000 | 500000 | 500000 | 500000 | 500000 | 500000 | 500000 | 500000 | 500000 | 500000 | 500000 | 500000 | 500000 | 500000 | 500000 | 0 | 0 | 0 | 0 | 0 | 0 | 0 | 0 | 0 | 0 | 0 | 0 | 0 | 0 | 0 | 0 | 0 | 0 | 0 | 0 | 0 | 0 | 0 | 0 | 0
| Terug te verdienen investering |  | 0: 6800000; 1: 3765150; 2: 1213413.7917; 3: -848028.28; 4: -2411889.8243; 5: -3470776.855; 6: -4017186.2189; 7: -4043504.0025; 8: -3542003.9146; 9: -2504845.6468; 10: -924073.2102; 11: 1208386.7521; 12: 3900726.6759; 13: 7161259.8114; 14: 10998421.984; 15: 15420773.3798; 16: 15420773.3798; 17: 15420773.3798; 18: 15420773.3798; 19: 15420773.3798; 20: 15420773.3798; 21: 15420773.3798
| DSCR |  | 1: 8.2036; 2: 6.9297; 3: 5.6367; 4: 4.3243; 5: 2.9922; 6: 1.6401; 7: 0.26773; 8: -1.1252; 9: -2.539; 10: -3.9741; 11: -5.4307; 12: -6.9091; 13: -8.4097; 14: -9.9328; 15: -11.4787
Tabel: Projectparameters
| Verdisconteerde inkomsten | euro | 0: -154978808.3908
| Verdisconteerde afzet | t CO2 | 0: 2192763.787
| Totale investering | Euro | 0: 6800000
| DSCR (gemiddeld) |  | 0: -1.3203
| Projectrente (WACC nominaal/reëel) |  | 0: 5.8% / 4.2%
| Projectrendement (IRR) |  | 0: n.v.t.
| Rendement op eigen vermogen (IRR) |  | 0: n.v.t.
| Aandeel lening | Euro | 0: 4760000
| Aandeel equity | Euro | 0: 2040000
| Warmtekrachtverhouding | W:E | 0: 0
| Samengesteld aantal vollasturen | uur/jaar | 0: 4000
| Terugverdientijd | jaren | 0: tussen 2 en 3 jaren; 2: 0.066667

## 116
Berekening basisbedragen: conceptadvies SDE++ 2022
CCS - Volledige CO2-opslag bij bestaande installaties, vloeibaar transport (variant 2B)
| BASISBEDRAG | Waarde | Eenheid | Toelichting
| Basisbedrag | 91.7963 | Euro/t CO2
| CO2-subsidie-intensiteit | 54 | Euro/t CO2
| Langetermijnprijs | 39.9009 | Euro/t CO2
| Netto emissiefactor | 965.008 | kg CO2/t CO2
| Productie-eenheid | t CO2
| Vermogenseenheid | t CO2/uur
| CONVERSIEFACTOREN | Waarde | Eenheid | Toelichting
| Verbrandingswaarde methaan (onderwaarde) | 35.8 | MJ/Nm3
| Verbrandingswaarde hernieuwbaar gas (onderwaarde) | 31.65 | MJ/Nm3
| Verbrandingswaarde hernieuwbaar gas (bovenwaarde) | 35.17 | MJ/Nm3
| kWh naar MJ | 3.6 | MJ/kWh
| INPUTVARIABELEN | Waarde | Eenheid | Toelichting
| Inputvermogen | 125 | t CO2/uur
Gaat het om een installatie voor hernieuwbaar gas?
Methaangehalte hernieuwbaar gas voor gaszuivering
| Vermogen hernieuwbaargasproductie (voor zuivering) | 0 | Nm3/uur
| Outputvermogen (thermisch of hernieuwbaar gas) |  | t CO2/uur
| Outputvermogen (hernieuwbaar gas) | 0 | Nm3/uur
| Outputvermogen (elektrisch of overig) | 125 | t CO2/uur
| Vollasturen levering (thermisch of hernieuwbaar gas) |  | uur/jaar | Bij een installatie voor gecombineerde opwekking, wordt de bedrijfstijd genomen als maximum van de vollasturen warmte en vollasturen elektriciteit.
| Vollasturen levering (elektrisch of overig) | 8000 | uur/jaar | Bij een installatie voor gecombineerde opwekking, wordt de bedrijfstijd genomen als maximum van de vollasturen warmte en vollasturen elektriciteit.
| Max. elektrisch rendement | 100%
| Elektrisch rendement | 100%
| Thermisch rendement of rendement gasproductie | 0%
| Elektriciteitsderving bij warmtelevering |  | elektriciteit : warmte
| Investeringskosten |  | Euro/t CO2/uur
|  | 1200000 | Euro/t CO2/uur
| Totale investeringskosten | 150 | Euro (miljoen)
| Vaste O&M-kosten |  | Euro/t CO2/uur/jaar
|  | 36000 | Euro/t CO2/uur/jaar
| Totale jaarlijkse vaste O&M-kosten | 4500 | Euro (duizend)
| Variabele O&M-kosten (incl. contractkosten) | 64.7 | Euro/t CO2
| Energie-inhoud brandstof |  | GJ/ton
| Biomassadoorzet | 0 | ton/jaar
| Netto brandstofprijs (aan de poort, incl. risico-opslag) |  | Euro/ton
| Relatief elektriciteitsgebruik | 162 | kWh/t CO2
| Elektriciteitsgebruik | 162000 | MWh/jaar
| Relatief warmtegebruik | 0 | kWh/t CO2
| Warmtegebruik | 0 | MWh/jaar
| Relatief gasverbruik |  | kWh/t CO2
| Gasverbruik |  | MWh/jaar
EMISSIEFACTOR
| Productie van warmte of overig | 0.226 | kg CO2/kWh
| Productie van elektriciteit of overig | 1000 | kg CO2/t CO2
| Productie van gas | 0.183 | kg CO2/kWh
| Gebruik van biomassa | 0 | kg CO2/ton
| Gebruik van warmte | 0.226 | kg CO2/kWh
| Gebruik van elektriciteit | 0.216 | kg CO2/kWh
| Gebruik van gas |  | kg CO2/kWh
| Elektriciteitsprijs na subsidieperiode (incl PIF) |  | Euro/kWh
| Vollasturen na subsidieperiode |  | uur/jaar
| Prijs warmte of overige na subsidieperiode |  | Euro/kWh
| Vollasturen na subsidieperiode |  | uur/jaar
| Investeringssubsidie t.g.v. vreemd vermogen |  | Euro
| Investeringssubsidie t.g.v. eigen vermogen (NCW) |  | Euro
| Inflatie | 1.5%
| Rente lening | 2.5%
| Vereiste return on equity | 15%
| Equity share in investering incl. EIA effect | 30%
| Debt share in investering incl. EIA effect | 70%
| Vennootschapsbelasting | 25%
| Economische levensduur | 15 | jaar
| Termijn lening | 15 | jaar
| Afschrijvingstermijn | 15 | jaar
| Beleidsperiode | 15 | jaar
| Onregelmatige cashflow |  |  | Toelichting
| Energieprijzen |  | Jaar | 2022 | 2023 | 2024 | 2025 | 2026 | 2027 | 2028 | 2029 | 2030 | 2031 | 2032 | 2033 | 2034 | 2035 | 2036 | 2037 | 2038 | 2039 | 2040 | 2041 | 2042
Basisbedrag
| Inflator |  | index | 1 | 1.015 | 1.0302 | 1.0457 | 1.0614 | 1.0773 | 1.0934 | 1.1098 | 1.1265 | 1.1434 | 1.1605 | 1.1779 | 1.1956 | 1.2136 | 1.2318 | 1.2502 | 1.269 | 1.288 | 1.3073 | 1.327 | 1.3469 | 1.3671 | 1.3876 | 1.4084 | 1.4295 | 1.4509 | 1.4727 | 1.4948 | 1.5172 | 1.54 | 1.5631 | 1.5865 | 1.6103 | 1.6345 | 1.659 | 1.6839 | 1.7091 | 1.7348 | 1.7608 | 1.7872
Tabel: Nominale kasstroom (positieve bedragen = gunstig voor de producent)
| Positieve bedragen = gunstig voor de producent |  | 0 | 1 | 2 | 3 | 4 | 5 | 6 | 7 | 8 | 9 | 10 | 11 | 12 | 13 | 14 | 15 | 16 | 17 | 18 | 19 | 20 | 21 | 22 | 23 | 24 | 25 | 26 | 27 | 28 | 29 | 30 | 31 | 32 | 33 | 34 | 35 | 36 | 37 | 38 | 39 | 40
| Investering | Euro | 0: -150000000
| Afzet elektriciteit of overige | t CO2 |  | 1000000 | 1000000 | 1000000 | 1000000 | 1000000 | 1000000 | 1000000 | 1000000 | 1000000 | 1000000 | 1000000 | 1000000 | 1000000 | 1000000 | 1000000 | 0 | 0 | 0 | 0 | 0 | 0 | 0 | 0 | 0 | 0 | 0 | 0 | 0 | 0 | 0 | 0 | 0 | 0 | 0 | 0 | 0 | 0 | 0 | 0 | 0
| Afzet warmte of overige | t CO2 |  | 0 | 0 | 0 | 0 | 0 | 0 | 0 | 0 | 0 | 0 | 0 | 0 | 0 | 0 | 0 | 0 | 0 | 0 | 0 | 0 | 0 | 0 | 0 | 0 | 0 | 0 | 0 | 0 | 0 | 0 | 0 | 0 | 0 | 0 | 0 | 0 | 0 | 0 | 0 | 0
| Afzet hernieuwbaar gas | kWh (HHV) |  | 0 | 0 | 0 | 0 | 0 | 0 | 0 | 0 | 0 | 0 | 0 | 0 | 0 | 0 | 0 | 0 | 0 | 0 | 0 | 0 | 0 | 0 | 0 | 0 | 0 | 0 | 0 | 0 | 0 | 0 | 0 | 0 | 0 | 0 | 0 | 0 | 0 | 0 | 0 | 0
| Afzet | t CO2 |  | 1000000 | 1000000 | 1000000 | 1000000 | 1000000 | 1000000 | 1000000 | 1000000 | 1000000 | 1000000 | 1000000 | 1000000 | 1000000 | 1000000 | 1000000 | 0 | 0 | 0 | 0 | 0 | 0 | 0 | 0 | 0 | 0 | 0 | 0 | 0 | 0 | 0 | 0 | 0 | 0 | 0 | 0 | 0 | 0 | 0 | 0 | 0
| Operationele kosten | Euro |  | -69200000 | -70238000 | -71291570 | -72360943.55 | -73446357.7032 | -74548053.0688 | -75666273.8648 | -76801267.9728 | -77953286.9924 | -79122586.2973 | -80309425.0917 | -81514066.4681 | -82736777.4651 | -83977829.1271 | -85237496.564 | 0 | 0 | 0 | 0 | 0 | 0 | 0 | 0 | 0 | 0 | 0 | 0 | 0 | 0 | 0 | 0 | 0 | 0 | 0 | 0 | 0 | 0 | 0 | 0 | 0
| Brandstofkosten (biomassa) | Euro |  | 0 | 0 | 0 | 0 | 0 | 0 | 0 | 0 | 0 | 0 | 0 | 0 | 0 | 0 | 0 | 0 | 0 | 0 | 0 | 0 | 0 | 0 | 0 | 0 | 0 | 0 | 0 | 0 | 0 | 0 | 0 | 0 | 0 | 0 | 0 | 0 | 0 | 0 | 0 | 0
| Marktwaarde elektriciteit | Euro/kWh |  | 0 | 0 | 0 | 0 | 0 | 0 | 0 | 0 | 0 | 0 | 0 | 0 | 0 | 0 | 0 | 0 | 0 | 0 | 0 | 0 | 0 | 0 | 0 | 0 | 0 | 0 | 0 | 0 | 0 | 0 | 0 | 0 | 0 | 0 | 0 | 0 | 0 | 0 | 0 | 0
| Marktwaarde warmte of hernieuwbaar gas | Euro/kWh |  | 0 | 0 | 0 | 0 | 0 | 0 | 0 | 0 | 0 | 0 | 0 | 0 | 0 | 0 | 0 | 0 | 0 | 0 | 0 | 0 | 0 | 0 | 0 | 0 | 0 | 0 | 0 | 0 | 0 | 0 | 0 | 0 | 0 | 0 | 0 | 0 | 0 | 0 | 0 | 0
| Correctiebedrag | Euro/t CO2 |  | 0 | 0 | 0 | 0 | 0 | 0 | 0 | 0 | 0 | 0 | 0 | 0 | 0 | 0 | 0 | 0 | 0 | 0 | 0 | 0 | 0 | 0 | 0 | 0 | 0 | 0 | 0 | 0 | 0 | 0 | 0 | 0 | 0 | 0 | 0 | 0 | 0 | 0 | 0 | 0
| Basisbedrag | Euro/t CO2 |  | 0 | 0 | 0 | 0 | 0 | 0 | 0 | 0 | 0 | 0 | 0 | 0 | 0 | 0 | 0 | 0 | 0 | 0 | 0 | 0 | 0 | 0 | 0 | 0 | 0 | 0 | 0 | 0 | 0 | 0 | 0 | 0 | 0 | 0 | 0 | 0 | 0 | 0 | 0 | 0
| SDE-vergoeding | Euro |  | 0 | 0 | 0 | 0 | 0 | 0 | 0 | 0 | 0 | 0 | 0 | 0 | 0 | 0 | 0 | 0 | 0 | 0 | 0 | 0 | 0 | 0 | 0 | 0 | 0 | 0 | 0 | 0 | 0 | 0 | 0 | 0 | 0 | 0 | 0 | 0 | 0 | 0 | 0 | 0
| Marktinkomsten | Euro |  | 0 | 0 | 0 | 0 | 0 | 0 | 0 | 0 | 0 | 0 | 0 | 0 | 0 | 0 | 0 | 0 | 0 | 0 | 0 | 0 | 0 | 0 | 0 | 0 | 0 | 0 | 0 | 0 | 0 | 0 | 0 | 0 | 0 | 0 | 0 | 0 | 0 | 0 | 0 | 0
| Inkomen totaal (nominaal) | Euro |  | 0 | 0 | 0 | 0 | 0 | 0 | 0 | 0 | 0 | 0 | 0 | 0 | 0 | 0 | 0 | 0 | 0 | 0 | 0 | 0 | 0 | 0 | 0 | 0 | 0 | 0 | 0 | 0 | 0 | 0 | 0 | 0 | 0 | 0 | 0 | 0 | 0 | 0 | 0 | 0
| Kosten totaal (nominaal) | Euro |  | -69200000 | -70238000 | -71291570 | -72360943.55 | -73446357.7032 | -74548053.0688 | -75666273.8648 | -76801267.9728 | -77953286.9924 | -79122586.2973 | -80309425.0917 | -81514066.4681 | -82736777.4651 | -83977829.1271 | -85237496.564 | 0 | 0 | 0 | 0 | 0 | 0 | 0 | 0 | 0 | 0 | 0 | 0 | 0 | 0 | 0 | 0 | 0 | 0 | 0 | 0 | 0 | 0 | 0 | 0 | 0
| Bruto inkomen (nominaal) | Euro |  | -69200000 | -70238000 | -71291570 | -72360943.55 | -73446357.7032 | -74548053.0688 | -75666273.8648 | -76801267.9728 | -77953286.9924 | -79122586.2973 | -80309425.0917 | -81514066.4681 | -82736777.4651 | -83977829.1271 | -85237496.564 | 0 | 0 | 0 | 0 | 0 | 0 | 0 | 0 | 0 | 0 | 0 | 0 | 0 | 0 | 0 | 0 | 0 | 0 | 0 | 0 | 0 | 0 | 0 | 0 | 0
| Afschrijving | Euro |  | -10000000 | -10000000 | -10000000 | -10000000 | -10000000 | -10000000 | -10000000 | -10000000 | -10000000 | -10000000 | -10000000 | -10000000 | -10000000 | -10000000 | -10000000 | 0 | 0 | 0 | 0 | 0 | 0 | 0 | 0 | 0 | 0 | 0 | 0 | 0 | 0 | 0 | 0 | 0 | 0 | 0 | 0 | 0 | 0 | 0 | 0 | 0
| Rente | Euro |  | -2625000 | -2478613.0529 | -2328566.4321 | -2174768.6457 | -2017125.9147 | -1855542.1155 | -1689918.7212 | -1520154.7421 | -1346146.6635 | -1167788.383 | -984971.1454 | -797583.4769 | -605511.1167 | -408636.9475 | -206840.924 | 0 | 0 | 0 | 0 | 0 | 0 | 0 | 0 | 0 | 0 | 0 | 0 | 0 | 0 | 0 | 0 | 0 | 0 | 0 | 0 | 0 | 0 | 0 | 0 | 0
| Aflossing | Euro |  | -5855477.8854 | -6001864.8325 | -6151911.4534 | -6305709.2397 | -6463351.9707 | -6624935.77 | -6790559.1642 | -6960323.1433 | -7134331.2219 | -7312689.5024 | -7495506.74 | -7682894.4085 | -7874966.7687 | -8071840.9379 | -8273636.9614 | 0 | 0 | 0 | 0 | 0 | 0 | 0 | 0 | 0 | 0 | 0 | 0 | 0 | 0 | 0 | 0 | 0 | 0 | 0 | 0 | 0 | 0 | 0 | 0 | 0
| Totale lasten lening | Euro |  | -8480477.8854 | -8480477.8854 | -8480477.8854 | -8480477.8854 | -8480477.8854 | -8480477.8854 | -8480477.8854 | -8480477.8854 | -8480477.8854 | -8480477.8854 | -8480477.8854 | -8480477.8854 | -8480477.8854 | -8480477.8854 | -8480477.8854 | 0 | 0 | 0 | 0 | 0 | 0 | 0 | 0 | 0 | 0 | 0 | 0 | 0 | 0 | 0 | 0 | 0 | 0 | 0 | 0 | 0 | 0 | 0 | 0 | 0
| Belastbaar inkomen | Euro |  | -81825000 | -82716613.0529 | -83620136.4321 | -84535712.1957 | -85463483.618 | -86403595.1843 | -87356192.586 | -88321422.7149 | -89299433.6559 | -90290374.6803 | -91294396.2372 | -92311649.945 | -93342288.5818 | -94386466.0746 | -95444337.4881 | 0 | 0 | 0 | 0 | 0 | 0 | 0 | 0 | 0 | 0 | 0 | 0 | 0 | 0 | 0 | 0 | 0 | 0 | 0 | 0 | 0 | 0 | 0 | 0 | 0
| Belasting bedrag | Euro |  | 20456250 | 20679153.2632 | 20905034.108 | 21133928.0489 | 21365870.9045 | 21600898.7961 | 21839048.1465 | 22080355.6787 | 22324858.414 | 22572593.6701 | 22823599.0593 | 23077912.4863 | 23335572.1455 | 23596616.5186 | 23861084.372 | 0 | 0 | 0 | 0 | 0 | 0 | 0 | 0 | 0 | 0 | 0 | 0 | 0 | 0 | 0 | 0 | 0 | 0 | 0 | 0 | 0 | 0 | 0 | 0 | 0
| Netto inkomen na belasting | Euro |  | -57224227.8854 | -58039324.6222 | -58867013.7774 | -59707493.3865 | -60560964.6842 | -61427632.1581 | -62307703.6037 | -63201390.1795 | -64108906.4638 | -65030470.5126 | -65966303.9179 | -66916631.8673 | -67881683.2051 | -68861690.4939 | -69856890.0774 | 0 | 0 | 0 | 0 | 0 | 0 | 0 | 0 | 0 | 0 | 0 | 0 | 0 | 0 | 0 | 0 | 0 | 0 | 0 | 0 | 0 | 0 | 0 | 0 | 0
| Project cashflow | Euro | -150000000 | -48743750 | -49558846.7368 | -50386535.892 | -51227015.5011 | -52080486.7988 | -52947154.2727 | -53827225.7183 | -54720912.2941 | -55628428.5784 | -56549992.6272 | -57485826.0325 | -58436153.9819 | -59401205.3197 | -60381212.6085 | -61376412.192 | 0 | 0 | 0 | 0 | 0 | 0 | 0 | 0 | 0 | 0 | 0 | 0 | 0 | 0 | 0 | 0 | 0 | 0 | 0 | 0 | 0 | 0 | 0 | 0 | 0
| Equity cashflow | Euro | -45000000 | -57224227.8854 | -58039324.6222 | -58867013.7774 | -59707493.3865 | -60560964.6842 | -61427632.1581 | -62307703.6037 | -63201390.1795 | -64108906.4638 | -65030470.5126 | -65966303.9179 | -66916631.8673 | -67881683.2051 | -68861690.4939 | -69856890.0774 | 0 | 0 | 0 | 0 | 0 | 0 | 0 | 0 | 0 | 0 | 0 | 0 | 0 | 0 | 0 | 0 | 0 | 0 | 0 | 0 | 0 | 0 | 0 | 0 | 0
| Subsidiebasis: afzet | t CO2 |  | 1000000 | 1000000 | 1000000 | 1000000 | 1000000 | 1000000 | 1000000 | 1000000 | 1000000 | 1000000 | 1000000 | 1000000 | 1000000 | 1000000 | 1000000 | 0 | 0 | 0 | 0 | 0 | 0 | 0 | 0 | 0 | 0 | 0 | 0 | 0 | 0 | 0 | 0 | 0 | 0 | 0 | 0 | 0 | 0 | 0 | 0 | 0
| Terug te verdienen investering |  | 0: 150000000; 1: 130028700; 2: 110949013.0529; 3: 92772849.4849; 4: 75512261.6806; 5: 59179445.2986; 6: 43786740.4829; 7: 29346633.0689; 8: 15871755.7838; 9: 3374889.4397; 10: -8131035.88; 11: -18632939.6429; 12: -28117589.6978; 13: -36571601.116; 14: -43981435.0414; 15: -50333397.5533; 16: -50333397.5533; 17: -50333397.5533; 18: -50333397.5533; 19: -50333397.5533; 20: -50333397.5533; 21: -50333397.5533
| DSCR |  | 1: 2.6645; 2: 2.5421; 3: 2.4179; 4: 2.2918; 5: 2.1638; 6: 2.0339; 7: 1.902; 8: 1.7682; 9: 1.6323; 10: 1.4945; 11: 1.3545; 12: 1.2125; 13: 1.0683; 14: 0.92194; 15: 0.7734
Tabel: Projectparameters
| Verdisconteerde inkomsten | euro | 0: -357575344.7902
| Verdisconteerde afzet | t CO2 | 0: 4385527.574
| Totale investering | Euro | 0: 150000000
| DSCR (gemiddeld) |  | 0: 1.7494
| Projectrente (WACC nominaal/reëel) |  | 0: 5.8% / 4.2%
| Projectrendement (IRR) |  | 0: n.v.t.
| Rendement op eigen vermogen (IRR) |  | 0: n.v.t.
| Aandeel lening | Euro | 0: 105000000
| Aandeel equity | Euro | 0: 45000000
| Warmtekrachtverhouding | W:E | 0: 0
| Samengesteld aantal vollasturen | uur/jaar | 0: 8000
| Terugverdientijd | jaren | 0: tussen 9 en 10 jaren; 2: 0.066667

## 117
Berekening basisbedragen: conceptadvies SDE++ 2022
CCS - Nieuwe pre-combustion CO2-afvang, bestaande installatie, gasvormig transport (variant 3)
| BASISBEDRAG | Waarde | Eenheid | Toelichting
| Basisbedrag | 97.7752 | Euro/t CO2
| CO2-subsidie-intensiteit | 65 | Euro/t CO2
| Langetermijnprijs | 39.9009 | Euro/t CO2
| Netto emissiefactor | 891.462 | kg CO2/t CO2
| Productie-eenheid | t CO2
| Vermogenseenheid | t CO2/uur
| CONVERSIEFACTOREN | Waarde | Eenheid | Toelichting
| Verbrandingswaarde methaan (onderwaarde) | 35.8 | MJ/Nm3
| Verbrandingswaarde hernieuwbaar gas (onderwaarde) | 31.65 | MJ/Nm3
| Verbrandingswaarde hernieuwbaar gas (bovenwaarde) | 35.17 | MJ/Nm3
| kWh naar MJ | 3.6 | MJ/kWh
| INPUTVARIABELEN | Waarde | Eenheid | Toelichting
| Inputvermogen | 45 | t CO2/uur
Gaat het om een installatie voor hernieuwbaar gas?
Methaangehalte hernieuwbaar gas voor gaszuivering
| Vermogen hernieuwbaargasproductie (voor zuivering) | 0 | Nm3/uur
| Outputvermogen (thermisch of hernieuwbaar gas) |  | t CO2/uur
| Outputvermogen (hernieuwbaar gas) | 0 | Nm3/uur
| Outputvermogen (elektrisch of overig) | 45 | t CO2/uur
| Vollasturen levering (thermisch of hernieuwbaar gas) |  | uur/jaar | Bij een installatie voor gecombineerde opwekking, wordt de bedrijfstijd genomen als maximum van de vollasturen warmte en vollasturen elektriciteit.
| Vollasturen levering (elektrisch of overig) | 8000 | uur/jaar | Bij een installatie voor gecombineerde opwekking, wordt de bedrijfstijd genomen als maximum van de vollasturen warmte en vollasturen elektriciteit.
| Max. elektrisch rendement | 100%
| Elektrisch rendement | 100%
| Thermisch rendement of rendement gasproductie | 0%
| Elektriciteitsderving bij warmtelevering |  | elektriciteit : warmte
| Investeringskosten |  | Euro/t CO2/uur
|  | 1546667 | Euro/t CO2/uur
| Totale investeringskosten | 69.6 | Euro (miljoen)
| Vaste O&M-kosten |  | Euro/t CO2/uur/jaar
|  | 46667 | Euro/t CO2/uur/jaar
| Totale jaarlijkse vaste O&M-kosten | 2100.015 | Euro (duizend)
| Variabele O&M-kosten (incl. contractkosten) | 64.2 | Euro/t CO2
| Energie-inhoud brandstof |  | GJ/ton
| Biomassadoorzet | 0 | ton/jaar
| Netto brandstofprijs (aan de poort, incl. risico-opslag) |  | Euro/ton
| Relatief elektriciteitsgebruik | 175 | kWh/t CO2
| Elektriciteitsgebruik | 63000 | MWh/jaar
| Relatief warmtegebruik | 313 | kWh/t CO2
| Warmtegebruik | 112680 | MWh/jaar
| Relatief gasverbruik |  | kWh/t CO2
| Gasverbruik |  | MWh/jaar
EMISSIEFACTOR
| Productie van warmte of overig | 0.226 | kg CO2/kWh
| Productie van elektriciteit of overig | 1000 | kg CO2/t CO2
| Productie van gas | 0.183 | kg CO2/kWh
| Gebruik van biomassa | 0 | kg CO2/ton
| Gebruik van warmte | 0.226 | kg CO2/kWh
| Gebruik van elektriciteit | 0.216 | kg CO2/kWh
| Gebruik van gas |  | kg CO2/kWh
| Elektriciteitsprijs na subsidieperiode (incl PIF) |  | Euro/kWh
| Vollasturen na subsidieperiode |  | uur/jaar
| Prijs warmte of overige na subsidieperiode |  | Euro/kWh
| Vollasturen na subsidieperiode |  | uur/jaar
| Investeringssubsidie t.g.v. vreemd vermogen |  | Euro
| Investeringssubsidie t.g.v. eigen vermogen (NCW) |  | Euro
| Inflatie | 1.5%
| Rente lening | 2.5%
| Vereiste return on equity | 15%
| Equity share in investering incl. EIA effect | 30%
| Debt share in investering incl. EIA effect | 70%
| Vennootschapsbelasting | 25%
| Economische levensduur | 15 | jaar
| Termijn lening | 15 | jaar
| Afschrijvingstermijn | 15 | jaar
| Beleidsperiode | 15 | jaar
| Onregelmatige cashflow |  |  | Toelichting
| Energieprijzen |  | Jaar | 2022 | 2023 | 2024 | 2025 | 2026 | 2027 | 2028 | 2029 | 2030 | 2031 | 2032 | 2033 | 2034 | 2035 | 2036 | 2037 | 2038 | 2039 | 2040 | 2041 | 2042
Basisbedrag
| Inflator |  | index | 1 | 1.015 | 1.0302 | 1.0457 | 1.0614 | 1.0773 | 1.0934 | 1.1098 | 1.1265 | 1.1434 | 1.1605 | 1.1779 | 1.1956 | 1.2136 | 1.2318 | 1.2502 | 1.269 | 1.288 | 1.3073 | 1.327 | 1.3469 | 1.3671 | 1.3876 | 1.4084 | 1.4295 | 1.4509 | 1.4727 | 1.4948 | 1.5172 | 1.54 | 1.5631 | 1.5865 | 1.6103 | 1.6345 | 1.659 | 1.6839 | 1.7091 | 1.7348 | 1.7608 | 1.7872
Tabel: Nominale kasstroom (positieve bedragen = gunstig voor de producent)
| Positieve bedragen = gunstig voor de producent |  | 0 | 1 | 2 | 3 | 4 | 5 | 6 | 7 | 8 | 9 | 10 | 11 | 12 | 13 | 14 | 15 | 16 | 17 | 18 | 19 | 20 | 21 | 22 | 23 | 24 | 25 | 26 | 27 | 28 | 29 | 30 | 31 | 32 | 33 | 34 | 35 | 36 | 37 | 38 | 39 | 40
| Investering | Euro | 0: -69600015
| Afzet elektriciteit of overige | t CO2 |  | 360000 | 360000 | 360000 | 360000 | 360000 | 360000 | 360000 | 360000 | 360000 | 360000 | 360000 | 360000 | 360000 | 360000 | 360000 | 0 | 0 | 0 | 0 | 0 | 0 | 0 | 0 | 0 | 0 | 0 | 0 | 0 | 0 | 0 | 0 | 0 | 0 | 0 | 0 | 0 | 0 | 0 | 0 | 0
| Afzet warmte of overige | t CO2 |  | 0 | 0 | 0 | 0 | 0 | 0 | 0 | 0 | 0 | 0 | 0 | 0 | 0 | 0 | 0 | 0 | 0 | 0 | 0 | 0 | 0 | 0 | 0 | 0 | 0 | 0 | 0 | 0 | 0 | 0 | 0 | 0 | 0 | 0 | 0 | 0 | 0 | 0 | 0 | 0
| Afzet hernieuwbaar gas | kWh (HHV) |  | 0 | 0 | 0 | 0 | 0 | 0 | 0 | 0 | 0 | 0 | 0 | 0 | 0 | 0 | 0 | 0 | 0 | 0 | 0 | 0 | 0 | 0 | 0 | 0 | 0 | 0 | 0 | 0 | 0 | 0 | 0 | 0 | 0 | 0 | 0 | 0 | 0 | 0 | 0 | 0
| Afzet | t CO2 |  | 360000 | 360000 | 360000 | 360000 | 360000 | 360000 | 360000 | 360000 | 360000 | 360000 | 360000 | 360000 | 360000 | 360000 | 360000 | 0 | 0 | 0 | 0 | 0 | 0 | 0 | 0 | 0 | 0 | 0 | 0 | 0 | 0 | 0 | 0 | 0 | 0 | 0 | 0 | 0 | 0 | 0 | 0 | 0
| Operationele kosten | Euro |  | -25212015 | -25590195.225 | -25974048.1534 | -26363658.8757 | -26759113.7588 | -27160500.4652 | -27567907.9722 | -27981426.5918 | -28401147.9906 | -28827165.2105 | -29259572.6886 | -29698466.279 | -30143943.2732 | -30596102.4223 | -31055043.9586 | 0 | 0 | 0 | 0 | 0 | 0 | 0 | 0 | 0 | 0 | 0 | 0 | 0 | 0 | 0 | 0 | 0 | 0 | 0 | 0 | 0 | 0 | 0 | 0 | 0
| Brandstofkosten (biomassa) | Euro |  | 0 | 0 | 0 | 0 | 0 | 0 | 0 | 0 | 0 | 0 | 0 | 0 | 0 | 0 | 0 | 0 | 0 | 0 | 0 | 0 | 0 | 0 | 0 | 0 | 0 | 0 | 0 | 0 | 0 | 0 | 0 | 0 | 0 | 0 | 0 | 0 | 0 | 0 | 0 | 0
| Marktwaarde elektriciteit | Euro/kWh |  | 0 | 0 | 0 | 0 | 0 | 0 | 0 | 0 | 0 | 0 | 0 | 0 | 0 | 0 | 0 | 0 | 0 | 0 | 0 | 0 | 0 | 0 | 0 | 0 | 0 | 0 | 0 | 0 | 0 | 0 | 0 | 0 | 0 | 0 | 0 | 0 | 0 | 0 | 0 | 0
| Marktwaarde warmte of hernieuwbaar gas | Euro/kWh |  | 0 | 0 | 0 | 0 | 0 | 0 | 0 | 0 | 0 | 0 | 0 | 0 | 0 | 0 | 0 | 0 | 0 | 0 | 0 | 0 | 0 | 0 | 0 | 0 | 0 | 0 | 0 | 0 | 0 | 0 | 0 | 0 | 0 | 0 | 0 | 0 | 0 | 0 | 0 | 0
| Correctiebedrag | Euro/t CO2 |  | 0 | 0 | 0 | 0 | 0 | 0 | 0 | 0 | 0 | 0 | 0 | 0 | 0 | 0 | 0 | 0 | 0 | 0 | 0 | 0 | 0 | 0 | 0 | 0 | 0 | 0 | 0 | 0 | 0 | 0 | 0 | 0 | 0 | 0 | 0 | 0 | 0 | 0 | 0 | 0
| Basisbedrag | Euro/t CO2 |  | 0 | 0 | 0 | 0 | 0 | 0 | 0 | 0 | 0 | 0 | 0 | 0 | 0 | 0 | 0 | 0 | 0 | 0 | 0 | 0 | 0 | 0 | 0 | 0 | 0 | 0 | 0 | 0 | 0 | 0 | 0 | 0 | 0 | 0 | 0 | 0 | 0 | 0 | 0 | 0
| SDE-vergoeding | Euro |  | 0 | 0 | 0 | 0 | 0 | 0 | 0 | 0 | 0 | 0 | 0 | 0 | 0 | 0 | 0 | 0 | 0 | 0 | 0 | 0 | 0 | 0 | 0 | 0 | 0 | 0 | 0 | 0 | 0 | 0 | 0 | 0 | 0 | 0 | 0 | 0 | 0 | 0 | 0 | 0
| Marktinkomsten | Euro |  | 0 | 0 | 0 | 0 | 0 | 0 | 0 | 0 | 0 | 0 | 0 | 0 | 0 | 0 | 0 | 0 | 0 | 0 | 0 | 0 | 0 | 0 | 0 | 0 | 0 | 0 | 0 | 0 | 0 | 0 | 0 | 0 | 0 | 0 | 0 | 0 | 0 | 0 | 0 | 0
| Inkomen totaal (nominaal) | Euro |  | 0 | 0 | 0 | 0 | 0 | 0 | 0 | 0 | 0 | 0 | 0 | 0 | 0 | 0 | 0 | 0 | 0 | 0 | 0 | 0 | 0 | 0 | 0 | 0 | 0 | 0 | 0 | 0 | 0 | 0 | 0 | 0 | 0 | 0 | 0 | 0 | 0 | 0 | 0 | 0
| Kosten totaal (nominaal) | Euro |  | -25212015 | -25590195.225 | -25974048.1534 | -26363658.8757 | -26759113.7588 | -27160500.4652 | -27567907.9722 | -27981426.5918 | -28401147.9906 | -28827165.2105 | -29259572.6886 | -29698466.279 | -30143943.2732 | -30596102.4223 | -31055043.9586 | 0 | 0 | 0 | 0 | 0 | 0 | 0 | 0 | 0 | 0 | 0 | 0 | 0 | 0 | 0 | 0 | 0 | 0 | 0 | 0 | 0 | 0 | 0 | 0 | 0
| Bruto inkomen (nominaal) | Euro |  | -25212015 | -25590195.225 | -25974048.1534 | -26363658.8757 | -26759113.7588 | -27160500.4652 | -27567907.9722 | -27981426.5918 | -28401147.9906 | -28827165.2105 | -29259572.6886 | -29698466.279 | -30143943.2732 | -30596102.4223 | -31055043.9586 | 0 | 0 | 0 | 0 | 0 | 0 | 0 | 0 | 0 | 0 | 0 | 0 | 0 | 0 | 0 | 0 | 0 | 0 | 0 | 0 | 0 | 0 | 0 | 0 | 0
| Afschrijving | Euro |  | -4640001 | -4640001 | -4640001 | -4640001 | -4640001 | -4640001 | -4640001 | -4640001 | -4640001 | -4640001 | -4640001 | -4640001 | -4640001 | -4640001 | -4640001 | 0 | 0 | 0 | 0 | 0 | 0 | 0 | 0 | 0 | 0 | 0 | 0 | 0 | 0 | 0 | 0 | 0 | 0 | 0 | 0 | 0 | 0 | 0 | 0 | 0
| Rente | Euro |  | -1218000.2625 | -1150076.7044 | -1080455.0573 | -1009092.8691 | -935946.6261 | -860971.7271 | -784122.4556 | -705351.9524 | -624612.1865 | -541853.9265 | -457026.71 | -370078.813 | -280957.2187 | -189607.5845 | -95974.2094 | 0 | 0 | 0 | 0 | 0 | 0 | 0 | 0 | 0 | 0 | 0 | 0 | 0 | 0 | 0 | 0 | 0 | 0 | 0 | 0 | 0 | 0 | 0 | 0 | 0
| Aflossing | Euro |  | -2716942.3244 | -2784865.8825 | -2854487.5296 | -2925849.7178 | -2998995.9607 | -3073970.8598 | -3150820.1312 | -3229590.6345 | -3310330.4004 | -3393088.6604 | -3477915.8769 | -3564863.7738 | -3653985.3682 | -3745335.0024 | -3838968.3774 | 0 | 0 | 0 | 0 | 0 | 0 | 0 | 0 | 0 | 0 | 0 | 0 | 0 | 0 | 0 | 0 | 0 | 0 | 0 | 0 | 0 | 0 | 0 | 0 | 0
| Totale lasten lening | Euro |  | -3934942.5869 | -3934942.5869 | -3934942.5869 | -3934942.5869 | -3934942.5869 | -3934942.5869 | -3934942.5869 | -3934942.5869 | -3934942.5869 | -3934942.5869 | -3934942.5869 | -3934942.5869 | -3934942.5869 | -3934942.5869 | -3934942.5869 | 0 | 0 | 0 | 0 | 0 | 0 | 0 | 0 | 0 | 0 | 0 | 0 | 0 | 0 | 0 | 0 | 0 | 0 | 0 | 0 | 0 | 0 | 0 | 0 | 0
| Belastbaar inkomen | Euro |  | -31070016.2625 | -31380272.9294 | -31694504.2107 | -32012752.7448 | -32335061.385 | -32661473.1923 | -32992031.4278 | -33326779.5441 | -33665761.1771 | -34009020.137 | -34356600.3986 | -34708546.092 | -35064901.4919 | -35425711.0068 | -35791019.168 | 0 | 0 | 0 | 0 | 0 | 0 | 0 | 0 | 0 | 0 | 0 | 0 | 0 | 0 | 0 | 0 | 0 | 0 | 0 | 0 | 0 | 0 | 0 | 0 | 0
| Belasting bedrag | Euro |  | 7767504.0656 | 7845068.2323 | 7923626.0527 | 8003188.1862 | 8083765.3462 | 8165368.2981 | 8248007.857 | 8331694.886 | 8416440.2943 | 8502255.0342 | 8589150.0997 | 8677136.523 | 8766225.373 | 8856427.7517 | 8947754.792 | 0 | 0 | 0 | 0 | 0 | 0 | 0 | 0 | 0 | 0 | 0 | 0 | 0 | 0 | 0 | 0 | 0 | 0 | 0 | 0 | 0 | 0 | 0 | 0 | 0
| Netto inkomen na belasting | Euro |  | -21379453.5213 | -21680069.5795 | -21985364.6876 | -22295413.2764 | -22610290.9995 | -22930074.754 | -23254842.7021 | -23584674.2926 | -23919650.2832 | -24259852.7631 | -24605365.1759 | -24956272.3428 | -25312660.4871 | -25674617.2574 | -26042231.7535 | 0 | 0 | 0 | 0 | 0 | 0 | 0 | 0 | 0 | 0 | 0 | 0 | 0 | 0 | 0 | 0 | 0 | 0 | 0 | 0 | 0 | 0 | 0 | 0 | 0
| Project cashflow | Euro | -69600015 | -17444510.9344 | -17745126.9927 | -18050422.1007 | -18360470.6895 | -18675348.4126 | -18995132.1671 | -19319900.1152 | -19649731.7057 | -19984707.6964 | -20324910.1762 | -20670422.589 | -21021329.756 | -21377717.9002 | -21739674.6706 | -22107289.1666 | 0 | 0 | 0 | 0 | 0 | 0 | 0 | 0 | 0 | 0 | 0 | 0 | 0 | 0 | 0 | 0 | 0 | 0 | 0 | 0 | 0 | 0 | 0 | 0 | 0
| Equity cashflow | Euro | -20880004.5 | -21379453.5213 | -21680069.5795 | -21985364.6876 | -22295413.2764 | -22610290.9995 | -22930074.754 | -23254842.7021 | -23584674.2926 | -23919650.2832 | -24259852.7631 | -24605365.1759 | -24956272.3428 | -25312660.4871 | -25674617.2574 | -26042231.7535 | 0 | 0 | 0 | 0 | 0 | 0 | 0 | 0 | 0 | 0 | 0 | 0 | 0 | 0 | 0 | 0 | 0 | 0 | 0 | 0 | 0 | 0 | 0 | 0 | 0
| Subsidiebasis: afzet | t CO2 |  | 360000 | 360000 | 360000 | 360000 | 360000 | 360000 | 360000 | 360000 | 360000 | 360000 | 360000 | 360000 | 360000 | 360000 | 360000 | 0 | 0 | 0 | 0 | 0 | 0 | 0 | 0 | 0 | 0 | 0 | 0 | 0 | 0 | 0 | 0 | 0 | 0 | 0 | 0 | 0 | 0 | 0 | 0 | 0
| Terug te verdienen investering |  | 0: 69600015; 1: 60830958.2625; 2: 52372158.1919; 3: 44227589.4026; 4: 36401269.1474; 5: 28897257.5323; 6: 21719657.7246; 7: 14872616.1524; 8: 8360322.6965; 9: 2187010.8737; 10: -3643041.9894; 11: -9125514.5908; 12: -14256041.4987; 13: -19030213.0069; 14: -23443575.0001; 15: -27491628.8321; 16: -27491628.8321; 17: -27491628.8321; 18: -27491628.8321; 19: -27491628.8321; 20: -27491628.8321; 21: -27491628.8321
| DSCR |  | 1: 2.538; 2: 2.4419; 3: 2.3444; 4: 2.2454; 5: 2.1449; 6: 2.0429; 7: 1.9393; 8: 1.8342; 9: 1.7276; 10: 1.6193; 11: 1.5094; 12: 1.3979; 13: 1.2847; 14: 1.1698; 15: 1.0531
Tabel: Projectparameters
| Verdisconteerde inkomsten | euro | 0: -133486534.0193
| Verdisconteerde afzet | t CO2 | 0: 1578789.9266
| Totale investering | Euro | 0: 69600015
| DSCR (gemiddeld) |  | 0: 1.8195
| Projectrente (WACC nominaal/reëel) |  | 0: 5.8% / 4.2%
| Projectrendement (IRR) |  | 0: n.v.t.
| Rendement op eigen vermogen (IRR) |  | 0: n.v.t.
| Aandeel lening | Euro | 0: 48720010.5
| Aandeel equity | Euro | 0: 20880004.5
| Warmtekrachtverhouding | W:E | 0: 0
| Samengesteld aantal vollasturen | uur/jaar | 0: 8000
| Terugverdientijd | jaren | 0: tussen 9 en 10 jaren; 2: 0.066667

## 118
Berekening basisbedragen: conceptadvies SDE++ 2022
CCS - Nieuwe pre-combustion CO2-afvang, bestaande installatie, vloeibaar transport (variant 4)
| BASISBEDRAG | Waarde | Eenheid | Toelichting
| Basisbedrag | 124.7259 | Euro/t CO2
| CO2-subsidie-intensiteit | 96 | Euro/t CO2
| Langetermijnprijs | 39.9009 | Euro/t CO2
| Netto emissiefactor | 883.47 | kg CO2/t CO2
| Productie-eenheid | t CO2
| Vermogenseenheid | t CO2/uur
| CONVERSIEFACTOREN | Waarde | Eenheid | Toelichting
| Verbrandingswaarde methaan (onderwaarde) | 35.8 | MJ/Nm3
| Verbrandingswaarde hernieuwbaar gas (onderwaarde) | 31.65 | MJ/Nm3
| Verbrandingswaarde hernieuwbaar gas (bovenwaarde) | 35.17 | MJ/Nm3
| kWh naar MJ | 3.6 | MJ/kWh
| INPUTVARIABELEN | Waarde | Eenheid | Toelichting
| Inputvermogen | 45 | t CO2/uur
Gaat het om een installatie voor hernieuwbaar gas?
Methaangehalte hernieuwbaar gas voor gaszuivering
| Vermogen hernieuwbaargasproductie (voor zuivering) | 0 | Nm3/uur
| Outputvermogen (thermisch of hernieuwbaar gas) |  | t CO2/uur
| Outputvermogen (hernieuwbaar gas) | 0 | Nm3/uur
| Outputvermogen (elektrisch of overig) | 45 | t CO2/uur
| Vollasturen levering (thermisch of hernieuwbaar gas) |  | uur/jaar | Bij een installatie voor gecombineerde opwekking, wordt de bedrijfstijd genomen als maximum van de vollasturen warmte en vollasturen elektriciteit.
| Vollasturen levering (elektrisch of overig) | 8000 | uur/jaar | Bij een installatie voor gecombineerde opwekking, wordt de bedrijfstijd genomen als maximum van de vollasturen warmte en vollasturen elektriciteit.
| Max. elektrisch rendement | 100%
| Elektrisch rendement | 100%
| Thermisch rendement of rendement gasproductie | 0%
| Elektriciteitsderving bij warmtelevering |  | elektriciteit : warmte
| Investeringskosten |  | Euro/t CO2/uur
|  | 2311111 | Euro/t CO2/uur
| Totale investeringskosten | 104 | Euro (miljoen)
| Vaste O&M-kosten |  | Euro/t CO2/uur/jaar
|  | 68889 | Euro/t CO2/uur/jaar
| Totale jaarlijkse vaste O&M-kosten | 3100.005 | Euro (duizend)
| Variabele O&M-kosten (incl. contractkosten) | 76.1 | Euro/t CO2
| Energie-inhoud brandstof |  | GJ/ton
| Biomassadoorzet | 0 | ton/jaar
| Netto brandstofprijs (aan de poort, incl. risico-opslag) |  | Euro/ton
| Relatief elektriciteitsgebruik | 212 | kWh/t CO2
| Elektriciteitsgebruik | 76320 | MWh/jaar
| Relatief warmtegebruik | 313 | kWh/t CO2
| Warmtegebruik | 112680 | MWh/jaar
| Relatief gasverbruik |  | kWh/t CO2
| Gasverbruik |  | MWh/jaar
EMISSIEFACTOR
| Productie van warmte of overig | 0.226 | kg CO2/kWh
| Productie van elektriciteit of overig | 1000 | kg CO2/t CO2
| Productie van gas | 0.183 | kg CO2/kWh
| Gebruik van biomassa | 0 | kg CO2/ton
| Gebruik van warmte | 0.226 | kg CO2/kWh
| Gebruik van elektriciteit | 0.216 | kg CO2/kWh
| Gebruik van gas |  | kg CO2/kWh
| Elektriciteitsprijs na subsidieperiode (incl PIF) |  | Euro/kWh
| Vollasturen na subsidieperiode |  | uur/jaar
| Prijs warmte of overige na subsidieperiode |  | Euro/kWh
| Vollasturen na subsidieperiode |  | uur/jaar
| Investeringssubsidie t.g.v. vreemd vermogen |  | Euro
| Investeringssubsidie t.g.v. eigen vermogen (NCW) |  | Euro
| Inflatie | 1.5%
| Rente lening | 2.5%
| Vereiste return on equity | 15%
| Equity share in investering incl. EIA effect | 30%
| Debt share in investering incl. EIA effect | 70%
| Vennootschapsbelasting | 25%
| Economische levensduur | 15 | jaar
| Termijn lening | 15 | jaar
| Afschrijvingstermijn | 15 | jaar
| Beleidsperiode | 15 | jaar
| Onregelmatige cashflow |  |  | Toelichting
| Energieprijzen |  | Jaar | 2022 | 2023 | 2024 | 2025 | 2026 | 2027 | 2028 | 2029 | 2030 | 2031 | 2032 | 2033 | 2034 | 2035 | 2036 | 2037 | 2038 | 2039 | 2040 | 2041 | 2042
Basisbedrag
| Inflator |  | index | 1 | 1.015 | 1.0302 | 1.0457 | 1.0614 | 1.0773 | 1.0934 | 1.1098 | 1.1265 | 1.1434 | 1.1605 | 1.1779 | 1.1956 | 1.2136 | 1.2318 | 1.2502 | 1.269 | 1.288 | 1.3073 | 1.327 | 1.3469 | 1.3671 | 1.3876 | 1.4084 | 1.4295 | 1.4509 | 1.4727 | 1.4948 | 1.5172 | 1.54 | 1.5631 | 1.5865 | 1.6103 | 1.6345 | 1.659 | 1.6839 | 1.7091 | 1.7348 | 1.7608 | 1.7872
Tabel: Nominale kasstroom (positieve bedragen = gunstig voor de producent)
| Positieve bedragen = gunstig voor de producent |  | 0 | 1 | 2 | 3 | 4 | 5 | 6 | 7 | 8 | 9 | 10 | 11 | 12 | 13 | 14 | 15 | 16 | 17 | 18 | 19 | 20 | 21 | 22 | 23 | 24 | 25 | 26 | 27 | 28 | 29 | 30 | 31 | 32 | 33 | 34 | 35 | 36 | 37 | 38 | 39 | 40
| Investering | Euro | 0: -103999995
| Afzet elektriciteit of overige | t CO2 |  | 360000 | 360000 | 360000 | 360000 | 360000 | 360000 | 360000 | 360000 | 360000 | 360000 | 360000 | 360000 | 360000 | 360000 | 360000 | 0 | 0 | 0 | 0 | 0 | 0 | 0 | 0 | 0 | 0 | 0 | 0 | 0 | 0 | 0 | 0 | 0 | 0 | 0 | 0 | 0 | 0 | 0 | 0 | 0
| Afzet warmte of overige | t CO2 |  | 0 | 0 | 0 | 0 | 0 | 0 | 0 | 0 | 0 | 0 | 0 | 0 | 0 | 0 | 0 | 0 | 0 | 0 | 0 | 0 | 0 | 0 | 0 | 0 | 0 | 0 | 0 | 0 | 0 | 0 | 0 | 0 | 0 | 0 | 0 | 0 | 0 | 0 | 0 | 0
| Afzet hernieuwbaar gas | kWh (HHV) |  | 0 | 0 | 0 | 0 | 0 | 0 | 0 | 0 | 0 | 0 | 0 | 0 | 0 | 0 | 0 | 0 | 0 | 0 | 0 | 0 | 0 | 0 | 0 | 0 | 0 | 0 | 0 | 0 | 0 | 0 | 0 | 0 | 0 | 0 | 0 | 0 | 0 | 0 | 0 | 0
| Afzet | t CO2 |  | 360000 | 360000 | 360000 | 360000 | 360000 | 360000 | 360000 | 360000 | 360000 | 360000 | 360000 | 360000 | 360000 | 360000 | 360000 | 0 | 0 | 0 | 0 | 0 | 0 | 0 | 0 | 0 | 0 | 0 | 0 | 0 | 0 | 0 | 0 | 0 | 0 | 0 | 0 | 0 | 0 | 0 | 0 | 0
| Operationele kosten | Euro |  | -30496005 | -30953445.075 | -31417746.7511 | -31889012.9524 | -32367348.1467 | -32852858.3689 | -33345651.2444 | -33845836.0131 | -34353523.5533 | -34868826.4066 | -35391858.8027 | -35922736.6847 | -36461577.735 | -37008501.401 | -37563628.922 | 0 | 0 | 0 | 0 | 0 | 0 | 0 | 0 | 0 | 0 | 0 | 0 | 0 | 0 | 0 | 0 | 0 | 0 | 0 | 0 | 0 | 0 | 0 | 0 | 0
| Brandstofkosten (biomassa) | Euro |  | 0 | 0 | 0 | 0 | 0 | 0 | 0 | 0 | 0 | 0 | 0 | 0 | 0 | 0 | 0 | 0 | 0 | 0 | 0 | 0 | 0 | 0 | 0 | 0 | 0 | 0 | 0 | 0 | 0 | 0 | 0 | 0 | 0 | 0 | 0 | 0 | 0 | 0 | 0 | 0
| Marktwaarde elektriciteit | Euro/kWh |  | 0 | 0 | 0 | 0 | 0 | 0 | 0 | 0 | 0 | 0 | 0 | 0 | 0 | 0 | 0 | 0 | 0 | 0 | 0 | 0 | 0 | 0 | 0 | 0 | 0 | 0 | 0 | 0 | 0 | 0 | 0 | 0 | 0 | 0 | 0 | 0 | 0 | 0 | 0 | 0
| Marktwaarde warmte of hernieuwbaar gas | Euro/kWh |  | 0 | 0 | 0 | 0 | 0 | 0 | 0 | 0 | 0 | 0 | 0 | 0 | 0 | 0 | 0 | 0 | 0 | 0 | 0 | 0 | 0 | 0 | 0 | 0 | 0 | 0 | 0 | 0 | 0 | 0 | 0 | 0 | 0 | 0 | 0 | 0 | 0 | 0 | 0 | 0
| Correctiebedrag | Euro/t CO2 |  | 0 | 0 | 0 | 0 | 0 | 0 | 0 | 0 | 0 | 0 | 0 | 0 | 0 | 0 | 0 | 0 | 0 | 0 | 0 | 0 | 0 | 0 | 0 | 0 | 0 | 0 | 0 | 0 | 0 | 0 | 0 | 0 | 0 | 0 | 0 | 0 | 0 | 0 | 0 | 0
| Basisbedrag | Euro/t CO2 |  | 0 | 0 | 0 | 0 | 0 | 0 | 0 | 0 | 0 | 0 | 0 | 0 | 0 | 0 | 0 | 0 | 0 | 0 | 0 | 0 | 0 | 0 | 0 | 0 | 0 | 0 | 0 | 0 | 0 | 0 | 0 | 0 | 0 | 0 | 0 | 0 | 0 | 0 | 0 | 0
| SDE-vergoeding | Euro |  | 0 | 0 | 0 | 0 | 0 | 0 | 0 | 0 | 0 | 0 | 0 | 0 | 0 | 0 | 0 | 0 | 0 | 0 | 0 | 0 | 0 | 0 | 0 | 0 | 0 | 0 | 0 | 0 | 0 | 0 | 0 | 0 | 0 | 0 | 0 | 0 | 0 | 0 | 0 | 0
| Marktinkomsten | Euro |  | 0 | 0 | 0 | 0 | 0 | 0 | 0 | 0 | 0 | 0 | 0 | 0 | 0 | 0 | 0 | 0 | 0 | 0 | 0 | 0 | 0 | 0 | 0 | 0 | 0 | 0 | 0 | 0 | 0 | 0 | 0 | 0 | 0 | 0 | 0 | 0 | 0 | 0 | 0 | 0
| Inkomen totaal (nominaal) | Euro |  | 0 | 0 | 0 | 0 | 0 | 0 | 0 | 0 | 0 | 0 | 0 | 0 | 0 | 0 | 0 | 0 | 0 | 0 | 0 | 0 | 0 | 0 | 0 | 0 | 0 | 0 | 0 | 0 | 0 | 0 | 0 | 0 | 0 | 0 | 0 | 0 | 0 | 0 | 0 | 0
| Kosten totaal (nominaal) | Euro |  | -30496005 | -30953445.075 | -31417746.7511 | -31889012.9524 | -32367348.1467 | -32852858.3689 | -33345651.2444 | -33845836.0131 | -34353523.5533 | -34868826.4066 | -35391858.8027 | -35922736.6847 | -36461577.735 | -37008501.401 | -37563628.922 | 0 | 0 | 0 | 0 | 0 | 0 | 0 | 0 | 0 | 0 | 0 | 0 | 0 | 0 | 0 | 0 | 0 | 0 | 0 | 0 | 0 | 0 | 0 | 0 | 0
| Bruto inkomen (nominaal) | Euro |  | -30496005 | -30953445.075 | -31417746.7511 | -31889012.9524 | -32367348.1467 | -32852858.3689 | -33345651.2444 | -33845836.0131 | -34353523.5533 | -34868826.4066 | -35391858.8027 | -35922736.6847 | -36461577.735 | -37008501.401 | -37563628.922 | 0 | 0 | 0 | 0 | 0 | 0 | 0 | 0 | 0 | 0 | 0 | 0 | 0 | 0 | 0 | 0 | 0 | 0 | 0 | 0 | 0 | 0 | 0 | 0 | 0
| Afschrijving | Euro |  | -6933333 | -6933333 | -6933333 | -6933333 | -6933333 | -6933333 | -6933333 | -6933333 | -6933333 | -6933333 | -6933333 | -6933333 | -6933333 | -6933333 | -6933333 | 0 | 0 | 0 | 0 | 0 | 0 | 0 | 0 | 0 | 0 | 0 | 0 | 0 | 0 | 0 | 0 | 0 | 0 | 0 | 0 | 0 | 0 | 0 | 0 | 0
| Rente | Euro |  | -1819999.9125 | -1718504.9674 | -1614472.6486 | -1507839.5219 | -1398540.567 | -1286509.1382 | -1171676.9237 | -1053973.9039 | -933328.3085 | -809666.5733 | -682913.2947 | -552991.1841 | -419821.0207 | -283321.6033 | -143409.7004 | 0 | 0 | 0 | 0 | 0 | 0 | 0 | 0 | 0 | 0 | 0 | 0 | 0 | 0 | 0 | 0 | 0 | 0 | 0 | 0 | 0 | 0 | 0 | 0 | 0
| Aflossing | Euro |  | -4059797.8054 | -4161292.7505 | -4265325.0693 | -4371958.196 | -4481257.1509 | -4593288.5797 | -4708120.7942 | -4825823.814 | -4946469.4094 | -5070131.1446 | -5196884.4232 | -5326806.5338 | -5459976.6971 | -5596476.1146 | -5736388.0174 | 0 | 0 | 0 | 0 | 0 | 0 | 0 | 0 | 0 | 0 | 0 | 0 | 0 | 0 | 0 | 0 | 0 | 0 | 0 | 0 | 0 | 0 | 0 | 0 | 0
| Totale lasten lening | Euro |  | -5879797.7179 | -5879797.7179 | -5879797.7179 | -5879797.7179 | -5879797.7179 | -5879797.7179 | -5879797.7179 | -5879797.7179 | -5879797.7179 | -5879797.7179 | -5879797.7179 | -5879797.7179 | -5879797.7179 | -5879797.7179 | -5879797.7179 | 0 | 0 | 0 | 0 | 0 | 0 | 0 | 0 | 0 | 0 | 0 | 0 | 0 | 0 | 0 | 0 | 0 | 0 | 0 | 0 | 0 | 0 | 0 | 0 | 0
| Belastbaar inkomen | Euro |  | -39249337.9125 | -39605283.0424 | -39965552.3997 | -40330185.4743 | -40699221.7136 | -41072700.5071 | -41450661.1681 | -41833142.9169 | -42220184.8618 | -42611825.9798 | -43008105.0973 | -43409060.8688 | -43814731.7557 | -44225156.0043 | -44640371.6225 | 0 | 0 | 0 | 0 | 0 | 0 | 0 | 0 | 0 | 0 | 0 | 0 | 0 | 0 | 0 | 0 | 0 | 0 | 0 | 0 | 0 | 0 | 0 | 0 | 0
| Belasting bedrag | Euro |  | 9812334.4781 | 9901320.7606 | 9991388.0999 | 10082546.3686 | 10174805.4284 | 10268175.1268 | 10362665.292 | 10458285.7292 | 10555046.2154 | 10652956.495 | 10752026.2743 | 10852265.2172 | 10953682.9389 | 11056289.0011 | 11160092.9056 | 0 | 0 | 0 | 0 | 0 | 0 | 0 | 0 | 0 | 0 | 0 | 0 | 0 | 0 | 0 | 0 | 0 | 0 | 0 | 0 | 0 | 0 | 0 | 0 | 0
| Netto inkomen na belasting | Euro |  | -26563468.2397 | -26931922.0323 | -27306156.3691 | -27686264.3017 | -28072340.4361 | -28464480.96 | -28862783.6703 | -29267348.0017 | -29678275.0557 | -30095667.6295 | -30519630.2462 | -30950269.1854 | -31387692.5139 | -31832010.1178 | -32283333.7343 | 0 | 0 | 0 | 0 | 0 | 0 | 0 | 0 | 0 | 0 | 0 | 0 | 0 | 0 | 0 | 0 | 0 | 0 | 0 | 0 | 0 | 0 | 0 | 0 | 0
| Project cashflow | Euro | -103999995 | -20683670.5219 | -21052124.3144 | -21426358.6512 | -21806466.5838 | -22192542.7183 | -22584683.2421 | -22982985.9524 | -23387550.2838 | -23798477.3378 | -24215869.9116 | -24639832.5283 | -25070471.4675 | -25507894.7961 | -25952212.3999 | -26403536.0164 | 0 | 0 | 0 | 0 | 0 | 0 | 0 | 0 | 0 | 0 | 0 | 0 | 0 | 0 | 0 | 0 | 0 | 0 | 0 | 0 | 0 | 0 | 0 | 0 | 0
| Equity cashflow | Euro | -31199998.5 | -26563468.2397 | -26931922.0323 | -27306156.3691 | -27686264.3017 | -28072340.4361 | -28464480.96 | -28862783.6703 | -29267348.0017 | -29678275.0557 | -30095667.6295 | -30519630.2462 | -30950269.1854 | -31387692.5139 | -31832010.1178 | -32283333.7343 | 0 | 0 | 0 | 0 | 0 | 0 | 0 | 0 | 0 | 0 | 0 | 0 | 0 | 0 | 0 | 0 | 0 | 0 | 0 | 0 | 0 | 0 | 0 | 0 | 0
| Subsidiebasis: afzet | t CO2 |  | 360000 | 360000 | 360000 | 360000 | 360000 | 360000 | 360000 | 360000 | 360000 | 360000 | 360000 | 360000 | 360000 | 360000 | 360000 | 0 | 0 | 0 | 0 | 0 | 0 | 0 | 0 | 0 | 0 | 0 | 0 | 0 | 0 | 0 | 0 | 0 | 0 | 0 | 0 | 0 | 0 | 0 | 0 | 0
| Terug te verdienen investering |  | 0: 103999995; 1: 91414675.9125; 2: 79185301.9549; 3: 67316197.3546; 4: 55811725.8289; 5: 44676290.5425; 6: 33914334.0496; 7: 23530338.2177; 8: 13528824.1346; 9: 3914351.9964; 10: -5308479.0237; 11: -14135030.9264; 12: -22560627.0576; 13: -30580552.3019; 14: -38190053.2976; 15: -45384338.6752; 16: -45384338.6752; 17: -45384338.6752; 18: -45384338.6752; 19: -45384338.6752; 20: -45384338.6752; 21: -45384338.6752
| DSCR |  | 1: 2.45; 2: 2.3722; 3: 2.2932; 4: 2.2131; 5: 2.1317; 6: 2.0491; 7: 1.9653; 8: 1.8802; 9: 1.7939; 10: 1.7063; 11: 1.6173; 12: 1.527; 13: 1.4354; 14: 1.3424; 15: 1.248
Tabel: Projectparameters
| Verdisconteerde inkomsten | euro | 0: -165716073.0686
| Verdisconteerde afzet | t CO2 | 0: 1578789.9266
| Totale investering | Euro | 0: 103999995
| DSCR (gemiddeld) |  | 0: 1.8683
| Projectrente (WACC nominaal/reëel) |  | 0: 5.8% / 4.2%
| Projectrendement (IRR) |  | 0: n.v.t.
| Rendement op eigen vermogen (IRR) |  | 0: n.v.t.
| Aandeel lening | Euro | 0: 72799996.5
| Aandeel equity | Euro | 0: 31199998.5
| Warmtekrachtverhouding | W:E | 0: 0
| Samengesteld aantal vollasturen | uur/jaar | 0: 8000
| Terugverdientijd | jaren | 0: tussen 9 en 10 jaren; 2: 0.066667

## 119
Berekening basisbedragen: conceptadvies SDE++ 2022
CCS - Nieuwe post-combustion CO2-afvang, bestaande installatie, gasvormig transport (variant 5)
| BASISBEDRAG | Waarde | Eenheid | Toelichting
| Basisbedrag | 130.2545 | Euro/t CO2
| CO2-subsidie-intensiteit | 111 | Euro/t CO2
| Langetermijnprijs | 39.9009 | Euro/t CO2
| Netto emissiefactor | 810.78 | kg CO2/t CO2
| Productie-eenheid | t CO2
| Vermogenseenheid | t CO2/uur
| CONVERSIEFACTOREN | Waarde | Eenheid | Toelichting
| Verbrandingswaarde methaan (onderwaarde) | 35.8 | MJ/Nm3
| Verbrandingswaarde hernieuwbaar gas (onderwaarde) | 31.65 | MJ/Nm3
| Verbrandingswaarde hernieuwbaar gas (bovenwaarde) | 35.17 | MJ/Nm3
| kWh naar MJ | 3.6 | MJ/kWh
| INPUTVARIABELEN | Waarde | Eenheid | Toelichting
| Inputvermogen | 81.25 | t CO2/uur
Gaat het om een installatie voor hernieuwbaar gas?
Methaangehalte hernieuwbaar gas voor gaszuivering
| Vermogen hernieuwbaargasproductie (voor zuivering) | 0 | Nm3/uur
| Outputvermogen (thermisch of hernieuwbaar gas) |  | t CO2/uur
| Outputvermogen (hernieuwbaar gas) | 0 | Nm3/uur
| Outputvermogen (elektrisch of overig) | 81.25 | t CO2/uur
| Vollasturen levering (thermisch of hernieuwbaar gas) |  | uur/jaar | Bij een installatie voor gecombineerde opwekking, wordt de bedrijfstijd genomen als maximum van de vollasturen warmte en vollasturen elektriciteit.
| Vollasturen levering (elektrisch of overig) | 8000 | uur/jaar | Bij een installatie voor gecombineerde opwekking, wordt de bedrijfstijd genomen als maximum van de vollasturen warmte en vollasturen elektriciteit.
| Max. elektrisch rendement | 100%
| Elektrisch rendement | 100%
| Thermisch rendement of rendement gasproductie | 0%
| Elektriciteitsderving bij warmtelevering |  | elektriciteit : warmte
| Investeringskosten |  | Euro/t CO2/uur
|  | 2866462 | Euro/t CO2/uur
| Totale investeringskosten | 232.9 | Euro (miljoen)
| Vaste O&M-kosten |  | Euro/t CO2/uur/jaar
|  | 86154 | Euro/t CO2/uur/jaar
| Totale jaarlijkse vaste O&M-kosten | 7000.0125 | Euro (duizend)
| Variabele O&M-kosten (incl. contractkosten) | 71.5 | Euro/t CO2
| Energie-inhoud brandstof |  | GJ/ton
| Biomassadoorzet | 0 | ton/jaar
| Netto brandstofprijs (aan de poort, incl. risico-opslag) |  | Euro/ton
| Relatief elektriciteitsgebruik | 175 | kWh/t CO2
| Elektriciteitsgebruik | 113750 | MWh/jaar
| Relatief warmtegebruik | 670 | kWh/t CO2
| Warmtegebruik | 435500 | MWh/jaar
| Relatief gasverbruik |  | kWh/t CO2
| Gasverbruik |  | MWh/jaar
EMISSIEFACTOR
| Productie van warmte of overig | 0.226 | kg CO2/kWh
| Productie van elektriciteit of overig | 1000 | kg CO2/t CO2
| Productie van gas | 0.183 | kg CO2/kWh
| Gebruik van biomassa | 0 | kg CO2/ton
| Gebruik van warmte | 0.226 | kg CO2/kWh
| Gebruik van elektriciteit | 0.216 | kg CO2/kWh
| Gebruik van gas |  | kg CO2/kWh
| Elektriciteitsprijs na subsidieperiode (incl PIF) |  | Euro/kWh
| Vollasturen na subsidieperiode |  | uur/jaar
| Prijs warmte of overige na subsidieperiode |  | Euro/kWh
| Vollasturen na subsidieperiode |  | uur/jaar
| Investeringssubsidie t.g.v. vreemd vermogen |  | Euro
| Investeringssubsidie t.g.v. eigen vermogen (NCW) |  | Euro
| Inflatie | 1.5%
| Rente lening | 2.5%
| Vereiste return on equity | 15%
| Equity share in investering incl. EIA effect | 30%
| Debt share in investering incl. EIA effect | 70%
| Vennootschapsbelasting | 25%
| Economische levensduur | 15 | jaar
| Termijn lening | 15 | jaar
| Afschrijvingstermijn | 15 | jaar
| Beleidsperiode | 15 | jaar
| Onregelmatige cashflow |  |  | Toelichting
| Energieprijzen |  | Jaar | 2022 | 2023 | 2024 | 2025 | 2026 | 2027 | 2028 | 2029 | 2030 | 2031 | 2032 | 2033 | 2034 | 2035 | 2036 | 2037 | 2038 | 2039 | 2040 | 2041 | 2042
Basisbedrag
| Inflator |  | index | 1 | 1.015 | 1.0302 | 1.0457 | 1.0614 | 1.0773 | 1.0934 | 1.1098 | 1.1265 | 1.1434 | 1.1605 | 1.1779 | 1.1956 | 1.2136 | 1.2318 | 1.2502 | 1.269 | 1.288 | 1.3073 | 1.327 | 1.3469 | 1.3671 | 1.3876 | 1.4084 | 1.4295 | 1.4509 | 1.4727 | 1.4948 | 1.5172 | 1.54 | 1.5631 | 1.5865 | 1.6103 | 1.6345 | 1.659 | 1.6839 | 1.7091 | 1.7348 | 1.7608 | 1.7872
Tabel: Nominale kasstroom (positieve bedragen = gunstig voor de producent)
| Positieve bedragen = gunstig voor de producent |  | 0 | 1 | 2 | 3 | 4 | 5 | 6 | 7 | 8 | 9 | 10 | 11 | 12 | 13 | 14 | 15 | 16 | 17 | 18 | 19 | 20 | 21 | 22 | 23 | 24 | 25 | 26 | 27 | 28 | 29 | 30 | 31 | 32 | 33 | 34 | 35 | 36 | 37 | 38 | 39 | 40
| Investering | Euro | 0: -232900037.5
| Afzet elektriciteit of overige | t CO2 |  | 650000 | 650000 | 650000 | 650000 | 650000 | 650000 | 650000 | 650000 | 650000 | 650000 | 650000 | 650000 | 650000 | 650000 | 650000 | 0 | 0 | 0 | 0 | 0 | 0 | 0 | 0 | 0 | 0 | 0 | 0 | 0 | 0 | 0 | 0 | 0 | 0 | 0 | 0 | 0 | 0 | 0 | 0 | 0
| Afzet warmte of overige | t CO2 |  | 0 | 0 | 0 | 0 | 0 | 0 | 0 | 0 | 0 | 0 | 0 | 0 | 0 | 0 | 0 | 0 | 0 | 0 | 0 | 0 | 0 | 0 | 0 | 0 | 0 | 0 | 0 | 0 | 0 | 0 | 0 | 0 | 0 | 0 | 0 | 0 | 0 | 0 | 0 | 0
| Afzet hernieuwbaar gas | kWh (HHV) |  | 0 | 0 | 0 | 0 | 0 | 0 | 0 | 0 | 0 | 0 | 0 | 0 | 0 | 0 | 0 | 0 | 0 | 0 | 0 | 0 | 0 | 0 | 0 | 0 | 0 | 0 | 0 | 0 | 0 | 0 | 0 | 0 | 0 | 0 | 0 | 0 | 0 | 0 | 0 | 0
| Afzet | t CO2 |  | 650000 | 650000 | 650000 | 650000 | 650000 | 650000 | 650000 | 650000 | 650000 | 650000 | 650000 | 650000 | 650000 | 650000 | 650000 | 0 | 0 | 0 | 0 | 0 | 0 | 0 | 0 | 0 | 0 | 0 | 0 | 0 | 0 | 0 | 0 | 0 | 0 | 0 | 0 | 0 | 0 | 0 | 0 | 0
| Operationele kosten | Euro |  | -53475012.5 | -54277137.6875 | -55091294.7528 | -55917664.1741 | -56756429.1367 | -57607775.5738 | -58471892.2074 | -59348970.5905 | -60239205.1493 | -61142793.2266 | -62059935.125 | -62990834.1519 | -63935696.6641 | -64894732.1141 | -65868153.0958 | 0 | 0 | 0 | 0 | 0 | 0 | 0 | 0 | 0 | 0 | 0 | 0 | 0 | 0 | 0 | 0 | 0 | 0 | 0 | 0 | 0 | 0 | 0 | 0 | 0
| Brandstofkosten (biomassa) | Euro |  | 0 | 0 | 0 | 0 | 0 | 0 | 0 | 0 | 0 | 0 | 0 | 0 | 0 | 0 | 0 | 0 | 0 | 0 | 0 | 0 | 0 | 0 | 0 | 0 | 0 | 0 | 0 | 0 | 0 | 0 | 0 | 0 | 0 | 0 | 0 | 0 | 0 | 0 | 0 | 0
| Marktwaarde elektriciteit | Euro/kWh |  | 0 | 0 | 0 | 0 | 0 | 0 | 0 | 0 | 0 | 0 | 0 | 0 | 0 | 0 | 0 | 0 | 0 | 0 | 0 | 0 | 0 | 0 | 0 | 0 | 0 | 0 | 0 | 0 | 0 | 0 | 0 | 0 | 0 | 0 | 0 | 0 | 0 | 0 | 0 | 0
| Marktwaarde warmte of hernieuwbaar gas | Euro/kWh |  | 0 | 0 | 0 | 0 | 0 | 0 | 0 | 0 | 0 | 0 | 0 | 0 | 0 | 0 | 0 | 0 | 0 | 0 | 0 | 0 | 0 | 0 | 0 | 0 | 0 | 0 | 0 | 0 | 0 | 0 | 0 | 0 | 0 | 0 | 0 | 0 | 0 | 0 | 0 | 0
| Correctiebedrag | Euro/t CO2 |  | 0 | 0 | 0 | 0 | 0 | 0 | 0 | 0 | 0 | 0 | 0 | 0 | 0 | 0 | 0 | 0 | 0 | 0 | 0 | 0 | 0 | 0 | 0 | 0 | 0 | 0 | 0 | 0 | 0 | 0 | 0 | 0 | 0 | 0 | 0 | 0 | 0 | 0 | 0 | 0
| Basisbedrag | Euro/t CO2 |  | 0 | 0 | 0 | 0 | 0 | 0 | 0 | 0 | 0 | 0 | 0 | 0 | 0 | 0 | 0 | 0 | 0 | 0 | 0 | 0 | 0 | 0 | 0 | 0 | 0 | 0 | 0 | 0 | 0 | 0 | 0 | 0 | 0 | 0 | 0 | 0 | 0 | 0 | 0 | 0
| SDE-vergoeding | Euro |  | 0 | 0 | 0 | 0 | 0 | 0 | 0 | 0 | 0 | 0 | 0 | 0 | 0 | 0 | 0 | 0 | 0 | 0 | 0 | 0 | 0 | 0 | 0 | 0 | 0 | 0 | 0 | 0 | 0 | 0 | 0 | 0 | 0 | 0 | 0 | 0 | 0 | 0 | 0 | 0
| Marktinkomsten | Euro |  | 0 | 0 | 0 | 0 | 0 | 0 | 0 | 0 | 0 | 0 | 0 | 0 | 0 | 0 | 0 | 0 | 0 | 0 | 0 | 0 | 0 | 0 | 0 | 0 | 0 | 0 | 0 | 0 | 0 | 0 | 0 | 0 | 0 | 0 | 0 | 0 | 0 | 0 | 0 | 0
| Inkomen totaal (nominaal) | Euro |  | 0 | 0 | 0 | 0 | 0 | 0 | 0 | 0 | 0 | 0 | 0 | 0 | 0 | 0 | 0 | 0 | 0 | 0 | 0 | 0 | 0 | 0 | 0 | 0 | 0 | 0 | 0 | 0 | 0 | 0 | 0 | 0 | 0 | 0 | 0 | 0 | 0 | 0 | 0 | 0
| Kosten totaal (nominaal) | Euro |  | -53475012.5 | -54277137.6875 | -55091294.7528 | -55917664.1741 | -56756429.1367 | -57607775.5738 | -58471892.2074 | -59348970.5905 | -60239205.1493 | -61142793.2266 | -62059935.125 | -62990834.1519 | -63935696.6641 | -64894732.1141 | -65868153.0958 | 0 | 0 | 0 | 0 | 0 | 0 | 0 | 0 | 0 | 0 | 0 | 0 | 0 | 0 | 0 | 0 | 0 | 0 | 0 | 0 | 0 | 0 | 0 | 0 | 0
| Bruto inkomen (nominaal) | Euro |  | -53475012.5 | -54277137.6875 | -55091294.7528 | -55917664.1741 | -56756429.1367 | -57607775.5738 | -58471892.2074 | -59348970.5905 | -60239205.1493 | -61142793.2266 | -62059935.125 | -62990834.1519 | -63935696.6641 | -64894732.1141 | -65868153.0958 | 0 | 0 | 0 | 0 | 0 | 0 | 0 | 0 | 0 | 0 | 0 | 0 | 0 | 0 | 0 | 0 | 0 | 0 | 0 | 0 | 0 | 0 | 0 | 0 | 0
| Afschrijving | Euro |  | -15526669.1667 | -15526669.1667 | -15526669.1667 | -15526669.1667 | -15526669.1667 | -15526669.1667 | -15526669.1667 | -15526669.1667 | -15526669.1667 | -15526669.1667 | -15526669.1667 | -15526669.1667 | -15526669.1667 | -15526669.1667 | -15526669.1667 | 0 | 0 | 0 | 0 | 0 | 0 | 0 | 0 | 0 | 0 | 0 | 0 | 0 | 0 | 0 | 0 | 0 | 0 | 0 | 0 | 0 | 0 | 0 | 0 | 0
| Rente | Euro |  | -4075750.6562 | -3848460.4864 | -3615488.0623 | -3376691.3276 | -3131924.6745 | -2881038.8552 | -2623880.8903 | -2360293.9763 | -2090117.3894 | -1813186.3879 | -1529332.1114 | -1238381.4779 | -940157.0786 | -634477.0693 | -321155.0598 | 0 | 0 | 0 | 0 | 0 | 0 | 0 | 0 | 0 | 0 | 0 | 0 | 0 | 0 | 0 | 0 | 0 | 0 | 0 | 0 | 0 | 0 | 0 | 0 | 0
| Aflossing | Euro |  | -9091606.794 | -9318896.9638 | -9551869.3879 | -9790666.1226 | -10035432.7757 | -10286318.595 | -10543476.5599 | -10807063.4739 | -11077240.0608 | -11354171.0623 | -11638025.3388 | -11928975.9723 | -12227200.3716 | -12532880.3809 | -12846202.3904 | 0 | 0 | 0 | 0 | 0 | 0 | 0 | 0 | 0 | 0 | 0 | 0 | 0 | 0 | 0 | 0 | 0 | 0 | 0 | 0 | 0 | 0 | 0 | 0 | 0
| Totale lasten lening | Euro |  | -13167357.4502 | -13167357.4502 | -13167357.4502 | -13167357.4502 | -13167357.4502 | -13167357.4502 | -13167357.4502 | -13167357.4502 | -13167357.4502 | -13167357.4502 | -13167357.4502 | -13167357.4502 | -13167357.4502 | -13167357.4502 | -13167357.4502 | 0 | 0 | 0 | 0 | 0 | 0 | 0 | 0 | 0 | 0 | 0 | 0 | 0 | 0 | 0 | 0 | 0 | 0 | 0 | 0 | 0 | 0 | 0 | 0 | 0
| Belastbaar inkomen | Euro |  | -73077432.3229 | -73652267.3406 | -74233451.9818 | -74821024.6684 | -75415022.9779 | -76015483.5956 | -76622442.2643 | -77235933.7334 | -77855991.7054 | -78482648.7812 | -79115936.403 | -79755884.7964 | -80402522.9094 | -81055878.35 | -81715977.3222 | 0 | 0 | 0 | 0 | 0 | 0 | 0 | 0 | 0 | 0 | 0 | 0 | 0 | 0 | 0 | 0 | 0 | 0 | 0 | 0 | 0 | 0 | 0 | 0 | 0
| Belasting bedrag | Euro |  | 18269358.0807 | 18413066.8351 | 18558362.9954 | 18705256.1671 | 18853755.7445 | 19003870.8989 | 19155610.5661 | 19308983.4334 | 19463997.9264 | 19620662.1953 | 19778984.1008 | 19938971.1991 | 20100630.7273 | 20263969.5875 | 20428994.3306 | 0 | 0 | 0 | 0 | 0 | 0 | 0 | 0 | 0 | 0 | 0 | 0 | 0 | 0 | 0 | 0 | 0 | 0 | 0 | 0 | 0 | 0 | 0 | 0 | 0
| Netto inkomen na belasting | Euro |  | -48373011.8695 | -49031428.3026 | -49700289.2076 | -50379765.4572 | -51070030.8424 | -51771262.1251 | -52483639.0915 | -53207344.6073 | -53942564.6732 | -54689488.4815 | -55448308.4744 | -56219220.403 | -57002423.387 | -57798119.9768 | -58606516.2154 | 0 | 0 | 0 | 0 | 0 | 0 | 0 | 0 | 0 | 0 | 0 | 0 | 0 | 0 | 0 | 0 | 0 | 0 | 0 | 0 | 0 | 0 | 0 | 0 | 0
| Project cashflow | Euro | -232900037.5 | -35205654.4193 | -35864070.8524 | -36532931.7574 | -37212408.007 | -37902673.3922 | -38603904.6749 | -39316281.6413 | -40039987.1571 | -40775207.223 | -41522131.0313 | -42280951.0242 | -43051862.9528 | -43835065.9368 | -44630762.5266 | -45439158.7652 | 0 | 0 | 0 | 0 | 0 | 0 | 0 | 0 | 0 | 0 | 0 | 0 | 0 | 0 | 0 | 0 | 0 | 0 | 0 | 0 | 0 | 0 | 0 | 0 | 0
| Equity cashflow | Euro | -69870011.25 | -48373011.8695 | -49031428.3026 | -49700289.2076 | -50379765.4572 | -51070030.8424 | -51771262.1251 | -52483639.0915 | -53207344.6073 | -53942564.6732 | -54689488.4815 | -55448308.4744 | -56219220.403 | -57002423.387 | -57798119.9768 | -58606516.2154 | 0 | 0 | 0 | 0 | 0 | 0 | 0 | 0 | 0 | 0 | 0 | 0 | 0 | 0 | 0 | 0 | 0 | 0 | 0 | 0 | 0 | 0 | 0 | 0 | 0
| Subsidiebasis: afzet | t CO2 |  | 650000 | 650000 | 650000 | 650000 | 650000 | 650000 | 650000 | 650000 | 650000 | 650000 | 650000 | 650000 | 650000 | 650000 | 650000 | 0 | 0 | 0 | 0 | 0 | 0 | 0 | 0 | 0 | 0 | 0 | 0 | 0 | 0 | 0 | 0 | 0 | 0 | 0 | 0 | 0 | 0 | 0 | 0 | 0
| Terug te verdienen investering |  | 0: 232900037.5; 1: 205785375.6562; 2: 179245548.8302; 3: 153286906.6453; 4: 127915837.147; 5: 103138765.9582; 6: 78962155.3872; 7: 55392503.4848; 8: 32436343.0516; 9: 10100240.5903; 10: -11609204.7952; 11: -32685362.5588; 12: -53121571.9291; 13: -72911143.1864; 14: -92047359.003; 15: -110523475.8474; 16: -110523475.8474; 17: -110523475.8474; 18: -110523475.8474; 19: -110523475.8474; 20: -110523475.8474; 21: -110523475.8474
| DSCR |  | 1: 2.3688; 2: 2.3079; 3: 2.246; 4: 2.1833; 5: 2.1196; 6: 2.0549; 7: 1.9893; 8: 1.9227; 9: 1.8551; 10: 1.7864; 11: 1.7168; 12: 1.6461; 13: 1.5743; 14: 1.5015; 15: 1.4276
Tabel: Projectparameters
| Verdisconteerde inkomsten | euro | 0: -301432626.5127
| Verdisconteerde afzet | t CO2 | 0: 2850592.9231
| Totale investering | Euro | 0: 232900037.5
| DSCR (gemiddeld) |  | 0: 1.9133
| Projectrente (WACC nominaal/reëel) |  | 0: 5.8% / 4.2%
| Projectrendement (IRR) |  | 0: n.v.t.
| Rendement op eigen vermogen (IRR) |  | 0: n.v.t.
| Aandeel lening | Euro | 0: 163030026.25
| Aandeel equity | Euro | 0: 69870011.25
| Warmtekrachtverhouding | W:E | 0: 0
| Samengesteld aantal vollasturen | uur/jaar | 0: 8000
| Terugverdientijd | jaren | 0: tussen 9 en 10 jaren; 2: 0.066667

## 120
Berekening basisbedragen: conceptadvies SDE++ 2022
CCS - Nieuwe post-combustion CO2-afvang, bestaande installatie, vloeibaar transport (variant 6)
| BASISBEDRAG | Waarde | Eenheid | Toelichting
| Basisbedrag | 156.5234 | Euro/t CO2
| CO2-subsidie-intensiteit | 145 | Euro/t CO2
| Langetermijnprijs | 39.9009 | Euro/t CO2
| Netto emissiefactor | 802.788 | kg CO2/t CO2
| Productie-eenheid | t CO2
| Vermogenseenheid | t CO2/uur
| CONVERSIEFACTOREN | Waarde | Eenheid | Toelichting
| Verbrandingswaarde methaan (onderwaarde) | 35.8 | MJ/Nm3
| Verbrandingswaarde hernieuwbaar gas (onderwaarde) | 31.65 | MJ/Nm3
| Verbrandingswaarde hernieuwbaar gas (bovenwaarde) | 35.17 | MJ/Nm3
| kWh naar MJ | 3.6 | MJ/kWh
| INPUTVARIABELEN | Waarde | Eenheid | Toelichting
| Inputvermogen | 81.25 | t CO2/uur
Gaat het om een installatie voor hernieuwbaar gas?
Methaangehalte hernieuwbaar gas voor gaszuivering
| Vermogen hernieuwbaargasproductie (voor zuivering) | 0 | Nm3/uur
| Outputvermogen (thermisch of hernieuwbaar gas) |  | t CO2/uur
| Outputvermogen (hernieuwbaar gas) | 0 | Nm3/uur
| Outputvermogen (elektrisch of overig) | 81.25 | t CO2/uur
| Vollasturen levering (thermisch of hernieuwbaar gas) |  | uur/jaar | Bij een installatie voor gecombineerde opwekking, wordt de bedrijfstijd genomen als maximum van de vollasturen warmte en vollasturen elektriciteit.
| Vollasturen levering (elektrisch of overig) | 8000 | uur/jaar | Bij een installatie voor gecombineerde opwekking, wordt de bedrijfstijd genomen als maximum van de vollasturen warmte en vollasturen elektriciteit.
| Max. elektrisch rendement | 100%
| Elektrisch rendement | 100%
| Thermisch rendement of rendement gasproductie | 0%
| Elektriciteitsderving bij warmtelevering |  | elektriciteit : warmte
| Investeringskosten |  | Euro/t CO2/uur
|  | 3667692 | Euro/t CO2/uur
| Totale investeringskosten | 298 | Euro (miljoen)
| Vaste O&M-kosten |  | Euro/t CO2/uur/jaar
|  | 98462 | Euro/t CO2/uur/jaar
| Totale jaarlijkse vaste O&M-kosten | 8000.0375 | Euro (duizend)
| Variabele O&M-kosten (incl. contractkosten) | 83.5 | Euro/t CO2
| Energie-inhoud brandstof |  | GJ/ton
| Biomassadoorzet | 0 | ton/jaar
| Netto brandstofprijs (aan de poort, incl. risico-opslag) |  | Euro/ton
| Relatief elektriciteitsgebruik | 212 | kWh/t CO2
| Elektriciteitsgebruik | 137800 | MWh/jaar
| Relatief warmtegebruik | 670 | kWh/t CO2
| Warmtegebruik | 435500 | MWh/jaar
| Relatief gasverbruik |  | kWh/t CO2
| Gasverbruik |  | MWh/jaar
EMISSIEFACTOR
| Productie van warmte of overig | 0.226 | kg CO2/kWh
| Productie van elektriciteit of overig | 1000 | kg CO2/t CO2
| Productie van gas | 0.183 | kg CO2/kWh
| Gebruik van biomassa | 0 | kg CO2/ton
| Gebruik van warmte | 0.226 | kg CO2/kWh
| Gebruik van elektriciteit | 0.216 | kg CO2/kWh
| Gebruik van gas |  | kg CO2/kWh
| Elektriciteitsprijs na subsidieperiode (incl PIF) |  | Euro/kWh
| Vollasturen na subsidieperiode |  | uur/jaar
| Prijs warmte of overige na subsidieperiode |  | Euro/kWh
| Vollasturen na subsidieperiode |  | uur/jaar
| Investeringssubsidie t.g.v. vreemd vermogen |  | Euro
| Investeringssubsidie t.g.v. eigen vermogen (NCW) |  | Euro
| Inflatie | 1.5%
| Rente lening | 2.5%
| Vereiste return on equity | 15%
| Equity share in investering incl. EIA effect | 30%
| Debt share in investering incl. EIA effect | 70%
| Vennootschapsbelasting | 25%
| Economische levensduur | 15 | jaar
| Termijn lening | 15 | jaar
| Afschrijvingstermijn | 15 | jaar
| Beleidsperiode | 15 | jaar
| Onregelmatige cashflow |  |  | Toelichting
| Energieprijzen |  | Jaar | 2022 | 2023 | 2024 | 2025 | 2026 | 2027 | 2028 | 2029 | 2030 | 2031 | 2032 | 2033 | 2034 | 2035 | 2036 | 2037 | 2038 | 2039 | 2040 | 2041 | 2042
Basisbedrag
| Inflator |  | index | 1 | 1.015 | 1.0302 | 1.0457 | 1.0614 | 1.0773 | 1.0934 | 1.1098 | 1.1265 | 1.1434 | 1.1605 | 1.1779 | 1.1956 | 1.2136 | 1.2318 | 1.2502 | 1.269 | 1.288 | 1.3073 | 1.327 | 1.3469 | 1.3671 | 1.3876 | 1.4084 | 1.4295 | 1.4509 | 1.4727 | 1.4948 | 1.5172 | 1.54 | 1.5631 | 1.5865 | 1.6103 | 1.6345 | 1.659 | 1.6839 | 1.7091 | 1.7348 | 1.7608 | 1.7872
Tabel: Nominale kasstroom (positieve bedragen = gunstig voor de producent)
| Positieve bedragen = gunstig voor de producent |  | 0 | 1 | 2 | 3 | 4 | 5 | 6 | 7 | 8 | 9 | 10 | 11 | 12 | 13 | 14 | 15 | 16 | 17 | 18 | 19 | 20 | 21 | 22 | 23 | 24 | 25 | 26 | 27 | 28 | 29 | 30 | 31 | 32 | 33 | 34 | 35 | 36 | 37 | 38 | 39 | 40
| Investering | Euro | 0: -297999975
| Afzet elektriciteit of overige | t CO2 |  | 650000 | 650000 | 650000 | 650000 | 650000 | 650000 | 650000 | 650000 | 650000 | 650000 | 650000 | 650000 | 650000 | 650000 | 650000 | 0 | 0 | 0 | 0 | 0 | 0 | 0 | 0 | 0 | 0 | 0 | 0 | 0 | 0 | 0 | 0 | 0 | 0 | 0 | 0 | 0 | 0 | 0 | 0 | 0
| Afzet warmte of overige | t CO2 |  | 0 | 0 | 0 | 0 | 0 | 0 | 0 | 0 | 0 | 0 | 0 | 0 | 0 | 0 | 0 | 0 | 0 | 0 | 0 | 0 | 0 | 0 | 0 | 0 | 0 | 0 | 0 | 0 | 0 | 0 | 0 | 0 | 0 | 0 | 0 | 0 | 0 | 0 | 0 | 0
| Afzet hernieuwbaar gas | kWh (HHV) |  | 0 | 0 | 0 | 0 | 0 | 0 | 0 | 0 | 0 | 0 | 0 | 0 | 0 | 0 | 0 | 0 | 0 | 0 | 0 | 0 | 0 | 0 | 0 | 0 | 0 | 0 | 0 | 0 | 0 | 0 | 0 | 0 | 0 | 0 | 0 | 0 | 0 | 0 | 0 | 0
| Afzet | t CO2 |  | 650000 | 650000 | 650000 | 650000 | 650000 | 650000 | 650000 | 650000 | 650000 | 650000 | 650000 | 650000 | 650000 | 650000 | 650000 | 0 | 0 | 0 | 0 | 0 | 0 | 0 | 0 | 0 | 0 | 0 | 0 | 0 | 0 | 0 | 0 | 0 | 0 | 0 | 0 | 0 | 0 | 0 | 0 | 0
| Operationele kosten | Euro |  | -62275037.5 | -63209163.0625 | -64157300.5084 | -65119660.0161 | -66096454.9163 | -67087901.74 | -68094220.2662 | -69115633.5701 | -70152368.0737 | -71204653.5948 | -72272723.3987 | -73356814.2497 | -74457166.4634 | -75574023.9604 | -76707634.3198 | 0 | 0 | 0 | 0 | 0 | 0 | 0 | 0 | 0 | 0 | 0 | 0 | 0 | 0 | 0 | 0 | 0 | 0 | 0 | 0 | 0 | 0 | 0 | 0 | 0
| Brandstofkosten (biomassa) | Euro |  | 0 | 0 | 0 | 0 | 0 | 0 | 0 | 0 | 0 | 0 | 0 | 0 | 0 | 0 | 0 | 0 | 0 | 0 | 0 | 0 | 0 | 0 | 0 | 0 | 0 | 0 | 0 | 0 | 0 | 0 | 0 | 0 | 0 | 0 | 0 | 0 | 0 | 0 | 0 | 0
| Marktwaarde elektriciteit | Euro/kWh |  | 0 | 0 | 0 | 0 | 0 | 0 | 0 | 0 | 0 | 0 | 0 | 0 | 0 | 0 | 0 | 0 | 0 | 0 | 0 | 0 | 0 | 0 | 0 | 0 | 0 | 0 | 0 | 0 | 0 | 0 | 0 | 0 | 0 | 0 | 0 | 0 | 0 | 0 | 0 | 0
| Marktwaarde warmte of hernieuwbaar gas | Euro/kWh |  | 0 | 0 | 0 | 0 | 0 | 0 | 0 | 0 | 0 | 0 | 0 | 0 | 0 | 0 | 0 | 0 | 0 | 0 | 0 | 0 | 0 | 0 | 0 | 0 | 0 | 0 | 0 | 0 | 0 | 0 | 0 | 0 | 0 | 0 | 0 | 0 | 0 | 0 | 0 | 0
| Correctiebedrag | Euro/t CO2 |  | 0 | 0 | 0 | 0 | 0 | 0 | 0 | 0 | 0 | 0 | 0 | 0 | 0 | 0 | 0 | 0 | 0 | 0 | 0 | 0 | 0 | 0 | 0 | 0 | 0 | 0 | 0 | 0 | 0 | 0 | 0 | 0 | 0 | 0 | 0 | 0 | 0 | 0 | 0 | 0
| Basisbedrag | Euro/t CO2 |  | 0 | 0 | 0 | 0 | 0 | 0 | 0 | 0 | 0 | 0 | 0 | 0 | 0 | 0 | 0 | 0 | 0 | 0 | 0 | 0 | 0 | 0 | 0 | 0 | 0 | 0 | 0 | 0 | 0 | 0 | 0 | 0 | 0 | 0 | 0 | 0 | 0 | 0 | 0 | 0
| SDE-vergoeding | Euro |  | 0 | 0 | 0 | 0 | 0 | 0 | 0 | 0 | 0 | 0 | 0 | 0 | 0 | 0 | 0 | 0 | 0 | 0 | 0 | 0 | 0 | 0 | 0 | 0 | 0 | 0 | 0 | 0 | 0 | 0 | 0 | 0 | 0 | 0 | 0 | 0 | 0 | 0 | 0 | 0
| Marktinkomsten | Euro |  | 0 | 0 | 0 | 0 | 0 | 0 | 0 | 0 | 0 | 0 | 0 | 0 | 0 | 0 | 0 | 0 | 0 | 0 | 0 | 0 | 0 | 0 | 0 | 0 | 0 | 0 | 0 | 0 | 0 | 0 | 0 | 0 | 0 | 0 | 0 | 0 | 0 | 0 | 0 | 0
| Inkomen totaal (nominaal) | Euro |  | 0 | 0 | 0 | 0 | 0 | 0 | 0 | 0 | 0 | 0 | 0 | 0 | 0 | 0 | 0 | 0 | 0 | 0 | 0 | 0 | 0 | 0 | 0 | 0 | 0 | 0 | 0 | 0 | 0 | 0 | 0 | 0 | 0 | 0 | 0 | 0 | 0 | 0 | 0 | 0
| Kosten totaal (nominaal) | Euro |  | -62275037.5 | -63209163.0625 | -64157300.5084 | -65119660.0161 | -66096454.9163 | -67087901.74 | -68094220.2662 | -69115633.5701 | -70152368.0737 | -71204653.5948 | -72272723.3987 | -73356814.2497 | -74457166.4634 | -75574023.9604 | -76707634.3198 | 0 | 0 | 0 | 0 | 0 | 0 | 0 | 0 | 0 | 0 | 0 | 0 | 0 | 0 | 0 | 0 | 0 | 0 | 0 | 0 | 0 | 0 | 0 | 0 | 0
| Bruto inkomen (nominaal) | Euro |  | -62275037.5 | -63209163.0625 | -64157300.5084 | -65119660.0161 | -66096454.9163 | -67087901.74 | -68094220.2662 | -69115633.5701 | -70152368.0737 | -71204653.5948 | -72272723.3987 | -73356814.2497 | -74457166.4634 | -75574023.9604 | -76707634.3198 | 0 | 0 | 0 | 0 | 0 | 0 | 0 | 0 | 0 | 0 | 0 | 0 | 0 | 0 | 0 | 0 | 0 | 0 | 0 | 0 | 0 | 0 | 0 | 0 | 0
| Afschrijving | Euro |  | -19866665 | -19866665 | -19866665 | -19866665 | -19866665 | -19866665 | -19866665 | -19866665 | -19866665 | -19866665 | -19866665 | -19866665 | -19866665 | -19866665 | -19866665 | 0 | 0 | 0 | 0 | 0 | 0 | 0 | 0 | 0 | 0 | 0 | 0 | 0 | 0 | 0 | 0 | 0 | 0 | 0 | 0 | 0 | 0 | 0 | 0 | 0
| Rente | Euro |  | -5214999.5625 | -4924177.5186 | -4626084.9236 | -4320540.0137 | -4007356.4811 | -3686343.3601 | -3357304.9111 | -3020040.501 | -2674344.4805 | -2320006.0595 | -1956809.1781 | -1584532.3745 | -1202948.6509 | -811825.3342 | -410923.9346 | 0 | 0 | 0 | 0 | 0 | 0 | 0 | 0 | 0 | 0 | 0 | 0 | 0 | 0 | 0 | 0 | 0 | 0 | 0 | 0 | 0 | 0 | 0 | 0 | 0
| Aflossing | Euro |  | -11632881.7564 | -11923703.8003 | -12221796.3954 | -12527341.3052 | -12840524.8379 | -13161537.9588 | -13490576.4078 | -13827840.818 | -14173536.8384 | -14527875.2594 | -14891072.1409 | -15263348.9444 | -15644932.668 | -16036055.9847 | -16436957.3843 | 0 | 0 | 0 | 0 | 0 | 0 | 0 | 0 | 0 | 0 | 0 | 0 | 0 | 0 | 0 | 0 | 0 | 0 | 0 | 0 | 0 | 0 | 0 | 0 | 0
| Totale lasten lening | Euro |  | -16847881.3189 | -16847881.3189 | -16847881.3189 | -16847881.3189 | -16847881.3189 | -16847881.3189 | -16847881.3189 | -16847881.3189 | -16847881.3189 | -16847881.3189 | -16847881.3189 | -16847881.3189 | -16847881.3189 | -16847881.3189 | -16847881.3189 | 0 | 0 | 0 | 0 | 0 | 0 | 0 | 0 | 0 | 0 | 0 | 0 | 0 | 0 | 0 | 0 | 0 | 0 | 0 | 0 | 0 | 0 | 0 | 0 | 0
| Belastbaar inkomen | Euro |  | -87356702.0625 | -88000005.5811 | -88650050.432 | -89306865.0298 | -89970476.3974 | -90640910.1002 | -91318190.1773 | -92002339.0711 | -92693377.5542 | -93391324.6543 | -94096197.5768 | -94808011.6242 | -95526780.1144 | -96252514.2946 | -96985223.2544 | 0 | 0 | 0 | 0 | 0 | 0 | 0 | 0 | 0 | 0 | 0 | 0 | 0 | 0 | 0 | 0 | 0 | 0 | 0 | 0 | 0 | 0 | 0 | 0 | 0
| Belasting bedrag | Euro |  | 21839175.5156 | 22000001.3953 | 22162512.608 | 22326716.2574 | 22492619.0993 | 22660227.525 | 22829547.5443 | 23000584.7678 | 23173344.3885 | 23347831.1636 | 23524049.3942 | 23702002.9061 | 23881695.0286 | 24063128.5737 | 24246305.8136 | 0 | 0 | 0 | 0 | 0 | 0 | 0 | 0 | 0 | 0 | 0 | 0 | 0 | 0 | 0 | 0 | 0 | 0 | 0 | 0 | 0 | 0 | 0 | 0 | 0
| Netto inkomen na belasting | Euro |  | -57283743.3033 | -58057042.9862 | -58842669.2194 | -59640825.0776 | -60451717.1359 | -61275555.5339 | -62112554.0408 | -62962930.1213 | -63826905.0041 | -64704703.7502 | -65596555.3235 | -66502692.6626 | -67423352.7538 | -68358776.7057 | -69309209.8251 | 0 | 0 | 0 | 0 | 0 | 0 | 0 | 0 | 0 | 0 | 0 | 0 | 0 | 0 | 0 | 0 | 0 | 0 | 0 | 0 | 0 | 0 | 0 | 0 | 0
| Project cashflow | Euro | -297999975 | -40435861.9844 | -41209161.6672 | -41994787.9004 | -42792943.7586 | -43603835.817 | -44427674.215 | -45264672.7218 | -46115048.8024 | -46979023.6851 | -47856822.4312 | -48748674.0045 | -49654811.3436 | -50575471.4349 | -51510895.3867 | -52461328.5062 | 0 | 0 | 0 | 0 | 0 | 0 | 0 | 0 | 0 | 0 | 0 | 0 | 0 | 0 | 0 | 0 | 0 | 0 | 0 | 0 | 0 | 0 | 0 | 0 | 0
| Equity cashflow | Euro | -89399992.5 | -57283743.3033 | -58057042.9862 | -58842669.2194 | -59640825.0776 | -60451717.1359 | -61275555.5339 | -62112554.0408 | -62962930.1213 | -63826905.0041 | -64704703.7502 | -65596555.3235 | -66502692.6626 | -67423352.7538 | -68358776.7057 | -69309209.8251 | 0 | 0 | 0 | 0 | 0 | 0 | 0 | 0 | 0 | 0 | 0 | 0 | 0 | 0 | 0 | 0 | 0 | 0 | 0 | 0 | 0 | 0 | 0 | 0 | 0
| Subsidiebasis: afzet | t CO2 |  | 650000 | 650000 | 650000 | 650000 | 650000 | 650000 | 650000 | 650000 | 650000 | 650000 | 650000 | 650000 | 650000 | 650000 | 650000 | 0 | 0 | 0 | 0 | 0 | 0 | 0 | 0 | 0 | 0 | 0 | 0 | 0 | 0 | 0 | 0 | 0 | 0 | 0 | 0 | 0 | 0 | 0 | 0 | 0
| Terug te verdienen investering |  | 0: 297999975; 1: 263749802.0625; 2: 230142932.6436; 3: 197186108.0756; 4: 164886098.1054; 5: 133249699.5027; 6: 102283734.6029; 7: 71995049.7802; 8: 42390513.8513; 9: 13477016.4055; 10: -14738533.9402; 11: -42249211.3634; 12: -69048074.7391; 13: -95128169.6248; 14: -120482530.3301; 15: -145104182.0757; 16: -145104182.0757; 17: -145104182.0757; 18: -145104182.0757; 19: -145104182.0757; 20: -145104182.0757; 21: -145104182.0757
| DSCR |  | 1: 2.3424; 2: 2.287; 3: 2.2307; 4: 2.1736; 5: 2.1156; 6: 2.0568; 7: 1.997; 8: 1.9364; 9: 1.8749; 10: 1.8124; 11: 1.749; 12: 1.6847; 13: 1.6194; 14: 1.5531; 15: 1.4858
Tabel: Projectparameters
| Verdisconteerde inkomsten | euro | 0: -356784586.313
| Verdisconteerde afzet | t CO2 | 0: 2850592.9231
| Totale investering | Euro | 0: 297999975
| DSCR (gemiddeld) |  | 0: 1.9279
| Projectrente (WACC nominaal/reëel) |  | 0: 5.8% / 4.2%
| Projectrendement (IRR) |  | 0: n.v.t.
| Rendement op eigen vermogen (IRR) |  | 0: n.v.t.
| Aandeel lening | Euro | 0: 208599982.5
| Aandeel equity | Euro | 0: 89399992.5
| Warmtekrachtverhouding | W:E | 0: 0
| Samengesteld aantal vollasturen | uur/jaar | 0: 8000
| Terugverdientijd | jaren | 0: tussen 9 en 10 jaren; 2: 0.066667

## 121
Berekening basisbedragen: conceptadvies SDE++ 2022
CCS - Nieuwe pre-combustion CO2-afvang, nieuwe installatie, gasvormig transport (variant 7)
| BASISBEDRAG | Waarde | Eenheid | Toelichting
| Basisbedrag | 79.0093 | Euro/t CO2
| CO2-subsidie-intensiteit | 44 | Euro/t CO2
| Langetermijnprijs | 39.9009 | Euro/t CO2
| Netto emissiefactor | 897.564 | kg CO2/t CO2
| Productie-eenheid | t CO2
| Vermogenseenheid | t CO2/uur
| CONVERSIEFACTOREN | Waarde | Eenheid | Toelichting
| Verbrandingswaarde methaan (onderwaarde) | 35.8 | MJ/Nm3
| Verbrandingswaarde hernieuwbaar gas (onderwaarde) | 31.65 | MJ/Nm3
| Verbrandingswaarde hernieuwbaar gas (bovenwaarde) | 35.17 | MJ/Nm3
| kWh naar MJ | 3.6 | MJ/kWh
| INPUTVARIABELEN | Waarde | Eenheid | Toelichting
| Inputvermogen | 45 | t CO2/uur
Gaat het om een installatie voor hernieuwbaar gas?
Methaangehalte hernieuwbaar gas voor gaszuivering
| Vermogen hernieuwbaargasproductie (voor zuivering) | 0 | Nm3/uur
| Outputvermogen (thermisch of hernieuwbaar gas) |  | t CO2/uur
| Outputvermogen (hernieuwbaar gas) | 0 | Nm3/uur
| Outputvermogen (elektrisch of overig) | 81.25 | t CO2/uur
| Vollasturen levering (thermisch of hernieuwbaar gas) |  | uur/jaar | Bij een installatie voor gecombineerde opwekking, wordt de bedrijfstijd genomen als maximum van de vollasturen warmte en vollasturen elektriciteit.
| Vollasturen levering (elektrisch of overig) | 8000 | uur/jaar | Bij een installatie voor gecombineerde opwekking, wordt de bedrijfstijd genomen als maximum van de vollasturen warmte en vollasturen elektriciteit.
| Max. elektrisch rendement | 180.6%
| Elektrisch rendement | 180.6%
| Thermisch rendement of rendement gasproductie | 0%
| Elektriciteitsderving bij warmtelevering |  | elektriciteit : warmte
| Investeringskosten |  | Euro/t CO2/uur
|  | 774154 | Euro/t CO2/uur
| Totale investeringskosten | 62.9 | Euro (miljoen)
| Vaste O&M-kosten |  | Euro/t CO2/uur/jaar
|  | 16000 | Euro/t CO2/uur/jaar
| Totale jaarlijkse vaste O&M-kosten | 1300 | Euro (duizend)
| Variabele O&M-kosten (incl. contractkosten) | 61.1 | Euro/t CO2
| Energie-inhoud brandstof |  | GJ/ton
| Biomassadoorzet | 0 | ton/jaar
| Netto brandstofprijs (aan de poort, incl. risico-opslag) |  | Euro/ton
| Relatief elektriciteitsgebruik | 175 | kWh/t CO2
| Elektriciteitsgebruik | 113750 | MWh/jaar
| Relatief warmtegebruik | 286 | kWh/t CO2
| Warmtegebruik | 185900 | MWh/jaar
| Relatief gasverbruik |  | kWh/t CO2
| Gasverbruik |  | MWh/jaar
EMISSIEFACTOR
| Productie van warmte of overig | 0.226 | kg CO2/kWh
| Productie van elektriciteit of overig | 1000 | kg CO2/t CO2
| Productie van gas | 0.183 | kg CO2/kWh
| Gebruik van biomassa | 0 | kg CO2/ton
| Gebruik van warmte | 0.226 | kg CO2/kWh
| Gebruik van elektriciteit | 0.216 | kg CO2/kWh
| Gebruik van gas |  | kg CO2/kWh
| Elektriciteitsprijs na subsidieperiode (incl PIF) |  | Euro/kWh
| Vollasturen na subsidieperiode |  | uur/jaar
| Prijs warmte of overige na subsidieperiode |  | Euro/kWh
| Vollasturen na subsidieperiode |  | uur/jaar
| Investeringssubsidie t.g.v. vreemd vermogen |  | Euro
| Investeringssubsidie t.g.v. eigen vermogen (NCW) |  | Euro
| Inflatie | 1.5%
| Rente lening | 2.5%
| Vereiste return on equity | 15%
| Equity share in investering incl. EIA effect | 30%
| Debt share in investering incl. EIA effect | 70%
| Vennootschapsbelasting | 25%
| Economische levensduur | 15 | jaar
| Termijn lening | 15 | jaar
| Afschrijvingstermijn | 15 | jaar
| Beleidsperiode | 15 | jaar
| Onregelmatige cashflow |  |  | Toelichting
| Energieprijzen |  | Jaar | 2022 | 2023 | 2024 | 2025 | 2026 | 2027 | 2028 | 2029 | 2030 | 2031 | 2032 | 2033 | 2034 | 2035 | 2036 | 2037 | 2038 | 2039 | 2040 | 2041 | 2042
Basisbedrag
| Inflator |  | index | 1 | 1.015 | 1.0302 | 1.0457 | 1.0614 | 1.0773 | 1.0934 | 1.1098 | 1.1265 | 1.1434 | 1.1605 | 1.1779 | 1.1956 | 1.2136 | 1.2318 | 1.2502 | 1.269 | 1.288 | 1.3073 | 1.327 | 1.3469 | 1.3671 | 1.3876 | 1.4084 | 1.4295 | 1.4509 | 1.4727 | 1.4948 | 1.5172 | 1.54 | 1.5631 | 1.5865 | 1.6103 | 1.6345 | 1.659 | 1.6839 | 1.7091 | 1.7348 | 1.7608 | 1.7872
Tabel: Nominale kasstroom (positieve bedragen = gunstig voor de producent)
| Positieve bedragen = gunstig voor de producent |  | 0 | 1 | 2 | 3 | 4 | 5 | 6 | 7 | 8 | 9 | 10 | 11 | 12 | 13 | 14 | 15 | 16 | 17 | 18 | 19 | 20 | 21 | 22 | 23 | 24 | 25 | 26 | 27 | 28 | 29 | 30 | 31 | 32 | 33 | 34 | 35 | 36 | 37 | 38 | 39 | 40
| Investering | Euro | 0: -62900012.5
| Afzet elektriciteit of overige | t CO2 |  | 650000 | 650000 | 650000 | 650000 | 650000 | 650000 | 650000 | 650000 | 650000 | 650000 | 650000 | 650000 | 650000 | 650000 | 650000 | 0 | 0 | 0 | 0 | 0 | 0 | 0 | 0 | 0 | 0 | 0 | 0 | 0 | 0 | 0 | 0 | 0 | 0 | 0 | 0 | 0 | 0 | 0 | 0 | 0
| Afzet warmte of overige | t CO2 |  | 0 | 0 | 0 | 0 | 0 | 0 | 0 | 0 | 0 | 0 | 0 | 0 | 0 | 0 | 0 | 0 | 0 | 0 | 0 | 0 | 0 | 0 | 0 | 0 | 0 | 0 | 0 | 0 | 0 | 0 | 0 | 0 | 0 | 0 | 0 | 0 | 0 | 0 | 0 | 0
| Afzet hernieuwbaar gas | kWh (HHV) |  | 0 | 0 | 0 | 0 | 0 | 0 | 0 | 0 | 0 | 0 | 0 | 0 | 0 | 0 | 0 | 0 | 0 | 0 | 0 | 0 | 0 | 0 | 0 | 0 | 0 | 0 | 0 | 0 | 0 | 0 | 0 | 0 | 0 | 0 | 0 | 0 | 0 | 0 | 0 | 0
| Afzet | t CO2 |  | 650000 | 650000 | 650000 | 650000 | 650000 | 650000 | 650000 | 650000 | 650000 | 650000 | 650000 | 650000 | 650000 | 650000 | 650000 | 0 | 0 | 0 | 0 | 0 | 0 | 0 | 0 | 0 | 0 | 0 | 0 | 0 | 0 | 0 | 0 | 0 | 0 | 0 | 0 | 0 | 0 | 0 | 0 | 0
| Operationele kosten | Euro |  | -41015000 | -41630225 | -42254678.375 | -42888498.5506 | -43531826.0289 | -44184803.4193 | -44847575.4706 | -45520289.1027 | -46203093.4392 | -46896139.8408 | -47599581.9384 | -48313575.6675 | -49038279.3025 | -49773853.492 | -50520461.2944 | 0 | 0 | 0 | 0 | 0 | 0 | 0 | 0 | 0 | 0 | 0 | 0 | 0 | 0 | 0 | 0 | 0 | 0 | 0 | 0 | 0 | 0 | 0 | 0 | 0
| Brandstofkosten (biomassa) | Euro |  | 0 | 0 | 0 | 0 | 0 | 0 | 0 | 0 | 0 | 0 | 0 | 0 | 0 | 0 | 0 | 0 | 0 | 0 | 0 | 0 | 0 | 0 | 0 | 0 | 0 | 0 | 0 | 0 | 0 | 0 | 0 | 0 | 0 | 0 | 0 | 0 | 0 | 0 | 0 | 0
| Marktwaarde elektriciteit | Euro/kWh |  | 0 | 0 | 0 | 0 | 0 | 0 | 0 | 0 | 0 | 0 | 0 | 0 | 0 | 0 | 0 | 0 | 0 | 0 | 0 | 0 | 0 | 0 | 0 | 0 | 0 | 0 | 0 | 0 | 0 | 0 | 0 | 0 | 0 | 0 | 0 | 0 | 0 | 0 | 0 | 0
| Marktwaarde warmte of hernieuwbaar gas | Euro/kWh |  | 0 | 0 | 0 | 0 | 0 | 0 | 0 | 0 | 0 | 0 | 0 | 0 | 0 | 0 | 0 | 0 | 0 | 0 | 0 | 0 | 0 | 0 | 0 | 0 | 0 | 0 | 0 | 0 | 0 | 0 | 0 | 0 | 0 | 0 | 0 | 0 | 0 | 0 | 0 | 0
| Correctiebedrag | Euro/t CO2 |  | 0 | 0 | 0 | 0 | 0 | 0 | 0 | 0 | 0 | 0 | 0 | 0 | 0 | 0 | 0 | 0 | 0 | 0 | 0 | 0 | 0 | 0 | 0 | 0 | 0 | 0 | 0 | 0 | 0 | 0 | 0 | 0 | 0 | 0 | 0 | 0 | 0 | 0 | 0 | 0
| Basisbedrag | Euro/t CO2 |  | 0 | 0 | 0 | 0 | 0 | 0 | 0 | 0 | 0 | 0 | 0 | 0 | 0 | 0 | 0 | 0 | 0 | 0 | 0 | 0 | 0 | 0 | 0 | 0 | 0 | 0 | 0 | 0 | 0 | 0 | 0 | 0 | 0 | 0 | 0 | 0 | 0 | 0 | 0 | 0
| SDE-vergoeding | Euro |  | 0 | 0 | 0 | 0 | 0 | 0 | 0 | 0 | 0 | 0 | 0 | 0 | 0 | 0 | 0 | 0 | 0 | 0 | 0 | 0 | 0 | 0 | 0 | 0 | 0 | 0 | 0 | 0 | 0 | 0 | 0 | 0 | 0 | 0 | 0 | 0 | 0 | 0 | 0 | 0
| Marktinkomsten | Euro |  | 0 | 0 | 0 | 0 | 0 | 0 | 0 | 0 | 0 | 0 | 0 | 0 | 0 | 0 | 0 | 0 | 0 | 0 | 0 | 0 | 0 | 0 | 0 | 0 | 0 | 0 | 0 | 0 | 0 | 0 | 0 | 0 | 0 | 0 | 0 | 0 | 0 | 0 | 0 | 0
| Inkomen totaal (nominaal) | Euro |  | 0 | 0 | 0 | 0 | 0 | 0 | 0 | 0 | 0 | 0 | 0 | 0 | 0 | 0 | 0 | 0 | 0 | 0 | 0 | 0 | 0 | 0 | 0 | 0 | 0 | 0 | 0 | 0 | 0 | 0 | 0 | 0 | 0 | 0 | 0 | 0 | 0 | 0 | 0 | 0
| Kosten totaal (nominaal) | Euro |  | -41015000 | -41630225 | -42254678.375 | -42888498.5506 | -43531826.0289 | -44184803.4193 | -44847575.4706 | -45520289.1027 | -46203093.4392 | -46896139.8408 | -47599581.9384 | -48313575.6675 | -49038279.3025 | -49773853.492 | -50520461.2944 | 0 | 0 | 0 | 0 | 0 | 0 | 0 | 0 | 0 | 0 | 0 | 0 | 0 | 0 | 0 | 0 | 0 | 0 | 0 | 0 | 0 | 0 | 0 | 0 | 0
| Bruto inkomen (nominaal) | Euro |  | -41015000 | -41630225 | -42254678.375 | -42888498.5506 | -43531826.0289 | -44184803.4193 | -44847575.4706 | -45520289.1027 | -46203093.4392 | -46896139.8408 | -47599581.9384 | -48313575.6675 | -49038279.3025 | -49773853.492 | -50520461.2944 | 0 | 0 | 0 | 0 | 0 | 0 | 0 | 0 | 0 | 0 | 0 | 0 | 0 | 0 | 0 | 0 | 0 | 0 | 0 | 0 | 0 | 0 | 0 | 0 | 0
| Afschrijving | Euro |  | -4193334.1667 | -4193334.1667 | -4193334.1667 | -4193334.1667 | -4193334.1667 | -4193334.1667 | -4193334.1667 | -4193334.1667 | -4193334.1667 | -4193334.1667 | -4193334.1667 | -4193334.1667 | -4193334.1667 | -4193334.1667 | -4193334.1667 | 0 | 0 | 0 | 0 | 0 | 0 | 0 | 0 | 0 | 0 | 0 | 0 | 0 | 0 | 0 | 0 | 0 | 0 | 0 | 0 | 0 | 0 | 0 | 0 | 0
| Rente | Euro |  | -1100750.2188 | -1039365.2801 | -976445.7179 | -911953.1667 | -845848.3017 | -778090.815 | -708639.3913 | -637451.6819 | -564484.2797 | -489692.6926 | -413031.3157 | -334453.4045 | -253911.0454 | -171355.1274 | -86735.3114 | 0 | 0 | 0 | 0 | 0 | 0 | 0 | 0 | 0 | 0 | 0 | 0 | 0 | 0 | 0 | 0 | 0 | 0 | 0 | 0 | 0 | 0 | 0 | 0 | 0
| Aflossing | Euro |  | -2455397.5479 | -2516782.4866 | -2579702.0488 | -2644194.6 | -2710299.465 | -2778056.9516 | -2847508.3754 | -2918696.0848 | -2991663.4869 | -3066455.0741 | -3143116.4509 | -3221694.3622 | -3302236.7213 | -3384792.6393 | -3469412.4553 | 0 | 0 | 0 | 0 | 0 | 0 | 0 | 0 | 0 | 0 | 0 | 0 | 0 | 0 | 0 | 0 | 0 | 0 | 0 | 0 | 0 | 0 | 0 | 0 | 0
| Totale lasten lening | Euro |  | -3556147.7667 | -3556147.7667 | -3556147.7667 | -3556147.7667 | -3556147.7667 | -3556147.7667 | -3556147.7667 | -3556147.7667 | -3556147.7667 | -3556147.7667 | -3556147.7667 | -3556147.7667 | -3556147.7667 | -3556147.7667 | -3556147.7667 | 0 | 0 | 0 | 0 | 0 | 0 | 0 | 0 | 0 | 0 | 0 | 0 | 0 | 0 | 0 | 0 | 0 | 0 | 0 | 0 | 0 | 0 | 0 | 0 | 0
| Belastbaar inkomen | Euro |  | -46309084.3854 | -46862924.4467 | -47424458.2596 | -47993785.884 | -48571008.4972 | -49156228.401 | -49749549.0285 | -50351074.9512 | -50960911.8856 | -51579166.7 | -52205947.4208 | -52841363.2386 | -53485524.5146 | -54138542.7861 | -54800530.7725 | 0 | 0 | 0 | 0 | 0 | 0 | 0 | 0 | 0 | 0 | 0 | 0 | 0 | 0 | 0 | 0 | 0 | 0 | 0 | 0 | 0 | 0 | 0 | 0 | 0
| Belasting bedrag | Euro |  | 11577271.0964 | 11715731.1117 | 11856114.5649 | 11998446.471 | 12142752.1243 | 12289057.1003 | 12437387.2571 | 12587768.7378 | 12740227.9714 | 12894791.675 | 13051486.8552 | 13210340.8096 | 13371381.1286 | 13534635.6965 | 13700132.6931 | 0 | 0 | 0 | 0 | 0 | 0 | 0 | 0 | 0 | 0 | 0 | 0 | 0 | 0 | 0 | 0 | 0 | 0 | 0 | 0 | 0 | 0 | 0 | 0 | 0
| Netto inkomen na belasting | Euro |  | -32993876.6703 | -33470641.655 | -33954711.5768 | -34446199.8463 | -34945221.6712 | -35451894.0857 | -35966335.9801 | -36488668.1315 | -37019013.2345 | -37557495.9324 | -38104242.8499 | -38659382.6245 | -39223045.9405 | -39795365.5622 | -40376476.368 | 0 | 0 | 0 | 0 | 0 | 0 | 0 | 0 | 0 | 0 | 0 | 0 | 0 | 0 | 0 | 0 | 0 | 0 | 0 | 0 | 0 | 0 | 0 | 0 | 0
| Project cashflow | Euro | -62900012.5 | -29437728.9036 | -29914493.8883 | -30398563.8101 | -30890052.0796 | -31389073.9046 | -31895746.3191 | -32410188.2135 | -32932520.3649 | -33462865.4678 | -34001348.1658 | -34548095.0832 | -35103234.8578 | -35666898.1739 | -36239217.7955 | -36820328.6013 | 0 | 0 | 0 | 0 | 0 | 0 | 0 | 0 | 0 | 0 | 0 | 0 | 0 | 0 | 0 | 0 | 0 | 0 | 0 | 0 | 0 | 0 | 0 | 0 | 0
| Equity cashflow | Euro | -18870003.75 | -32993876.6703 | -33470641.655 | -33954711.5768 | -34446199.8463 | -34945221.6712 | -35451894.0857 | -35966335.9801 | -36488668.1315 | -37019013.2345 | -37557495.9324 | -38104242.8499 | -38659382.6245 | -39223045.9405 | -39795365.5622 | -40376476.368 | 0 | 0 | 0 | 0 | 0 | 0 | 0 | 0 | 0 | 0 | 0 | 0 | 0 | 0 | 0 | 0 | 0 | 0 | 0 | 0 | 0 | 0 | 0 | 0 | 0
| Subsidiebasis: afzet | t CO2 |  | 650000 | 650000 | 650000 | 650000 | 650000 | 650000 | 650000 | 650000 | 650000 | 650000 | 650000 | 650000 | 650000 | 650000 | 650000 | 0 | 0 | 0 | 0 | 0 | 0 | 0 | 0 | 0 | 0 | 0 | 0 | 0 | 0 | 0 | 0 | 0 | 0 | 0 | 0 | 0 | 0 | 0 | 0 | 0
| Terug te verdienen investering |  | 0: 62900012.5; 1: 53659717.7188; 2: 44973262.9988; 3: 36848342.0917; 4: 29292748.809; 5: 22314378.1395; 6: 15921227.3739; 7: 10121397.2358; 8: 4923093.0203; 9: 334625.7392; 10: -3635586.7274; 11: -6979018.4733; 12: -9687034.4013; 13: -11750889.0534; 14: -13161725.434; 15: -13910573.8282; 16: -13910573.8282; 17: -13910573.8282; 18: -13910573.8282; 19: -13910573.8282; 20: -13910573.8282; 21: -13910573.8282
| DSCR |  | 1: 2.9079; 2: 2.7349; 3: 2.5593; 4: 2.3811; 5: 2.2002; 6: 2.0166; 7: 1.8302; 8: 1.641; 9: 1.449; 10: 1.2541; 11: 1.0563; 12: 0.85555; 13: 0.65176; 14: 0.44492; 15: 0.23497
Tabel: Projectparameters
| Verdisconteerde inkomsten | euro | 0: -206353343.2229
| Verdisconteerde afzet | t CO2 | 0: 2850592.9231
| Totale investering | Euro | 0: 62900012.5
| DSCR (gemiddeld) |  | 0: 1.6145
| Projectrente (WACC nominaal/reëel) |  | 0: 5.8% / 4.2%
| Projectrendement (IRR) |  | 0: n.v.t.
| Rendement op eigen vermogen (IRR) |  | 0: n.v.t.
| Aandeel lening | Euro | 0: 44030008.75
| Aandeel equity | Euro | 0: 18870003.75
| Warmtekrachtverhouding | W:E | 0: 0
| Samengesteld aantal vollasturen | uur/jaar | 0: 8000
| Terugverdientijd | jaren | 0: tussen 9 en 10 jaren; 2: 0.066667

## 122
Berekening basisbedragen: conceptadvies SDE++ 2022
CCS - Nieuwe pre-combustion CO2-afvang, nieuwe installatie, vloeibaar transport (variant 8)
| BASISBEDRAG | Waarde | Eenheid | Toelichting
| Basisbedrag | 109.6982 | Euro/t CO2
| CO2-subsidie-intensiteit | 78 | Euro/t CO2
| Langetermijnprijs | 39.9009 | Euro/t CO2
| Netto emissiefactor | 889.572 | kg CO2/t CO2
| Productie-eenheid | t CO2
| Vermogenseenheid | t CO2/uur
| CONVERSIEFACTOREN | Waarde | Eenheid | Toelichting
| Verbrandingswaarde methaan (onderwaarde) | 35.8 | MJ/Nm3
| Verbrandingswaarde hernieuwbaar gas (onderwaarde) | 31.65 | MJ/Nm3
| Verbrandingswaarde hernieuwbaar gas (bovenwaarde) | 35.17 | MJ/Nm3
| kWh naar MJ | 3.6 | MJ/kWh
| INPUTVARIABELEN | Waarde | Eenheid | Toelichting
| Inputvermogen | 45 | t CO2/uur
Gaat het om een installatie voor hernieuwbaar gas?
Methaangehalte hernieuwbaar gas voor gaszuivering
| Vermogen hernieuwbaargasproductie (voor zuivering) | 0 | Nm3/uur
| Outputvermogen (thermisch of hernieuwbaar gas) |  | t CO2/uur
| Outputvermogen (hernieuwbaar gas) | 0 | Nm3/uur
| Outputvermogen (elektrisch of overig) | 81.25 | t CO2/uur
| Vollasturen levering (thermisch of hernieuwbaar gas) |  | uur/jaar | Bij een installatie voor gecombineerde opwekking, wordt de bedrijfstijd genomen als maximum van de vollasturen warmte en vollasturen elektriciteit.
| Vollasturen levering (elektrisch of overig) | 8000 | uur/jaar | Bij een installatie voor gecombineerde opwekking, wordt de bedrijfstijd genomen als maximum van de vollasturen warmte en vollasturen elektriciteit.
| Max. elektrisch rendement | 180.6%
| Elektrisch rendement | 180.6%
| Thermisch rendement of rendement gasproductie | 0%
| Elektriciteitsderving bij warmtelevering |  | elektriciteit : warmte
| Investeringskosten |  | Euro/t CO2/uur
|  | 1809231 | Euro/t CO2/uur
| Totale investeringskosten | 147 | Euro (miljoen)
| Vaste O&M-kosten |  | Euro/t CO2/uur/jaar
|  | 35692 | Euro/t CO2/uur/jaar
| Totale jaarlijkse vaste O&M-kosten | 2899.975 | Euro (duizend)
| Variabele O&M-kosten (incl. contractkosten) | 73.1 | Euro/t CO2
| Energie-inhoud brandstof |  | GJ/ton
| Biomassadoorzet | 0 | ton/jaar
| Netto brandstofprijs (aan de poort, incl. risico-opslag) |  | Euro/ton
| Relatief elektriciteitsgebruik | 212 | kWh/t CO2
| Elektriciteitsgebruik | 137800 | MWh/jaar
| Relatief warmtegebruik | 286 | kWh/t CO2
| Warmtegebruik | 185900 | MWh/jaar
| Relatief gasverbruik |  | kWh/t CO2
| Gasverbruik |  | MWh/jaar
EMISSIEFACTOR
| Productie van warmte of overig | 0.226 | kg CO2/kWh
| Productie van elektriciteit of overig | 1000 | kg CO2/t CO2
| Productie van gas | 0.183 | kg CO2/kWh
| Gebruik van biomassa | 0 | kg CO2/ton
| Gebruik van warmte | 0.226 | kg CO2/kWh
| Gebruik van elektriciteit | 0.216 | kg CO2/kWh
| Gebruik van gas |  | kg CO2/kWh
| Elektriciteitsprijs na subsidieperiode (incl PIF) |  | Euro/kWh
| Vollasturen na subsidieperiode |  | uur/jaar
| Prijs warmte of overige na subsidieperiode |  | Euro/kWh
| Vollasturen na subsidieperiode |  | uur/jaar
| Investeringssubsidie t.g.v. vreemd vermogen |  | Euro
| Investeringssubsidie t.g.v. eigen vermogen (NCW) |  | Euro
| Inflatie | 1.5%
| Rente lening | 2.5%
| Vereiste return on equity | 15%
| Equity share in investering incl. EIA effect | 30%
| Debt share in investering incl. EIA effect | 70%
| Vennootschapsbelasting | 25%
| Economische levensduur | 15 | jaar
| Termijn lening | 15 | jaar
| Afschrijvingstermijn | 15 | jaar
| Beleidsperiode | 15 | jaar
| Onregelmatige cashflow |  |  | Toelichting
| Energieprijzen |  | Jaar | 2022 | 2023 | 2024 | 2025 | 2026 | 2027 | 2028 | 2029 | 2030 | 2031 | 2032 | 2033 | 2034 | 2035 | 2036 | 2037 | 2038 | 2039 | 2040 | 2041 | 2042
Basisbedrag
| Inflator |  | index | 1 | 1.015 | 1.0302 | 1.0457 | 1.0614 | 1.0773 | 1.0934 | 1.1098 | 1.1265 | 1.1434 | 1.1605 | 1.1779 | 1.1956 | 1.2136 | 1.2318 | 1.2502 | 1.269 | 1.288 | 1.3073 | 1.327 | 1.3469 | 1.3671 | 1.3876 | 1.4084 | 1.4295 | 1.4509 | 1.4727 | 1.4948 | 1.5172 | 1.54 | 1.5631 | 1.5865 | 1.6103 | 1.6345 | 1.659 | 1.6839 | 1.7091 | 1.7348 | 1.7608 | 1.7872
Tabel: Nominale kasstroom (positieve bedragen = gunstig voor de producent)
| Positieve bedragen = gunstig voor de producent |  | 0 | 1 | 2 | 3 | 4 | 5 | 6 | 7 | 8 | 9 | 10 | 11 | 12 | 13 | 14 | 15 | 16 | 17 | 18 | 19 | 20 | 21 | 22 | 23 | 24 | 25 | 26 | 27 | 28 | 29 | 30 | 31 | 32 | 33 | 34 | 35 | 36 | 37 | 38 | 39 | 40
| Investering | Euro | 0: -147000018.75
| Afzet elektriciteit of overige | t CO2 |  | 650000 | 650000 | 650000 | 650000 | 650000 | 650000 | 650000 | 650000 | 650000 | 650000 | 650000 | 650000 | 650000 | 650000 | 650000 | 0 | 0 | 0 | 0 | 0 | 0 | 0 | 0 | 0 | 0 | 0 | 0 | 0 | 0 | 0 | 0 | 0 | 0 | 0 | 0 | 0 | 0 | 0 | 0 | 0
| Afzet warmte of overige | t CO2 |  | 0 | 0 | 0 | 0 | 0 | 0 | 0 | 0 | 0 | 0 | 0 | 0 | 0 | 0 | 0 | 0 | 0 | 0 | 0 | 0 | 0 | 0 | 0 | 0 | 0 | 0 | 0 | 0 | 0 | 0 | 0 | 0 | 0 | 0 | 0 | 0 | 0 | 0 | 0 | 0
| Afzet hernieuwbaar gas | kWh (HHV) |  | 0 | 0 | 0 | 0 | 0 | 0 | 0 | 0 | 0 | 0 | 0 | 0 | 0 | 0 | 0 | 0 | 0 | 0 | 0 | 0 | 0 | 0 | 0 | 0 | 0 | 0 | 0 | 0 | 0 | 0 | 0 | 0 | 0 | 0 | 0 | 0 | 0 | 0 | 0 | 0
| Afzet | t CO2 |  | 650000 | 650000 | 650000 | 650000 | 650000 | 650000 | 650000 | 650000 | 650000 | 650000 | 650000 | 650000 | 650000 | 650000 | 650000 | 0 | 0 | 0 | 0 | 0 | 0 | 0 | 0 | 0 | 0 | 0 | 0 | 0 | 0 | 0 | 0 | 0 | 0 | 0 | 0 | 0 | 0 | 0 | 0 | 0
| Operationele kosten | Euro |  | -50414975 | -51171199.625 | -51938767.6194 | -52717849.1337 | -53508616.8707 | -54311246.1237 | -55125914.8156 | -55952803.5378 | -56792095.5909 | -57643977.0248 | -58508636.6801 | -59386266.2303 | -60277060.2238 | -61181216.1271 | -62098934.369 | 0 | 0 | 0 | 0 | 0 | 0 | 0 | 0 | 0 | 0 | 0 | 0 | 0 | 0 | 0 | 0 | 0 | 0 | 0 | 0 | 0 | 0 | 0 | 0 | 0
| Brandstofkosten (biomassa) | Euro |  | 0 | 0 | 0 | 0 | 0 | 0 | 0 | 0 | 0 | 0 | 0 | 0 | 0 | 0 | 0 | 0 | 0 | 0 | 0 | 0 | 0 | 0 | 0 | 0 | 0 | 0 | 0 | 0 | 0 | 0 | 0 | 0 | 0 | 0 | 0 | 0 | 0 | 0 | 0 | 0
| Marktwaarde elektriciteit | Euro/kWh |  | 0 | 0 | 0 | 0 | 0 | 0 | 0 | 0 | 0 | 0 | 0 | 0 | 0 | 0 | 0 | 0 | 0 | 0 | 0 | 0 | 0 | 0 | 0 | 0 | 0 | 0 | 0 | 0 | 0 | 0 | 0 | 0 | 0 | 0 | 0 | 0 | 0 | 0 | 0 | 0
| Marktwaarde warmte of hernieuwbaar gas | Euro/kWh |  | 0 | 0 | 0 | 0 | 0 | 0 | 0 | 0 | 0 | 0 | 0 | 0 | 0 | 0 | 0 | 0 | 0 | 0 | 0 | 0 | 0 | 0 | 0 | 0 | 0 | 0 | 0 | 0 | 0 | 0 | 0 | 0 | 0 | 0 | 0 | 0 | 0 | 0 | 0 | 0
| Correctiebedrag | Euro/t CO2 |  | 0 | 0 | 0 | 0 | 0 | 0 | 0 | 0 | 0 | 0 | 0 | 0 | 0 | 0 | 0 | 0 | 0 | 0 | 0 | 0 | 0 | 0 | 0 | 0 | 0 | 0 | 0 | 0 | 0 | 0 | 0 | 0 | 0 | 0 | 0 | 0 | 0 | 0 | 0 | 0
| Basisbedrag | Euro/t CO2 |  | 0 | 0 | 0 | 0 | 0 | 0 | 0 | 0 | 0 | 0 | 0 | 0 | 0 | 0 | 0 | 0 | 0 | 0 | 0 | 0 | 0 | 0 | 0 | 0 | 0 | 0 | 0 | 0 | 0 | 0 | 0 | 0 | 0 | 0 | 0 | 0 | 0 | 0 | 0 | 0
| SDE-vergoeding | Euro |  | 0 | 0 | 0 | 0 | 0 | 0 | 0 | 0 | 0 | 0 | 0 | 0 | 0 | 0 | 0 | 0 | 0 | 0 | 0 | 0 | 0 | 0 | 0 | 0 | 0 | 0 | 0 | 0 | 0 | 0 | 0 | 0 | 0 | 0 | 0 | 0 | 0 | 0 | 0 | 0
| Marktinkomsten | Euro |  | 0 | 0 | 0 | 0 | 0 | 0 | 0 | 0 | 0 | 0 | 0 | 0 | 0 | 0 | 0 | 0 | 0 | 0 | 0 | 0 | 0 | 0 | 0 | 0 | 0 | 0 | 0 | 0 | 0 | 0 | 0 | 0 | 0 | 0 | 0 | 0 | 0 | 0 | 0 | 0
| Inkomen totaal (nominaal) | Euro |  | 0 | 0 | 0 | 0 | 0 | 0 | 0 | 0 | 0 | 0 | 0 | 0 | 0 | 0 | 0 | 0 | 0 | 0 | 0 | 0 | 0 | 0 | 0 | 0 | 0 | 0 | 0 | 0 | 0 | 0 | 0 | 0 | 0 | 0 | 0 | 0 | 0 | 0 | 0 | 0
| Kosten totaal (nominaal) | Euro |  | -50414975 | -51171199.625 | -51938767.6194 | -52717849.1337 | -53508616.8707 | -54311246.1237 | -55125914.8156 | -55952803.5378 | -56792095.5909 | -57643977.0248 | -58508636.6801 | -59386266.2303 | -60277060.2238 | -61181216.1271 | -62098934.369 | 0 | 0 | 0 | 0 | 0 | 0 | 0 | 0 | 0 | 0 | 0 | 0 | 0 | 0 | 0 | 0 | 0 | 0 | 0 | 0 | 0 | 0 | 0 | 0 | 0
| Bruto inkomen (nominaal) | Euro |  | -50414975 | -51171199.625 | -51938767.6194 | -52717849.1337 | -53508616.8707 | -54311246.1237 | -55125914.8156 | -55952803.5378 | -56792095.5909 | -57643977.0248 | -58508636.6801 | -59386266.2303 | -60277060.2238 | -61181216.1271 | -62098934.369 | 0 | 0 | 0 | 0 | 0 | 0 | 0 | 0 | 0 | 0 | 0 | 0 | 0 | 0 | 0 | 0 | 0 | 0 | 0 | 0 | 0 | 0 | 0 | 0 | 0
| Afschrijving | Euro |  | -9800001.25 | -9800001.25 | -9800001.25 | -9800001.25 | -9800001.25 | -9800001.25 | -9800001.25 | -9800001.25 | -9800001.25 | -9800001.25 | -9800001.25 | -9800001.25 | -9800001.25 | -9800001.25 | -9800001.25 | 0 | 0 | 0 | 0 | 0 | 0 | 0 | 0 | 0 | 0 | 0 | 0 | 0 | 0 | 0 | 0 | 0 | 0 | 0 | 0 | 0 | 0 | 0 | 0 | 0
| Rente | Euro |  | -2572500.3281 | -2429041.1016 | -2281995.3945 | -2131273.5446 | -1976783.6486 | -1818431.5051 | -1656120.558 | -1489751.8373 | -1319223.8985 | -1144432.7613 | -965271.8456 | -781631.9071 | -593400.9701 | -400464.2596 | -202704.1314 | 0 | 0 | 0 | 0 | 0 | 0 | 0 | 0 | 0 | 0 | 0 | 0 | 0 | 0 | 0 | 0 | 0 | 0 | 0 | 0 | 0 | 0 | 0 | 0 | 0
| Aflossing | Euro |  | -5738369.0596 | -5881828.2861 | -6028873.9933 | -6179595.8431 | -6334085.7392 | -6492437.8827 | -6654748.8297 | -6821117.5505 | -6991645.4892 | -7166436.6265 | -7345597.5421 | -7529237.4807 | -7717468.4177 | -7910405.1281 | -8108165.2564 | 0 | 0 | 0 | 0 | 0 | 0 | 0 | 0 | 0 | 0 | 0 | 0 | 0 | 0 | 0 | 0 | 0 | 0 | 0 | 0 | 0 | 0 | 0 | 0 | 0
| Totale lasten lening | Euro |  | -8310869.3878 | -8310869.3878 | -8310869.3878 | -8310869.3878 | -8310869.3878 | -8310869.3878 | -8310869.3878 | -8310869.3878 | -8310869.3878 | -8310869.3878 | -8310869.3878 | -8310869.3878 | -8310869.3878 | -8310869.3878 | -8310869.3878 | 0 | 0 | 0 | 0 | 0 | 0 | 0 | 0 | 0 | 0 | 0 | 0 | 0 | 0 | 0 | 0 | 0 | 0 | 0 | 0 | 0 | 0 | 0 | 0 | 0
| Belastbaar inkomen | Euro |  | -62787476.5781 | -63400241.9766 | -64020764.2639 | -64649123.9283 | -65285401.7692 | -65929678.8788 | -66582036.6236 | -67242556.6251 | -67911320.7394 | -68588411.036 | -69273909.7757 | -69967899.3874 | -70670462.4438 | -71381681.6367 | -72101639.7505 | 0 | 0 | 0 | 0 | 0 | 0 | 0 | 0 | 0 | 0 | 0 | 0 | 0 | 0 | 0 | 0 | 0 | 0 | 0 | 0 | 0 | 0 | 0 | 0 | 0
| Belasting bedrag | Euro |  | 15696869.1445 | 15850060.4942 | 16005191.066 | 16162280.9821 | 16321350.4423 | 16482419.7197 | 16645509.1559 | 16810639.1563 | 16977830.1849 | 17147102.759 | 17318477.4439 | 17491974.8468 | 17667615.611 | 17845420.4092 | 18025409.9376 | 0 | 0 | 0 | 0 | 0 | 0 | 0 | 0 | 0 | 0 | 0 | 0 | 0 | 0 | 0 | 0 | 0 | 0 | 0 | 0 | 0 | 0 | 0 | 0 | 0
| Netto inkomen na belasting | Euro |  | -43028975.2432 | -43632008.5186 | -44244445.9412 | -44866437.5393 | -45498135.8161 | -46139695.7918 | -46791275.0474 | -47453033.7693 | -48125134.7938 | -48807743.6535 | -49501028.6239 | -50205160.7712 | -50920314.0006 | -51646665.1057 | -52384393.8192 | 0 | 0 | 0 | 0 | 0 | 0 | 0 | 0 | 0 | 0 | 0 | 0 | 0 | 0 | 0 | 0 | 0 | 0 | 0 | 0 | 0 | 0 | 0 | 0 | 0
| Project cashflow | Euro | -147000018.75 | -34718105.8555 | -35321139.1308 | -35933576.5534 | -36555568.1516 | -37187266.4284 | -37828826.404 | -38480405.6597 | -39142164.3815 | -39814265.406 | -40496874.2657 | -41190159.2362 | -41894291.3835 | -42609444.6128 | -43335795.7179 | -44073524.4314 | 0 | 0 | 0 | 0 | 0 | 0 | 0 | 0 | 0 | 0 | 0 | 0 | 0 | 0 | 0 | 0 | 0 | 0 | 0 | 0 | 0 | 0 | 0 | 0 | 0
| Equity cashflow | Euro | -44100005.625 | -43028975.2432 | -43632008.5186 | -44244445.9412 | -44866437.5393 | -45498135.8161 | -46139695.7918 | -46791275.0474 | -47453033.7693 | -48125134.7938 | -48807743.6535 | -49501028.6239 | -50205160.7712 | -50920314.0006 | -51646665.1057 | -52384393.8192 | 0 | 0 | 0 | 0 | 0 | 0 | 0 | 0 | 0 | 0 | 0 | 0 | 0 | 0 | 0 | 0 | 0 | 0 | 0 | 0 | 0 | 0 | 0 | 0 | 0
| Subsidiebasis: afzet | t CO2 |  | 650000 | 650000 | 650000 | 650000 | 650000 | 650000 | 650000 | 650000 | 650000 | 650000 | 650000 | 650000 | 650000 | 650000 | 650000 | 0 | 0 | 0 | 0 | 0 | 0 | 0 | 0 | 0 | 0 | 0 | 0 | 0 | 0 | 0 | 0 | 0 | 0 | 0 | 0 | 0 | 0 | 0 | 0 | 0
| Terug te verdienen investering |  | 0: 147000018.75; 1: 128683664.0781; 2: 110980074.8048; 3: 93897007.8186; 4: 77442300.4969; 5: 61623871.0162; 6: 46449718.645; 7: 31927924.0186; 8: 18066649.3937; 9: 4874138.8831; 10: -7641281.3308; 11: -19471202.8051; 12: -30607134.6677; 13: -41040503.4739; 14: -50762653.0871; 15: -59764844.5867; 16: -59764844.5867; 17: -59764844.5867; 18: -59764844.5867; 19: -59764844.5867; 20: -59764844.5867; 21: -59764844.5867
| DSCR |  | 1: 2.5134; 2: 2.4224; 3: 2.3301; 4: 2.2363; 5: 2.1412; 6: 2.0446; 7: 1.9466; 8: 1.8471; 9: 1.7461; 10: 1.6436; 11: 1.5396; 12: 1.434; 13: 1.3268; 14: 1.218; 15: 1.1076
Tabel: Projectparameters
| Verdisconteerde inkomsten | euro | 0: -268604862.9415
| Verdisconteerde afzet | t CO2 | 0: 2850592.9231
| Totale investering | Euro | 0: 147000018.75
| DSCR (gemiddeld) |  | 0: 1.8332
| Projectrente (WACC nominaal/reëel) |  | 0: 5.8% / 4.2%
| Projectrendement (IRR) |  | 0: n.v.t.
| Rendement op eigen vermogen (IRR) |  | 0: n.v.t.
| Aandeel lening | Euro | 0: 102900013.125
| Aandeel equity | Euro | 0: 44100005.625
| Warmtekrachtverhouding | W:E | 0: 0
| Samengesteld aantal vollasturen | uur/jaar | 0: 8000
| Terugverdientijd | jaren | 0: tussen 9 en 10 jaren; 2: 0.066667

## 123
Berekening basisbedragen: conceptadvies SDE++ 2022
CCS - Nieuwe post-combustion CO2-afvang, nieuwe installatie, gasvormig transport (variant 9)
| BASISBEDRAG | Waarde | Eenheid | Toelichting
| Basisbedrag | 114.2829 | Euro/t CO2
| CO2-subsidie-intensiteit | 90 | Euro/t CO2
| Langetermijnprijs | 39.9009 | Euro/t CO2
| Netto emissiefactor | 826.6 | kg CO2/t CO2
| Productie-eenheid | t CO2
| Vermogenseenheid | t CO2/uur
| CONVERSIEFACTOREN | Waarde | Eenheid | Toelichting
| Verbrandingswaarde methaan (onderwaarde) | 35.8 | MJ/Nm3
| Verbrandingswaarde hernieuwbaar gas (onderwaarde) | 31.65 | MJ/Nm3
| Verbrandingswaarde hernieuwbaar gas (bovenwaarde) | 35.17 | MJ/Nm3
| kWh naar MJ | 3.6 | MJ/kWh
| INPUTVARIABELEN | Waarde | Eenheid | Toelichting
| Inputvermogen | 81.25 | t CO2/uur
Gaat het om een installatie voor hernieuwbaar gas?
Methaangehalte hernieuwbaar gas voor gaszuivering
| Vermogen hernieuwbaargasproductie (voor zuivering) | 0 | Nm3/uur
| Outputvermogen (thermisch of hernieuwbaar gas) |  | t CO2/uur
| Outputvermogen (hernieuwbaar gas) | 0 | Nm3/uur
| Outputvermogen (elektrisch of overig) | 81.25 | t CO2/uur
| Vollasturen levering (thermisch of hernieuwbaar gas) |  | uur/jaar | Bij een installatie voor gecombineerde opwekking, wordt de bedrijfstijd genomen als maximum van de vollasturen warmte en vollasturen elektriciteit.
| Vollasturen levering (elektrisch of overig) | 8000 | uur/jaar | Bij een installatie voor gecombineerde opwekking, wordt de bedrijfstijd genomen als maximum van de vollasturen warmte en vollasturen elektriciteit.
| Max. elektrisch rendement | 100%
| Elektrisch rendement | 100%
| Thermisch rendement of rendement gasproductie | 0%
| Elektriciteitsderving bij warmtelevering |  | elektriciteit : warmte
| Investeringskosten |  | Euro/t CO2/uur
|  | 2251077 | Euro/t CO2/uur
| Totale investeringskosten | 182.9 | Euro (miljoen)
| Vaste O&M-kosten |  | Euro/t CO2/uur/jaar
|  | 45538 | Euro/t CO2/uur/jaar
| Totale jaarlijkse vaste O&M-kosten | 3699.9625 | Euro (duizend)
| Variabele O&M-kosten (incl. contractkosten) | 70.1 | Euro/t CO2
| Energie-inhoud brandstof |  | GJ/ton
| Biomassadoorzet | 0 | ton/jaar
| Netto brandstofprijs (aan de poort, incl. risico-opslag) |  | Euro/ton
| Relatief elektriciteitsgebruik | 175 | kWh/t CO2
| Elektriciteitsgebruik | 113750 | MWh/jaar
| Relatief warmtegebruik | 600 | kWh/t CO2
| Warmtegebruik | 390000 | MWh/jaar
| Relatief gasverbruik |  | kWh/t CO2
| Gasverbruik |  | MWh/jaar
EMISSIEFACTOR
| Productie van warmte of overig | 0.226 | kg CO2/kWh
| Productie van elektriciteit of overig | 1000 | kg CO2/t CO2
| Productie van gas | 0.183 | kg CO2/kWh
| Gebruik van biomassa | 0 | kg CO2/ton
| Gebruik van warmte | 0.226 | kg CO2/kWh
| Gebruik van elektriciteit | 0.216 | kg CO2/kWh
| Gebruik van gas |  | kg CO2/kWh
| Elektriciteitsprijs na subsidieperiode (incl PIF) |  | Euro/kWh
| Vollasturen na subsidieperiode |  | uur/jaar
| Prijs warmte of overige na subsidieperiode |  | Euro/kWh
| Vollasturen na subsidieperiode |  | uur/jaar
| Investeringssubsidie t.g.v. vreemd vermogen |  | Euro
| Investeringssubsidie t.g.v. eigen vermogen (NCW) |  | Euro
| Inflatie | 1.5%
| Rente lening | 2.5%
| Vereiste return on equity | 15%
| Equity share in investering incl. EIA effect | 30%
| Debt share in investering incl. EIA effect | 70%
| Vennootschapsbelasting | 25%
| Economische levensduur | 15 | jaar
| Termijn lening | 15 | jaar
| Afschrijvingstermijn | 15 | jaar
| Beleidsperiode | 15 | jaar
| Onregelmatige cashflow |  |  | Toelichting
| Energieprijzen |  | Jaar | 2022 | 2023 | 2024 | 2025 | 2026 | 2027 | 2028 | 2029 | 2030 | 2031 | 2032 | 2033 | 2034 | 2035 | 2036 | 2037 | 2038 | 2039 | 2040 | 2041 | 2042
Basisbedrag
| Inflator |  | index | 1 | 1.015 | 1.0302 | 1.0457 | 1.0614 | 1.0773 | 1.0934 | 1.1098 | 1.1265 | 1.1434 | 1.1605 | 1.1779 | 1.1956 | 1.2136 | 1.2318 | 1.2502 | 1.269 | 1.288 | 1.3073 | 1.327 | 1.3469 | 1.3671 | 1.3876 | 1.4084 | 1.4295 | 1.4509 | 1.4727 | 1.4948 | 1.5172 | 1.54 | 1.5631 | 1.5865 | 1.6103 | 1.6345 | 1.659 | 1.6839 | 1.7091 | 1.7348 | 1.7608 | 1.7872
Tabel: Nominale kasstroom (positieve bedragen = gunstig voor de producent)
| Positieve bedragen = gunstig voor de producent |  | 0 | 1 | 2 | 3 | 4 | 5 | 6 | 7 | 8 | 9 | 10 | 11 | 12 | 13 | 14 | 15 | 16 | 17 | 18 | 19 | 20 | 21 | 22 | 23 | 24 | 25 | 26 | 27 | 28 | 29 | 30 | 31 | 32 | 33 | 34 | 35 | 36 | 37 | 38 | 39 | 40
| Investering | Euro | 0: -182900006.25
| Afzet elektriciteit of overige | t CO2 |  | 650000 | 650000 | 650000 | 650000 | 650000 | 650000 | 650000 | 650000 | 650000 | 650000 | 650000 | 650000 | 650000 | 650000 | 650000 | 0 | 0 | 0 | 0 | 0 | 0 | 0 | 0 | 0 | 0 | 0 | 0 | 0 | 0 | 0 | 0 | 0 | 0 | 0 | 0 | 0 | 0 | 0 | 0 | 0
| Afzet warmte of overige | t CO2 |  | 0 | 0 | 0 | 0 | 0 | 0 | 0 | 0 | 0 | 0 | 0 | 0 | 0 | 0 | 0 | 0 | 0 | 0 | 0 | 0 | 0 | 0 | 0 | 0 | 0 | 0 | 0 | 0 | 0 | 0 | 0 | 0 | 0 | 0 | 0 | 0 | 0 | 0 | 0 | 0
| Afzet hernieuwbaar gas | kWh (HHV) |  | 0 | 0 | 0 | 0 | 0 | 0 | 0 | 0 | 0 | 0 | 0 | 0 | 0 | 0 | 0 | 0 | 0 | 0 | 0 | 0 | 0 | 0 | 0 | 0 | 0 | 0 | 0 | 0 | 0 | 0 | 0 | 0 | 0 | 0 | 0 | 0 | 0 | 0 | 0 | 0
| Afzet | t CO2 |  | 650000 | 650000 | 650000 | 650000 | 650000 | 650000 | 650000 | 650000 | 650000 | 650000 | 650000 | 650000 | 650000 | 650000 | 650000 | 0 | 0 | 0 | 0 | 0 | 0 | 0 | 0 | 0 | 0 | 0 | 0 | 0 | 0 | 0 | 0 | 0 | 0 | 0 | 0 | 0 | 0 | 0 | 0 | 0
| Operationele kosten | Euro |  | -49264962.5 | -50003936.9375 | -50753995.9916 | -51515305.9314 | -52288035.5204 | -53072356.0532 | -53868441.394 | -54676468.0149 | -55496615.0351 | -56329064.2607 | -57174000.2246 | -58031610.228 | -58902084.3814 | -59785615.6471 | -60682399.8818 | 0 | 0 | 0 | 0 | 0 | 0 | 0 | 0 | 0 | 0 | 0 | 0 | 0 | 0 | 0 | 0 | 0 | 0 | 0 | 0 | 0 | 0 | 0 | 0 | 0
| Brandstofkosten (biomassa) | Euro |  | 0 | 0 | 0 | 0 | 0 | 0 | 0 | 0 | 0 | 0 | 0 | 0 | 0 | 0 | 0 | 0 | 0 | 0 | 0 | 0 | 0 | 0 | 0 | 0 | 0 | 0 | 0 | 0 | 0 | 0 | 0 | 0 | 0 | 0 | 0 | 0 | 0 | 0 | 0 | 0
| Marktwaarde elektriciteit | Euro/kWh |  | 0 | 0 | 0 | 0 | 0 | 0 | 0 | 0 | 0 | 0 | 0 | 0 | 0 | 0 | 0 | 0 | 0 | 0 | 0 | 0 | 0 | 0 | 0 | 0 | 0 | 0 | 0 | 0 | 0 | 0 | 0 | 0 | 0 | 0 | 0 | 0 | 0 | 0 | 0 | 0
| Marktwaarde warmte of hernieuwbaar gas | Euro/kWh |  | 0 | 0 | 0 | 0 | 0 | 0 | 0 | 0 | 0 | 0 | 0 | 0 | 0 | 0 | 0 | 0 | 0 | 0 | 0 | 0 | 0 | 0 | 0 | 0 | 0 | 0 | 0 | 0 | 0 | 0 | 0 | 0 | 0 | 0 | 0 | 0 | 0 | 0 | 0 | 0
| Correctiebedrag | Euro/t CO2 |  | 0 | 0 | 0 | 0 | 0 | 0 | 0 | 0 | 0 | 0 | 0 | 0 | 0 | 0 | 0 | 0 | 0 | 0 | 0 | 0 | 0 | 0 | 0 | 0 | 0 | 0 | 0 | 0 | 0 | 0 | 0 | 0 | 0 | 0 | 0 | 0 | 0 | 0 | 0 | 0
| Basisbedrag | Euro/t CO2 |  | 0 | 0 | 0 | 0 | 0 | 0 | 0 | 0 | 0 | 0 | 0 | 0 | 0 | 0 | 0 | 0 | 0 | 0 | 0 | 0 | 0 | 0 | 0 | 0 | 0 | 0 | 0 | 0 | 0 | 0 | 0 | 0 | 0 | 0 | 0 | 0 | 0 | 0 | 0 | 0
| SDE-vergoeding | Euro |  | 0 | 0 | 0 | 0 | 0 | 0 | 0 | 0 | 0 | 0 | 0 | 0 | 0 | 0 | 0 | 0 | 0 | 0 | 0 | 0 | 0 | 0 | 0 | 0 | 0 | 0 | 0 | 0 | 0 | 0 | 0 | 0 | 0 | 0 | 0 | 0 | 0 | 0 | 0 | 0
| Marktinkomsten | Euro |  | 0 | 0 | 0 | 0 | 0 | 0 | 0 | 0 | 0 | 0 | 0 | 0 | 0 | 0 | 0 | 0 | 0 | 0 | 0 | 0 | 0 | 0 | 0 | 0 | 0 | 0 | 0 | 0 | 0 | 0 | 0 | 0 | 0 | 0 | 0 | 0 | 0 | 0 | 0 | 0
| Inkomen totaal (nominaal) | Euro |  | 0 | 0 | 0 | 0 | 0 | 0 | 0 | 0 | 0 | 0 | 0 | 0 | 0 | 0 | 0 | 0 | 0 | 0 | 0 | 0 | 0 | 0 | 0 | 0 | 0 | 0 | 0 | 0 | 0 | 0 | 0 | 0 | 0 | 0 | 0 | 0 | 0 | 0 | 0 | 0
| Kosten totaal (nominaal) | Euro |  | -49264962.5 | -50003936.9375 | -50753995.9916 | -51515305.9314 | -52288035.5204 | -53072356.0532 | -53868441.394 | -54676468.0149 | -55496615.0351 | -56329064.2607 | -57174000.2246 | -58031610.228 | -58902084.3814 | -59785615.6471 | -60682399.8818 | 0 | 0 | 0 | 0 | 0 | 0 | 0 | 0 | 0 | 0 | 0 | 0 | 0 | 0 | 0 | 0 | 0 | 0 | 0 | 0 | 0 | 0 | 0 | 0 | 0
| Bruto inkomen (nominaal) | Euro |  | -49264962.5 | -50003936.9375 | -50753995.9916 | -51515305.9314 | -52288035.5204 | -53072356.0532 | -53868441.394 | -54676468.0149 | -55496615.0351 | -56329064.2607 | -57174000.2246 | -58031610.228 | -58902084.3814 | -59785615.6471 | -60682399.8818 | 0 | 0 | 0 | 0 | 0 | 0 | 0 | 0 | 0 | 0 | 0 | 0 | 0 | 0 | 0 | 0 | 0 | 0 | 0 | 0 | 0 | 0 | 0 | 0 | 0
| Afschrijving | Euro |  | -12193333.75 | -12193333.75 | -12193333.75 | -12193333.75 | -12193333.75 | -12193333.75 | -12193333.75 | -12193333.75 | -12193333.75 | -12193333.75 | -12193333.75 | -12193333.75 | -12193333.75 | -12193333.75 | -12193333.75 | 0 | 0 | 0 | 0 | 0 | 0 | 0 | 0 | 0 | 0 | 0 | 0 | 0 | 0 | 0 | 0 | 0 | 0 | 0 | 0 | 0 | 0 | 0 | 0 | 0
| Rente | Euro |  | -3200750.1094 | -3022255.6191 | -2839298.7665 | -2651767.9926 | -2459548.9494 | -2262524.4301 | -2060574.2978 | -1853575.4122 | -1641401.5545 | -1423923.3503 | -1201008.191 | -972520.1527 | -738319.9135 | -498264.6683 | -252208.042 | 0 | 0 | 0 | 0 | 0 | 0 | 0 | 0 | 0 | 0 | 0 | 0 | 0 | 0 | 0 | 0 | 0 | 0 | 0 | 0 | 0 | 0 | 0 | 0 | 0
| Aflossing | Euro |  | -7139779.6123 | -7318274.1026 | -7501230.9551 | -7688761.729 | -7880980.7722 | -8078005.2915 | -8279955.4238 | -8486954.3094 | -8699128.1672 | -8916606.3713 | -9139521.5306 | -9368009.5689 | -9602209.8081 | -9842265.0533 | -10088321.6796 | 0 | 0 | 0 | 0 | 0 | 0 | 0 | 0 | 0 | 0 | 0 | 0 | 0 | 0 | 0 | 0 | 0 | 0 | 0 | 0 | 0 | 0 | 0 | 0 | 0
| Totale lasten lening | Euro |  | -10340529.7216 | -10340529.7216 | -10340529.7216 | -10340529.7216 | -10340529.7216 | -10340529.7216 | -10340529.7216 | -10340529.7216 | -10340529.7216 | -10340529.7216 | -10340529.7216 | -10340529.7216 | -10340529.7216 | -10340529.7216 | -10340529.7216 | 0 | 0 | 0 | 0 | 0 | 0 | 0 | 0 | 0 | 0 | 0 | 0 | 0 | 0 | 0 | 0 | 0 | 0 | 0 | 0 | 0 | 0 | 0 | 0 | 0
| Belastbaar inkomen | Euro |  | -64659046.3594 | -65219526.3066 | -65786628.5081 | -66360407.6741 | -66940918.2198 | -67528214.2333 | -68122349.4418 | -68723377.1771 | -69331350.3396 | -69946321.361 | -70568342.1656 | -71197464.1307 | -71833738.0449 | -72477214.0654 | -73127941.6738 | 0 | 0 | 0 | 0 | 0 | 0 | 0 | 0 | 0 | 0 | 0 | 0 | 0 | 0 | 0 | 0 | 0 | 0 | 0 | 0 | 0 | 0 | 0 | 0 | 0
| Belasting bedrag | Euro |  | 16164761.5898 | 16304881.5766 | 16446657.127 | 16590101.9185 | 16735229.555 | 16882053.5583 | 17030587.3605 | 17180844.2943 | 17332837.5849 | 17486580.3402 | 17642085.5414 | 17799366.0327 | 17958434.5112 | 18119303.5164 | 18281985.4184 | 0 | 0 | 0 | 0 | 0 | 0 | 0 | 0 | 0 | 0 | 0 | 0 | 0 | 0 | 0 | 0 | 0 | 0 | 0 | 0 | 0 | 0 | 0 | 0 | 0
| Netto inkomen na belasting | Euro |  | -43440730.6318 | -44039585.0825 | -44647868.5862 | -45265733.7346 | -45893335.6871 | -46530832.2165 | -47178383.7552 | -47836153.4423 | -48504307.1719 | -49183013.6421 | -49872444.4048 | -50572773.9169 | -51284179.5918 | -52006841.8524 | -52740944.185 | 0 | 0 | 0 | 0 | 0 | 0 | 0 | 0 | 0 | 0 | 0 | 0 | 0 | 0 | 0 | 0 | 0 | 0 | 0 | 0 | 0 | 0 | 0 | 0 | 0
| Project cashflow | Euro | -182900006.25 | -33100200.9102 | -33699055.3609 | -34307338.8645 | -34925204.0129 | -35552805.9655 | -36190302.4949 | -36837854.0336 | -37495623.7206 | -38163777.4502 | -38842483.9204 | -39531914.6832 | -40232244.1953 | -40943649.8701 | -41666312.1307 | -42400414.4634 | 0 | 0 | 0 | 0 | 0 | 0 | 0 | 0 | 0 | 0 | 0 | 0 | 0 | 0 | 0 | 0 | 0 | 0 | 0 | 0 | 0 | 0 | 0 | 0 | 0
| Equity cashflow | Euro | -54870001.875 | -43440730.6318 | -44039585.0825 | -44647868.5862 | -45265733.7346 | -45893335.6871 | -46530832.2165 | -47178383.7552 | -47836153.4423 | -48504307.1719 | -49183013.6421 | -49872444.4048 | -50572773.9169 | -51284179.5918 | -52006841.8524 | -52740944.185 | 0 | 0 | 0 | 0 | 0 | 0 | 0 | 0 | 0 | 0 | 0 | 0 | 0 | 0 | 0 | 0 | 0 | 0 | 0 | 0 | 0 | 0 | 0 | 0 | 0
| Subsidiebasis: afzet | t CO2 |  | 650000 | 650000 | 650000 | 650000 | 650000 | 650000 | 650000 | 650000 | 650000 | 650000 | 650000 | 650000 | 650000 | 650000 | 650000 | 0 | 0 | 0 | 0 | 0 | 0 | 0 | 0 | 0 | 0 | 0 | 0 | 0 | 0 | 0 | 0 | 0 | 0 | 0 | 0 | 0 | 0 | 0 | 0 | 0
| Terug te verdienen investering |  | 0: 182900006.25; 1: 161081833.8594; 2: 139824141.4159; 3: 119133551.174; 4: 99016740.0981; 5: 79480439.5679; 6: 60531435.0512; 7: 42176565.743; 8: 24422724.1701; 9: 7276855.7598; 10: -9254041.6293; 11: -25162918.2137; 12: -40442672.833; 13: -55086153.5381; 14: -69086158.2227; 15: -82435435.2989; 16: -82435435.2989; 17: -82435435.2989; 18: -82435435.2989; 19: -82435435.2989; 20: -82435435.2989; 21: -82435435.2989
| DSCR |  | 1: 2.4195; 2: 2.348; 3: 2.2755; 4: 2.2019; 5: 2.1271; 6: 2.0513; 7: 1.9743; 8: 1.8962; 9: 1.8169; 10: 1.7364; 11: 1.6546; 12: 1.5717; 13: 1.4875; 14: 1.4021; 15: 1.3154
Tabel: Projectparameters
| Verdisconteerde inkomsten | euro | 0: -270903955.6185
| Verdisconteerde afzet | t CO2 | 0: 2850592.9231
| Totale investering | Euro | 0: 182900006.25
| DSCR (gemiddeld) |  | 0: 1.8852
| Projectrente (WACC nominaal/reëel) |  | 0: 5.8% / 4.2%
| Projectrendement (IRR) |  | 0: n.v.t.
| Rendement op eigen vermogen (IRR) |  | 0: n.v.t.
| Aandeel lening | Euro | 0: 128030004.375
| Aandeel equity | Euro | 0: 54870001.875
| Warmtekrachtverhouding | W:E | 0: 0
| Samengesteld aantal vollasturen | uur/jaar | 0: 8000
| Terugverdientijd | jaren | 0: tussen 9 en 10 jaren; 2: 0.066667

## 124
Berekening basisbedragen: conceptadvies SDE++ 2022
CCS - Nieuwe post-combustion CO2-afvang, nieuwe installatie, vloeibaar transport (variant 10)
| BASISBEDRAG | Waarde | Eenheid | Toelichting
| Basisbedrag | 138.8041 | Euro/t CO2
| CO2-subsidie-intensiteit | 121 | Euro/t CO2
| Langetermijnprijs | 39.9009 | Euro/t CO2
| Netto emissiefactor | 818.608 | kg CO2/t CO2
| Productie-eenheid | t CO2
| Vermogenseenheid | t CO2/uur
| CONVERSIEFACTOREN | Waarde | Eenheid | Toelichting
| Verbrandingswaarde methaan (onderwaarde) | 35.8 | MJ/Nm3
| Verbrandingswaarde hernieuwbaar gas (onderwaarde) | 31.65 | MJ/Nm3
| Verbrandingswaarde hernieuwbaar gas (bovenwaarde) | 35.17 | MJ/Nm3
| kWh naar MJ | 3.6 | MJ/kWh
| INPUTVARIABELEN | Waarde | Eenheid | Toelichting
| Inputvermogen | 81.25 | t CO2/uur
Gaat het om een installatie voor hernieuwbaar gas?
Methaangehalte hernieuwbaar gas voor gaszuivering
| Vermogen hernieuwbaargasproductie (voor zuivering) | 0 | Nm3/uur
| Outputvermogen (thermisch of hernieuwbaar gas) |  | t CO2/uur
| Outputvermogen (hernieuwbaar gas) | 0 | Nm3/uur
| Outputvermogen (elektrisch of overig) | 81.25 | t CO2/uur
| Vollasturen levering (thermisch of hernieuwbaar gas) |  | uur/jaar | Bij een installatie voor gecombineerde opwekking, wordt de bedrijfstijd genomen als maximum van de vollasturen warmte en vollasturen elektriciteit.
| Vollasturen levering (elektrisch of overig) | 8000 | uur/jaar | Bij een installatie voor gecombineerde opwekking, wordt de bedrijfstijd genomen als maximum van de vollasturen warmte en vollasturen elektriciteit.
| Max. elektrisch rendement | 100%
| Elektrisch rendement | 100%
| Thermisch rendement of rendement gasproductie | 0%
| Elektriciteitsderving bij warmtelevering |  | elektriciteit : warmte
| Investeringskosten |  | Euro/t CO2/uur
|  | 2929231 | Euro/t CO2/uur
| Totale investeringskosten | 238 | Euro (miljoen)
| Vaste O&M-kosten |  | Euro/t CO2/uur/jaar
|  | 59077 | Euro/t CO2/uur/jaar
| Totale jaarlijkse vaste O&M-kosten | 4800.0063 | Euro (duizend)
| Variabele O&M-kosten (incl. contractkosten) | 82 | Euro/t CO2
| Energie-inhoud brandstof |  | GJ/ton
| Biomassadoorzet | 0 | ton/jaar
| Netto brandstofprijs (aan de poort, incl. risico-opslag) |  | Euro/ton
| Relatief elektriciteitsgebruik | 212 | kWh/t CO2
| Elektriciteitsgebruik | 137800 | MWh/jaar
| Relatief warmtegebruik | 600 | kWh/t CO2
| Warmtegebruik | 390000 | MWh/jaar
| Relatief gasverbruik |  | kWh/t CO2
| Gasverbruik |  | MWh/jaar
EMISSIEFACTOR
| Productie van warmte of overig | 0.226 | kg CO2/kWh
| Productie van elektriciteit of overig | 1000 | kg CO2/t CO2
| Productie van gas | 0.183 | kg CO2/kWh
| Gebruik van biomassa | 0 | kg CO2/ton
| Gebruik van warmte | 0.226 | kg CO2/kWh
| Gebruik van elektriciteit | 0.216 | kg CO2/kWh
| Gebruik van gas |  | kg CO2/kWh
| Elektriciteitsprijs na subsidieperiode (incl PIF) |  | Euro/kWh
| Vollasturen na subsidieperiode |  | uur/jaar
| Prijs warmte of overige na subsidieperiode |  | Euro/kWh
| Vollasturen na subsidieperiode |  | uur/jaar
| Investeringssubsidie t.g.v. vreemd vermogen |  | Euro
| Investeringssubsidie t.g.v. eigen vermogen (NCW) |  | Euro
| Inflatie | 1.5%
| Rente lening | 2.5%
| Vereiste return on equity | 15%
| Equity share in investering incl. EIA effect | 30%
| Debt share in investering incl. EIA effect | 70%
| Vennootschapsbelasting | 25%
| Economische levensduur | 15 | jaar
| Termijn lening | 15 | jaar
| Afschrijvingstermijn | 15 | jaar
| Beleidsperiode | 15 | jaar
| Onregelmatige cashflow |  |  | Toelichting
| Energieprijzen |  | Jaar | 2022 | 2023 | 2024 | 2025 | 2026 | 2027 | 2028 | 2029 | 2030 | 2031 | 2032 | 2033 | 2034 | 2035 | 2036 | 2037 | 2038 | 2039 | 2040 | 2041 | 2042
Basisbedrag
| Inflator |  | index | 1 | 1.015 | 1.0302 | 1.0457 | 1.0614 | 1.0773 | 1.0934 | 1.1098 | 1.1265 | 1.1434 | 1.1605 | 1.1779 | 1.1956 | 1.2136 | 1.2318 | 1.2502 | 1.269 | 1.288 | 1.3073 | 1.327 | 1.3469 | 1.3671 | 1.3876 | 1.4084 | 1.4295 | 1.4509 | 1.4727 | 1.4948 | 1.5172 | 1.54 | 1.5631 | 1.5865 | 1.6103 | 1.6345 | 1.659 | 1.6839 | 1.7091 | 1.7348 | 1.7608 | 1.7872
Tabel: Nominale kasstroom (positieve bedragen = gunstig voor de producent)
| Positieve bedragen = gunstig voor de producent |  | 0 | 1 | 2 | 3 | 4 | 5 | 6 | 7 | 8 | 9 | 10 | 11 | 12 | 13 | 14 | 15 | 16 | 17 | 18 | 19 | 20 | 21 | 22 | 23 | 24 | 25 | 26 | 27 | 28 | 29 | 30 | 31 | 32 | 33 | 34 | 35 | 36 | 37 | 38 | 39 | 40
| Investering | Euro | 0: -238000018.75
| Afzet elektriciteit of overige | t CO2 |  | 650000 | 650000 | 650000 | 650000 | 650000 | 650000 | 650000 | 650000 | 650000 | 650000 | 650000 | 650000 | 650000 | 650000 | 650000 | 0 | 0 | 0 | 0 | 0 | 0 | 0 | 0 | 0 | 0 | 0 | 0 | 0 | 0 | 0 | 0 | 0 | 0 | 0 | 0 | 0 | 0 | 0 | 0 | 0
| Afzet warmte of overige | t CO2 |  | 0 | 0 | 0 | 0 | 0 | 0 | 0 | 0 | 0 | 0 | 0 | 0 | 0 | 0 | 0 | 0 | 0 | 0 | 0 | 0 | 0 | 0 | 0 | 0 | 0 | 0 | 0 | 0 | 0 | 0 | 0 | 0 | 0 | 0 | 0 | 0 | 0 | 0 | 0 | 0
| Afzet hernieuwbaar gas | kWh (HHV) |  | 0 | 0 | 0 | 0 | 0 | 0 | 0 | 0 | 0 | 0 | 0 | 0 | 0 | 0 | 0 | 0 | 0 | 0 | 0 | 0 | 0 | 0 | 0 | 0 | 0 | 0 | 0 | 0 | 0 | 0 | 0 | 0 | 0 | 0 | 0 | 0 | 0 | 0 | 0 | 0
| Afzet | t CO2 |  | 650000 | 650000 | 650000 | 650000 | 650000 | 650000 | 650000 | 650000 | 650000 | 650000 | 650000 | 650000 | 650000 | 650000 | 650000 | 0 | 0 | 0 | 0 | 0 | 0 | 0 | 0 | 0 | 0 | 0 | 0 | 0 | 0 | 0 | 0 | 0 | 0 | 0 | 0 | 0 | 0 | 0 | 0 | 0
| Operationele kosten | Euro |  | -58100006.25 | -58971506.3437 | -59856078.9389 | -60753920.123 | -61665228.9248 | -62590207.3587 | -63529060.4691 | -64481996.3761 | -65449226.3218 | -66430964.7166 | -67427429.1873 | -68438840.6252 | -69465423.2345 | -70507404.583 | -71565015.6518 | 0 | 0 | 0 | 0 | 0 | 0 | 0 | 0 | 0 | 0 | 0 | 0 | 0 | 0 | 0 | 0 | 0 | 0 | 0 | 0 | 0 | 0 | 0 | 0 | 0
| Brandstofkosten (biomassa) | Euro |  | 0 | 0 | 0 | 0 | 0 | 0 | 0 | 0 | 0 | 0 | 0 | 0 | 0 | 0 | 0 | 0 | 0 | 0 | 0 | 0 | 0 | 0 | 0 | 0 | 0 | 0 | 0 | 0 | 0 | 0 | 0 | 0 | 0 | 0 | 0 | 0 | 0 | 0 | 0 | 0
| Marktwaarde elektriciteit | Euro/kWh |  | 0 | 0 | 0 | 0 | 0 | 0 | 0 | 0 | 0 | 0 | 0 | 0 | 0 | 0 | 0 | 0 | 0 | 0 | 0 | 0 | 0 | 0 | 0 | 0 | 0 | 0 | 0 | 0 | 0 | 0 | 0 | 0 | 0 | 0 | 0 | 0 | 0 | 0 | 0 | 0
| Marktwaarde warmte of hernieuwbaar gas | Euro/kWh |  | 0 | 0 | 0 | 0 | 0 | 0 | 0 | 0 | 0 | 0 | 0 | 0 | 0 | 0 | 0 | 0 | 0 | 0 | 0 | 0 | 0 | 0 | 0 | 0 | 0 | 0 | 0 | 0 | 0 | 0 | 0 | 0 | 0 | 0 | 0 | 0 | 0 | 0 | 0 | 0
| Correctiebedrag | Euro/t CO2 |  | 0 | 0 | 0 | 0 | 0 | 0 | 0 | 0 | 0 | 0 | 0 | 0 | 0 | 0 | 0 | 0 | 0 | 0 | 0 | 0 | 0 | 0 | 0 | 0 | 0 | 0 | 0 | 0 | 0 | 0 | 0 | 0 | 0 | 0 | 0 | 0 | 0 | 0 | 0 | 0
| Basisbedrag | Euro/t CO2 |  | 0 | 0 | 0 | 0 | 0 | 0 | 0 | 0 | 0 | 0 | 0 | 0 | 0 | 0 | 0 | 0 | 0 | 0 | 0 | 0 | 0 | 0 | 0 | 0 | 0 | 0 | 0 | 0 | 0 | 0 | 0 | 0 | 0 | 0 | 0 | 0 | 0 | 0 | 0 | 0
| SDE-vergoeding | Euro |  | 0 | 0 | 0 | 0 | 0 | 0 | 0 | 0 | 0 | 0 | 0 | 0 | 0 | 0 | 0 | 0 | 0 | 0 | 0 | 0 | 0 | 0 | 0 | 0 | 0 | 0 | 0 | 0 | 0 | 0 | 0 | 0 | 0 | 0 | 0 | 0 | 0 | 0 | 0 | 0
| Marktinkomsten | Euro |  | 0 | 0 | 0 | 0 | 0 | 0 | 0 | 0 | 0 | 0 | 0 | 0 | 0 | 0 | 0 | 0 | 0 | 0 | 0 | 0 | 0 | 0 | 0 | 0 | 0 | 0 | 0 | 0 | 0 | 0 | 0 | 0 | 0 | 0 | 0 | 0 | 0 | 0 | 0 | 0
| Inkomen totaal (nominaal) | Euro |  | 0 | 0 | 0 | 0 | 0 | 0 | 0 | 0 | 0 | 0 | 0 | 0 | 0 | 0 | 0 | 0 | 0 | 0 | 0 | 0 | 0 | 0 | 0 | 0 | 0 | 0 | 0 | 0 | 0 | 0 | 0 | 0 | 0 | 0 | 0 | 0 | 0 | 0 | 0 | 0
| Kosten totaal (nominaal) | Euro |  | -58100006.25 | -58971506.3437 | -59856078.9389 | -60753920.123 | -61665228.9248 | -62590207.3587 | -63529060.4691 | -64481996.3761 | -65449226.3218 | -66430964.7166 | -67427429.1873 | -68438840.6252 | -69465423.2345 | -70507404.583 | -71565015.6518 | 0 | 0 | 0 | 0 | 0 | 0 | 0 | 0 | 0 | 0 | 0 | 0 | 0 | 0 | 0 | 0 | 0 | 0 | 0 | 0 | 0 | 0 | 0 | 0 | 0
| Bruto inkomen (nominaal) | Euro |  | -58100006.25 | -58971506.3437 | -59856078.9389 | -60753920.123 | -61665228.9248 | -62590207.3587 | -63529060.4691 | -64481996.3761 | -65449226.3218 | -66430964.7166 | -67427429.1873 | -68438840.6252 | -69465423.2345 | -70507404.583 | -71565015.6518 | 0 | 0 | 0 | 0 | 0 | 0 | 0 | 0 | 0 | 0 | 0 | 0 | 0 | 0 | 0 | 0 | 0 | 0 | 0 | 0 | 0 | 0 | 0 | 0 | 0
| Afschrijving | Euro |  | -15866667.9167 | -15866667.9167 | -15866667.9167 | -15866667.9167 | -15866667.9167 | -15866667.9167 | -15866667.9167 | -15866667.9167 | -15866667.9167 | -15866667.9167 | -15866667.9167 | -15866667.9167 | -15866667.9167 | -15866667.9167 | -15866667.9167 | 0 | 0 | 0 | 0 | 0 | 0 | 0 | 0 | 0 | 0 | 0 | 0 | 0 | 0 | 0 | 0 | 0 | 0 | 0 | 0 | 0 | 0 | 0 | 0 | 0
| Rente | Euro |  | -4165000.3281 | -3932733.0204 | -3694659.0299 | -3450633.1897 | -3200506.7035 | -2944127.0551 | -2681337.9156 | -2411979.0475 | -2135886.2077 | -1852891.047 | -1562821.0072 | -1265499.2164 | -960744.3809 | -648370.6744 | -328187.6253 | 0 | 0 | 0 | 0 | 0 | 0 | 0 | 0 | 0 | 0 | 0 | 0 | 0 | 0 | 0 | 0 | 0 | 0 | 0 | 0 | 0 | 0 | 0 | 0 | 0
| Aflossing | Euro |  | -9290692.3101 | -9522959.6179 | -9761033.6083 | -10005059.4485 | -10255185.9347 | -10511565.5831 | -10774354.7227 | -11043713.5908 | -11319806.4305 | -11602801.5913 | -11892871.6311 | -12190193.4218 | -12494948.2574 | -12807321.9638 | -13127505.0129 | 0 | 0 | 0 | 0 | 0 | 0 | 0 | 0 | 0 | 0 | 0 | 0 | 0 | 0 | 0 | 0 | 0 | 0 | 0 | 0 | 0 | 0 | 0 | 0 | 0
| Totale lasten lening | Euro |  | -13455692.6382 | -13455692.6382 | -13455692.6382 | -13455692.6382 | -13455692.6382 | -13455692.6382 | -13455692.6382 | -13455692.6382 | -13455692.6382 | -13455692.6382 | -13455692.6382 | -13455692.6382 | -13455692.6382 | -13455692.6382 | -13455692.6382 | 0 | 0 | 0 | 0 | 0 | 0 | 0 | 0 | 0 | 0 | 0 | 0 | 0 | 0 | 0 | 0 | 0 | 0 | 0 | 0 | 0 | 0 | 0 | 0 | 0
| Belastbaar inkomen | Euro |  | -78131674.4948 | -78770907.2808 | -79417405.8855 | -80071221.2294 | -80732403.545 | -81401002.3305 | -82077066.3013 | -82760643.3403 | -83451780.4462 | -84150523.6802 | -84856918.1112 | -85571007.7582 | -86292835.532 | -87022443.1741 | -87759871.1938 | 0 | 0 | 0 | 0 | 0 | 0 | 0 | 0 | 0 | 0 | 0 | 0 | 0 | 0 | 0 | 0 | 0 | 0 | 0 | 0 | 0 | 0 | 0 | 0 | 0
| Belasting bedrag | Euro |  | 19532918.6237 | 19692726.8202 | 19854351.4714 | 20017805.3073 | 20183100.8863 | 20350250.5826 | 20519266.5753 | 20690160.8351 | 20862945.1115 | 21037630.9201 | 21214229.5278 | 21392751.9396 | 21573208.883 | 21755610.7935 | 21939967.7984 | 0 | 0 | 0 | 0 | 0 | 0 | 0 | 0 | 0 | 0 | 0 | 0 | 0 | 0 | 0 | 0 | 0 | 0 | 0 | 0 | 0 | 0 | 0 | 0 | 0
| Netto inkomen na belasting | Euro |  | -52022780.2645 | -52734472.1618 | -53457420.1058 | -54191807.4539 | -54937820.6768 | -55695649.4143 | -56465486.532 | -57247528.1793 | -58041973.8485 | -58849026.4348 | -59668892.2978 | -60501781.3238 | -61347906.9898 | -62207486.4278 | -63080740.4916 | 0 | 0 | 0 | 0 | 0 | 0 | 0 | 0 | 0 | 0 | 0 | 0 | 0 | 0 | 0 | 0 | 0 | 0 | 0 | 0 | 0 | 0 | 0 | 0 | 0
| Project cashflow | Euro | -238000018.75 | -38567087.6263 | -39278779.5236 | -40001727.4675 | -40736114.8156 | -41482128.0386 | -42239956.7761 | -43009793.8938 | -43791835.5411 | -44586281.2102 | -45393333.7965 | -46213199.6595 | -47046088.6856 | -47892214.3515 | -48751793.7895 | -49625047.8533 | 0 | 0 | 0 | 0 | 0 | 0 | 0 | 0 | 0 | 0 | 0 | 0 | 0 | 0 | 0 | 0 | 0 | 0 | 0 | 0 | 0 | 0 | 0 | 0 | 0
| Equity cashflow | Euro | -71400005.625 | -52022780.2645 | -52734472.1618 | -53457420.1058 | -54191807.4539 | -54937820.6768 | -55695649.4143 | -56465486.532 | -57247528.1793 | -58041973.8485 | -58849026.4348 | -59668892.2978 | -60501781.3238 | -61347906.9898 | -62207486.4278 | -63080740.4916 | 0 | 0 | 0 | 0 | 0 | 0 | 0 | 0 | 0 | 0 | 0 | 0 | 0 | 0 | 0 | 0 | 0 | 0 | 0 | 0 | 0 | 0 | 0 | 0 | 0
| Subsidiebasis: afzet | t CO2 |  | 650000 | 650000 | 650000 | 650000 | 650000 | 650000 | 650000 | 650000 | 650000 | 650000 | 650000 | 650000 | 650000 | 650000 | 650000 | 0 | 0 | 0 | 0 | 0 | 0 | 0 | 0 | 0 | 0 | 0 | 0 | 0 | 0 | 0 | 0 | 0 | 0 | 0 | 0 | 0 | 0 | 0 | 0 | 0
| Terug te verdienen investering |  | 0: 238000018.75; 1: 210042360.3281; 2: 182723934.6922; 3: 156052007.6611; 4: 130033895.9738; 5: 104676966.6021; 6: 79988636.016; 7: 55976369.4006; 8: 32647679.8242; 9: 10010127.3537; 10: -11928681.8827; 11: -33161096.6882; 12: -53679421.8467; 13: -73475919.2313; 14: -92542808.9738; 15: -110872270.6967; 16: -110872270.6967; 17: -110872270.6967; 18: -110872270.6967; 19: -110872270.6967; 20: -110872270.6967; 21: -110872270.6967
| DSCR |  | 1: 2.3873; 2: 2.3225; 3: 2.2568; 4: 2.1901; 5: 2.1223; 6: 2.0536; 7: 1.9838; 8: 1.913; 9: 1.8411; 10: 1.7682; 11: 1.6941; 12: 1.6189; 13: 1.5426; 14: 1.4652; 15: 1.3866
Tabel: Projectparameters
| Verdisconteerde inkomsten | euro | 0: -324273955.5784
| Verdisconteerde afzet | t CO2 | 0: 2850592.9231
| Totale investering | Euro | 0: 238000018.75
| DSCR (gemiddeld) |  | 0: 1.9031
| Projectrente (WACC nominaal/reëel) |  | 0: 5.8% / 4.2%
| Projectrendement (IRR) |  | 0: n.v.t.
| Rendement op eigen vermogen (IRR) |  | 0: n.v.t.
| Aandeel lening | Euro | 0: 166600013.125
| Aandeel equity | Euro | 0: 71400005.625
| Warmtekrachtverhouding | W:E | 0: 0
| Samengesteld aantal vollasturen | uur/jaar | 0: 8000
| Terugverdientijd | jaren | 0: tussen 9 en 10 jaren; 2: 0.066667

## 125
Berekening basisbedragen: conceptadvies SDE++ 2022
CCU - Nieuwe pre-combustion CO2-afvang, bestaande installatie, gasvormig transport, bestaande pijpleiding
| BASISBEDRAG | Waarde | Eenheid | Toelichting
| Basisbedrag | 72.7462 | Euro/t CO2
| CO2-subsidie-intensiteit | 23 | Euro/t CO2
| Langetermijnprijs | 51.8095 | Euro/t CO2
| Netto emissiefactor | 891.575 | kg CO2/t CO2
| Productie-eenheid | t CO2
| Vermogenseenheid | t CO2/uur
| CONVERSIEFACTOREN | Waarde | Eenheid | Toelichting
| Verbrandingswaarde methaan (onderwaarde) | 35.8 | MJ/Nm3
| Verbrandingswaarde hernieuwbaar gas (onderwaarde) | 31.65 | MJ/Nm3
| Verbrandingswaarde hernieuwbaar gas (bovenwaarde) | 35.17 | MJ/Nm3
| kWh naar MJ | 3.6 | MJ/kWh
| INPUTVARIABELEN | Waarde | Eenheid | Toelichting
| Inputvermogen | 13.75 | t CO2/uur
Gaat het om een installatie voor hernieuwbaar gas?
Methaangehalte hernieuwbaar gas voor gaszuivering
| Vermogen hernieuwbaargasproductie (voor zuivering) | 0 | Nm3/uur
| Outputvermogen (thermisch of hernieuwbaar gas) |  | t CO2/uur
| Outputvermogen (hernieuwbaar gas) | 0 | Nm3/uur
| Outputvermogen (elektrisch of overig) | 13.75 | t CO2/uur
| Vollasturen levering (thermisch of hernieuwbaar gas) |  | uur/jaar | Bij een installatie voor gecombineerde opwekking, wordt de bedrijfstijd genomen als maximum van de vollasturen warmte en vollasturen elektriciteit.
| Vollasturen levering (elektrisch of overig) | 4000 | uur/jaar | Bij een installatie voor gecombineerde opwekking, wordt de bedrijfstijd genomen als maximum van de vollasturen warmte en vollasturen elektriciteit.
| Max. elektrisch rendement | 100%
| Elektrisch rendement | 100%
| Thermisch rendement of rendement gasproductie | 0%
| Elektriciteitsderving bij warmtelevering |  | elektriciteit : warmte
| Investeringskosten |  | Euro/t CO2/uur
|  | 1543838.2727 | Euro/t CO2/uur
| Totale investeringskosten | 21.2278 | Euro (miljoen)
| Vaste O&M-kosten |  | Euro/t CO2/uur/jaar
|  | 45987.8755 | Euro/t CO2/uur/jaar
| Totale jaarlijkse vaste O&M-kosten | 632.3333 | Euro (duizend)
| Variabele O&M-kosten (incl. contractkosten) | 14.1075 | Euro/t CO2
| Energie-inhoud brandstof |  | GJ/ton
| Biomassadoorzet | 0 | ton/jaar
| Netto brandstofprijs (aan de poort, incl. risico-opslag) |  | Euro/ton
| Relatief elektriciteitsgebruik | 175 | kWh/t CO2
| Elektriciteitsgebruik | 9625 | MWh/jaar
| Relatief warmtegebruik | 312.5 | kWh/t CO2
| Warmtegebruik | 17187.5 | MWh/jaar
| Relatief gasverbruik |  | kWh/t CO2
| Gasverbruik |  | MWh/jaar
EMISSIEFACTOR
| Productie van warmte of overig | 0.226 | kg CO2/kWh
| Productie van elektriciteit of overig | 1000 | kg CO2/t CO2
| Productie van gas | 0.183 | kg CO2/kWh
| Gebruik van biomassa | 0 | kg CO2/ton
| Gebruik van warmte | 0.226 | kg CO2/kWh
| Gebruik van elektriciteit | 0.216 | kg CO2/kWh
| Gebruik van gas |  | kg CO2/kWh
| Elektriciteitsprijs na subsidieperiode (incl PIF) |  | Euro/kWh
| Vollasturen na subsidieperiode |  | uur/jaar
| Prijs warmte of overige na subsidieperiode |  | Euro/kWh
| Vollasturen na subsidieperiode |  | uur/jaar
| Investeringssubsidie t.g.v. vreemd vermogen |  | Euro
| Investeringssubsidie t.g.v. eigen vermogen (NCW) |  | Euro
| Inflatie | 1.5%
| Rente lening | 2.5%
| Vereiste return on equity | 15%
| Equity share in investering incl. EIA effect | 30%
| Debt share in investering incl. EIA effect | 70%
| Vennootschapsbelasting | 25%
| Economische levensduur | 15 | jaar
| Termijn lening | 15 | jaar
| Afschrijvingstermijn | 15 | jaar
| Beleidsperiode | 15 | jaar
| Onregelmatige cashflow |  |  | Toelichting
| Energieprijzen |  | Jaar | 2022 | 2023 | 2024 | 2025 | 2026 | 2027 | 2028 | 2029 | 2030 | 2031 | 2032 | 2033 | 2034 | 2035 | 2036 | 2037 | 2038 | 2039 | 2040 | 2041 | 2042
Basisbedrag
| Inflator |  | index | 1 | 1.015 | 1.0302 | 1.0457 | 1.0614 | 1.0773 | 1.0934 | 1.1098 | 1.1265 | 1.1434 | 1.1605 | 1.1779 | 1.1956 | 1.2136 | 1.2318 | 1.2502 | 1.269 | 1.288 | 1.3073 | 1.327 | 1.3469 | 1.3671 | 1.3876 | 1.4084 | 1.4295 | 1.4509 | 1.4727 | 1.4948 | 1.5172 | 1.54 | 1.5631 | 1.5865 | 1.6103 | 1.6345 | 1.659 | 1.6839 | 1.7091 | 1.7348 | 1.7608 | 1.7872
Tabel: Nominale kasstroom (positieve bedragen = gunstig voor de producent)
| Positieve bedragen = gunstig voor de producent |  | 0 | 1 | 2 | 3 | 4 | 5 | 6 | 7 | 8 | 9 | 10 | 11 | 12 | 13 | 14 | 15 | 16 | 17 | 18 | 19 | 20 | 21 | 22 | 23 | 24 | 25 | 26 | 27 | 28 | 29 | 30 | 31 | 32 | 33 | 34 | 35 | 36 | 37 | 38 | 39 | 40
| Investering | Euro | 0: -21227776.25
| Afzet elektriciteit of overige | t CO2 |  | 55000 | 55000 | 55000 | 55000 | 55000 | 55000 | 55000 | 55000 | 55000 | 55000 | 55000 | 55000 | 55000 | 55000 | 55000 | 0 | 0 | 0 | 0 | 0 | 0 | 0 | 0 | 0 | 0 | 0 | 0 | 0 | 0 | 0 | 0 | 0 | 0 | 0 | 0 | 0 | 0 | 0 | 0 | 0
| Afzet warmte of overige | t CO2 |  | 0 | 0 | 0 | 0 | 0 | 0 | 0 | 0 | 0 | 0 | 0 | 0 | 0 | 0 | 0 | 0 | 0 | 0 | 0 | 0 | 0 | 0 | 0 | 0 | 0 | 0 | 0 | 0 | 0 | 0 | 0 | 0 | 0 | 0 | 0 | 0 | 0 | 0 | 0 | 0
| Afzet hernieuwbaar gas | kWh (HHV) |  | 0 | 0 | 0 | 0 | 0 | 0 | 0 | 0 | 0 | 0 | 0 | 0 | 0 | 0 | 0 | 0 | 0 | 0 | 0 | 0 | 0 | 0 | 0 | 0 | 0 | 0 | 0 | 0 | 0 | 0 | 0 | 0 | 0 | 0 | 0 | 0 | 0 | 0 | 0 | 0
| Afzet | t CO2 |  | 55000 | 55000 | 55000 | 55000 | 55000 | 55000 | 55000 | 55000 | 55000 | 55000 | 55000 | 55000 | 55000 | 55000 | 55000 | 0 | 0 | 0 | 0 | 0 | 0 | 0 | 0 | 0 | 0 | 0 | 0 | 0 | 0 | 0 | 0 | 0 | 0 | 0 | 0 | 0 | 0 | 0 | 0 | 0
| Operationele kosten | Euro |  | -1408245.7875 | -1429369.4743 | -1450810.0164 | -1472572.1667 | -1494660.7492 | -1517080.6604 | -1539836.8703 | -1562934.4234 | -1586378.4397 | -1610174.1163 | -1634326.7281 | -1658841.629 | -1683724.2534 | -1708980.1172 | -1734614.819 | 0 | 0 | 0 | 0 | 0 | 0 | 0 | 0 | 0 | 0 | 0 | 0 | 0 | 0 | 0 | 0 | 0 | 0 | 0 | 0 | 0 | 0 | 0 | 0 | 0
| Brandstofkosten (biomassa) | Euro |  | 0 | 0 | 0 | 0 | 0 | 0 | 0 | 0 | 0 | 0 | 0 | 0 | 0 | 0 | 0 | 0 | 0 | 0 | 0 | 0 | 0 | 0 | 0 | 0 | 0 | 0 | 0 | 0 | 0 | 0 | 0 | 0 | 0 | 0 | 0 | 0 | 0 | 0 | 0 | 0
| Marktwaarde elektriciteit | Euro/kWh |  | 0 | 0 | 0 | 0 | 0 | 0 | 0 | 0 | 0 | 0 | 0 | 0 | 0 | 0 | 0 | 0 | 0 | 0 | 0 | 0 | 0 | 0 | 0 | 0 | 0 | 0 | 0 | 0 | 0 | 0 | 0 | 0 | 0 | 0 | 0 | 0 | 0 | 0 | 0 | 0
| Marktwaarde warmte of hernieuwbaar gas | Euro/kWh |  | 0 | 0 | 0 | 0 | 0 | 0 | 0 | 0 | 0 | 0 | 0 | 0 | 0 | 0 | 0 | 0 | 0 | 0 | 0 | 0 | 0 | 0 | 0 | 0 | 0 | 0 | 0 | 0 | 0 | 0 | 0 | 0 | 0 | 0 | 0 | 0 | 0 | 0 | 0 | 0
| Correctiebedrag | Euro/t CO2 |  | 0 | 0 | 0 | 0 | 0 | 0 | 0 | 0 | 0 | 0 | 0 | 0 | 0 | 0 | 0 | 0 | 0 | 0 | 0 | 0 | 0 | 0 | 0 | 0 | 0 | 0 | 0 | 0 | 0 | 0 | 0 | 0 | 0 | 0 | 0 | 0 | 0 | 0 | 0 | 0
| Basisbedrag | Euro/t CO2 |  | 0 | 0 | 0 | 0 | 0 | 0 | 0 | 0 | 0 | 0 | 0 | 0 | 0 | 0 | 0 | 0 | 0 | 0 | 0 | 0 | 0 | 0 | 0 | 0 | 0 | 0 | 0 | 0 | 0 | 0 | 0 | 0 | 0 | 0 | 0 | 0 | 0 | 0 | 0 | 0
| SDE-vergoeding | Euro |  | 0 | 0 | 0 | 0 | 0 | 0 | 0 | 0 | 0 | 0 | 0 | 0 | 0 | 0 | 0 | 0 | 0 | 0 | 0 | 0 | 0 | 0 | 0 | 0 | 0 | 0 | 0 | 0 | 0 | 0 | 0 | 0 | 0 | 0 | 0 | 0 | 0 | 0 | 0 | 0
| Marktinkomsten | Euro |  | 0 | 0 | 0 | 0 | 0 | 0 | 0 | 0 | 0 | 0 | 0 | 0 | 0 | 0 | 0 | 0 | 0 | 0 | 0 | 0 | 0 | 0 | 0 | 0 | 0 | 0 | 0 | 0 | 0 | 0 | 0 | 0 | 0 | 0 | 0 | 0 | 0 | 0 | 0 | 0
| Inkomen totaal (nominaal) | Euro |  | 0 | 0 | 0 | 0 | 0 | 0 | 0 | 0 | 0 | 0 | 0 | 0 | 0 | 0 | 0 | 0 | 0 | 0 | 0 | 0 | 0 | 0 | 0 | 0 | 0 | 0 | 0 | 0 | 0 | 0 | 0 | 0 | 0 | 0 | 0 | 0 | 0 | 0 | 0 | 0
| Kosten totaal (nominaal) | Euro |  | -1408245.7875 | -1429369.4743 | -1450810.0164 | -1472572.1667 | -1494660.7492 | -1517080.6604 | -1539836.8703 | -1562934.4234 | -1586378.4397 | -1610174.1163 | -1634326.7281 | -1658841.629 | -1683724.2534 | -1708980.1172 | -1734614.819 | 0 | 0 | 0 | 0 | 0 | 0 | 0 | 0 | 0 | 0 | 0 | 0 | 0 | 0 | 0 | 0 | 0 | 0 | 0 | 0 | 0 | 0 | 0 | 0 | 0
| Bruto inkomen (nominaal) | Euro |  | -1408245.7875 | -1429369.4743 | -1450810.0164 | -1472572.1667 | -1494660.7492 | -1517080.6604 | -1539836.8703 | -1562934.4234 | -1586378.4397 | -1610174.1163 | -1634326.7281 | -1658841.629 | -1683724.2534 | -1708980.1172 | -1734614.819 | 0 | 0 | 0 | 0 | 0 | 0 | 0 | 0 | 0 | 0 | 0 | 0 | 0 | 0 | 0 | 0 | 0 | 0 | 0 | 0 | 0 | 0 | 0 | 0 | 0
| Afschrijving | Euro |  | -1415185.0833 | -1415185.0833 | -1415185.0833 | -1415185.0833 | -1415185.0833 | -1415185.0833 | -1415185.0833 | -1415185.0833 | -1415185.0833 | -1415185.0833 | -1415185.0833 | -1415185.0833 | -1415185.0833 | -1415185.0833 | -1415185.0833 | 0 | 0 | 0 | 0 | 0 | 0 | 0 | 0 | 0 | 0 | 0 | 0 | 0 | 0 | 0 | 0 | 0 | 0 | 0 | 0 | 0 | 0 | 0 | 0 | 0
| Rente | Euro |  | -371486.0844 | -350769.622 | -329535.248 | -307770.0147 | -285460.6506 | -262593.5523 | -239154.7766 | -215130.0315 | -190504.6678 | -165263.67 | -139391.6473 | -112872.8239 | -85691.03 | -57829.6913 | -29271.819 | 0 | 0 | 0 | 0 | 0 | 0 | 0 | 0 | 0 | 0 | 0 | 0 | 0 | 0 | 0 | 0 | 0 | 0 | 0 | 0 | 0 | 0 | 0 | 0 | 0
| Aflossing | Euro |  | -828658.4959 | -849374.9583 | -870609.3323 | -892374.5656 | -914683.9297 | -937551.028 | -960989.8037 | -985014.5488 | -1009639.9125 | -1034880.9103 | -1060752.933 | -1087271.7564 | -1114453.5503 | -1142314.889 | -1170872.7613 | 0 | 0 | 0 | 0 | 0 | 0 | 0 | 0 | 0 | 0 | 0 | 0 | 0 | 0 | 0 | 0 | 0 | 0 | 0 | 0 | 0 | 0 | 0 | 0 | 0
| Totale lasten lening | Euro |  | -1200144.5803 | -1200144.5803 | -1200144.5803 | -1200144.5803 | -1200144.5803 | -1200144.5803 | -1200144.5803 | -1200144.5803 | -1200144.5803 | -1200144.5803 | -1200144.5803 | -1200144.5803 | -1200144.5803 | -1200144.5803 | -1200144.5803 | 0 | 0 | 0 | 0 | 0 | 0 | 0 | 0 | 0 | 0 | 0 | 0 | 0 | 0 | 0 | 0 | 0 | 0 | 0 | 0 | 0 | 0 | 0 | 0 | 0
| Belastbaar inkomen | Euro |  | -3194916.9552 | -3195324.1796 | -3195530.3478 | -3195527.2647 | -3195306.4831 | -3194859.2961 | -3194176.7303 | -3193249.5382 | -3192068.1909 | -3190622.8697 | -3188903.4586 | -3186899.5362 | -3184600.3668 | -3181994.8918 | -3179071.7213 | 0 | 0 | 0 | 0 | 0 | 0 | 0 | 0 | 0 | 0 | 0 | 0 | 0 | 0 | 0 | 0 | 0 | 0 | 0 | 0 | 0 | 0 | 0 | 0 | 0
| Belasting bedrag | Euro |  | 798729.2388 | 798831.0449 | 798882.5869 | 798881.8162 | 798826.6208 | 798714.824 | 798544.1826 | 798312.3846 | 798017.0477 | 797655.7174 | 797225.8647 | 796724.8841 | 796150.0917 | 795498.723 | 794767.9303 | 0 | 0 | 0 | 0 | 0 | 0 | 0 | 0 | 0 | 0 | 0 | 0 | 0 | 0 | 0 | 0 | 0 | 0 | 0 | 0 | 0 | 0 | 0 | 0 | 0
| Netto inkomen na belasting | Euro |  | -1809661.129 | -1830683.0097 | -1852072.0098 | -1873834.9308 | -1895978.7087 | -1918510.4167 | -1941437.268 | -1964766.6191 | -1988505.9723 | -2012662.9792 | -2037245.4437 | -2062261.3252 | -2087718.742 | -2113625.9746 | -2139991.4689 | 0 | 0 | 0 | 0 | 0 | 0 | 0 | 0 | 0 | 0 | 0 | 0 | 0 | 0 | 0 | 0 | 0 | 0 | 0 | 0 | 0 | 0 | 0 | 0 | 0
| Project cashflow | Euro | -21227776.25 | -609516.5487 | -630538.4294 | -651927.4295 | -673690.3505 | -695834.1284 | -718365.8364 | -741292.6877 | -764622.0388 | -788361.392 | -812518.3989 | -837100.8634 | -862116.7449 | -887574.1617 | -913481.3943 | -939846.8886 | 0 | 0 | 0 | 0 | 0 | 0 | 0 | 0 | 0 | 0 | 0 | 0 | 0 | 0 | 0 | 0 | 0 | 0 | 0 | 0 | 0 | 0 | 0 | 0 | 0
| Equity cashflow | Euro | -6368332.875 | -1809661.129 | -1830683.0097 | -1852072.0098 | -1873834.9308 | -1895978.7087 | -1918510.4167 | -1941437.268 | -1964766.6191 | -1988505.9723 | -2012662.9792 | -2037245.4437 | -2062261.3252 | -2087718.742 | -2113625.9746 | -2139991.4689 | 0 | 0 | 0 | 0 | 0 | 0 | 0 | 0 | 0 | 0 | 0 | 0 | 0 | 0 | 0 | 0 | 0 | 0 | 0 | 0 | 0 | 0 | 0 | 0 | 0
| Subsidiebasis: afzet | t CO2 |  | 55000 | 55000 | 55000 | 55000 | 55000 | 55000 | 55000 | 55000 | 55000 | 55000 | 55000 | 55000 | 55000 | 55000 | 55000 | 0 | 0 | 0 | 0 | 0 | 0 | 0 | 0 | 0 | 0 | 0 | 0 | 0 | 0 | 0 | 0 | 0 | 0 | 0 | 0 | 0 | 0 | 0 | 0 | 0
| Terug te verdienen investering |  | 0: 21227776.25; 1: 19006467.1219; 2: 16785565.2182; 3: 14564869.4826; 4: 12344170.664; 5: 10123251.0637; 6: 7901884.2765; 7: 5679834.9234; 8: 3456858.3783; 9: 1232700.4859; 10: -992902.7278; 11: -3220225.3525; 12: -5449551.8996; 13: -7681177.6161; 14: -9915408.8077; 15: -12152563.1696; 16: -12152563.1696; 17: -12152563.1696; 18: -12152563.1696; 19: -12152563.1696; 20: -12152563.1696; 21: -12152563.1696
| DSCR |  | 1: 2.1604; 2: 2.1428; 3: 2.1249; 4: 2.1068; 5: 2.0884; 6: 2.0697; 7: 2.0508; 8: 2.0315; 9: 2.012; 10: 1.9921; 11: 1.972; 12: 1.9516; 13: 1.9309; 14: 1.9098; 15: 1.8885
Tabel: Projectparameters
| Verdisconteerde inkomsten | euro | 0: -11178343.9577
| Verdisconteerde afzet | t CO2 | 0: 241204.0166
| Totale investering | Euro | 0: 21227776.25
| DSCR (gemiddeld) |  | 0: 2.0288
| Projectrente (WACC nominaal/reëel) |  | 0: 5.8% / 4.2%
| Projectrendement (IRR) |  | 0: n.v.t.
| Rendement op eigen vermogen (IRR) |  | 0: n.v.t.
| Aandeel lening | Euro | 0: 14859443.375
| Aandeel equity | Euro | 0: 6368332.875
| Warmtekrachtverhouding | W:E | 0: 0
| Samengesteld aantal vollasturen | uur/jaar | 0: 4000
| Terugverdientijd | jaren | 0: tussen 9 en 10 jaren; 2: 0.066667

## 126
Berekening basisbedragen: conceptadvies SDE++ 2022
CCU - Nieuwe pre-combustion CO2-afvang, bestaande installatie, gasvormig transport, nieuw aan te leggen pijpleiding
| BASISBEDRAG | Waarde | Eenheid | Toelichting
| Basisbedrag | 125.5742 | Euro/t CO2
| CO2-subsidie-intensiteit | 83 | Euro/t CO2
| Langetermijnprijs | 51.8095 | Euro/t CO2
| Netto emissiefactor | 891.575 | kg CO2/t CO2
| Productie-eenheid | t CO2
| Vermogenseenheid | t CO2/uur
| CONVERSIEFACTOREN | Waarde | Eenheid | Toelichting
| Verbrandingswaarde methaan (onderwaarde) | 35.8 | MJ/Nm3
| Verbrandingswaarde hernieuwbaar gas (onderwaarde) | 31.65 | MJ/Nm3
| Verbrandingswaarde hernieuwbaar gas (bovenwaarde) | 35.17 | MJ/Nm3
| kWh naar MJ | 3.6 | MJ/kWh
| INPUTVARIABELEN | Waarde | Eenheid | Toelichting
| Inputvermogen | 13.75 | t CO2/uur
Gaat het om een installatie voor hernieuwbaar gas?
Methaangehalte hernieuwbaar gas voor gaszuivering
| Vermogen hernieuwbaargasproductie (voor zuivering) | 0 | Nm3/uur
| Outputvermogen (thermisch of hernieuwbaar gas) |  | t CO2/uur
| Outputvermogen (hernieuwbaar gas) | 0 | Nm3/uur
| Outputvermogen (elektrisch of overig) | 13.75 | t CO2/uur
| Vollasturen levering (thermisch of hernieuwbaar gas) |  | uur/jaar | Bij een installatie voor gecombineerde opwekking, wordt de bedrijfstijd genomen als maximum van de vollasturen warmte en vollasturen elektriciteit.
| Vollasturen levering (elektrisch of overig) | 4000 | uur/jaar | Bij een installatie voor gecombineerde opwekking, wordt de bedrijfstijd genomen als maximum van de vollasturen warmte en vollasturen elektriciteit.
| Max. elektrisch rendement | 100%
| Elektrisch rendement | 100%
| Thermisch rendement of rendement gasproductie | 0%
| Elektriciteitsderving bij warmtelevering |  | elektriciteit : warmte
| Investeringskosten |  | Euro/t CO2/uur
|  | 1543838.2727 | Euro/t CO2/uur
| Totale investeringskosten | 21.2278 | Euro (miljoen)
| Vaste O&M-kosten |  | Euro/t CO2/uur/jaar
|  | 45987.8755 | Euro/t CO2/uur/jaar
| Totale jaarlijkse vaste O&M-kosten | 632.3333 | Euro (duizend)
| Variabele O&M-kosten (incl. contractkosten) | 63.3802 | Euro/t CO2
| Energie-inhoud brandstof |  | GJ/ton
| Biomassadoorzet | 0 | ton/jaar
| Netto brandstofprijs (aan de poort, incl. risico-opslag) |  | Euro/ton
| Relatief elektriciteitsgebruik | 175 | kWh/t CO2
| Elektriciteitsgebruik | 9625 | MWh/jaar
| Relatief warmtegebruik | 312.5 | kWh/t CO2
| Warmtegebruik | 17187.5 | MWh/jaar
| Relatief gasverbruik |  | kWh/t CO2
| Gasverbruik |  | MWh/jaar
EMISSIEFACTOR
| Productie van warmte of overig | 0.226 | kg CO2/kWh
| Productie van elektriciteit of overig | 1000 | kg CO2/t CO2
| Productie van gas | 0.183 | kg CO2/kWh
| Gebruik van biomassa | 0 | kg CO2/ton
| Gebruik van warmte | 0.226 | kg CO2/kWh
| Gebruik van elektriciteit | 0.216 | kg CO2/kWh
| Gebruik van gas |  | kg CO2/kWh
| Elektriciteitsprijs na subsidieperiode (incl PIF) |  | Euro/kWh
| Vollasturen na subsidieperiode |  | uur/jaar
| Prijs warmte of overige na subsidieperiode |  | Euro/kWh
| Vollasturen na subsidieperiode |  | uur/jaar
| Investeringssubsidie t.g.v. vreemd vermogen |  | Euro
| Investeringssubsidie t.g.v. eigen vermogen (NCW) |  | Euro
| Inflatie | 1.5%
| Rente lening | 2.5%
| Vereiste return on equity | 15%
| Equity share in investering incl. EIA effect | 30%
| Debt share in investering incl. EIA effect | 70%
| Vennootschapsbelasting | 25%
| Economische levensduur | 15 | jaar
| Termijn lening | 15 | jaar
| Afschrijvingstermijn | 15 | jaar
| Beleidsperiode | 15 | jaar
| Onregelmatige cashflow |  |  | Toelichting
| Energieprijzen |  | Jaar | 2022 | 2023 | 2024 | 2025 | 2026 | 2027 | 2028 | 2029 | 2030 | 2031 | 2032 | 2033 | 2034 | 2035 | 2036 | 2037 | 2038 | 2039 | 2040 | 2041 | 2042
Basisbedrag
| Inflator |  | index | 1 | 1.015 | 1.0302 | 1.0457 | 1.0614 | 1.0773 | 1.0934 | 1.1098 | 1.1265 | 1.1434 | 1.1605 | 1.1779 | 1.1956 | 1.2136 | 1.2318 | 1.2502 | 1.269 | 1.288 | 1.3073 | 1.327 | 1.3469 | 1.3671 | 1.3876 | 1.4084 | 1.4295 | 1.4509 | 1.4727 | 1.4948 | 1.5172 | 1.54 | 1.5631 | 1.5865 | 1.6103 | 1.6345 | 1.659 | 1.6839 | 1.7091 | 1.7348 | 1.7608 | 1.7872
Tabel: Nominale kasstroom (positieve bedragen = gunstig voor de producent)
| Positieve bedragen = gunstig voor de producent |  | 0 | 1 | 2 | 3 | 4 | 5 | 6 | 7 | 8 | 9 | 10 | 11 | 12 | 13 | 14 | 15 | 16 | 17 | 18 | 19 | 20 | 21 | 22 | 23 | 24 | 25 | 26 | 27 | 28 | 29 | 30 | 31 | 32 | 33 | 34 | 35 | 36 | 37 | 38 | 39 | 40
| Investering | Euro | 0: -21227776.25
| Afzet elektriciteit of overige | t CO2 |  | 55000 | 55000 | 55000 | 55000 | 55000 | 55000 | 55000 | 55000 | 55000 | 55000 | 55000 | 55000 | 55000 | 55000 | 55000 | 0 | 0 | 0 | 0 | 0 | 0 | 0 | 0 | 0 | 0 | 0 | 0 | 0 | 0 | 0 | 0 | 0 | 0 | 0 | 0 | 0 | 0 | 0 | 0 | 0
| Afzet warmte of overige | t CO2 |  | 0 | 0 | 0 | 0 | 0 | 0 | 0 | 0 | 0 | 0 | 0 | 0 | 0 | 0 | 0 | 0 | 0 | 0 | 0 | 0 | 0 | 0 | 0 | 0 | 0 | 0 | 0 | 0 | 0 | 0 | 0 | 0 | 0 | 0 | 0 | 0 | 0 | 0 | 0 | 0
| Afzet hernieuwbaar gas | kWh (HHV) |  | 0 | 0 | 0 | 0 | 0 | 0 | 0 | 0 | 0 | 0 | 0 | 0 | 0 | 0 | 0 | 0 | 0 | 0 | 0 | 0 | 0 | 0 | 0 | 0 | 0 | 0 | 0 | 0 | 0 | 0 | 0 | 0 | 0 | 0 | 0 | 0 | 0 | 0 | 0 | 0
| Afzet | t CO2 |  | 55000 | 55000 | 55000 | 55000 | 55000 | 55000 | 55000 | 55000 | 55000 | 55000 | 55000 | 55000 | 55000 | 55000 | 55000 | 0 | 0 | 0 | 0 | 0 | 0 | 0 | 0 | 0 | 0 | 0 | 0 | 0 | 0 | 0 | 0 | 0 | 0 | 0 | 0 | 0 | 0 | 0 | 0 | 0
| Operationele kosten | Euro |  | -4118245.7875 | -4180019.4743 | -4242719.7664 | -4306360.5629 | -4370955.9714 | -4436520.3109 | -4503068.1156 | -4570614.1373 | -4639173.3494 | -4708760.9496 | -4779392.3639 | -4851083.2493 | -4923849.4981 | -4997707.2406 | -5072672.8492 | 0 | 0 | 0 | 0 | 0 | 0 | 0 | 0 | 0 | 0 | 0 | 0 | 0 | 0 | 0 | 0 | 0 | 0 | 0 | 0 | 0 | 0 | 0 | 0 | 0
| Brandstofkosten (biomassa) | Euro |  | 0 | 0 | 0 | 0 | 0 | 0 | 0 | 0 | 0 | 0 | 0 | 0 | 0 | 0 | 0 | 0 | 0 | 0 | 0 | 0 | 0 | 0 | 0 | 0 | 0 | 0 | 0 | 0 | 0 | 0 | 0 | 0 | 0 | 0 | 0 | 0 | 0 | 0 | 0 | 0
| Marktwaarde elektriciteit | Euro/kWh |  | 0 | 0 | 0 | 0 | 0 | 0 | 0 | 0 | 0 | 0 | 0 | 0 | 0 | 0 | 0 | 0 | 0 | 0 | 0 | 0 | 0 | 0 | 0 | 0 | 0 | 0 | 0 | 0 | 0 | 0 | 0 | 0 | 0 | 0 | 0 | 0 | 0 | 0 | 0 | 0
| Marktwaarde warmte of hernieuwbaar gas | Euro/kWh |  | 0 | 0 | 0 | 0 | 0 | 0 | 0 | 0 | 0 | 0 | 0 | 0 | 0 | 0 | 0 | 0 | 0 | 0 | 0 | 0 | 0 | 0 | 0 | 0 | 0 | 0 | 0 | 0 | 0 | 0 | 0 | 0 | 0 | 0 | 0 | 0 | 0 | 0 | 0 | 0
| Correctiebedrag | Euro/t CO2 |  | 0 | 0 | 0 | 0 | 0 | 0 | 0 | 0 | 0 | 0 | 0 | 0 | 0 | 0 | 0 | 0 | 0 | 0 | 0 | 0 | 0 | 0 | 0 | 0 | 0 | 0 | 0 | 0 | 0 | 0 | 0 | 0 | 0 | 0 | 0 | 0 | 0 | 0 | 0 | 0
| Basisbedrag | Euro/t CO2 |  | 0 | 0 | 0 | 0 | 0 | 0 | 0 | 0 | 0 | 0 | 0 | 0 | 0 | 0 | 0 | 0 | 0 | 0 | 0 | 0 | 0 | 0 | 0 | 0 | 0 | 0 | 0 | 0 | 0 | 0 | 0 | 0 | 0 | 0 | 0 | 0 | 0 | 0 | 0 | 0
| SDE-vergoeding | Euro |  | 0 | 0 | 0 | 0 | 0 | 0 | 0 | 0 | 0 | 0 | 0 | 0 | 0 | 0 | 0 | 0 | 0 | 0 | 0 | 0 | 0 | 0 | 0 | 0 | 0 | 0 | 0 | 0 | 0 | 0 | 0 | 0 | 0 | 0 | 0 | 0 | 0 | 0 | 0 | 0
| Marktinkomsten | Euro |  | 0 | 0 | 0 | 0 | 0 | 0 | 0 | 0 | 0 | 0 | 0 | 0 | 0 | 0 | 0 | 0 | 0 | 0 | 0 | 0 | 0 | 0 | 0 | 0 | 0 | 0 | 0 | 0 | 0 | 0 | 0 | 0 | 0 | 0 | 0 | 0 | 0 | 0 | 0 | 0
| Inkomen totaal (nominaal) | Euro |  | 0 | 0 | 0 | 0 | 0 | 0 | 0 | 0 | 0 | 0 | 0 | 0 | 0 | 0 | 0 | 0 | 0 | 0 | 0 | 0 | 0 | 0 | 0 | 0 | 0 | 0 | 0 | 0 | 0 | 0 | 0 | 0 | 0 | 0 | 0 | 0 | 0 | 0 | 0 | 0
| Kosten totaal (nominaal) | Euro |  | -4118245.7875 | -4180019.4743 | -4242719.7664 | -4306360.5629 | -4370955.9714 | -4436520.3109 | -4503068.1156 | -4570614.1373 | -4639173.3494 | -4708760.9496 | -4779392.3639 | -4851083.2493 | -4923849.4981 | -4997707.2406 | -5072672.8492 | 0 | 0 | 0 | 0 | 0 | 0 | 0 | 0 | 0 | 0 | 0 | 0 | 0 | 0 | 0 | 0 | 0 | 0 | 0 | 0 | 0 | 0 | 0 | 0 | 0
| Bruto inkomen (nominaal) | Euro |  | -4118245.7875 | -4180019.4743 | -4242719.7664 | -4306360.5629 | -4370955.9714 | -4436520.3109 | -4503068.1156 | -4570614.1373 | -4639173.3494 | -4708760.9496 | -4779392.3639 | -4851083.2493 | -4923849.4981 | -4997707.2406 | -5072672.8492 | 0 | 0 | 0 | 0 | 0 | 0 | 0 | 0 | 0 | 0 | 0 | 0 | 0 | 0 | 0 | 0 | 0 | 0 | 0 | 0 | 0 | 0 | 0 | 0 | 0
| Afschrijving | Euro |  | -1415185.0833 | -1415185.0833 | -1415185.0833 | -1415185.0833 | -1415185.0833 | -1415185.0833 | -1415185.0833 | -1415185.0833 | -1415185.0833 | -1415185.0833 | -1415185.0833 | -1415185.0833 | -1415185.0833 | -1415185.0833 | -1415185.0833 | 0 | 0 | 0 | 0 | 0 | 0 | 0 | 0 | 0 | 0 | 0 | 0 | 0 | 0 | 0 | 0 | 0 | 0 | 0 | 0 | 0 | 0 | 0 | 0 | 0
| Rente | Euro |  | -371486.0844 | -350769.622 | -329535.248 | -307770.0147 | -285460.6506 | -262593.5523 | -239154.7766 | -215130.0315 | -190504.6678 | -165263.67 | -139391.6473 | -112872.8239 | -85691.03 | -57829.6913 | -29271.819 | 0 | 0 | 0 | 0 | 0 | 0 | 0 | 0 | 0 | 0 | 0 | 0 | 0 | 0 | 0 | 0 | 0 | 0 | 0 | 0 | 0 | 0 | 0 | 0 | 0
| Aflossing | Euro |  | -828658.4959 | -849374.9583 | -870609.3323 | -892374.5656 | -914683.9297 | -937551.028 | -960989.8037 | -985014.5488 | -1009639.9125 | -1034880.9103 | -1060752.933 | -1087271.7564 | -1114453.5503 | -1142314.889 | -1170872.7613 | 0 | 0 | 0 | 0 | 0 | 0 | 0 | 0 | 0 | 0 | 0 | 0 | 0 | 0 | 0 | 0 | 0 | 0 | 0 | 0 | 0 | 0 | 0 | 0 | 0
| Totale lasten lening | Euro |  | -1200144.5803 | -1200144.5803 | -1200144.5803 | -1200144.5803 | -1200144.5803 | -1200144.5803 | -1200144.5803 | -1200144.5803 | -1200144.5803 | -1200144.5803 | -1200144.5803 | -1200144.5803 | -1200144.5803 | -1200144.5803 | -1200144.5803 | 0 | 0 | 0 | 0 | 0 | 0 | 0 | 0 | 0 | 0 | 0 | 0 | 0 | 0 | 0 | 0 | 0 | 0 | 0 | 0 | 0 | 0 | 0 | 0 | 0
| Belastbaar inkomen | Euro |  | -5904916.9552 | -5945974.1796 | -5987440.0978 | -6029315.661 | -6071601.7053 | -6114298.9466 | -6157407.9756 | -6200929.2522 | -6244863.1005 | -6289209.703 | -6333969.0945 | -6379141.1566 | -6424725.6114 | -6470722.0151 | -6517129.7515 | 0 | 0 | 0 | 0 | 0 | 0 | 0 | 0 | 0 | 0 | 0 | 0 | 0 | 0 | 0 | 0 | 0 | 0 | 0 | 0 | 0 | 0 | 0 | 0 | 0
| Belasting bedrag | Euro |  | 1476229.2388 | 1486493.5449 | 1496860.0244 | 1507328.9152 | 1517900.4263 | 1528574.7367 | 1539351.9939 | 1550232.3131 | 1561215.7751 | 1572302.4257 | 1583492.2736 | 1594785.2891 | 1606181.4029 | 1617680.5038 | 1629282.4379 | 0 | 0 | 0 | 0 | 0 | 0 | 0 | 0 | 0 | 0 | 0 | 0 | 0 | 0 | 0 | 0 | 0 | 0 | 0 | 0 | 0 | 0 | 0 | 0 | 0
| Netto inkomen na belasting | Euro |  | -3842161.129 | -3893670.5097 | -3946004.3223 | -3999176.228 | -4053200.1253 | -4108090.1546 | -4163860.702 | -4220526.4046 | -4278102.1546 | -4336603.1042 | -4396044.6706 | -4456442.5405 | -4517812.6755 | -4580171.3171 | -4643534.9916 | 0 | 0 | 0 | 0 | 0 | 0 | 0 | 0 | 0 | 0 | 0 | 0 | 0 | 0 | 0 | 0 | 0 | 0 | 0 | 0 | 0 | 0 | 0 | 0 | 0
| Project cashflow | Euro | -21227776.25 | -2642016.5487 | -2693525.9294 | -2745859.742 | -2799031.6477 | -2853055.545 | -2907945.5743 | -2963716.1217 | -3020381.8243 | -3077957.5743 | -3136458.5239 | -3195900.0903 | -3256297.9602 | -3317668.0952 | -3380026.7368 | -3443390.4113 | 0 | 0 | 0 | 0 | 0 | 0 | 0 | 0 | 0 | 0 | 0 | 0 | 0 | 0 | 0 | 0 | 0 | 0 | 0 | 0 | 0 | 0 | 0 | 0 | 0
| Equity cashflow | Euro | -6368332.875 | -3842161.129 | -3893670.5097 | -3946004.3223 | -3999176.228 | -4053200.1253 | -4108090.1546 | -4163860.702 | -4220526.4046 | -4278102.1546 | -4336603.1042 | -4396044.6706 | -4456442.5405 | -4517812.6755 | -4580171.3171 | -4643534.9916 | 0 | 0 | 0 | 0 | 0 | 0 | 0 | 0 | 0 | 0 | 0 | 0 | 0 | 0 | 0 | 0 | 0 | 0 | 0 | 0 | 0 | 0 | 0 | 0 | 0
| Subsidiebasis: afzet | t CO2 |  | 55000 | 55000 | 55000 | 55000 | 55000 | 55000 | 55000 | 55000 | 55000 | 55000 | 55000 | 55000 | 55000 | 55000 | 55000 | 0 | 0 | 0 | 0 | 0 | 0 | 0 | 0 | 0 | 0 | 0 | 0 | 0 | 0 | 0 | 0 | 0 | 0 | 0 | 0 | 0 | 0 | 0 | 0 | 0
| Terug te verdienen investering |  | 0: 21227776.25; 1: 18810927.1219; 2: 16435135.2182; 3: 14100809.2326; 4: 11808358.8102; 5: 9558194.4322; 6: 7350727.2955; 7: 5186369.1877; 8: 3065532.3566; 9: 988629.3738; 10: -1043927.0066; 11: -3031723.9954; 12: -4974348.9222; 13: -6871389.3941; 14: -8722433.4623; 15: -10527069.7941; 16: -10527069.7941; 17: -10527069.7941; 18: -10527069.7941; 19: -10527069.7941; 20: -10527069.7941; 21: -10527069.7941
| DSCR |  | 1: 2.3233; 2: 2.2719; 3: 2.2196; 4: 2.1666; 5: 2.1128; 6: 2.0581; 7: 2.0027; 8: 1.9464; 9: 1.8893; 10: 1.8313; 11: 1.7724; 12: 1.7127; 13: 1.6521; 14: 1.5905; 15: 1.5281
Tabel: Projectparameters
| Verdisconteerde inkomsten | euro | 0: -23920664.1963
| Verdisconteerde afzet | t CO2 | 0: 241204.0166
| Totale investering | Euro | 0: 21227776.25
| DSCR (gemiddeld) |  | 0: 1.9385
| Projectrente (WACC nominaal/reëel) |  | 0: 5.8% / 4.2%
| Projectrendement (IRR) |  | 0: n.v.t.
| Rendement op eigen vermogen (IRR) |  | 0: n.v.t.
| Aandeel lening | Euro | 0: 14859443.375
| Aandeel equity | Euro | 0: 6368332.875
| Warmtekrachtverhouding | W:E | 0: 0
| Samengesteld aantal vollasturen | uur/jaar | 0: 4000
| Terugverdientijd | jaren | 0: tussen 9 en 10 jaren; 2: 0.066667

## 127
Berekening basisbedragen: conceptadvies SDE++ 2022
CCU - Nieuwe pre-combustion CO2-afvang, bestaande installatie, vloeibaar transport
| BASISBEDRAG | Waarde | Eenheid | Toelichting
| Basisbedrag | 125.8109 | Euro/t CO2
| CO2-subsidie-intensiteit | 84 | Euro/t CO2
| Langetermijnprijs | 51.8095 | Euro/t CO2
| Netto emissiefactor | 883.583 | kg CO2/t CO2
| Productie-eenheid | t CO2
| Vermogenseenheid | t CO2/uur
| CONVERSIEFACTOREN | Waarde | Eenheid | Toelichting
| Verbrandingswaarde methaan (onderwaarde) | 35.8 | MJ/Nm3
| Verbrandingswaarde hernieuwbaar gas (onderwaarde) | 31.65 | MJ/Nm3
| Verbrandingswaarde hernieuwbaar gas (bovenwaarde) | 35.17 | MJ/Nm3
| kWh naar MJ | 3.6 | MJ/kWh
| INPUTVARIABELEN | Waarde | Eenheid | Toelichting
| Inputvermogen | 13.75 | t CO2/uur
Gaat het om een installatie voor hernieuwbaar gas?
Methaangehalte hernieuwbaar gas voor gaszuivering
| Vermogen hernieuwbaargasproductie (voor zuivering) | 0 | Nm3/uur
| Outputvermogen (thermisch of hernieuwbaar gas) |  | t CO2/uur
| Outputvermogen (hernieuwbaar gas) | 0 | Nm3/uur
| Outputvermogen (elektrisch of overig) | 13.75 | t CO2/uur
| Vollasturen levering (thermisch of hernieuwbaar gas) |  | uur/jaar | Bij een installatie voor gecombineerde opwekking, wordt de bedrijfstijd genomen als maximum van de vollasturen warmte en vollasturen elektriciteit.
| Vollasturen levering (elektrisch of overig) | 4000 | uur/jaar | Bij een installatie voor gecombineerde opwekking, wordt de bedrijfstijd genomen als maximum van de vollasturen warmte en vollasturen elektriciteit.
| Max. elektrisch rendement | 100%
| Elektrisch rendement | 100%
| Thermisch rendement of rendement gasproductie | 0%
| Elektriciteitsderving bij warmtelevering |  | elektriciteit : warmte
| Investeringskosten |  | Euro/t CO2/uur
|  | 2311111 | Euro/t CO2/uur
| Totale investeringskosten | 31.7778 | Euro (miljoen)
| Vaste O&M-kosten |  | Euro/t CO2/uur/jaar
|  | 69333.33 | Euro/t CO2/uur/jaar
| Totale jaarlijkse vaste O&M-kosten | 953.3333 | Euro (duizend)
| Variabele O&M-kosten (incl. contractkosten) | 36.7688 | Euro/t CO2
| Energie-inhoud brandstof |  | GJ/ton
| Biomassadoorzet | 0 | ton/jaar
| Netto brandstofprijs (aan de poort, incl. risico-opslag) |  | Euro/ton
| Relatief elektriciteitsgebruik | 212 | kWh/t CO2
| Elektriciteitsgebruik | 11660 | MWh/jaar
| Relatief warmtegebruik | 312.5 | kWh/t CO2
| Warmtegebruik | 17187.5 | MWh/jaar
| Relatief gasverbruik |  | kWh/t CO2
| Gasverbruik |  | MWh/jaar
EMISSIEFACTOR
| Productie van warmte of overig | 0.226 | kg CO2/kWh
| Productie van elektriciteit of overig | 1000 | kg CO2/t CO2
| Productie van gas | 0.183 | kg CO2/kWh
| Gebruik van biomassa | 0 | kg CO2/ton
| Gebruik van warmte | 0.226 | kg CO2/kWh
| Gebruik van elektriciteit | 0.216 | kg CO2/kWh
| Gebruik van gas |  | kg CO2/kWh
| Elektriciteitsprijs na subsidieperiode (incl PIF) |  | Euro/kWh
| Vollasturen na subsidieperiode |  | uur/jaar
| Prijs warmte of overige na subsidieperiode |  | Euro/kWh
| Vollasturen na subsidieperiode |  | uur/jaar
| Investeringssubsidie t.g.v. vreemd vermogen |  | Euro
| Investeringssubsidie t.g.v. eigen vermogen (NCW) |  | Euro
| Inflatie | 1.5%
| Rente lening | 2.5%
| Vereiste return on equity | 15%
| Equity share in investering incl. EIA effect | 30%
| Debt share in investering incl. EIA effect | 70%
| Vennootschapsbelasting | 25%
| Economische levensduur | 15 | jaar
| Termijn lening | 15 | jaar
| Afschrijvingstermijn | 15 | jaar
| Beleidsperiode | 15 | jaar
| Onregelmatige cashflow |  |  | Toelichting
| Energieprijzen |  | Jaar | 2022 | 2023 | 2024 | 2025 | 2026 | 2027 | 2028 | 2029 | 2030 | 2031 | 2032 | 2033 | 2034 | 2035 | 2036 | 2037 | 2038 | 2039 | 2040 | 2041 | 2042
Basisbedrag
| Inflator |  | index | 1 | 1.015 | 1.0302 | 1.0457 | 1.0614 | 1.0773 | 1.0934 | 1.1098 | 1.1265 | 1.1434 | 1.1605 | 1.1779 | 1.1956 | 1.2136 | 1.2318 | 1.2502 | 1.269 | 1.288 | 1.3073 | 1.327 | 1.3469 | 1.3671 | 1.3876 | 1.4084 | 1.4295 | 1.4509 | 1.4727 | 1.4948 | 1.5172 | 1.54 | 1.5631 | 1.5865 | 1.6103 | 1.6345 | 1.659 | 1.6839 | 1.7091 | 1.7348 | 1.7608 | 1.7872
Tabel: Nominale kasstroom (positieve bedragen = gunstig voor de producent)
| Positieve bedragen = gunstig voor de producent |  | 0 | 1 | 2 | 3 | 4 | 5 | 6 | 7 | 8 | 9 | 10 | 11 | 12 | 13 | 14 | 15 | 16 | 17 | 18 | 19 | 20 | 21 | 22 | 23 | 24 | 25 | 26 | 27 | 28 | 29 | 30 | 31 | 32 | 33 | 34 | 35 | 36 | 37 | 38 | 39 | 40
| Investering | Euro | 0: -31777776.25
| Afzet elektriciteit of overige | t CO2 |  | 55000 | 55000 | 55000 | 55000 | 55000 | 55000 | 55000 | 55000 | 55000 | 55000 | 55000 | 55000 | 55000 | 55000 | 55000 | 0 | 0 | 0 | 0 | 0 | 0 | 0 | 0 | 0 | 0 | 0 | 0 | 0 | 0 | 0 | 0 | 0 | 0 | 0 | 0 | 0 | 0 | 0 | 0 | 0
| Afzet warmte of overige | t CO2 |  | 0 | 0 | 0 | 0 | 0 | 0 | 0 | 0 | 0 | 0 | 0 | 0 | 0 | 0 | 0 | 0 | 0 | 0 | 0 | 0 | 0 | 0 | 0 | 0 | 0 | 0 | 0 | 0 | 0 | 0 | 0 | 0 | 0 | 0 | 0 | 0 | 0 | 0 | 0 | 0
| Afzet hernieuwbaar gas | kWh (HHV) |  | 0 | 0 | 0 | 0 | 0 | 0 | 0 | 0 | 0 | 0 | 0 | 0 | 0 | 0 | 0 | 0 | 0 | 0 | 0 | 0 | 0 | 0 | 0 | 0 | 0 | 0 | 0 | 0 | 0 | 0 | 0 | 0 | 0 | 0 | 0 | 0 | 0 | 0 | 0 | 0
| Afzet | t CO2 |  | 55000 | 55000 | 55000 | 55000 | 55000 | 55000 | 55000 | 55000 | 55000 | 55000 | 55000 | 55000 | 55000 | 55000 | 55000 | 0 | 0 | 0 | 0 | 0 | 0 | 0 | 0 | 0 | 0 | 0 | 0 | 0 | 0 | 0 | 0 | 0 | 0 | 0 | 0 | 0 | 0 | 0 | 0 | 0
| Operationele kosten | Euro |  | -2975617.2875 | -3020251.5468 | -3065555.32 | -3111538.6498 | -3158211.7296 | -3205584.9055 | -3253668.6791 | -3302473.7093 | -3352010.8149 | -3402290.9771 | -3453325.3418 | -3505125.2219 | -3557702.1003 | -3611067.6318 | -3665233.6462 | 0 | 0 | 0 | 0 | 0 | 0 | 0 | 0 | 0 | 0 | 0 | 0 | 0 | 0 | 0 | 0 | 0 | 0 | 0 | 0 | 0 | 0 | 0 | 0 | 0
| Brandstofkosten (biomassa) | Euro |  | 0 | 0 | 0 | 0 | 0 | 0 | 0 | 0 | 0 | 0 | 0 | 0 | 0 | 0 | 0 | 0 | 0 | 0 | 0 | 0 | 0 | 0 | 0 | 0 | 0 | 0 | 0 | 0 | 0 | 0 | 0 | 0 | 0 | 0 | 0 | 0 | 0 | 0 | 0 | 0
| Marktwaarde elektriciteit | Euro/kWh |  | 0 | 0 | 0 | 0 | 0 | 0 | 0 | 0 | 0 | 0 | 0 | 0 | 0 | 0 | 0 | 0 | 0 | 0 | 0 | 0 | 0 | 0 | 0 | 0 | 0 | 0 | 0 | 0 | 0 | 0 | 0 | 0 | 0 | 0 | 0 | 0 | 0 | 0 | 0 | 0
| Marktwaarde warmte of hernieuwbaar gas | Euro/kWh |  | 0 | 0 | 0 | 0 | 0 | 0 | 0 | 0 | 0 | 0 | 0 | 0 | 0 | 0 | 0 | 0 | 0 | 0 | 0 | 0 | 0 | 0 | 0 | 0 | 0 | 0 | 0 | 0 | 0 | 0 | 0 | 0 | 0 | 0 | 0 | 0 | 0 | 0 | 0 | 0
| Correctiebedrag | Euro/t CO2 |  | 0 | 0 | 0 | 0 | 0 | 0 | 0 | 0 | 0 | 0 | 0 | 0 | 0 | 0 | 0 | 0 | 0 | 0 | 0 | 0 | 0 | 0 | 0 | 0 | 0 | 0 | 0 | 0 | 0 | 0 | 0 | 0 | 0 | 0 | 0 | 0 | 0 | 0 | 0 | 0
| Basisbedrag | Euro/t CO2 |  | 0 | 0 | 0 | 0 | 0 | 0 | 0 | 0 | 0 | 0 | 0 | 0 | 0 | 0 | 0 | 0 | 0 | 0 | 0 | 0 | 0 | 0 | 0 | 0 | 0 | 0 | 0 | 0 | 0 | 0 | 0 | 0 | 0 | 0 | 0 | 0 | 0 | 0 | 0 | 0
| SDE-vergoeding | Euro |  | 0 | 0 | 0 | 0 | 0 | 0 | 0 | 0 | 0 | 0 | 0 | 0 | 0 | 0 | 0 | 0 | 0 | 0 | 0 | 0 | 0 | 0 | 0 | 0 | 0 | 0 | 0 | 0 | 0 | 0 | 0 | 0 | 0 | 0 | 0 | 0 | 0 | 0 | 0 | 0
| Marktinkomsten | Euro |  | 0 | 0 | 0 | 0 | 0 | 0 | 0 | 0 | 0 | 0 | 0 | 0 | 0 | 0 | 0 | 0 | 0 | 0 | 0 | 0 | 0 | 0 | 0 | 0 | 0 | 0 | 0 | 0 | 0 | 0 | 0 | 0 | 0 | 0 | 0 | 0 | 0 | 0 | 0 | 0
| Inkomen totaal (nominaal) | Euro |  | 0 | 0 | 0 | 0 | 0 | 0 | 0 | 0 | 0 | 0 | 0 | 0 | 0 | 0 | 0 | 0 | 0 | 0 | 0 | 0 | 0 | 0 | 0 | 0 | 0 | 0 | 0 | 0 | 0 | 0 | 0 | 0 | 0 | 0 | 0 | 0 | 0 | 0 | 0 | 0
| Kosten totaal (nominaal) | Euro |  | -2975617.2875 | -3020251.5468 | -3065555.32 | -3111538.6498 | -3158211.7296 | -3205584.9055 | -3253668.6791 | -3302473.7093 | -3352010.8149 | -3402290.9771 | -3453325.3418 | -3505125.2219 | -3557702.1003 | -3611067.6318 | -3665233.6462 | 0 | 0 | 0 | 0 | 0 | 0 | 0 | 0 | 0 | 0 | 0 | 0 | 0 | 0 | 0 | 0 | 0 | 0 | 0 | 0 | 0 | 0 | 0 | 0 | 0
| Bruto inkomen (nominaal) | Euro |  | -2975617.2875 | -3020251.5468 | -3065555.32 | -3111538.6498 | -3158211.7296 | -3205584.9055 | -3253668.6791 | -3302473.7093 | -3352010.8149 | -3402290.9771 | -3453325.3418 | -3505125.2219 | -3557702.1003 | -3611067.6318 | -3665233.6462 | 0 | 0 | 0 | 0 | 0 | 0 | 0 | 0 | 0 | 0 | 0 | 0 | 0 | 0 | 0 | 0 | 0 | 0 | 0 | 0 | 0 | 0 | 0 | 0 | 0
| Afschrijving | Euro |  | -2118518.4167 | -2118518.4167 | -2118518.4167 | -2118518.4167 | -2118518.4167 | -2118518.4167 | -2118518.4167 | -2118518.4167 | -2118518.4167 | -2118518.4167 | -2118518.4167 | -2118518.4167 | -2118518.4167 | -2118518.4167 | -2118518.4167 | 0 | 0 | 0 | 0 | 0 | 0 | 0 | 0 | 0 | 0 | 0 | 0 | 0 | 0 | 0 | 0 | 0 | 0 | 0 | 0 | 0 | 0 | 0 | 0 | 0
| Rente | Euro |  | -556111.0844 | -525098.74 | -493311.0871 | -460728.7428 | -427331.8399 | -393100.0144 | -358012.3934 | -322047.5817 | -285183.6498 | -247398.1196 | -208667.9511 | -168969.5285 | -128278.6452 | -86570.4899 | -43819.6307 | 0 | 0 | 0 | 0 | 0 | 0 | 0 | 0 | 0 | 0 | 0 | 0 | 0 | 0 | 0 | 0 | 0 | 0 | 0 | 0 | 0 | 0 | 0 | 0 | 0
| Aflossing | Euro |  | -1240493.7739 | -1271506.1182 | -1303293.7712 | -1335876.1154 | -1369273.0183 | -1403504.8438 | -1438592.4649 | -1474557.2765 | -1511421.2084 | -1549206.7386 | -1587936.9071 | -1627635.3298 | -1668326.213 | -1710034.3683 | -1752785.2275 | 0 | 0 | 0 | 0 | 0 | 0 | 0 | 0 | 0 | 0 | 0 | 0 | 0 | 0 | 0 | 0 | 0 | 0 | 0 | 0 | 0 | 0 | 0 | 0 | 0
| Totale lasten lening | Euro |  | -1796604.8582 | -1796604.8582 | -1796604.8582 | -1796604.8582 | -1796604.8582 | -1796604.8582 | -1796604.8582 | -1796604.8582 | -1796604.8582 | -1796604.8582 | -1796604.8582 | -1796604.8582 | -1796604.8582 | -1796604.8582 | -1796604.8582 | 0 | 0 | 0 | 0 | 0 | 0 | 0 | 0 | 0 | 0 | 0 | 0 | 0 | 0 | 0 | 0 | 0 | 0 | 0 | 0 | 0 | 0 | 0 | 0 | 0
| Belastbaar inkomen | Euro |  | -5650246.7885 | -5663868.7035 | -5677384.8238 | -5690785.8093 | -5704061.9861 | -5717203.3366 | -5730199.4891 | -5743039.7077 | -5755712.8814 | -5768207.5134 | -5780511.7096 | -5792613.1671 | -5804499.1621 | -5816156.5383 | -5827571.6936 | 0 | 0 | 0 | 0 | 0 | 0 | 0 | 0 | 0 | 0 | 0 | 0 | 0 | 0 | 0 | 0 | 0 | 0 | 0 | 0 | 0 | 0 | 0 | 0 | 0
| Belasting bedrag | Euro |  | 1412561.6971 | 1415967.1759 | 1419346.2059 | 1422696.4523 | 1426015.4965 | 1429300.8342 | 1432549.8723 | 1435759.9269 | 1438928.2204 | 1442051.8784 | 1445127.9274 | 1448153.2918 | 1451124.7905 | 1454039.1346 | 1456892.9234 | 0 | 0 | 0 | 0 | 0 | 0 | 0 | 0 | 0 | 0 | 0 | 0 | 0 | 0 | 0 | 0 | 0 | 0 | 0 | 0 | 0 | 0 | 0 | 0 | 0
| Netto inkomen na belasting | Euro |  | -3359660.4486 | -3400889.2292 | -3442813.9723 | -3485447.0557 | -3528801.0913 | -3572888.9296 | -3617723.665 | -3663318.6406 | -3709687.4528 | -3756843.957 | -3804802.2726 | -3853576.7884 | -3903182.168 | -3953633.3554 | -4004945.5811 | 0 | 0 | 0 | 0 | 0 | 0 | 0 | 0 | 0 | 0 | 0 | 0 | 0 | 0 | 0 | 0 | 0 | 0 | 0 | 0 | 0 | 0 | 0 | 0 | 0
| Project cashflow | Euro | -31777776.25 | -1563055.5904 | -1604284.3709 | -1646209.1141 | -1688842.1975 | -1732196.233 | -1776284.0714 | -1821118.8068 | -1866713.7824 | -1913082.5946 | -1960239.0988 | -2008197.4144 | -2056971.9302 | -2106577.3097 | -2157028.4972 | -2208340.7228 | 0 | 0 | 0 | 0 | 0 | 0 | 0 | 0 | 0 | 0 | 0 | 0 | 0 | 0 | 0 | 0 | 0 | 0 | 0 | 0 | 0 | 0 | 0 | 0 | 0
| Equity cashflow | Euro | -9533332.875 | -3359660.4486 | -3400889.2292 | -3442813.9723 | -3485447.0557 | -3528801.0913 | -3572888.9296 | -3617723.665 | -3663318.6406 | -3709687.4528 | -3756843.957 | -3804802.2726 | -3853576.7884 | -3903182.168 | -3953633.3554 | -4004945.5811 | 0 | 0 | 0 | 0 | 0 | 0 | 0 | 0 | 0 | 0 | 0 | 0 | 0 | 0 | 0 | 0 | 0 | 0 | 0 | 0 | 0 | 0 | 0 | 0 | 0
| Subsidiebasis: afzet | t CO2 |  | 55000 | 55000 | 55000 | 55000 | 55000 | 55000 | 55000 | 55000 | 55000 | 55000 | 55000 | 55000 | 55000 | 55000 | 55000 | 0 | 0 | 0 | 0 | 0 | 0 | 0 | 0 | 0 | 0 | 0 | 0 | 0 | 0 | 0 | 0 | 0 | 0 | 0 | 0 | 0 | 0 | 0 | 0 | 0
| Terug te verdienen investering |  | 0: 31777776.25; 1: 28389905.1219; 2: 25015655.9087; 3: 21654922.8158; 4: 18307590.7084; 5: 14973534.7779; 6: 11652620.1978; 7: 8344701.7703; 8: 5049623.5613; 9: 1767218.526; 10: -1502691.8772; 11: -4760298.0843; 12: -8005802.8339; 13: -11239421.5884; 14: -14461382.9668; 15: -17671929.1899; 16: -17671929.1899; 17: -17671929.1899; 18: -17671929.1899; 19: -17671929.1899; 20: -17671929.1899; 21: -17671929.1899
| DSCR |  | 1: 2.1952; 2: 2.1704; 3: 2.1452; 4: 2.1196; 5: 2.0936; 6: 2.0672; 7: 2.0405; 8: 2.0133; 9: 1.9857; 10: 1.9578; 11: 1.9293; 12: 1.9005; 13: 1.8713; 14: 1.8415; 15: 1.8114
Tabel: Projectparameters
| Verdisconteerde inkomsten | euro | 0: -20812764.6704
| Verdisconteerde afzet | t CO2 | 0: 241204.0166
| Totale investering | Euro | 0: 31777776.25
| DSCR (gemiddeld) |  | 0: 2.0095
| Projectrente (WACC nominaal/reëel) |  | 0: 5.8% / 4.2%
| Projectrendement (IRR) |  | 0: n.v.t.
| Rendement op eigen vermogen (IRR) |  | 0: n.v.t.
| Aandeel lening | Euro | 0: 22244443.375
| Aandeel equity | Euro | 0: 9533332.875
| Warmtekrachtverhouding | W:E | 0: 0
| Samengesteld aantal vollasturen | uur/jaar | 0: 4000
| Terugverdientijd | jaren | 0: tussen 9 en 10 jaren; 2: 0.066667

## 128
Berekening basisbedragen: conceptadvies SDE++ 2022
CCU - Nieuwe pre-combustion CO2-afvang, nieuwe installatie, gasvormig transport, bestaande pijpleiding
| BASISBEDRAG | Waarde | Eenheid | Toelichting
| Basisbedrag | 41.4426 | Euro/t CO2
| CO2-subsidie-intensiteit | -12 | Euro/t CO2
| Langetermijnprijs | 51.8095 | Euro/t CO2
| Netto emissiefactor | 897.4736 | kg CO2/t CO2
| Productie-eenheid | t CO2
| Vermogenseenheid | t CO2/uur
| CONVERSIEFACTOREN | Waarde | Eenheid | Toelichting
| Verbrandingswaarde methaan (onderwaarde) | 35.8 | MJ/Nm3
| Verbrandingswaarde hernieuwbaar gas (onderwaarde) | 31.65 | MJ/Nm3
| Verbrandingswaarde hernieuwbaar gas (bovenwaarde) | 35.17 | MJ/Nm3
| kWh naar MJ | 3.6 | MJ/kWh
| INPUTVARIABELEN | Waarde | Eenheid | Toelichting
| Inputvermogen | 13.75 | t CO2/uur
Gaat het om een installatie voor hernieuwbaar gas?
Methaangehalte hernieuwbaar gas voor gaszuivering
| Vermogen hernieuwbaargasproductie (voor zuivering) | 0 | Nm3/uur
| Outputvermogen (thermisch of hernieuwbaar gas) |  | t CO2/uur
| Outputvermogen (hernieuwbaar gas) | 0 | Nm3/uur
| Outputvermogen (elektrisch of overig) | 13.75 | t CO2/uur
| Vollasturen levering (thermisch of hernieuwbaar gas) |  | uur/jaar | Bij een installatie voor gecombineerde opwekking, wordt de bedrijfstijd genomen als maximum van de vollasturen warmte en vollasturen elektriciteit.
| Vollasturen levering (elektrisch of overig) | 4000 | uur/jaar | Bij een installatie voor gecombineerde opwekking, wordt de bedrijfstijd genomen als maximum van de vollasturen warmte en vollasturen elektriciteit.
| Max. elektrisch rendement | 100%
| Elektrisch rendement | 100%
| Thermisch rendement of rendement gasproductie | 0%
| Elektriciteitsderving bij warmtelevering |  | elektriciteit : warmte
| Investeringskosten |  | Euro/t CO2/uur
|  | 774560.7727 | Euro/t CO2/uur
| Totale investeringskosten | 10.6502 | Euro (miljoen)
| Vaste O&M-kosten |  | Euro/t CO2/uur/jaar
|  | 15491.2155 | Euro/t CO2/uur/jaar
| Totale jaarlijkse vaste O&M-kosten | 213.0042 | Euro (duizend)
| Variabele O&M-kosten (incl. contractkosten) | 13.5855 | Euro/t CO2
| Energie-inhoud brandstof |  | GJ/ton
| Biomassadoorzet | 0 | ton/jaar
| Netto brandstofprijs (aan de poort, incl. risico-opslag) |  | Euro/ton
| Relatief elektriciteitsgebruik | 175 | kWh/t CO2
| Elektriciteitsgebruik | 9625 | MWh/jaar
| Relatief warmtegebruik | 286.4 | kWh/t CO2
| Warmtegebruik | 15752 | MWh/jaar
| Relatief gasverbruik |  | kWh/t CO2
| Gasverbruik |  | MWh/jaar
EMISSIEFACTOR
| Productie van warmte of overig | 0.226 | kg CO2/kWh
| Productie van elektriciteit of overig | 1000 | kg CO2/t CO2
| Productie van gas | 0.183 | kg CO2/kWh
| Gebruik van biomassa | 0 | kg CO2/ton
| Gebruik van warmte | 0.226 | kg CO2/kWh
| Gebruik van elektriciteit | 0.216 | kg CO2/kWh
| Gebruik van gas |  | kg CO2/kWh
| Elektriciteitsprijs na subsidieperiode (incl PIF) |  | Euro/kWh
| Vollasturen na subsidieperiode |  | uur/jaar
| Prijs warmte of overige na subsidieperiode |  | Euro/kWh
| Vollasturen na subsidieperiode |  | uur/jaar
| Investeringssubsidie t.g.v. vreemd vermogen |  | Euro
| Investeringssubsidie t.g.v. eigen vermogen (NCW) |  | Euro
| Inflatie | 1.5%
| Rente lening | 2.5%
| Vereiste return on equity | 15%
| Equity share in investering incl. EIA effect | 30%
| Debt share in investering incl. EIA effect | 70%
| Vennootschapsbelasting | 25%
| Economische levensduur | 15 | jaar
| Termijn lening | 15 | jaar
| Afschrijvingstermijn | 15 | jaar
| Beleidsperiode | 15 | jaar
| Onregelmatige cashflow |  |  | Toelichting
| Energieprijzen |  | Jaar | 2022 | 2023 | 2024 | 2025 | 2026 | 2027 | 2028 | 2029 | 2030 | 2031 | 2032 | 2033 | 2034 | 2035 | 2036 | 2037 | 2038 | 2039 | 2040 | 2041 | 2042
Basisbedrag
| Inflator |  | index | 1 | 1.015 | 1.0302 | 1.0457 | 1.0614 | 1.0773 | 1.0934 | 1.1098 | 1.1265 | 1.1434 | 1.1605 | 1.1779 | 1.1956 | 1.2136 | 1.2318 | 1.2502 | 1.269 | 1.288 | 1.3073 | 1.327 | 1.3469 | 1.3671 | 1.3876 | 1.4084 | 1.4295 | 1.4509 | 1.4727 | 1.4948 | 1.5172 | 1.54 | 1.5631 | 1.5865 | 1.6103 | 1.6345 | 1.659 | 1.6839 | 1.7091 | 1.7348 | 1.7608 | 1.7872
Tabel: Nominale kasstroom (positieve bedragen = gunstig voor de producent)
| Positieve bedragen = gunstig voor de producent |  | 0 | 1 | 2 | 3 | 4 | 5 | 6 | 7 | 8 | 9 | 10 | 11 | 12 | 13 | 14 | 15 | 16 | 17 | 18 | 19 | 20 | 21 | 22 | 23 | 24 | 25 | 26 | 27 | 28 | 29 | 30 | 31 | 32 | 33 | 34 | 35 | 36 | 37 | 38 | 39 | 40
| Investering | Euro | 0: -10650210.625
| Afzet elektriciteit of overige | t CO2 |  | 55000 | 55000 | 55000 | 55000 | 55000 | 55000 | 55000 | 55000 | 55000 | 55000 | 55000 | 55000 | 55000 | 55000 | 55000 | 0 | 0 | 0 | 0 | 0 | 0 | 0 | 0 | 0 | 0 | 0 | 0 | 0 | 0 | 0 | 0 | 0 | 0 | 0 | 0 | 0 | 0 | 0 | 0 | 0
| Afzet warmte of overige | t CO2 |  | 0 | 0 | 0 | 0 | 0 | 0 | 0 | 0 | 0 | 0 | 0 | 0 | 0 | 0 | 0 | 0 | 0 | 0 | 0 | 0 | 0 | 0 | 0 | 0 | 0 | 0 | 0 | 0 | 0 | 0 | 0 | 0 | 0 | 0 | 0 | 0 | 0 | 0 | 0 | 0
| Afzet hernieuwbaar gas | kWh (HHV) |  | 0 | 0 | 0 | 0 | 0 | 0 | 0 | 0 | 0 | 0 | 0 | 0 | 0 | 0 | 0 | 0 | 0 | 0 | 0 | 0 | 0 | 0 | 0 | 0 | 0 | 0 | 0 | 0 | 0 | 0 | 0 | 0 | 0 | 0 | 0 | 0 | 0 | 0 | 0 | 0
| Afzet | t CO2 |  | 55000 | 55000 | 55000 | 55000 | 55000 | 55000 | 55000 | 55000 | 55000 | 55000 | 55000 | 55000 | 55000 | 55000 | 55000 | 0 | 0 | 0 | 0 | 0 | 0 | 0 | 0 | 0 | 0 | 0 | 0 | 0 | 0 | 0 | 0 | 0 | 0 | 0 | 0 | 0 | 0 | 0 | 0 | 0
| Operationele kosten | Euro |  | -960206.7125 | -974609.8132 | -989228.9604 | -1004067.3948 | -1019128.4057 | -1034415.3318 | -1049931.5618 | -1065680.5352 | -1081665.7432 | -1097890.7294 | -1114359.0903 | -1131074.4767 | -1148040.5938 | -1165261.2027 | -1182740.1208 | 0 | 0 | 0 | 0 | 0 | 0 | 0 | 0 | 0 | 0 | 0 | 0 | 0 | 0 | 0 | 0 | 0 | 0 | 0 | 0 | 0 | 0 | 0 | 0 | 0
| Brandstofkosten (biomassa) | Euro |  | 0 | 0 | 0 | 0 | 0 | 0 | 0 | 0 | 0 | 0 | 0 | 0 | 0 | 0 | 0 | 0 | 0 | 0 | 0 | 0 | 0 | 0 | 0 | 0 | 0 | 0 | 0 | 0 | 0 | 0 | 0 | 0 | 0 | 0 | 0 | 0 | 0 | 0 | 0 | 0
| Marktwaarde elektriciteit | Euro/kWh |  | 0 | 0 | 0 | 0 | 0 | 0 | 0 | 0 | 0 | 0 | 0 | 0 | 0 | 0 | 0 | 0 | 0 | 0 | 0 | 0 | 0 | 0 | 0 | 0 | 0 | 0 | 0 | 0 | 0 | 0 | 0 | 0 | 0 | 0 | 0 | 0 | 0 | 0 | 0 | 0
| Marktwaarde warmte of hernieuwbaar gas | Euro/kWh |  | 0 | 0 | 0 | 0 | 0 | 0 | 0 | 0 | 0 | 0 | 0 | 0 | 0 | 0 | 0 | 0 | 0 | 0 | 0 | 0 | 0 | 0 | 0 | 0 | 0 | 0 | 0 | 0 | 0 | 0 | 0 | 0 | 0 | 0 | 0 | 0 | 0 | 0 | 0 | 0
| Correctiebedrag | Euro/t CO2 |  | 0 | 0 | 0 | 0 | 0 | 0 | 0 | 0 | 0 | 0 | 0 | 0 | 0 | 0 | 0 | 0 | 0 | 0 | 0 | 0 | 0 | 0 | 0 | 0 | 0 | 0 | 0 | 0 | 0 | 0 | 0 | 0 | 0 | 0 | 0 | 0 | 0 | 0 | 0 | 0
| Basisbedrag | Euro/t CO2 |  | 0 | 0 | 0 | 0 | 0 | 0 | 0 | 0 | 0 | 0 | 0 | 0 | 0 | 0 | 0 | 0 | 0 | 0 | 0 | 0 | 0 | 0 | 0 | 0 | 0 | 0 | 0 | 0 | 0 | 0 | 0 | 0 | 0 | 0 | 0 | 0 | 0 | 0 | 0 | 0
| SDE-vergoeding | Euro |  | 0 | 0 | 0 | 0 | 0 | 0 | 0 | 0 | 0 | 0 | 0 | 0 | 0 | 0 | 0 | 0 | 0 | 0 | 0 | 0 | 0 | 0 | 0 | 0 | 0 | 0 | 0 | 0 | 0 | 0 | 0 | 0 | 0 | 0 | 0 | 0 | 0 | 0 | 0 | 0
| Marktinkomsten | Euro |  | 0 | 0 | 0 | 0 | 0 | 0 | 0 | 0 | 0 | 0 | 0 | 0 | 0 | 0 | 0 | 0 | 0 | 0 | 0 | 0 | 0 | 0 | 0 | 0 | 0 | 0 | 0 | 0 | 0 | 0 | 0 | 0 | 0 | 0 | 0 | 0 | 0 | 0 | 0 | 0
| Inkomen totaal (nominaal) | Euro |  | 0 | 0 | 0 | 0 | 0 | 0 | 0 | 0 | 0 | 0 | 0 | 0 | 0 | 0 | 0 | 0 | 0 | 0 | 0 | 0 | 0 | 0 | 0 | 0 | 0 | 0 | 0 | 0 | 0 | 0 | 0 | 0 | 0 | 0 | 0 | 0 | 0 | 0 | 0 | 0
| Kosten totaal (nominaal) | Euro |  | -960206.7125 | -974609.8132 | -989228.9604 | -1004067.3948 | -1019128.4057 | -1034415.3318 | -1049931.5618 | -1065680.5352 | -1081665.7432 | -1097890.7294 | -1114359.0903 | -1131074.4767 | -1148040.5938 | -1165261.2027 | -1182740.1208 | 0 | 0 | 0 | 0 | 0 | 0 | 0 | 0 | 0 | 0 | 0 | 0 | 0 | 0 | 0 | 0 | 0 | 0 | 0 | 0 | 0 | 0 | 0 | 0 | 0
| Bruto inkomen (nominaal) | Euro |  | -960206.7125 | -974609.8132 | -989228.9604 | -1004067.3948 | -1019128.4057 | -1034415.3318 | -1049931.5618 | -1065680.5352 | -1081665.7432 | -1097890.7294 | -1114359.0903 | -1131074.4767 | -1148040.5938 | -1165261.2027 | -1182740.1208 | 0 | 0 | 0 | 0 | 0 | 0 | 0 | 0 | 0 | 0 | 0 | 0 | 0 | 0 | 0 | 0 | 0 | 0 | 0 | 0 | 0 | 0 | 0 | 0 | 0
| Afschrijving | Euro |  | -710014.0417 | -710014.0417 | -710014.0417 | -710014.0417 | -710014.0417 | -710014.0417 | -710014.0417 | -710014.0417 | -710014.0417 | -710014.0417 | -710014.0417 | -710014.0417 | -710014.0417 | -710014.0417 | -710014.0417 | 0 | 0 | 0 | 0 | 0 | 0 | 0 | 0 | 0 | 0 | 0 | 0 | 0 | 0 | 0 | 0 | 0 | 0 | 0 | 0 | 0 | 0 | 0 | 0 | 0
| Rente | Euro |  | -186378.6859 | -175985.0071 | -165331.4864 | -154411.6276 | -143218.7723 | -131746.0957 | -119986.6021 | -107933.1212 | -95578.3033 | -82914.615 | -69934.3344 | -56629.5468 | -42992.1395 | -29013.7971 | -14685.996 | 0 | 0 | 0 | 0 | 0 | 0 | 0 | 0 | 0 | 0 | 0 | 0 | 0 | 0 | 0 | 0 | 0 | 0 | 0 | 0 | 0 | 0 | 0 | 0 | 0
| Aflossing | Euro |  | -415747.1519 | -426140.8307 | -436794.3515 | -447714.2103 | -458907.0655 | -470379.7422 | -482139.2357 | -494192.7166 | -506547.5345 | -519211.2229 | -532191.5035 | -545496.2911 | -559133.6983 | -573112.0408 | -587439.8418 | 0 | 0 | 0 | 0 | 0 | 0 | 0 | 0 | 0 | 0 | 0 | 0 | 0 | 0 | 0 | 0 | 0 | 0 | 0 | 0 | 0 | 0 | 0 | 0 | 0
| Totale lasten lening | Euro |  | -602125.8379 | -602125.8379 | -602125.8379 | -602125.8379 | -602125.8379 | -602125.8379 | -602125.8379 | -602125.8379 | -602125.8379 | -602125.8379 | -602125.8379 | -602125.8379 | -602125.8379 | -602125.8379 | -602125.8379 | 0 | 0 | 0 | 0 | 0 | 0 | 0 | 0 | 0 | 0 | 0 | 0 | 0 | 0 | 0 | 0 | 0 | 0 | 0 | 0 | 0 | 0 | 0 | 0 | 0
| Belastbaar inkomen | Euro |  | -1856599.4401 | -1860608.862 | -1864574.4884 | -1868493.064 | -1872361.2197 | -1876175.4692 | -1879932.2056 | -1883627.6981 | -1887258.0882 | -1890819.386 | -1894307.4664 | -1897718.0651 | -1901046.775 | -1904289.0415 | -1907440.1585 | 0 | 0 | 0 | 0 | 0 | 0 | 0 | 0 | 0 | 0 | 0 | 0 | 0 | 0 | 0 | 0 | 0 | 0 | 0 | 0 | 0 | 0 | 0 | 0 | 0
| Belasting bedrag | Euro |  | 464149.86 | 465152.2155 | 466143.6221 | 467123.266 | 468090.3049 | 469043.8673 | 469983.0514 | 470906.9245 | 471814.5221 | 472704.8465 | 473576.8666 | 474429.5163 | 475261.6938 | 476072.2604 | 476860.0396 | 0 | 0 | 0 | 0 | 0 | 0 | 0 | 0 | 0 | 0 | 0 | 0 | 0 | 0 | 0 | 0 | 0 | 0 | 0 | 0 | 0 | 0 | 0 | 0 | 0
| Netto inkomen na belasting | Euro |  | -1098182.6903 | -1111583.4356 | -1125211.1761 | -1139069.9666 | -1153163.9387 | -1167497.3024 | -1182074.3483 | -1196899.4485 | -1211977.059 | -1227311.7207 | -1242908.0616 | -1258770.7983 | -1274904.7379 | -1291314.7802 | -1308005.919 | 0 | 0 | 0 | 0 | 0 | 0 | 0 | 0 | 0 | 0 | 0 | 0 | 0 | 0 | 0 | 0 | 0 | 0 | 0 | 0 | 0 | 0 | 0 | 0 | 0
| Project cashflow | Euro | -10650210.625 | -496056.8525 | -509457.5977 | -523085.3383 | -536944.1288 | -551038.1008 | -565371.4645 | -579948.5104 | -594773.6107 | -609851.2212 | -625185.8829 | -640782.2237 | -656644.9604 | -672778.9001 | -689188.9424 | -705880.0812 | 0 | 0 | 0 | 0 | 0 | 0 | 0 | 0 | 0 | 0 | 0 | 0 | 0 | 0 | 0 | 0 | 0 | 0 | 0 | 0 | 0 | 0 | 0 | 0 | 0
| Equity cashflow | Euro | -3195063.1875 | -1098182.6903 | -1111583.4356 | -1125211.1761 | -1139069.9666 | -1153163.9387 | -1167497.3024 | -1182074.3483 | -1196899.4485 | -1211977.059 | -1227311.7207 | -1242908.0616 | -1258770.7983 | -1274904.7379 | -1291314.7802 | -1308005.919 | 0 | 0 | 0 | 0 | 0 | 0 | 0 | 0 | 0 | 0 | 0 | 0 | 0 | 0 | 0 | 0 | 0 | 0 | 0 | 0 | 0 | 0 | 0 | 0 | 0
| Subsidiebasis: afzet | t CO2 |  | 55000 | 55000 | 55000 | 55000 | 55000 | 55000 | 55000 | 55000 | 55000 | 55000 | 55000 | 55000 | 55000 | 55000 | 55000 | 0 | 0 | 0 | 0 | 0 | 0 | 0 | 0 | 0 | 0 | 0 | 0 | 0 | 0 | 0 | 0 | 0 | 0 | 0 | 0 | 0 | 0 | 0 | 0 | 0
| Terug te verdienen investering |  | 0: 10650210.625; 1: 9517453.0234; 2: 8388704.8438; 3: 7263922.2905; 4: 6143058.3129; 5: 5026062.4909; 6: 3912880.9184; 7: 2803456.0823; 8: 1697726.7388; 9: 595627.7853; 10: -502909.8703; 11: -1597959.4456; 12: -2689598.4222; 13: -3777908.6888; 14: -4862976.689; 15: -5944893.5722; 16: -5944893.5722; 17: -5944893.5722; 18: -5944893.5722; 19: -5944893.5722; 20: -5944893.5722; 21: -5944893.5722
| DSCR |  | 1: 2.1908; 2: 2.1669; 3: 2.1426; 4: 2.118; 5: 2.0929; 6: 2.0676; 7: 2.0418; 8: 2.0156; 9: 1.9891; 10: 1.9621; 11: 1.9348; 12: 1.907; 13: 1.8788; 14: 1.8502; 15: 1.8212
Tabel: Projectparameters
| Verdisconteerde inkomsten | euro | 0: -6801065.7746
| Verdisconteerde afzet | t CO2 | 0: 241204.0166
| Totale investering | Euro | 0: 10650210.625
| DSCR (gemiddeld) |  | 0: 2.012
| Projectrente (WACC nominaal/reëel) |  | 0: 5.8% / 4.2%
| Projectrendement (IRR) |  | 0: n.v.t.
| Rendement op eigen vermogen (IRR) |  | 0: n.v.t.
| Aandeel lening | Euro | 0: 7455147.4375
| Aandeel equity | Euro | 0: 3195063.1875
| Warmtekrachtverhouding | W:E | 0: 0
| Samengesteld aantal vollasturen | uur/jaar | 0: 4000
| Terugverdientijd | jaren | 0: tussen 9 en 10 jaren; 2: 0.066667

## 129
Berekening basisbedragen: conceptadvies SDE++ 2022
CCU - Nieuwe pre-combustion CO2-afvang, nieuwe installatie, gasvormig transport, nieuw aan te leggen pijpleiding
| BASISBEDRAG | Waarde | Eenheid | Toelichting
| Basisbedrag | 94.2706 | Euro/t CO2
| CO2-subsidie-intensiteit | 47 | Euro/t CO2
| Langetermijnprijs | 51.8095 | Euro/t CO2
| Netto emissiefactor | 897.4736 | kg CO2/t CO2
| Productie-eenheid | t CO2
| Vermogenseenheid | t CO2/uur
| CONVERSIEFACTOREN | Waarde | Eenheid | Toelichting
| Verbrandingswaarde methaan (onderwaarde) | 35.8 | MJ/Nm3
| Verbrandingswaarde hernieuwbaar gas (onderwaarde) | 31.65 | MJ/Nm3
| Verbrandingswaarde hernieuwbaar gas (bovenwaarde) | 35.17 | MJ/Nm3
| kWh naar MJ | 3.6 | MJ/kWh
| INPUTVARIABELEN | Waarde | Eenheid | Toelichting
| Inputvermogen | 13.75 | t CO2/uur
Gaat het om een installatie voor hernieuwbaar gas?
Methaangehalte hernieuwbaar gas voor gaszuivering
| Vermogen hernieuwbaargasproductie (voor zuivering) | 0 | Nm3/uur
| Outputvermogen (thermisch of hernieuwbaar gas) |  | t CO2/uur
| Outputvermogen (hernieuwbaar gas) | 0 | Nm3/uur
| Outputvermogen (elektrisch of overig) | 13.75 | t CO2/uur
| Vollasturen levering (thermisch of hernieuwbaar gas) |  | uur/jaar | Bij een installatie voor gecombineerde opwekking, wordt de bedrijfstijd genomen als maximum van de vollasturen warmte en vollasturen elektriciteit.
| Vollasturen levering (elektrisch of overig) | 4000 | uur/jaar | Bij een installatie voor gecombineerde opwekking, wordt de bedrijfstijd genomen als maximum van de vollasturen warmte en vollasturen elektriciteit.
| Max. elektrisch rendement | 100%
| Elektrisch rendement | 100%
| Thermisch rendement of rendement gasproductie | 0%
| Elektriciteitsderving bij warmtelevering |  | elektriciteit : warmte
| Investeringskosten |  | Euro/t CO2/uur
|  | 774560.7727 | Euro/t CO2/uur
| Totale investeringskosten | 10.6502 | Euro (miljoen)
| Vaste O&M-kosten |  | Euro/t CO2/uur/jaar
|  | 15491.2155 | Euro/t CO2/uur/jaar
| Totale jaarlijkse vaste O&M-kosten | 213.0042 | Euro (duizend)
| Variabele O&M-kosten (incl. contractkosten) | 62.8582 | Euro/t CO2
| Energie-inhoud brandstof |  | GJ/ton
| Biomassadoorzet | 0 | ton/jaar
| Netto brandstofprijs (aan de poort, incl. risico-opslag) |  | Euro/ton
| Relatief elektriciteitsgebruik | 175 | kWh/t CO2
| Elektriciteitsgebruik | 9625 | MWh/jaar
| Relatief warmtegebruik | 286.4 | kWh/t CO2
| Warmtegebruik | 15752 | MWh/jaar
| Relatief gasverbruik |  | kWh/t CO2
| Gasverbruik |  | MWh/jaar
EMISSIEFACTOR
| Productie van warmte of overig | 0.226 | kg CO2/kWh
| Productie van elektriciteit of overig | 1000 | kg CO2/t CO2
| Productie van gas | 0.183 | kg CO2/kWh
| Gebruik van biomassa | 0 | kg CO2/ton
| Gebruik van warmte | 0.226 | kg CO2/kWh
| Gebruik van elektriciteit | 0.216 | kg CO2/kWh
| Gebruik van gas |  | kg CO2/kWh
| Elektriciteitsprijs na subsidieperiode (incl PIF) |  | Euro/kWh
| Vollasturen na subsidieperiode |  | uur/jaar
| Prijs warmte of overige na subsidieperiode |  | Euro/kWh
| Vollasturen na subsidieperiode |  | uur/jaar
| Investeringssubsidie t.g.v. vreemd vermogen |  | Euro
| Investeringssubsidie t.g.v. eigen vermogen (NCW) |  | Euro
| Inflatie | 1.5%
| Rente lening | 2.5%
| Vereiste return on equity | 15%
| Equity share in investering incl. EIA effect | 30%
| Debt share in investering incl. EIA effect | 70%
| Vennootschapsbelasting | 25%
| Economische levensduur | 15 | jaar
| Termijn lening | 15 | jaar
| Afschrijvingstermijn | 15 | jaar
| Beleidsperiode | 15 | jaar
| Onregelmatige cashflow |  |  | Toelichting
| Energieprijzen |  | Jaar | 2022 | 2023 | 2024 | 2025 | 2026 | 2027 | 2028 | 2029 | 2030 | 2031 | 2032 | 2033 | 2034 | 2035 | 2036 | 2037 | 2038 | 2039 | 2040 | 2041 | 2042
Basisbedrag
| Inflator |  | index | 1 | 1.015 | 1.0302 | 1.0457 | 1.0614 | 1.0773 | 1.0934 | 1.1098 | 1.1265 | 1.1434 | 1.1605 | 1.1779 | 1.1956 | 1.2136 | 1.2318 | 1.2502 | 1.269 | 1.288 | 1.3073 | 1.327 | 1.3469 | 1.3671 | 1.3876 | 1.4084 | 1.4295 | 1.4509 | 1.4727 | 1.4948 | 1.5172 | 1.54 | 1.5631 | 1.5865 | 1.6103 | 1.6345 | 1.659 | 1.6839 | 1.7091 | 1.7348 | 1.7608 | 1.7872
Tabel: Nominale kasstroom (positieve bedragen = gunstig voor de producent)
| Positieve bedragen = gunstig voor de producent |  | 0 | 1 | 2 | 3 | 4 | 5 | 6 | 7 | 8 | 9 | 10 | 11 | 12 | 13 | 14 | 15 | 16 | 17 | 18 | 19 | 20 | 21 | 22 | 23 | 24 | 25 | 26 | 27 | 28 | 29 | 30 | 31 | 32 | 33 | 34 | 35 | 36 | 37 | 38 | 39 | 40
| Investering | Euro | 0: -10650210.625
| Afzet elektriciteit of overige | t CO2 |  | 55000 | 55000 | 55000 | 55000 | 55000 | 55000 | 55000 | 55000 | 55000 | 55000 | 55000 | 55000 | 55000 | 55000 | 55000 | 0 | 0 | 0 | 0 | 0 | 0 | 0 | 0 | 0 | 0 | 0 | 0 | 0 | 0 | 0 | 0 | 0 | 0 | 0 | 0 | 0 | 0 | 0 | 0 | 0
| Afzet warmte of overige | t CO2 |  | 0 | 0 | 0 | 0 | 0 | 0 | 0 | 0 | 0 | 0 | 0 | 0 | 0 | 0 | 0 | 0 | 0 | 0 | 0 | 0 | 0 | 0 | 0 | 0 | 0 | 0 | 0 | 0 | 0 | 0 | 0 | 0 | 0 | 0 | 0 | 0 | 0 | 0 | 0 | 0
| Afzet hernieuwbaar gas | kWh (HHV) |  | 0 | 0 | 0 | 0 | 0 | 0 | 0 | 0 | 0 | 0 | 0 | 0 | 0 | 0 | 0 | 0 | 0 | 0 | 0 | 0 | 0 | 0 | 0 | 0 | 0 | 0 | 0 | 0 | 0 | 0 | 0 | 0 | 0 | 0 | 0 | 0 | 0 | 0 | 0 | 0
| Afzet | t CO2 |  | 55000 | 55000 | 55000 | 55000 | 55000 | 55000 | 55000 | 55000 | 55000 | 55000 | 55000 | 55000 | 55000 | 55000 | 55000 | 0 | 0 | 0 | 0 | 0 | 0 | 0 | 0 | 0 | 0 | 0 | 0 | 0 | 0 | 0 | 0 | 0 | 0 | 0 | 0 | 0 | 0 | 0 | 0 | 0
| Operationele kosten | Euro |  | -3670206.7125 | -3725259.8132 | -3781138.7104 | -3837855.791 | -3895423.6279 | -3953854.9823 | -4013162.8071 | -4073360.2492 | -4134460.6529 | -4196477.5627 | -4259424.7261 | -4323316.097 | -4388165.8385 | -4453988.3261 | -4520798.151 | 0 | 0 | 0 | 0 | 0 | 0 | 0 | 0 | 0 | 0 | 0 | 0 | 0 | 0 | 0 | 0 | 0 | 0 | 0 | 0 | 0 | 0 | 0 | 0 | 0
| Brandstofkosten (biomassa) | Euro |  | 0 | 0 | 0 | 0 | 0 | 0 | 0 | 0 | 0 | 0 | 0 | 0 | 0 | 0 | 0 | 0 | 0 | 0 | 0 | 0 | 0 | 0 | 0 | 0 | 0 | 0 | 0 | 0 | 0 | 0 | 0 | 0 | 0 | 0 | 0 | 0 | 0 | 0 | 0 | 0
| Marktwaarde elektriciteit | Euro/kWh |  | 0 | 0 | 0 | 0 | 0 | 0 | 0 | 0 | 0 | 0 | 0 | 0 | 0 | 0 | 0 | 0 | 0 | 0 | 0 | 0 | 0 | 0 | 0 | 0 | 0 | 0 | 0 | 0 | 0 | 0 | 0 | 0 | 0 | 0 | 0 | 0 | 0 | 0 | 0 | 0
| Marktwaarde warmte of hernieuwbaar gas | Euro/kWh |  | 0 | 0 | 0 | 0 | 0 | 0 | 0 | 0 | 0 | 0 | 0 | 0 | 0 | 0 | 0 | 0 | 0 | 0 | 0 | 0 | 0 | 0 | 0 | 0 | 0 | 0 | 0 | 0 | 0 | 0 | 0 | 0 | 0 | 0 | 0 | 0 | 0 | 0 | 0 | 0
| Correctiebedrag | Euro/t CO2 |  | 0 | 0 | 0 | 0 | 0 | 0 | 0 | 0 | 0 | 0 | 0 | 0 | 0 | 0 | 0 | 0 | 0 | 0 | 0 | 0 | 0 | 0 | 0 | 0 | 0 | 0 | 0 | 0 | 0 | 0 | 0 | 0 | 0 | 0 | 0 | 0 | 0 | 0 | 0 | 0
| Basisbedrag | Euro/t CO2 |  | 0 | 0 | 0 | 0 | 0 | 0 | 0 | 0 | 0 | 0 | 0 | 0 | 0 | 0 | 0 | 0 | 0 | 0 | 0 | 0 | 0 | 0 | 0 | 0 | 0 | 0 | 0 | 0 | 0 | 0 | 0 | 0 | 0 | 0 | 0 | 0 | 0 | 0 | 0 | 0
| SDE-vergoeding | Euro |  | 0 | 0 | 0 | 0 | 0 | 0 | 0 | 0 | 0 | 0 | 0 | 0 | 0 | 0 | 0 | 0 | 0 | 0 | 0 | 0 | 0 | 0 | 0 | 0 | 0 | 0 | 0 | 0 | 0 | 0 | 0 | 0 | 0 | 0 | 0 | 0 | 0 | 0 | 0 | 0
| Marktinkomsten | Euro |  | 0 | 0 | 0 | 0 | 0 | 0 | 0 | 0 | 0 | 0 | 0 | 0 | 0 | 0 | 0 | 0 | 0 | 0 | 0 | 0 | 0 | 0 | 0 | 0 | 0 | 0 | 0 | 0 | 0 | 0 | 0 | 0 | 0 | 0 | 0 | 0 | 0 | 0 | 0 | 0
| Inkomen totaal (nominaal) | Euro |  | 0 | 0 | 0 | 0 | 0 | 0 | 0 | 0 | 0 | 0 | 0 | 0 | 0 | 0 | 0 | 0 | 0 | 0 | 0 | 0 | 0 | 0 | 0 | 0 | 0 | 0 | 0 | 0 | 0 | 0 | 0 | 0 | 0 | 0 | 0 | 0 | 0 | 0 | 0 | 0
| Kosten totaal (nominaal) | Euro |  | -3670206.7125 | -3725259.8132 | -3781138.7104 | -3837855.791 | -3895423.6279 | -3953854.9823 | -4013162.8071 | -4073360.2492 | -4134460.6529 | -4196477.5627 | -4259424.7261 | -4323316.097 | -4388165.8385 | -4453988.3261 | -4520798.151 | 0 | 0 | 0 | 0 | 0 | 0 | 0 | 0 | 0 | 0 | 0 | 0 | 0 | 0 | 0 | 0 | 0 | 0 | 0 | 0 | 0 | 0 | 0 | 0 | 0
| Bruto inkomen (nominaal) | Euro |  | -3670206.7125 | -3725259.8132 | -3781138.7104 | -3837855.791 | -3895423.6279 | -3953854.9823 | -4013162.8071 | -4073360.2492 | -4134460.6529 | -4196477.5627 | -4259424.7261 | -4323316.097 | -4388165.8385 | -4453988.3261 | -4520798.151 | 0 | 0 | 0 | 0 | 0 | 0 | 0 | 0 | 0 | 0 | 0 | 0 | 0 | 0 | 0 | 0 | 0 | 0 | 0 | 0 | 0 | 0 | 0 | 0 | 0
| Afschrijving | Euro |  | -710014.0417 | -710014.0417 | -710014.0417 | -710014.0417 | -710014.0417 | -710014.0417 | -710014.0417 | -710014.0417 | -710014.0417 | -710014.0417 | -710014.0417 | -710014.0417 | -710014.0417 | -710014.0417 | -710014.0417 | 0 | 0 | 0 | 0 | 0 | 0 | 0 | 0 | 0 | 0 | 0 | 0 | 0 | 0 | 0 | 0 | 0 | 0 | 0 | 0 | 0 | 0 | 0 | 0 | 0
| Rente | Euro |  | -186378.6859 | -175985.0071 | -165331.4864 | -154411.6276 | -143218.7723 | -131746.0957 | -119986.6021 | -107933.1212 | -95578.3033 | -82914.615 | -69934.3344 | -56629.5468 | -42992.1395 | -29013.7971 | -14685.996 | 0 | 0 | 0 | 0 | 0 | 0 | 0 | 0 | 0 | 0 | 0 | 0 | 0 | 0 | 0 | 0 | 0 | 0 | 0 | 0 | 0 | 0 | 0 | 0 | 0
| Aflossing | Euro |  | -415747.1519 | -426140.8307 | -436794.3515 | -447714.2103 | -458907.0655 | -470379.7422 | -482139.2357 | -494192.7166 | -506547.5345 | -519211.2229 | -532191.5035 | -545496.2911 | -559133.6983 | -573112.0408 | -587439.8418 | 0 | 0 | 0 | 0 | 0 | 0 | 0 | 0 | 0 | 0 | 0 | 0 | 0 | 0 | 0 | 0 | 0 | 0 | 0 | 0 | 0 | 0 | 0 | 0 | 0
| Totale lasten lening | Euro |  | -602125.8379 | -602125.8379 | -602125.8379 | -602125.8379 | -602125.8379 | -602125.8379 | -602125.8379 | -602125.8379 | -602125.8379 | -602125.8379 | -602125.8379 | -602125.8379 | -602125.8379 | -602125.8379 | -602125.8379 | 0 | 0 | 0 | 0 | 0 | 0 | 0 | 0 | 0 | 0 | 0 | 0 | 0 | 0 | 0 | 0 | 0 | 0 | 0 | 0 | 0 | 0 | 0 | 0 | 0
| Belastbaar inkomen | Euro |  | -4566599.4401 | -4611258.862 | -4656484.2384 | -4702281.4603 | -4748656.4419 | -4795615.1197 | -4843163.4509 | -4891307.4121 | -4940052.9979 | -4989406.2193 | -5039373.1022 | -5089959.6855 | -5141172.0197 | -5193016.1648 | -5245498.1887 | 0 | 0 | 0 | 0 | 0 | 0 | 0 | 0 | 0 | 0 | 0 | 0 | 0 | 0 | 0 | 0 | 0 | 0 | 0 | 0 | 0 | 0 | 0 | 0 | 0
| Belasting bedrag | Euro |  | 1141649.86 | 1152814.7155 | 1164121.0596 | 1175570.3651 | 1187164.1105 | 1198903.7799 | 1210790.8627 | 1222826.853 | 1235013.2495 | 1247351.5548 | 1259843.2755 | 1272489.9214 | 1285293.0049 | 1298254.0412 | 1311374.5472 | 0 | 0 | 0 | 0 | 0 | 0 | 0 | 0 | 0 | 0 | 0 | 0 | 0 | 0 | 0 | 0 | 0 | 0 | 0 | 0 | 0 | 0 | 0 | 0 | 0
| Netto inkomen na belasting | Euro |  | -3130682.6903 | -3174570.9356 | -3219143.4886 | -3264411.2638 | -3310385.3553 | -3357077.0403 | -3404497.7822 | -3452659.234 | -3501573.2413 | -3551251.8457 | -3601707.2885 | -3652952.0135 | -3704998.6714 | -3757860.1227 | -3811549.4417 | 0 | 0 | 0 | 0 | 0 | 0 | 0 | 0 | 0 | 0 | 0 | 0 | 0 | 0 | 0 | 0 | 0 | 0 | 0 | 0 | 0 | 0 | 0 | 0 | 0
| Project cashflow | Euro | -10650210.625 | -2528556.8525 | -2572445.0977 | -2617017.6508 | -2662285.426 | -2708259.5174 | -2754951.2024 | -2802371.9443 | -2850533.3961 | -2899447.4034 | -2949126.0079 | -2999581.4506 | -3050826.1757 | -3102872.8336 | -3155734.2849 | -3209423.6038 | 0 | 0 | 0 | 0 | 0 | 0 | 0 | 0 | 0 | 0 | 0 | 0 | 0 | 0 | 0 | 0 | 0 | 0 | 0 | 0 | 0 | 0 | 0 | 0 | 0
| Equity cashflow | Euro | -3195063.1875 | -3130682.6903 | -3174570.9356 | -3219143.4886 | -3264411.2638 | -3310385.3553 | -3357077.0403 | -3404497.7822 | -3452659.234 | -3501573.2413 | -3551251.8457 | -3601707.2885 | -3652952.0135 | -3704998.6714 | -3757860.1227 | -3811549.4417 | 0 | 0 | 0 | 0 | 0 | 0 | 0 | 0 | 0 | 0 | 0 | 0 | 0 | 0 | 0 | 0 | 0 | 0 | 0 | 0 | 0 | 0 | 0 | 0 | 0
| Subsidiebasis: afzet | t CO2 |  | 55000 | 55000 | 55000 | 55000 | 55000 | 55000 | 55000 | 55000 | 55000 | 55000 | 55000 | 55000 | 55000 | 55000 | 55000 | 0 | 0 | 0 | 0 | 0 | 0 | 0 | 0 | 0 | 0 | 0 | 0 | 0 | 0 | 0 | 0 | 0 | 0 | 0 | 0 | 0 | 0 | 0 | 0 | 0
| Terug te verdienen investering |  | 0: 10650210.625; 1: 9321913.0234; 2: 8038274.8438; 3: 6799862.0405; 4: 5607246.4591; 5: 4461005.8594; 6: 3361723.9374; 7: 2309990.3466; 8: 1306400.717; 9: 351556.6732; 10: -553934.1491; 11: -1409458.0886; 12: -2214395.4448; 13: -2968120.4668; 14: -3670001.3436; 15: -4319400.1966; 16: -4319400.1966; 17: -4319400.1966; 18: -4319400.1966; 19: -4319400.1966; 20: -4319400.1966; 21: -4319400.1966
| DSCR |  | 1: 2.5155; 2: 2.4241; 3: 2.3313; 4: 2.2371; 5: 2.1415; 6: 2.0445; 7: 1.946; 8: 1.846; 9: 1.7445; 10: 1.6415; 11: 1.537; 12: 1.4309; 13: 1.3232; 14: 1.2139; 15: 1.1029
Tabel: Projectparameters
| Verdisconteerde inkomsten | euro | 0: -19543386.0132
| Verdisconteerde afzet | t CO2 | 0: 241204.0166
| Totale investering | Euro | 0: 10650210.625
| DSCR (gemiddeld) |  | 0: 1.832
| Projectrente (WACC nominaal/reëel) |  | 0: 5.8% / 4.2%
| Projectrendement (IRR) |  | 0: n.v.t.
| Rendement op eigen vermogen (IRR) |  | 0: n.v.t.
| Aandeel lening | Euro | 0: 7455147.4375
| Aandeel equity | Euro | 0: 3195063.1875
| Warmtekrachtverhouding | W:E | 0: 0
| Samengesteld aantal vollasturen | uur/jaar | 0: 4000
| Terugverdientijd | jaren | 0: tussen 9 en 10 jaren; 2: 0.066667

## 130
Berekening basisbedragen: conceptadvies SDE++ 2022
CCU - Nieuwe pre-combustion CO2-afvang, nieuwe installatie, vloeibaar transport
| BASISBEDRAG | Waarde | Eenheid | Toelichting
| Basisbedrag | 101.6645 | Euro/t CO2
| CO2-subsidie-intensiteit | 56 | Euro/t CO2
| Langetermijnprijs | 51.8095 | Euro/t CO2
| Netto emissiefactor | 889.4816 | kg CO2/t CO2
| Productie-eenheid | t CO2
| Vermogenseenheid | t CO2/uur
| CONVERSIEFACTOREN | Waarde | Eenheid | Toelichting
| Verbrandingswaarde methaan (onderwaarde) | 35.8 | MJ/Nm3
| Verbrandingswaarde hernieuwbaar gas (onderwaarde) | 31.65 | MJ/Nm3
| Verbrandingswaarde hernieuwbaar gas (bovenwaarde) | 35.17 | MJ/Nm3
| kWh naar MJ | 3.6 | MJ/kWh
| INPUTVARIABELEN | Waarde | Eenheid | Toelichting
| Inputvermogen | 13.75 | t CO2/uur
Gaat het om een installatie voor hernieuwbaar gas?
Methaangehalte hernieuwbaar gas voor gaszuivering
| Vermogen hernieuwbaargasproductie (voor zuivering) | 0 | Nm3/uur
| Outputvermogen (thermisch of hernieuwbaar gas) |  | t CO2/uur
| Outputvermogen (hernieuwbaar gas) | 0 | Nm3/uur
| Outputvermogen (elektrisch of overig) | 13.75 | t CO2/uur
| Vollasturen levering (thermisch of hernieuwbaar gas) |  | uur/jaar | Bij een installatie voor gecombineerde opwekking, wordt de bedrijfstijd genomen als maximum van de vollasturen warmte en vollasturen elektriciteit.
| Vollasturen levering (elektrisch of overig) | 4000 | uur/jaar | Bij een installatie voor gecombineerde opwekking, wordt de bedrijfstijd genomen als maximum van de vollasturen warmte en vollasturen elektriciteit.
| Max. elektrisch rendement | 100%
| Elektrisch rendement | 100%
| Thermisch rendement of rendement gasproductie | 0%
| Elektriciteitsderving bij warmtelevering |  | elektriciteit : warmte
| Investeringskosten |  | Euro/t CO2/uur
|  | 1809890.1 | Euro/t CO2/uur
| Totale investeringskosten | 24.886 | Euro (miljoen)
| Vaste O&M-kosten |  | Euro/t CO2/uur/jaar
|  | 36197.802 | Euro/t CO2/uur/jaar
| Totale jaarlijkse vaste O&M-kosten | 497.7198 | Euro (duizend)
| Variabele O&M-kosten (incl. contractkosten) | 36.2468 | Euro/t CO2
| Energie-inhoud brandstof |  | GJ/ton
| Biomassadoorzet | 0 | ton/jaar
| Netto brandstofprijs (aan de poort, incl. risico-opslag) |  | Euro/ton
| Relatief elektriciteitsgebruik | 212 | kWh/t CO2
| Elektriciteitsgebruik | 11660 | MWh/jaar
| Relatief warmtegebruik | 286.4 | kWh/t CO2
| Warmtegebruik | 15752 | MWh/jaar
| Relatief gasverbruik |  | kWh/t CO2
| Gasverbruik |  | MWh/jaar
EMISSIEFACTOR
| Productie van warmte of overig | 0.226 | kg CO2/kWh
| Productie van elektriciteit of overig | 1000 | kg CO2/t CO2
| Productie van gas | 0.183 | kg CO2/kWh
| Gebruik van biomassa | 0 | kg CO2/ton
| Gebruik van warmte | 0.226 | kg CO2/kWh
| Gebruik van elektriciteit | 0.216 | kg CO2/kWh
| Gebruik van gas |  | kg CO2/kWh
| Elektriciteitsprijs na subsidieperiode (incl PIF) |  | Euro/kWh
| Vollasturen na subsidieperiode |  | uur/jaar
| Prijs warmte of overige na subsidieperiode |  | Euro/kWh
| Vollasturen na subsidieperiode |  | uur/jaar
| Investeringssubsidie t.g.v. vreemd vermogen |  | Euro
| Investeringssubsidie t.g.v. eigen vermogen (NCW) |  | Euro
| Inflatie | 1.5%
| Rente lening | 2.5%
| Vereiste return on equity | 15%
| Equity share in investering incl. EIA effect | 30%
| Debt share in investering incl. EIA effect | 70%
| Vennootschapsbelasting | 25%
| Economische levensduur | 15 | jaar
| Termijn lening | 15 | jaar
| Afschrijvingstermijn | 15 | jaar
| Beleidsperiode | 15 | jaar
| Onregelmatige cashflow |  |  | Toelichting
| Energieprijzen |  | Jaar | 2022 | 2023 | 2024 | 2025 | 2026 | 2027 | 2028 | 2029 | 2030 | 2031 | 2032 | 2033 | 2034 | 2035 | 2036 | 2037 | 2038 | 2039 | 2040 | 2041 | 2042
Basisbedrag
| Inflator |  | index | 1 | 1.015 | 1.0302 | 1.0457 | 1.0614 | 1.0773 | 1.0934 | 1.1098 | 1.1265 | 1.1434 | 1.1605 | 1.1779 | 1.1956 | 1.2136 | 1.2318 | 1.2502 | 1.269 | 1.288 | 1.3073 | 1.327 | 1.3469 | 1.3671 | 1.3876 | 1.4084 | 1.4295 | 1.4509 | 1.4727 | 1.4948 | 1.5172 | 1.54 | 1.5631 | 1.5865 | 1.6103 | 1.6345 | 1.659 | 1.6839 | 1.7091 | 1.7348 | 1.7608 | 1.7872
Tabel: Nominale kasstroom (positieve bedragen = gunstig voor de producent)
| Positieve bedragen = gunstig voor de producent |  | 0 | 1 | 2 | 3 | 4 | 5 | 6 | 7 | 8 | 9 | 10 | 11 | 12 | 13 | 14 | 15 | 16 | 17 | 18 | 19 | 20 | 21 | 22 | 23 | 24 | 25 | 26 | 27 | 28 | 29 | 30 | 31 | 32 | 33 | 34 | 35 | 36 | 37 | 38 | 39 | 40
| Investering | Euro | 0: -24885988.875
| Afzet elektriciteit of overige | t CO2 |  | 55000 | 55000 | 55000 | 55000 | 55000 | 55000 | 55000 | 55000 | 55000 | 55000 | 55000 | 55000 | 55000 | 55000 | 55000 | 0 | 0 | 0 | 0 | 0 | 0 | 0 | 0 | 0 | 0 | 0 | 0 | 0 | 0 | 0 | 0 | 0 | 0 | 0 | 0 | 0 | 0 | 0 | 0 | 0
| Afzet warmte of overige | t CO2 |  | 0 | 0 | 0 | 0 | 0 | 0 | 0 | 0 | 0 | 0 | 0 | 0 | 0 | 0 | 0 | 0 | 0 | 0 | 0 | 0 | 0 | 0 | 0 | 0 | 0 | 0 | 0 | 0 | 0 | 0 | 0 | 0 | 0 | 0 | 0 | 0 | 0 | 0 | 0 | 0
| Afzet hernieuwbaar gas | kWh (HHV) |  | 0 | 0 | 0 | 0 | 0 | 0 | 0 | 0 | 0 | 0 | 0 | 0 | 0 | 0 | 0 | 0 | 0 | 0 | 0 | 0 | 0 | 0 | 0 | 0 | 0 | 0 | 0 | 0 | 0 | 0 | 0 | 0 | 0 | 0 | 0 | 0 | 0 | 0 | 0 | 0
| Afzet | t CO2 |  | 55000 | 55000 | 55000 | 55000 | 55000 | 55000 | 55000 | 55000 | 55000 | 55000 | 55000 | 55000 | 55000 | 55000 | 55000 | 0 | 0 | 0 | 0 | 0 | 0 | 0 | 0 | 0 | 0 | 0 | 0 | 0 | 0 | 0 | 0 | 0 | 0 | 0 | 0 | 0 | 0 | 0 | 0 | 0
| Operationele kosten | Euro |  | -2491293.7775 | -2528663.1842 | -2566593.1319 | -2605092.0289 | -2644168.4093 | -2683830.9355 | -2724088.3995 | -2764949.7255 | -2806423.9714 | -2848520.331 | -2891248.1359 | -2934616.858 | -2978636.1108 | -3023315.6525 | -3068665.3873 | 0 | 0 | 0 | 0 | 0 | 0 | 0 | 0 | 0 | 0 | 0 | 0 | 0 | 0 | 0 | 0 | 0 | 0 | 0 | 0 | 0 | 0 | 0 | 0 | 0
| Brandstofkosten (biomassa) | Euro |  | 0 | 0 | 0 | 0 | 0 | 0 | 0 | 0 | 0 | 0 | 0 | 0 | 0 | 0 | 0 | 0 | 0 | 0 | 0 | 0 | 0 | 0 | 0 | 0 | 0 | 0 | 0 | 0 | 0 | 0 | 0 | 0 | 0 | 0 | 0 | 0 | 0 | 0 | 0 | 0
| Marktwaarde elektriciteit | Euro/kWh |  | 0 | 0 | 0 | 0 | 0 | 0 | 0 | 0 | 0 | 0 | 0 | 0 | 0 | 0 | 0 | 0 | 0 | 0 | 0 | 0 | 0 | 0 | 0 | 0 | 0 | 0 | 0 | 0 | 0 | 0 | 0 | 0 | 0 | 0 | 0 | 0 | 0 | 0 | 0 | 0
| Marktwaarde warmte of hernieuwbaar gas | Euro/kWh |  | 0 | 0 | 0 | 0 | 0 | 0 | 0 | 0 | 0 | 0 | 0 | 0 | 0 | 0 | 0 | 0 | 0 | 0 | 0 | 0 | 0 | 0 | 0 | 0 | 0 | 0 | 0 | 0 | 0 | 0 | 0 | 0 | 0 | 0 | 0 | 0 | 0 | 0 | 0 | 0
| Correctiebedrag | Euro/t CO2 |  | 0 | 0 | 0 | 0 | 0 | 0 | 0 | 0 | 0 | 0 | 0 | 0 | 0 | 0 | 0 | 0 | 0 | 0 | 0 | 0 | 0 | 0 | 0 | 0 | 0 | 0 | 0 | 0 | 0 | 0 | 0 | 0 | 0 | 0 | 0 | 0 | 0 | 0 | 0 | 0
| Basisbedrag | Euro/t CO2 |  | 0 | 0 | 0 | 0 | 0 | 0 | 0 | 0 | 0 | 0 | 0 | 0 | 0 | 0 | 0 | 0 | 0 | 0 | 0 | 0 | 0 | 0 | 0 | 0 | 0 | 0 | 0 | 0 | 0 | 0 | 0 | 0 | 0 | 0 | 0 | 0 | 0 | 0 | 0 | 0
| SDE-vergoeding | Euro |  | 0 | 0 | 0 | 0 | 0 | 0 | 0 | 0 | 0 | 0 | 0 | 0 | 0 | 0 | 0 | 0 | 0 | 0 | 0 | 0 | 0 | 0 | 0 | 0 | 0 | 0 | 0 | 0 | 0 | 0 | 0 | 0 | 0 | 0 | 0 | 0 | 0 | 0 | 0 | 0
| Marktinkomsten | Euro |  | 0 | 0 | 0 | 0 | 0 | 0 | 0 | 0 | 0 | 0 | 0 | 0 | 0 | 0 | 0 | 0 | 0 | 0 | 0 | 0 | 0 | 0 | 0 | 0 | 0 | 0 | 0 | 0 | 0 | 0 | 0 | 0 | 0 | 0 | 0 | 0 | 0 | 0 | 0 | 0
| Inkomen totaal (nominaal) | Euro |  | 0 | 0 | 0 | 0 | 0 | 0 | 0 | 0 | 0 | 0 | 0 | 0 | 0 | 0 | 0 | 0 | 0 | 0 | 0 | 0 | 0 | 0 | 0 | 0 | 0 | 0 | 0 | 0 | 0 | 0 | 0 | 0 | 0 | 0 | 0 | 0 | 0 | 0 | 0 | 0
| Kosten totaal (nominaal) | Euro |  | -2491293.7775 | -2528663.1842 | -2566593.1319 | -2605092.0289 | -2644168.4093 | -2683830.9355 | -2724088.3995 | -2764949.7255 | -2806423.9714 | -2848520.331 | -2891248.1359 | -2934616.858 | -2978636.1108 | -3023315.6525 | -3068665.3873 | 0 | 0 | 0 | 0 | 0 | 0 | 0 | 0 | 0 | 0 | 0 | 0 | 0 | 0 | 0 | 0 | 0 | 0 | 0 | 0 | 0 | 0 | 0 | 0 | 0
| Bruto inkomen (nominaal) | Euro |  | -2491293.7775 | -2528663.1842 | -2566593.1319 | -2605092.0289 | -2644168.4093 | -2683830.9355 | -2724088.3995 | -2764949.7255 | -2806423.9714 | -2848520.331 | -2891248.1359 | -2934616.858 | -2978636.1108 | -3023315.6525 | -3068665.3873 | 0 | 0 | 0 | 0 | 0 | 0 | 0 | 0 | 0 | 0 | 0 | 0 | 0 | 0 | 0 | 0 | 0 | 0 | 0 | 0 | 0 | 0 | 0 | 0 | 0
| Afschrijving | Euro |  | -1659065.925 | -1659065.925 | -1659065.925 | -1659065.925 | -1659065.925 | -1659065.925 | -1659065.925 | -1659065.925 | -1659065.925 | -1659065.925 | -1659065.925 | -1659065.925 | -1659065.925 | -1659065.925 | -1659065.925 | 0 | 0 | 0 | 0 | 0 | 0 | 0 | 0 | 0 | 0 | 0 | 0 | 0 | 0 | 0 | 0 | 0 | 0 | 0 | 0 | 0 | 0 | 0 | 0 | 0
| Rente | Euro |  | -435504.8053 | -411218.2457 | -386324.5222 | -360808.4555 | -334654.4872 | -307846.6696 | -280368.6566 | -252203.6933 | -223334.606 | -193743.7914 | -163413.2064 | -132324.3569 | -100458.2861 | -67795.5635 | -34316.2729 | 0 | 0 | 0 | 0 | 0 | 0 | 0 | 0 | 0 | 0 | 0 | 0 | 0 | 0 | 0 | 0 | 0 | 0 | 0 | 0 | 0 | 0 | 0 | 0 | 0
| Aflossing | Euro |  | -971462.3834 | -995748.943 | -1020642.6666 | -1046158.7333 | -1072312.7016 | -1099120.5191 | -1126598.5321 | -1154763.4954 | -1183632.5828 | -1213223.3974 | -1243553.9823 | -1274642.8319 | -1306508.9026 | -1339171.6252 | -1372650.9158 | 0 | 0 | 0 | 0 | 0 | 0 | 0 | 0 | 0 | 0 | 0 | 0 | 0 | 0 | 0 | 0 | 0 | 0 | 0 | 0 | 0 | 0 | 0 | 0 | 0
| Totale lasten lening | Euro |  | -1406967.1887 | -1406967.1887 | -1406967.1887 | -1406967.1887 | -1406967.1887 | -1406967.1887 | -1406967.1887 | -1406967.1887 | -1406967.1887 | -1406967.1887 | -1406967.1887 | -1406967.1887 | -1406967.1887 | -1406967.1887 | -1406967.1887 | 0 | 0 | 0 | 0 | 0 | 0 | 0 | 0 | 0 | 0 | 0 | 0 | 0 | 0 | 0 | 0 | 0 | 0 | 0 | 0 | 0 | 0 | 0 | 0 | 0
| Belastbaar inkomen | Euro |  | -4585864.5078 | -4598947.3549 | -4611983.5791 | -4624966.4094 | -4637888.8215 | -4650743.5301 | -4663522.9811 | -4676219.3438 | -4688824.5023 | -4701330.0473 | -4713727.2674 | -4726007.1398 | -4738160.3219 | -4750177.141 | -4762047.5852 | 0 | 0 | 0 | 0 | 0 | 0 | 0 | 0 | 0 | 0 | 0 | 0 | 0 | 0 | 0 | 0 | 0 | 0 | 0 | 0 | 0 | 0 | 0 | 0 | 0
| Belasting bedrag | Euro |  | 1146466.127 | 1149736.8387 | 1152995.8948 | 1156241.6023 | 1159472.2054 | 1162685.8825 | 1165880.7453 | 1169054.836 | 1172206.1256 | 1175332.5118 | 1178431.8168 | 1181501.785 | 1184540.0805 | 1187544.2853 | 1190511.8963 | 0 | 0 | 0 | 0 | 0 | 0 | 0 | 0 | 0 | 0 | 0 | 0 | 0 | 0 | 0 | 0 | 0 | 0 | 0 | 0 | 0 | 0 | 0 | 0 | 0
| Netto inkomen na belasting | Euro |  | -2751794.8393 | -2785893.5342 | -2820564.4259 | -2855817.6153 | -2891663.3927 | -2928112.2417 | -2965174.843 | -3002862.0783 | -3041185.0345 | -3080155.0079 | -3119783.5078 | -3160082.2617 | -3201063.2191 | -3242738.556 | -3285120.6797 | 0 | 0 | 0 | 0 | 0 | 0 | 0 | 0 | 0 | 0 | 0 | 0 | 0 | 0 | 0 | 0 | 0 | 0 | 0 | 0 | 0 | 0 | 0 | 0 | 0
| Project cashflow | Euro | -24885988.875 | -1344827.6505 | -1378926.3454 | -1413597.2372 | -1448850.4266 | -1484696.204 | -1521145.053 | -1558207.6542 | -1595894.8895 | -1634217.8458 | -1673187.8191 | -1712816.3191 | -1753115.073 | -1794096.0303 | -1835771.3672 | -1878153.491 | 0 | 0 | 0 | 0 | 0 | 0 | 0 | 0 | 0 | 0 | 0 | 0 | 0 | 0 | 0 | 0 | 0 | 0 | 0 | 0 | 0 | 0 | 0 | 0 | 0
| Equity cashflow | Euro | -7465796.6625 | -2751794.8393 | -2785893.5342 | -2820564.4259 | -2855817.6153 | -2891663.3927 | -2928112.2417 | -2965174.843 | -3002862.0783 | -3041185.0345 | -3080155.0079 | -3119783.5078 | -3160082.2617 | -3201063.2191 | -3242738.556 | -3285120.6797 | 0 | 0 | 0 | 0 | 0 | 0 | 0 | 0 | 0 | 0 | 0 | 0 | 0 | 0 | 0 | 0 | 0 | 0 | 0 | 0 | 0 | 0 | 0 | 0 | 0
| Subsidiebasis: afzet | t CO2 |  | 55000 | 55000 | 55000 | 55000 | 55000 | 55000 | 55000 | 55000 | 55000 | 55000 | 55000 | 55000 | 55000 | 55000 | 55000 | 0 | 0 | 0 | 0 | 0 | 0 | 0 | 0 | 0 | 0 | 0 | 0 | 0 | 0 | 0 | 0 | 0 | 0 | 0 | 0 | 0 | 0 | 0 | 0 | 0
| Terug te verdienen investering |  | 0: 24885988.875; 1: 22221239.9578; 2: 19569573.8877; 3: 16930944.0418; 4: 14305297.0262; 5: 11692572.4227; 6: 9092702.5278; 7: 6505612.0839; 8: 3931218.0027; 9: 1369429.0801; 10: -1179854.2976; 11: -3716740.4552; 12: -6241346.7404; 13: -8753799.8435; 14: -11254236.1274; 15: -13742801.9673; 16: -13742801.9673; 17: -13742801.9673; 18: -13742801.9673; 19: -13742801.9673; 20: -13742801.9673; 21: -13742801.9673
| DSCR |  | 1: 2.2035; 2: 2.1769; 3: 2.15; 4: 2.1226; 5: 2.0948; 6: 2.0667; 7: 2.038; 8: 2.009; 9: 1.9795; 10: 1.9496; 11: 1.9192; 12: 1.8884; 13: 1.8571; 14: 1.8254; 15: 1.7931
Tabel: Projectparameters
| Verdisconteerde inkomsten | euro | 0: -17056079.6631
| Verdisconteerde afzet | t CO2 | 0: 241204.0166
| Totale investering | Euro | 0: 24885988.875
| DSCR (gemiddeld) |  | 0: 2.0049
| Projectrente (WACC nominaal/reëel) |  | 0: 5.8% / 4.2%
| Projectrendement (IRR) |  | 0: n.v.t.
| Rendement op eigen vermogen (IRR) |  | 0: n.v.t.
| Aandeel lening | Euro | 0: 17420192.2125
| Aandeel equity | Euro | 0: 7465796.6625
| Warmtekrachtverhouding | W:E | 0: 0
| Samengesteld aantal vollasturen | uur/jaar | 0: 4000
| Terugverdientijd | jaren | 0: tussen 9 en 10 jaren; 2: 0.066667

## 131
Berekening basisbedragen: conceptadvies SDE++ 2022
CCU - Nieuwe post-combustion CO2-afvang bij AVI, gasvormig transport, bestaande pijpleiding
| BASISBEDRAG | Waarde | Eenheid | Toelichting
| Basisbedrag | 142.1422 | Euro/t CO2
| CO2-subsidie-intensiteit | 111 | Euro/t CO2
| Langetermijnprijs | 51.8095 | Euro/t CO2
| Netto emissiefactor | 810.78 | kg CO2/t CO2
| Productie-eenheid | t CO2
| Vermogenseenheid | t CO2/uur
| CONVERSIEFACTOREN | Waarde | Eenheid | Toelichting
| Verbrandingswaarde methaan (onderwaarde) | 35.8 | MJ/Nm3
| Verbrandingswaarde hernieuwbaar gas (onderwaarde) | 31.65 | MJ/Nm3
| Verbrandingswaarde hernieuwbaar gas (bovenwaarde) | 35.17 | MJ/Nm3
| kWh naar MJ | 3.6 | MJ/kWh
| INPUTVARIABELEN | Waarde | Eenheid | Toelichting
| Inputvermogen | 13.75 | t CO2/uur
Gaat het om een installatie voor hernieuwbaar gas?
Methaangehalte hernieuwbaar gas voor gaszuivering
| Vermogen hernieuwbaargasproductie (voor zuivering) | 0 | Nm3/uur
| Outputvermogen (thermisch of hernieuwbaar gas) |  | t CO2/uur
| Outputvermogen (hernieuwbaar gas) | 0 | Nm3/uur
| Outputvermogen (elektrisch of overig) | 13.75 | t CO2/uur
| Vollasturen levering (thermisch of hernieuwbaar gas) |  | uur/jaar | Bij een installatie voor gecombineerde opwekking, wordt de bedrijfstijd genomen als maximum van de vollasturen warmte en vollasturen elektriciteit.
| Vollasturen levering (elektrisch of overig) | 4000 | uur/jaar | Bij een installatie voor gecombineerde opwekking, wordt de bedrijfstijd genomen als maximum van de vollasturen warmte en vollasturen elektriciteit.
| Max. elektrisch rendement | 100%
| Elektrisch rendement | 100%
| Thermisch rendement of rendement gasproductie | 0%
| Elektriciteitsderving bij warmtelevering |  | elektriciteit : warmte
| Investeringskosten |  | Euro/t CO2/uur
|  | 3195264.078 | Euro/t CO2/uur
| Totale investeringskosten | 43.9349 | Euro (miljoen)
| Vaste O&M-kosten |  | Euro/t CO2/uur/jaar
|  | 95530.6496 | Euro/t CO2/uur/jaar
| Totale jaarlijkse vaste O&M-kosten | 1313.5464 | Euro (duizend)
| Variabele O&M-kosten (incl. contractkosten) | 21.2575 | Euro/t CO2
| Energie-inhoud brandstof |  | GJ/ton
| Biomassadoorzet | 0 | ton/jaar
| Netto brandstofprijs (aan de poort, incl. risico-opslag) |  | Euro/ton
| Relatief elektriciteitsgebruik | 175 | kWh/t CO2
| Elektriciteitsgebruik | 9625 | MWh/jaar
| Relatief warmtegebruik | 670 | kWh/t CO2
| Warmtegebruik | 36850 | MWh/jaar
| Relatief gasverbruik |  | kWh/t CO2
| Gasverbruik |  | MWh/jaar
EMISSIEFACTOR
| Productie van warmte of overig | 0.226 | kg CO2/kWh
| Productie van elektriciteit of overig | 1000 | kg CO2/t CO2
| Productie van gas | 0.183 | kg CO2/kWh
| Gebruik van biomassa | 0 | kg CO2/ton
| Gebruik van warmte | 0.226 | kg CO2/kWh
| Gebruik van elektriciteit | 0.216 | kg CO2/kWh
| Gebruik van gas |  | kg CO2/kWh
| Elektriciteitsprijs na subsidieperiode (incl PIF) |  | Euro/kWh
| Vollasturen na subsidieperiode |  | uur/jaar
| Prijs warmte of overige na subsidieperiode |  | Euro/kWh
| Vollasturen na subsidieperiode |  | uur/jaar
| Investeringssubsidie t.g.v. vreemd vermogen |  | Euro
| Investeringssubsidie t.g.v. eigen vermogen (NCW) |  | Euro
| Inflatie | 1.5%
| Rente lening | 2.5%
| Vereiste return on equity | 15%
| Equity share in investering incl. EIA effect | 30%
| Debt share in investering incl. EIA effect | 70%
| Vennootschapsbelasting | 25%
| Economische levensduur | 15 | jaar
| Termijn lening | 15 | jaar
| Afschrijvingstermijn | 15 | jaar
| Beleidsperiode | 15 | jaar
| Onregelmatige cashflow |  |  | Toelichting
| Energieprijzen |  | Jaar | 2022 | 2023 | 2024 | 2025 | 2026 | 2027 | 2028 | 2029 | 2030 | 2031 | 2032 | 2033 | 2034 | 2035 | 2036 | 2037 | 2038 | 2039 | 2040 | 2041 | 2042
Basisbedrag
| Inflator |  | index | 1 | 1.015 | 1.0302 | 1.0457 | 1.0614 | 1.0773 | 1.0934 | 1.1098 | 1.1265 | 1.1434 | 1.1605 | 1.1779 | 1.1956 | 1.2136 | 1.2318 | 1.2502 | 1.269 | 1.288 | 1.3073 | 1.327 | 1.3469 | 1.3671 | 1.3876 | 1.4084 | 1.4295 | 1.4509 | 1.4727 | 1.4948 | 1.5172 | 1.54 | 1.5631 | 1.5865 | 1.6103 | 1.6345 | 1.659 | 1.6839 | 1.7091 | 1.7348 | 1.7608 | 1.7872
Tabel: Nominale kasstroom (positieve bedragen = gunstig voor de producent)
| Positieve bedragen = gunstig voor de producent |  | 0 | 1 | 2 | 3 | 4 | 5 | 6 | 7 | 8 | 9 | 10 | 11 | 12 | 13 | 14 | 15 | 16 | 17 | 18 | 19 | 20 | 21 | 22 | 23 | 24 | 25 | 26 | 27 | 28 | 29 | 30 | 31 | 32 | 33 | 34 | 35 | 36 | 37 | 38 | 39 | 40
| Investering | Euro | 0: -43934881.0724
| Afzet elektriciteit of overige | t CO2 |  | 55000 | 55000 | 55000 | 55000 | 55000 | 55000 | 55000 | 55000 | 55000 | 55000 | 55000 | 55000 | 55000 | 55000 | 55000 | 0 | 0 | 0 | 0 | 0 | 0 | 0 | 0 | 0 | 0 | 0 | 0 | 0 | 0 | 0 | 0 | 0 | 0 | 0 | 0 | 0 | 0 | 0 | 0 | 0
| Afzet warmte of overige | t CO2 |  | 0 | 0 | 0 | 0 | 0 | 0 | 0 | 0 | 0 | 0 | 0 | 0 | 0 | 0 | 0 | 0 | 0 | 0 | 0 | 0 | 0 | 0 | 0 | 0 | 0 | 0 | 0 | 0 | 0 | 0 | 0 | 0 | 0 | 0 | 0 | 0 | 0 | 0 | 0 | 0
| Afzet hernieuwbaar gas | kWh (HHV) |  | 0 | 0 | 0 | 0 | 0 | 0 | 0 | 0 | 0 | 0 | 0 | 0 | 0 | 0 | 0 | 0 | 0 | 0 | 0 | 0 | 0 | 0 | 0 | 0 | 0 | 0 | 0 | 0 | 0 | 0 | 0 | 0 | 0 | 0 | 0 | 0 | 0 | 0 | 0 | 0
| Afzet | t CO2 |  | 55000 | 55000 | 55000 | 55000 | 55000 | 55000 | 55000 | 55000 | 55000 | 55000 | 55000 | 55000 | 55000 | 55000 | 55000 | 0 | 0 | 0 | 0 | 0 | 0 | 0 | 0 | 0 | 0 | 0 | 0 | 0 | 0 | 0 | 0 | 0 | 0 | 0 | 0 | 0 | 0 | 0 | 0 | 0
| Operationele kosten | Euro |  | -2482708.9322 | -2519949.5662 | -2557748.8096 | -2596115.0418 | -2635056.7674 | -2674582.6189 | -2714701.3582 | -2755421.8786 | -2796753.2068 | -2838704.5049 | -2881285.0724 | -2924504.3485 | -2968371.9138 | -3012897.4925 | -3058090.9548 | 0 | 0 | 0 | 0 | 0 | 0 | 0 | 0 | 0 | 0 | 0 | 0 | 0 | 0 | 0 | 0 | 0 | 0 | 0 | 0 | 0 | 0 | 0 | 0 | 0
| Brandstofkosten (biomassa) | Euro |  | 0 | 0 | 0 | 0 | 0 | 0 | 0 | 0 | 0 | 0 | 0 | 0 | 0 | 0 | 0 | 0 | 0 | 0 | 0 | 0 | 0 | 0 | 0 | 0 | 0 | 0 | 0 | 0 | 0 | 0 | 0 | 0 | 0 | 0 | 0 | 0 | 0 | 0 | 0 | 0
| Marktwaarde elektriciteit | Euro/kWh |  | 0 | 0 | 0 | 0 | 0 | 0 | 0 | 0 | 0 | 0 | 0 | 0 | 0 | 0 | 0 | 0 | 0 | 0 | 0 | 0 | 0 | 0 | 0 | 0 | 0 | 0 | 0 | 0 | 0 | 0 | 0 | 0 | 0 | 0 | 0 | 0 | 0 | 0 | 0 | 0
| Marktwaarde warmte of hernieuwbaar gas | Euro/kWh |  | 0 | 0 | 0 | 0 | 0 | 0 | 0 | 0 | 0 | 0 | 0 | 0 | 0 | 0 | 0 | 0 | 0 | 0 | 0 | 0 | 0 | 0 | 0 | 0 | 0 | 0 | 0 | 0 | 0 | 0 | 0 | 0 | 0 | 0 | 0 | 0 | 0 | 0 | 0 | 0
| Correctiebedrag | Euro/t CO2 |  | 0 | 0 | 0 | 0 | 0 | 0 | 0 | 0 | 0 | 0 | 0 | 0 | 0 | 0 | 0 | 0 | 0 | 0 | 0 | 0 | 0 | 0 | 0 | 0 | 0 | 0 | 0 | 0 | 0 | 0 | 0 | 0 | 0 | 0 | 0 | 0 | 0 | 0 | 0 | 0
| Basisbedrag | Euro/t CO2 |  | 0 | 0 | 0 | 0 | 0 | 0 | 0 | 0 | 0 | 0 | 0 | 0 | 0 | 0 | 0 | 0 | 0 | 0 | 0 | 0 | 0 | 0 | 0 | 0 | 0 | 0 | 0 | 0 | 0 | 0 | 0 | 0 | 0 | 0 | 0 | 0 | 0 | 0 | 0 | 0
| SDE-vergoeding | Euro |  | 0 | 0 | 0 | 0 | 0 | 0 | 0 | 0 | 0 | 0 | 0 | 0 | 0 | 0 | 0 | 0 | 0 | 0 | 0 | 0 | 0 | 0 | 0 | 0 | 0 | 0 | 0 | 0 | 0 | 0 | 0 | 0 | 0 | 0 | 0 | 0 | 0 | 0 | 0 | 0
| Marktinkomsten | Euro |  | 0 | 0 | 0 | 0 | 0 | 0 | 0 | 0 | 0 | 0 | 0 | 0 | 0 | 0 | 0 | 0 | 0 | 0 | 0 | 0 | 0 | 0 | 0 | 0 | 0 | 0 | 0 | 0 | 0 | 0 | 0 | 0 | 0 | 0 | 0 | 0 | 0 | 0 | 0 | 0
| Inkomen totaal (nominaal) | Euro |  | 0 | 0 | 0 | 0 | 0 | 0 | 0 | 0 | 0 | 0 | 0 | 0 | 0 | 0 | 0 | 0 | 0 | 0 | 0 | 0 | 0 | 0 | 0 | 0 | 0 | 0 | 0 | 0 | 0 | 0 | 0 | 0 | 0 | 0 | 0 | 0 | 0 | 0 | 0 | 0
| Kosten totaal (nominaal) | Euro |  | -2482708.9322 | -2519949.5662 | -2557748.8096 | -2596115.0418 | -2635056.7674 | -2674582.6189 | -2714701.3582 | -2755421.8786 | -2796753.2068 | -2838704.5049 | -2881285.0724 | -2924504.3485 | -2968371.9138 | -3012897.4925 | -3058090.9548 | 0 | 0 | 0 | 0 | 0 | 0 | 0 | 0 | 0 | 0 | 0 | 0 | 0 | 0 | 0 | 0 | 0 | 0 | 0 | 0 | 0 | 0 | 0 | 0 | 0
| Bruto inkomen (nominaal) | Euro |  | -2482708.9322 | -2519949.5662 | -2557748.8096 | -2596115.0418 | -2635056.7674 | -2674582.6189 | -2714701.3582 | -2755421.8786 | -2796753.2068 | -2838704.5049 | -2881285.0724 | -2924504.3485 | -2968371.9138 | -3012897.4925 | -3058090.9548 | 0 | 0 | 0 | 0 | 0 | 0 | 0 | 0 | 0 | 0 | 0 | 0 | 0 | 0 | 0 | 0 | 0 | 0 | 0 | 0 | 0 | 0 | 0 | 0 | 0
| Afschrijving | Euro |  | -2928992.0715 | -2928992.0715 | -2928992.0715 | -2928992.0715 | -2928992.0715 | -2928992.0715 | -2928992.0715 | -2928992.0715 | -2928992.0715 | -2928992.0715 | -2928992.0715 | -2928992.0715 | -2928992.0715 | -2928992.0715 | -2928992.0715 | 0 | 0 | 0 | 0 | 0 | 0 | 0 | 0 | 0 | 0 | 0 | 0 | 0 | 0 | 0 | 0 | 0 | 0 | 0 | 0 | 0 | 0 | 0 | 0 | 0
| Rente | Euro |  | -768860.4188 | -725983.798 | -682035.2617 | -636988.0121 | -590814.5811 | -543486.8144 | -494975.8536 | -445252.1187 | -394285.2905 | -342044.2915 | -288497.2676 | -233611.568 | -177353.726 | -119689.4379 | -60583.5427 | 0 | 0 | 0 | 0 | 0 | 0 | 0 | 0 | 0 | 0 | 0 | 0 | 0 | 0 | 0 | 0 | 0 | 0 | 0 | 0 | 0 | 0 | 0 | 0 | 0
| Aflossing | Euro |  | -1715064.8301 | -1757941.4509 | -1801889.9871 | -1846937.2368 | -1893110.6677 | -1940438.4344 | -1988949.3953 | -2038673.1302 | -2089639.9584 | -2141880.9574 | -2195427.9813 | -2250313.6809 | -2306571.5229 | -2364235.811 | -2423341.7062 | 0 | 0 | 0 | 0 | 0 | 0 | 0 | 0 | 0 | 0 | 0 | 0 | 0 | 0 | 0 | 0 | 0 | 0 | 0 | 0 | 0 | 0 | 0 | 0 | 0
| Totale lasten lening | Euro |  | -2483925.2489 | -2483925.2489 | -2483925.2489 | -2483925.2489 | -2483925.2489 | -2483925.2489 | -2483925.2489 | -2483925.2489 | -2483925.2489 | -2483925.2489 | -2483925.2489 | -2483925.2489 | -2483925.2489 | -2483925.2489 | -2483925.2489 | 0 | 0 | 0 | 0 | 0 | 0 | 0 | 0 | 0 | 0 | 0 | 0 | 0 | 0 | 0 | 0 | 0 | 0 | 0 | 0 | 0 | 0 | 0 | 0 | 0
| Belastbaar inkomen | Euro |  | -6180561.4224 | -6174925.4357 | -6168776.1429 | -6162095.1253 | -6154863.4201 | -6147061.5049 | -6138669.2833 | -6129666.0688 | -6120030.5687 | -6109740.8679 | -6098774.4115 | -6087107.988 | -6074717.7112 | -6061579.0019 | -6047666.569 | 0 | 0 | 0 | 0 | 0 | 0 | 0 | 0 | 0 | 0 | 0 | 0 | 0 | 0 | 0 | 0 | 0 | 0 | 0 | 0 | 0 | 0 | 0 | 0 | 0
| Belasting bedrag | Euro |  | 1545140.3556 | 1543731.3589 | 1542194.0357 | 1540523.7813 | 1538715.855 | 1536765.3762 | 1534667.3208 | 1532416.5172 | 1530007.6422 | 1527435.217 | 1524693.6029 | 1521776.997 | 1518679.4278 | 1515394.7505 | 1511916.6422 | 0 | 0 | 0 | 0 | 0 | 0 | 0 | 0 | 0 | 0 | 0 | 0 | 0 | 0 | 0 | 0 | 0 | 0 | 0 | 0 | 0 | 0 | 0 | 0 | 0
| Netto inkomen na belasting | Euro |  | -3421493.8254 | -3460143.4561 | -3499480.0228 | -3539516.5093 | -3580266.1613 | -3621742.4916 | -3663959.2863 | -3706930.6103 | -3750670.8135 | -3795194.5368 | -3840516.7185 | -3886652.6004 | -3933617.7348 | -3981427.9909 | -4030099.5615 | 0 | 0 | 0 | 0 | 0 | 0 | 0 | 0 | 0 | 0 | 0 | 0 | 0 | 0 | 0 | 0 | 0 | 0 | 0 | 0 | 0 | 0 | 0 | 0 | 0
| Project cashflow | Euro | -43934881.0724 | -937568.5766 | -976218.2072 | -1015554.7739 | -1055591.2605 | -1096340.9124 | -1137817.2427 | -1180034.0374 | -1223005.3614 | -1266745.5646 | -1311269.2879 | -1356591.4696 | -1402727.3515 | -1449692.4859 | -1497502.742 | -1546174.3126 | 0 | 0 | 0 | 0 | 0 | 0 | 0 | 0 | 0 | 0 | 0 | 0 | 0 | 0 | 0 | 0 | 0 | 0 | 0 | 0 | 0 | 0 | 0 | 0 | 0
| Equity cashflow | Euro | -13180464.3217 | -3421493.8254 | -3460143.4561 | -3499480.0228 | -3539516.5093 | -3580266.1613 | -3621742.4916 | -3663959.2863 | -3706930.6103 | -3750670.8135 | -3795194.5368 | -3840516.7185 | -3886652.6004 | -3933617.7348 | -3981427.9909 | -4030099.5615 | 0 | 0 | 0 | 0 | 0 | 0 | 0 | 0 | 0 | 0 | 0 | 0 | 0 | 0 | 0 | 0 | 0 | 0 | 0 | 0 | 0 | 0 | 0 | 0 | 0
| Subsidiebasis: afzet | t CO2 |  | 55000 | 55000 | 55000 | 55000 | 55000 | 55000 | 55000 | 55000 | 55000 | 55000 | 55000 | 55000 | 55000 | 55000 | 55000 | 0 | 0 | 0 | 0 | 0 | 0 | 0 | 0 | 0 | 0 | 0 | 0 | 0 | 0 | 0 | 0 | 0 | 0 | 0 | 0 | 0 | 0 | 0 | 0 | 0
| Terug te verdienen investering |  | 0: 43934881.0724; 1: 39368629.4233; 2: 34796741.7875; 3: 30218704.8589; 4: 25633986.9128; 5: 21042037.2613; 6: 16442285.6947; 7: 11834141.9065; 8: 7216994.9038; 9: 2590212.401; 10: -2046859.8026; 11: -6694898.4626; 12: -11354603.5461; 13: -16026698.9063; 14: -20711932.9759; 15: -25411079.4784; 16: -25411079.4784; 17: -25411079.4784; 18: -25411079.4784; 19: -25411079.4784; 20: -25411079.4784; 21: -25411079.4784
| DSCR |  | 1: 2.1479; 2: 2.1329; 3: 2.1176; 4: 2.1022; 5: 2.0865; 6: 2.0706; 7: 2.0545; 8: 2.0381; 9: 2.0214; 10: 2.0045; 11: 1.9874; 12: 1.97; 13: 1.9523; 14: 1.9344; 15: 1.9162
Tabel: Projectparameters
| Verdisconteerde inkomsten | euro | 0: -21104811.7417
| Verdisconteerde afzet | t CO2 | 0: 241204.0166
| Totale investering | Euro | 0: 43934881.0724
| DSCR (gemiddeld) |  | 0: 2.0358
| Projectrente (WACC nominaal/reëel) |  | 0: 5.8% / 4.2%
| Projectrendement (IRR) |  | 0: n.v.t.
| Rendement op eigen vermogen (IRR) |  | 0: n.v.t.
| Aandeel lening | Euro | 0: 30754416.7507
| Aandeel equity | Euro | 0: 13180464.3217
| Warmtekrachtverhouding | W:E | 0: 0
| Samengesteld aantal vollasturen | uur/jaar | 0: 4000
| Terugverdientijd | jaren | 0: tussen 9 en 10 jaren; 2: 0.066667

## 132
Berekening basisbedragen: conceptadvies SDE++ 2022
CCU - Nieuwe post-combustion CO2-afvang bij AVI, gasvormig transport, nieuw aan te leggen pijpleiding
| BASISBEDRAG | Waarde | Eenheid | Toelichting
| Basisbedrag | 194.9702 | Euro/t CO2
| CO2-subsidie-intensiteit | 177 | Euro/t CO2
| Langetermijnprijs | 51.8095 | Euro/t CO2
| Netto emissiefactor | 810.78 | kg CO2/t CO2
| Productie-eenheid | t CO2
| Vermogenseenheid | t CO2/uur
| CONVERSIEFACTOREN | Waarde | Eenheid | Toelichting
| Verbrandingswaarde methaan (onderwaarde) | 35.8 | MJ/Nm3
| Verbrandingswaarde hernieuwbaar gas (onderwaarde) | 31.65 | MJ/Nm3
| Verbrandingswaarde hernieuwbaar gas (bovenwaarde) | 35.17 | MJ/Nm3
| kWh naar MJ | 3.6 | MJ/kWh
| INPUTVARIABELEN | Waarde | Eenheid | Toelichting
| Inputvermogen | 13.75 | t CO2/uur
Gaat het om een installatie voor hernieuwbaar gas?
Methaangehalte hernieuwbaar gas voor gaszuivering
| Vermogen hernieuwbaargasproductie (voor zuivering) | 0 | Nm3/uur
| Outputvermogen (thermisch of hernieuwbaar gas) |  | t CO2/uur
| Outputvermogen (hernieuwbaar gas) | 0 | Nm3/uur
| Outputvermogen (elektrisch of overig) | 13.75 | t CO2/uur
| Vollasturen levering (thermisch of hernieuwbaar gas) |  | uur/jaar | Bij een installatie voor gecombineerde opwekking, wordt de bedrijfstijd genomen als maximum van de vollasturen warmte en vollasturen elektriciteit.
| Vollasturen levering (elektrisch of overig) | 4000 | uur/jaar | Bij een installatie voor gecombineerde opwekking, wordt de bedrijfstijd genomen als maximum van de vollasturen warmte en vollasturen elektriciteit.
| Max. elektrisch rendement | 100%
| Elektrisch rendement | 100%
| Thermisch rendement of rendement gasproductie | 0%
| Elektriciteitsderving bij warmtelevering |  | elektriciteit : warmte
| Investeringskosten |  | Euro/t CO2/uur
|  | 3195264.078 | Euro/t CO2/uur
| Totale investeringskosten | 43.9349 | Euro (miljoen)
| Vaste O&M-kosten |  | Euro/t CO2/uur/jaar
|  | 95530.6496 | Euro/t CO2/uur/jaar
| Totale jaarlijkse vaste O&M-kosten | 1313.5464 | Euro (duizend)
| Variabele O&M-kosten (incl. contractkosten) | 70.5302 | Euro/t CO2
| Energie-inhoud brandstof |  | GJ/ton
| Biomassadoorzet | 0 | ton/jaar
| Netto brandstofprijs (aan de poort, incl. risico-opslag) |  | Euro/ton
| Relatief elektriciteitsgebruik | 175 | kWh/t CO2
| Elektriciteitsgebruik | 9625 | MWh/jaar
| Relatief warmtegebruik | 670 | kWh/t CO2
| Warmtegebruik | 36850 | MWh/jaar
| Relatief gasverbruik |  | kWh/t CO2
| Gasverbruik |  | MWh/jaar
EMISSIEFACTOR
| Productie van warmte of overig | 0.226 | kg CO2/kWh
| Productie van elektriciteit of overig | 1000 | kg CO2/t CO2
| Productie van gas | 0.183 | kg CO2/kWh
| Gebruik van biomassa | 0 | kg CO2/ton
| Gebruik van warmte | 0.226 | kg CO2/kWh
| Gebruik van elektriciteit | 0.216 | kg CO2/kWh
| Gebruik van gas |  | kg CO2/kWh
| Elektriciteitsprijs na subsidieperiode (incl PIF) |  | Euro/kWh
| Vollasturen na subsidieperiode |  | uur/jaar
| Prijs warmte of overige na subsidieperiode |  | Euro/kWh
| Vollasturen na subsidieperiode |  | uur/jaar
| Investeringssubsidie t.g.v. vreemd vermogen |  | Euro
| Investeringssubsidie t.g.v. eigen vermogen (NCW) |  | Euro
| Inflatie | 1.5%
| Rente lening | 2.5%
| Vereiste return on equity | 15%
| Equity share in investering incl. EIA effect | 30%
| Debt share in investering incl. EIA effect | 70%
| Vennootschapsbelasting | 25%
| Economische levensduur | 15 | jaar
| Termijn lening | 15 | jaar
| Afschrijvingstermijn | 15 | jaar
| Beleidsperiode | 15 | jaar
| Onregelmatige cashflow |  |  | Toelichting
| Energieprijzen |  | Jaar | 2022 | 2023 | 2024 | 2025 | 2026 | 2027 | 2028 | 2029 | 2030 | 2031 | 2032 | 2033 | 2034 | 2035 | 2036 | 2037 | 2038 | 2039 | 2040 | 2041 | 2042
Basisbedrag
| Inflator |  | index | 1 | 1.015 | 1.0302 | 1.0457 | 1.0614 | 1.0773 | 1.0934 | 1.1098 | 1.1265 | 1.1434 | 1.1605 | 1.1779 | 1.1956 | 1.2136 | 1.2318 | 1.2502 | 1.269 | 1.288 | 1.3073 | 1.327 | 1.3469 | 1.3671 | 1.3876 | 1.4084 | 1.4295 | 1.4509 | 1.4727 | 1.4948 | 1.5172 | 1.54 | 1.5631 | 1.5865 | 1.6103 | 1.6345 | 1.659 | 1.6839 | 1.7091 | 1.7348 | 1.7608 | 1.7872
Tabel: Nominale kasstroom (positieve bedragen = gunstig voor de producent)
| Positieve bedragen = gunstig voor de producent |  | 0 | 1 | 2 | 3 | 4 | 5 | 6 | 7 | 8 | 9 | 10 | 11 | 12 | 13 | 14 | 15 | 16 | 17 | 18 | 19 | 20 | 21 | 22 | 23 | 24 | 25 | 26 | 27 | 28 | 29 | 30 | 31 | 32 | 33 | 34 | 35 | 36 | 37 | 38 | 39 | 40
| Investering | Euro | 0: -43934881.0724
| Afzet elektriciteit of overige | t CO2 |  | 55000 | 55000 | 55000 | 55000 | 55000 | 55000 | 55000 | 55000 | 55000 | 55000 | 55000 | 55000 | 55000 | 55000 | 55000 | 0 | 0 | 0 | 0 | 0 | 0 | 0 | 0 | 0 | 0 | 0 | 0 | 0 | 0 | 0 | 0 | 0 | 0 | 0 | 0 | 0 | 0 | 0 | 0 | 0
| Afzet warmte of overige | t CO2 |  | 0 | 0 | 0 | 0 | 0 | 0 | 0 | 0 | 0 | 0 | 0 | 0 | 0 | 0 | 0 | 0 | 0 | 0 | 0 | 0 | 0 | 0 | 0 | 0 | 0 | 0 | 0 | 0 | 0 | 0 | 0 | 0 | 0 | 0 | 0 | 0 | 0 | 0 | 0 | 0
| Afzet hernieuwbaar gas | kWh (HHV) |  | 0 | 0 | 0 | 0 | 0 | 0 | 0 | 0 | 0 | 0 | 0 | 0 | 0 | 0 | 0 | 0 | 0 | 0 | 0 | 0 | 0 | 0 | 0 | 0 | 0 | 0 | 0 | 0 | 0 | 0 | 0 | 0 | 0 | 0 | 0 | 0 | 0 | 0 | 0 | 0
| Afzet | t CO2 |  | 55000 | 55000 | 55000 | 55000 | 55000 | 55000 | 55000 | 55000 | 55000 | 55000 | 55000 | 55000 | 55000 | 55000 | 55000 | 0 | 0 | 0 | 0 | 0 | 0 | 0 | 0 | 0 | 0 | 0 | 0 | 0 | 0 | 0 | 0 | 0 | 0 | 0 | 0 | 0 | 0 | 0 | 0 | 0
| Operationele kosten | Euro |  | -5192708.9322 | -5270599.5662 | -5349658.5596 | -5429903.438 | -5511351.9896 | -5594022.2695 | -5677932.6035 | -5763101.5926 | -5849548.1164 | -5937291.3382 | -6026350.7083 | -6116745.9689 | -6208497.1584 | -6301624.6158 | -6396148.985 | 0 | 0 | 0 | 0 | 0 | 0 | 0 | 0 | 0 | 0 | 0 | 0 | 0 | 0 | 0 | 0 | 0 | 0 | 0 | 0 | 0 | 0 | 0 | 0 | 0
| Brandstofkosten (biomassa) | Euro |  | 0 | 0 | 0 | 0 | 0 | 0 | 0 | 0 | 0 | 0 | 0 | 0 | 0 | 0 | 0 | 0 | 0 | 0 | 0 | 0 | 0 | 0 | 0 | 0 | 0 | 0 | 0 | 0 | 0 | 0 | 0 | 0 | 0 | 0 | 0 | 0 | 0 | 0 | 0 | 0
| Marktwaarde elektriciteit | Euro/kWh |  | 0 | 0 | 0 | 0 | 0 | 0 | 0 | 0 | 0 | 0 | 0 | 0 | 0 | 0 | 0 | 0 | 0 | 0 | 0 | 0 | 0 | 0 | 0 | 0 | 0 | 0 | 0 | 0 | 0 | 0 | 0 | 0 | 0 | 0 | 0 | 0 | 0 | 0 | 0 | 0
| Marktwaarde warmte of hernieuwbaar gas | Euro/kWh |  | 0 | 0 | 0 | 0 | 0 | 0 | 0 | 0 | 0 | 0 | 0 | 0 | 0 | 0 | 0 | 0 | 0 | 0 | 0 | 0 | 0 | 0 | 0 | 0 | 0 | 0 | 0 | 0 | 0 | 0 | 0 | 0 | 0 | 0 | 0 | 0 | 0 | 0 | 0 | 0
| Correctiebedrag | Euro/t CO2 |  | 0 | 0 | 0 | 0 | 0 | 0 | 0 | 0 | 0 | 0 | 0 | 0 | 0 | 0 | 0 | 0 | 0 | 0 | 0 | 0 | 0 | 0 | 0 | 0 | 0 | 0 | 0 | 0 | 0 | 0 | 0 | 0 | 0 | 0 | 0 | 0 | 0 | 0 | 0 | 0
| Basisbedrag | Euro/t CO2 |  | 0 | 0 | 0 | 0 | 0 | 0 | 0 | 0 | 0 | 0 | 0 | 0 | 0 | 0 | 0 | 0 | 0 | 0 | 0 | 0 | 0 | 0 | 0 | 0 | 0 | 0 | 0 | 0 | 0 | 0 | 0 | 0 | 0 | 0 | 0 | 0 | 0 | 0 | 0 | 0
| SDE-vergoeding | Euro |  | 0 | 0 | 0 | 0 | 0 | 0 | 0 | 0 | 0 | 0 | 0 | 0 | 0 | 0 | 0 | 0 | 0 | 0 | 0 | 0 | 0 | 0 | 0 | 0 | 0 | 0 | 0 | 0 | 0 | 0 | 0 | 0 | 0 | 0 | 0 | 0 | 0 | 0 | 0 | 0
| Marktinkomsten | Euro |  | 0 | 0 | 0 | 0 | 0 | 0 | 0 | 0 | 0 | 0 | 0 | 0 | 0 | 0 | 0 | 0 | 0 | 0 | 0 | 0 | 0 | 0 | 0 | 0 | 0 | 0 | 0 | 0 | 0 | 0 | 0 | 0 | 0 | 0 | 0 | 0 | 0 | 0 | 0 | 0
| Inkomen totaal (nominaal) | Euro |  | 0 | 0 | 0 | 0 | 0 | 0 | 0 | 0 | 0 | 0 | 0 | 0 | 0 | 0 | 0 | 0 | 0 | 0 | 0 | 0 | 0 | 0 | 0 | 0 | 0 | 0 | 0 | 0 | 0 | 0 | 0 | 0 | 0 | 0 | 0 | 0 | 0 | 0 | 0 | 0
| Kosten totaal (nominaal) | Euro |  | -5192708.9322 | -5270599.5662 | -5349658.5596 | -5429903.438 | -5511351.9896 | -5594022.2695 | -5677932.6035 | -5763101.5926 | -5849548.1164 | -5937291.3382 | -6026350.7083 | -6116745.9689 | -6208497.1584 | -6301624.6158 | -6396148.985 | 0 | 0 | 0 | 0 | 0 | 0 | 0 | 0 | 0 | 0 | 0 | 0 | 0 | 0 | 0 | 0 | 0 | 0 | 0 | 0 | 0 | 0 | 0 | 0 | 0
| Bruto inkomen (nominaal) | Euro |  | -5192708.9322 | -5270599.5662 | -5349658.5596 | -5429903.438 | -5511351.9896 | -5594022.2695 | -5677932.6035 | -5763101.5926 | -5849548.1164 | -5937291.3382 | -6026350.7083 | -6116745.9689 | -6208497.1584 | -6301624.6158 | -6396148.985 | 0 | 0 | 0 | 0 | 0 | 0 | 0 | 0 | 0 | 0 | 0 | 0 | 0 | 0 | 0 | 0 | 0 | 0 | 0 | 0 | 0 | 0 | 0 | 0 | 0
| Afschrijving | Euro |  | -2928992.0715 | -2928992.0715 | -2928992.0715 | -2928992.0715 | -2928992.0715 | -2928992.0715 | -2928992.0715 | -2928992.0715 | -2928992.0715 | -2928992.0715 | -2928992.0715 | -2928992.0715 | -2928992.0715 | -2928992.0715 | -2928992.0715 | 0 | 0 | 0 | 0 | 0 | 0 | 0 | 0 | 0 | 0 | 0 | 0 | 0 | 0 | 0 | 0 | 0 | 0 | 0 | 0 | 0 | 0 | 0 | 0 | 0
| Rente | Euro |  | -768860.4188 | -725983.798 | -682035.2617 | -636988.0121 | -590814.5811 | -543486.8144 | -494975.8536 | -445252.1187 | -394285.2905 | -342044.2915 | -288497.2676 | -233611.568 | -177353.726 | -119689.4379 | -60583.5427 | 0 | 0 | 0 | 0 | 0 | 0 | 0 | 0 | 0 | 0 | 0 | 0 | 0 | 0 | 0 | 0 | 0 | 0 | 0 | 0 | 0 | 0 | 0 | 0 | 0
| Aflossing | Euro |  | -1715064.8301 | -1757941.4509 | -1801889.9871 | -1846937.2368 | -1893110.6677 | -1940438.4344 | -1988949.3953 | -2038673.1302 | -2089639.9584 | -2141880.9574 | -2195427.9813 | -2250313.6809 | -2306571.5229 | -2364235.811 | -2423341.7062 | 0 | 0 | 0 | 0 | 0 | 0 | 0 | 0 | 0 | 0 | 0 | 0 | 0 | 0 | 0 | 0 | 0 | 0 | 0 | 0 | 0 | 0 | 0 | 0 | 0
| Totale lasten lening | Euro |  | -2483925.2489 | -2483925.2489 | -2483925.2489 | -2483925.2489 | -2483925.2489 | -2483925.2489 | -2483925.2489 | -2483925.2489 | -2483925.2489 | -2483925.2489 | -2483925.2489 | -2483925.2489 | -2483925.2489 | -2483925.2489 | -2483925.2489 | 0 | 0 | 0 | 0 | 0 | 0 | 0 | 0 | 0 | 0 | 0 | 0 | 0 | 0 | 0 | 0 | 0 | 0 | 0 | 0 | 0 | 0 | 0 | 0 | 0
| Belastbaar inkomen | Euro |  | -8890561.4224 | -8925575.4357 | -8960685.8929 | -8995883.5216 | -9031158.6422 | -9066501.1554 | -9101900.5286 | -9137345.7828 | -9172825.4784 | -9208327.7012 | -9243840.0473 | -9279349.6084 | -9314842.9559 | -9350306.1252 | -9385724.5992 | 0 | 0 | 0 | 0 | 0 | 0 | 0 | 0 | 0 | 0 | 0 | 0 | 0 | 0 | 0 | 0 | 0 | 0 | 0 | 0 | 0 | 0 | 0 | 0 | 0
| Belasting bedrag | Euro |  | 2222640.3556 | 2231393.8589 | 2240171.4732 | 2248970.8804 | 2257789.6606 | 2266625.2888 | 2275475.1321 | 2284336.4457 | 2293206.3696 | 2302081.9253 | 2310960.0118 | 2319837.4021 | 2328710.739 | 2337576.5313 | 2346431.1498 | 0 | 0 | 0 | 0 | 0 | 0 | 0 | 0 | 0 | 0 | 0 | 0 | 0 | 0 | 0 | 0 | 0 | 0 | 0 | 0 | 0 | 0 | 0 | 0 | 0
| Netto inkomen na belasting | Euro |  | -5453993.8254 | -5523130.9561 | -5593412.3353 | -5664857.8065 | -5737487.5779 | -5811322.2295 | -5886382.7202 | -5962690.3957 | -6040266.9957 | -6119134.6618 | -6199315.9453 | -6280833.8157 | -6363711.6683 | -6447973.3334 | -6533643.0841 | 0 | 0 | 0 | 0 | 0 | 0 | 0 | 0 | 0 | 0 | 0 | 0 | 0 | 0 | 0 | 0 | 0 | 0 | 0 | 0 | 0 | 0 | 0 | 0 | 0
| Project cashflow | Euro | -43934881.0724 | -2970068.5766 | -3039205.7072 | -3109487.0864 | -3180932.5576 | -3253562.3291 | -3327396.9806 | -3402457.4714 | -3478765.1469 | -3556341.7468 | -3635209.4129 | -3715390.6964 | -3796908.5668 | -3879786.4194 | -3964048.0845 | -4049717.8352 | 0 | 0 | 0 | 0 | 0 | 0 | 0 | 0 | 0 | 0 | 0 | 0 | 0 | 0 | 0 | 0 | 0 | 0 | 0 | 0 | 0 | 0 | 0 | 0 | 0
| Equity cashflow | Euro | -13180464.3217 | -5453993.8254 | -5523130.9561 | -5593412.3353 | -5664857.8065 | -5737487.5779 | -5811322.2295 | -5886382.7202 | -5962690.3957 | -6040266.9957 | -6119134.6618 | -6199315.9453 | -6280833.8157 | -6363711.6683 | -6447973.3334 | -6533643.0841 | 0 | 0 | 0 | 0 | 0 | 0 | 0 | 0 | 0 | 0 | 0 | 0 | 0 | 0 | 0 | 0 | 0 | 0 | 0 | 0 | 0 | 0 | 0 | 0 | 0
| Subsidiebasis: afzet | t CO2 |  | 55000 | 55000 | 55000 | 55000 | 55000 | 55000 | 55000 | 55000 | 55000 | 55000 | 55000 | 55000 | 55000 | 55000 | 55000 | 0 | 0 | 0 | 0 | 0 | 0 | 0 | 0 | 0 | 0 | 0 | 0 | 0 | 0 | 0 | 0 | 0 | 0 | 0 | 0 | 0 | 0 | 0 | 0 | 0
| Terug te verdienen investering |  | 0: 43934881.0724; 1: 39173089.4233; 2: 34446311.7875; 3: 29754644.6089; 4: 25098175.059; 5: 20476980.6298; 6: 15891128.7137; 7: 11340676.1708; 8: 6825668.882; 9: 2346141.2889; 10: -2097884.0814; 11: -6506397.1056; 12: -10879400.5687; 13: -15216910.6843; 14: -19518957.6306; 15: -23785586.1029; 16: -23785586.1029; 17: -23785586.1029; 18: -23785586.1029; 19: -23785586.1029; 20: -23785586.1029; 21: -23785586.1029
| DSCR |  | 1: 2.2266; 2: 2.1952; 3: 2.1634; 4: 2.1311; 5: 2.0983; 6: 2.065; 7: 2.0312; 8: 1.9969; 9: 1.9621; 10: 1.9268; 11: 1.891; 12: 1.8546; 13: 1.8176; 14: 1.7801; 15: 1.7421
Tabel: Projectparameters
| Verdisconteerde inkomsten | euro | 0: -33847131.9803
| Verdisconteerde afzet | t CO2 | 0: 241204.0166
| Totale investering | Euro | 0: 43934881.0724
| DSCR (gemiddeld) |  | 0: 1.9921
| Projectrente (WACC nominaal/reëel) |  | 0: 5.8% / 4.2%
| Projectrendement (IRR) |  | 0: n.v.t.
| Rendement op eigen vermogen (IRR) |  | 0: n.v.t.
| Aandeel lening | Euro | 0: 30754416.7507
| Aandeel equity | Euro | 0: 13180464.3217
| Warmtekrachtverhouding | W:E | 0: 0
| Samengesteld aantal vollasturen | uur/jaar | 0: 4000
| Terugverdientijd | jaren | 0: tussen 9 en 10 jaren; 2: 0.066667

## 133
Berekening basisbedragen: conceptadvies SDE++ 2022
CCU - Nieuwe post-combustion CO2-afvang bij AVI, vloeibaar transport
| BASISBEDRAG | Waarde | Eenheid | Toelichting
| Basisbedrag | 201.4868 | Euro/t CO2
| CO2-subsidie-intensiteit | 186 | Euro/t CO2
| Langetermijnprijs | 51.8095 | Euro/t CO2
| Netto emissiefactor | 802.788 | kg CO2/t CO2
| Productie-eenheid | t CO2
| Vermogenseenheid | t CO2/uur
| CONVERSIEFACTOREN | Waarde | Eenheid | Toelichting
| Verbrandingswaarde methaan (onderwaarde) | 35.8 | MJ/Nm3
| Verbrandingswaarde hernieuwbaar gas (onderwaarde) | 31.65 | MJ/Nm3
| Verbrandingswaarde hernieuwbaar gas (bovenwaarde) | 35.17 | MJ/Nm3
| kWh naar MJ | 3.6 | MJ/kWh
| INPUTVARIABELEN | Waarde | Eenheid | Toelichting
| Inputvermogen | 13.75 | t CO2/uur
Gaat het om een installatie voor hernieuwbaar gas?
Methaangehalte hernieuwbaar gas voor gaszuivering
| Vermogen hernieuwbaargasproductie (voor zuivering) | 0 | Nm3/uur
| Outputvermogen (thermisch of hernieuwbaar gas) |  | t CO2/uur
| Outputvermogen (hernieuwbaar gas) | 0 | Nm3/uur
| Outputvermogen (elektrisch of overig) | 13.75 | t CO2/uur
| Vollasturen levering (thermisch of hernieuwbaar gas) |  | uur/jaar | Bij een installatie voor gecombineerde opwekking, wordt de bedrijfstijd genomen als maximum van de vollasturen warmte en vollasturen elektriciteit.
| Vollasturen levering (elektrisch of overig) | 4000 | uur/jaar | Bij een installatie voor gecombineerde opwekking, wordt de bedrijfstijd genomen als maximum van de vollasturen warmte en vollasturen elektriciteit.
| Max. elektrisch rendement | 100%
| Elektrisch rendement | 100%
| Thermisch rendement of rendement gasproductie | 0%
| Elektriciteitsderving bij warmtelevering |  | elektriciteit : warmte
| Investeringskosten |  | Euro/t CO2/uur
|  | 4130536.8053 | Euro/t CO2/uur
| Totale investeringskosten | 56.7949 | Euro (miljoen)
| Vaste O&M-kosten |  | Euro/t CO2/uur/jaar
|  | 123916.1042 | Euro/t CO2/uur/jaar
| Totale jaarlijkse vaste O&M-kosten | 1703.8464 | Euro (duizend)
| Variabele O&M-kosten (incl. contractkosten) | 43.9188 | Euro/t CO2
| Energie-inhoud brandstof |  | GJ/ton
| Biomassadoorzet | 0 | ton/jaar
| Netto brandstofprijs (aan de poort, incl. risico-opslag) |  | Euro/ton
| Relatief elektriciteitsgebruik | 212 | kWh/t CO2
| Elektriciteitsgebruik | 11660 | MWh/jaar
| Relatief warmtegebruik | 670 | kWh/t CO2
| Warmtegebruik | 36850 | MWh/jaar
| Relatief gasverbruik |  | kWh/t CO2
| Gasverbruik |  | MWh/jaar
EMISSIEFACTOR
| Productie van warmte of overig | 0.226 | kg CO2/kWh
| Productie van elektriciteit of overig | 1000 | kg CO2/t CO2
| Productie van gas | 0.183 | kg CO2/kWh
| Gebruik van biomassa | 0 | kg CO2/ton
| Gebruik van warmte | 0.226 | kg CO2/kWh
| Gebruik van elektriciteit | 0.216 | kg CO2/kWh
| Gebruik van gas |  | kg CO2/kWh
| Elektriciteitsprijs na subsidieperiode (incl PIF) |  | Euro/kWh
| Vollasturen na subsidieperiode |  | uur/jaar
| Prijs warmte of overige na subsidieperiode |  | Euro/kWh
| Vollasturen na subsidieperiode |  | uur/jaar
| Investeringssubsidie t.g.v. vreemd vermogen |  | Euro
| Investeringssubsidie t.g.v. eigen vermogen (NCW) |  | Euro
| Inflatie | 1.5%
| Rente lening | 2.5%
| Vereiste return on equity | 15%
| Equity share in investering incl. EIA effect | 30%
| Debt share in investering incl. EIA effect | 70%
| Vennootschapsbelasting | 25%
| Economische levensduur | 15 | jaar
| Termijn lening | 15 | jaar
| Afschrijvingstermijn | 15 | jaar
| Beleidsperiode | 15 | jaar
| Onregelmatige cashflow |  |  | Toelichting
| Energieprijzen |  | Jaar | 2022 | 2023 | 2024 | 2025 | 2026 | 2027 | 2028 | 2029 | 2030 | 2031 | 2032 | 2033 | 2034 | 2035 | 2036 | 2037 | 2038 | 2039 | 2040 | 2041 | 2042
Basisbedrag
| Inflator |  | index | 1 | 1.015 | 1.0302 | 1.0457 | 1.0614 | 1.0773 | 1.0934 | 1.1098 | 1.1265 | 1.1434 | 1.1605 | 1.1779 | 1.1956 | 1.2136 | 1.2318 | 1.2502 | 1.269 | 1.288 | 1.3073 | 1.327 | 1.3469 | 1.3671 | 1.3876 | 1.4084 | 1.4295 | 1.4509 | 1.4727 | 1.4948 | 1.5172 | 1.54 | 1.5631 | 1.5865 | 1.6103 | 1.6345 | 1.659 | 1.6839 | 1.7091 | 1.7348 | 1.7608 | 1.7872
Tabel: Nominale kasstroom (positieve bedragen = gunstig voor de producent)
| Positieve bedragen = gunstig voor de producent |  | 0 | 1 | 2 | 3 | 4 | 5 | 6 | 7 | 8 | 9 | 10 | 11 | 12 | 13 | 14 | 15 | 16 | 17 | 18 | 19 | 20 | 21 | 22 | 23 | 24 | 25 | 26 | 27 | 28 | 29 | 30 | 31 | 32 | 33 | 34 | 35 | 36 | 37 | 38 | 39 | 40
| Investering | Euro | 0: -56794881.0724
| Afzet elektriciteit of overige | t CO2 |  | 55000 | 55000 | 55000 | 55000 | 55000 | 55000 | 55000 | 55000 | 55000 | 55000 | 55000 | 55000 | 55000 | 55000 | 55000 | 0 | 0 | 0 | 0 | 0 | 0 | 0 | 0 | 0 | 0 | 0 | 0 | 0 | 0 | 0 | 0 | 0 | 0 | 0 | 0 | 0 | 0 | 0 | 0 | 0
| Afzet warmte of overige | t CO2 |  | 0 | 0 | 0 | 0 | 0 | 0 | 0 | 0 | 0 | 0 | 0 | 0 | 0 | 0 | 0 | 0 | 0 | 0 | 0 | 0 | 0 | 0 | 0 | 0 | 0 | 0 | 0 | 0 | 0 | 0 | 0 | 0 | 0 | 0 | 0 | 0 | 0 | 0 | 0 | 0
| Afzet hernieuwbaar gas | kWh (HHV) |  | 0 | 0 | 0 | 0 | 0 | 0 | 0 | 0 | 0 | 0 | 0 | 0 | 0 | 0 | 0 | 0 | 0 | 0 | 0 | 0 | 0 | 0 | 0 | 0 | 0 | 0 | 0 | 0 | 0 | 0 | 0 | 0 | 0 | 0 | 0 | 0 | 0 | 0 | 0 | 0
| Afzet | t CO2 |  | 55000 | 55000 | 55000 | 55000 | 55000 | 55000 | 55000 | 55000 | 55000 | 55000 | 55000 | 55000 | 55000 | 55000 | 55000 | 0 | 0 | 0 | 0 | 0 | 0 | 0 | 0 | 0 | 0 | 0 | 0 | 0 | 0 | 0 | 0 | 0 | 0 | 0 | 0 | 0 | 0 | 0 | 0 | 0
| Operationele kosten | Euro |  | -4119380.4322 | -4181171.1387 | -4243888.7057 | -4307547.0363 | -4372160.2419 | -4437742.6455 | -4504308.7852 | -4571873.417 | -4640451.5182 | -4710058.291 | -4780709.1653 | -4852419.8028 | -4925206.0999 | -4999084.1914 | -5074070.4542 | 0 | 0 | 0 | 0 | 0 | 0 | 0 | 0 | 0 | 0 | 0 | 0 | 0 | 0 | 0 | 0 | 0 | 0 | 0 | 0 | 0 | 0 | 0 | 0 | 0
| Brandstofkosten (biomassa) | Euro |  | 0 | 0 | 0 | 0 | 0 | 0 | 0 | 0 | 0 | 0 | 0 | 0 | 0 | 0 | 0 | 0 | 0 | 0 | 0 | 0 | 0 | 0 | 0 | 0 | 0 | 0 | 0 | 0 | 0 | 0 | 0 | 0 | 0 | 0 | 0 | 0 | 0 | 0 | 0 | 0
| Marktwaarde elektriciteit | Euro/kWh |  | 0 | 0 | 0 | 0 | 0 | 0 | 0 | 0 | 0 | 0 | 0 | 0 | 0 | 0 | 0 | 0 | 0 | 0 | 0 | 0 | 0 | 0 | 0 | 0 | 0 | 0 | 0 | 0 | 0 | 0 | 0 | 0 | 0 | 0 | 0 | 0 | 0 | 0 | 0 | 0
| Marktwaarde warmte of hernieuwbaar gas | Euro/kWh |  | 0 | 0 | 0 | 0 | 0 | 0 | 0 | 0 | 0 | 0 | 0 | 0 | 0 | 0 | 0 | 0 | 0 | 0 | 0 | 0 | 0 | 0 | 0 | 0 | 0 | 0 | 0 | 0 | 0 | 0 | 0 | 0 | 0 | 0 | 0 | 0 | 0 | 0 | 0 | 0
| Correctiebedrag | Euro/t CO2 |  | 0 | 0 | 0 | 0 | 0 | 0 | 0 | 0 | 0 | 0 | 0 | 0 | 0 | 0 | 0 | 0 | 0 | 0 | 0 | 0 | 0 | 0 | 0 | 0 | 0 | 0 | 0 | 0 | 0 | 0 | 0 | 0 | 0 | 0 | 0 | 0 | 0 | 0 | 0 | 0
| Basisbedrag | Euro/t CO2 |  | 0 | 0 | 0 | 0 | 0 | 0 | 0 | 0 | 0 | 0 | 0 | 0 | 0 | 0 | 0 | 0 | 0 | 0 | 0 | 0 | 0 | 0 | 0 | 0 | 0 | 0 | 0 | 0 | 0 | 0 | 0 | 0 | 0 | 0 | 0 | 0 | 0 | 0 | 0 | 0
| SDE-vergoeding | Euro |  | 0 | 0 | 0 | 0 | 0 | 0 | 0 | 0 | 0 | 0 | 0 | 0 | 0 | 0 | 0 | 0 | 0 | 0 | 0 | 0 | 0 | 0 | 0 | 0 | 0 | 0 | 0 | 0 | 0 | 0 | 0 | 0 | 0 | 0 | 0 | 0 | 0 | 0 | 0 | 0
| Marktinkomsten | Euro |  | 0 | 0 | 0 | 0 | 0 | 0 | 0 | 0 | 0 | 0 | 0 | 0 | 0 | 0 | 0 | 0 | 0 | 0 | 0 | 0 | 0 | 0 | 0 | 0 | 0 | 0 | 0 | 0 | 0 | 0 | 0 | 0 | 0 | 0 | 0 | 0 | 0 | 0 | 0 | 0
| Inkomen totaal (nominaal) | Euro |  | 0 | 0 | 0 | 0 | 0 | 0 | 0 | 0 | 0 | 0 | 0 | 0 | 0 | 0 | 0 | 0 | 0 | 0 | 0 | 0 | 0 | 0 | 0 | 0 | 0 | 0 | 0 | 0 | 0 | 0 | 0 | 0 | 0 | 0 | 0 | 0 | 0 | 0 | 0 | 0
| Kosten totaal (nominaal) | Euro |  | -4119380.4322 | -4181171.1387 | -4243888.7057 | -4307547.0363 | -4372160.2419 | -4437742.6455 | -4504308.7852 | -4571873.417 | -4640451.5182 | -4710058.291 | -4780709.1653 | -4852419.8028 | -4925206.0999 | -4999084.1914 | -5074070.4542 | 0 | 0 | 0 | 0 | 0 | 0 | 0 | 0 | 0 | 0 | 0 | 0 | 0 | 0 | 0 | 0 | 0 | 0 | 0 | 0 | 0 | 0 | 0 | 0 | 0
| Bruto inkomen (nominaal) | Euro |  | -4119380.4322 | -4181171.1387 | -4243888.7057 | -4307547.0363 | -4372160.2419 | -4437742.6455 | -4504308.7852 | -4571873.417 | -4640451.5182 | -4710058.291 | -4780709.1653 | -4852419.8028 | -4925206.0999 | -4999084.1914 | -5074070.4542 | 0 | 0 | 0 | 0 | 0 | 0 | 0 | 0 | 0 | 0 | 0 | 0 | 0 | 0 | 0 | 0 | 0 | 0 | 0 | 0 | 0 | 0 | 0 | 0 | 0
| Afschrijving | Euro |  | -3786325.4048 | -3786325.4048 | -3786325.4048 | -3786325.4048 | -3786325.4048 | -3786325.4048 | -3786325.4048 | -3786325.4048 | -3786325.4048 | -3786325.4048 | -3786325.4048 | -3786325.4048 | -3786325.4048 | -3786325.4048 | -3786325.4048 | 0 | 0 | 0 | 0 | 0 | 0 | 0 | 0 | 0 | 0 | 0 | 0 | 0 | 0 | 0 | 0 | 0 | 0 | 0 | 0 | 0 | 0 | 0 | 0 | 0
| Rente | Euro |  | -993910.4188 | -938483.5571 | -881671.0239 | -823438.1773 | -763749.5096 | -702568.6251 | -639858.2186 | -575580.0519 | -509694.9311 | -442162.6822 | -372942.1271 | -301991.0581 | -229266.2124 | -154723.2456 | -78316.7045 | 0 | 0 | 0 | 0 | 0 | 0 | 0 | 0 | 0 | 0 | 0 | 0 | 0 | 0 | 0 | 0 | 0 | 0 | 0 | 0 | 0 | 0 | 0 | 0 | 0
| Aflossing | Euro |  | -2217074.4675 | -2272501.3292 | -2329313.8624 | -2387546.709 | -2447235.3767 | -2508416.2611 | -2571126.6676 | -2635404.8343 | -2701289.9552 | -2768822.2041 | -2838042.7592 | -2908993.8281 | -2981718.6739 | -3056261.6407 | -3132668.1817 | 0 | 0 | 0 | 0 | 0 | 0 | 0 | 0 | 0 | 0 | 0 | 0 | 0 | 0 | 0 | 0 | 0 | 0 | 0 | 0 | 0 | 0 | 0 | 0 | 0
| Totale lasten lening | Euro |  | -3210984.8863 | -3210984.8863 | -3210984.8863 | -3210984.8863 | -3210984.8863 | -3210984.8863 | -3210984.8863 | -3210984.8863 | -3210984.8863 | -3210984.8863 | -3210984.8863 | -3210984.8863 | -3210984.8863 | -3210984.8863 | -3210984.8863 | 0 | 0 | 0 | 0 | 0 | 0 | 0 | 0 | 0 | 0 | 0 | 0 | 0 | 0 | 0 | 0 | 0 | 0 | 0 | 0 | 0 | 0 | 0 | 0 | 0
| Belastbaar inkomen | Euro |  | -8899616.2558 | -8905980.1006 | -8911885.1344 | -8917310.6184 | -8922235.1563 | -8926636.6755 | -8930492.4086 | -8933778.8737 | -8936471.8541 | -8938546.378 | -8939976.6973 | -8940736.2658 | -8940797.7171 | -8940132.8418 | -8938712.5636 | 0 | 0 | 0 | 0 | 0 | 0 | 0 | 0 | 0 | 0 | 0 | 0 | 0 | 0 | 0 | 0 | 0 | 0 | 0 | 0 | 0 | 0 | 0 | 0 | 0
| Belasting bedrag | Euro |  | 2224904.0639 | 2226495.0251 | 2227971.2836 | 2229327.6546 | 2230558.7891 | 2231659.1689 | 2232623.1022 | 2233444.7184 | 2234117.9635 | 2234636.5945 | 2234994.1743 | 2235184.0664 | 2235199.4293 | 2235033.2104 | 2234678.1409 | 0 | 0 | 0 | 0 | 0 | 0 | 0 | 0 | 0 | 0 | 0 | 0 | 0 | 0 | 0 | 0 | 0 | 0 | 0 | 0 | 0 | 0 | 0 | 0 | 0
| Netto inkomen na belasting | Euro |  | -5105461.2545 | -5165660.9998 | -5226902.3084 | -5289204.268 | -5352586.3391 | -5417068.3629 | -5482670.5693 | -5549413.5848 | -5617318.4409 | -5686406.5827 | -5756699.8773 | -5828220.6226 | -5900991.5569 | -5975035.8672 | -6050377.1996 | 0 | 0 | 0 | 0 | 0 | 0 | 0 | 0 | 0 | 0 | 0 | 0 | 0 | 0 | 0 | 0 | 0 | 0 | 0 | 0 | 0 | 0 | 0 | 0 | 0
| Project cashflow | Euro | -56794881.0724 | -1894476.3682 | -1954676.1135 | -2015917.4221 | -2078219.3817 | -2141601.4528 | -2206083.4766 | -2271685.683 | -2338428.6985 | -2406333.5547 | -2475421.6965 | -2545714.991 | -2617235.7364 | -2690006.6706 | -2764050.9809 | -2839392.3133 | 0 | 0 | 0 | 0 | 0 | 0 | 0 | 0 | 0 | 0 | 0 | 0 | 0 | 0 | 0 | 0 | 0 | 0 | 0 | 0 | 0 | 0 | 0 | 0 | 0
| Equity cashflow | Euro | -17038464.3217 | -5105461.2545 | -5165660.9998 | -5226902.3084 | -5289204.268 | -5352586.3391 | -5417068.3629 | -5482670.5693 | -5549413.5848 | -5617318.4409 | -5686406.5827 | -5756699.8773 | -5828220.6226 | -5900991.5569 | -5975035.8672 | -6050377.1996 | 0 | 0 | 0 | 0 | 0 | 0 | 0 | 0 | 0 | 0 | 0 | 0 | 0 | 0 | 0 | 0 | 0 | 0 | 0 | 0 | 0 | 0 | 0 | 0 | 0
| Subsidiebasis: afzet | t CO2 |  | 55000 | 55000 | 55000 | 55000 | 55000 | 55000 | 55000 | 55000 | 55000 | 55000 | 55000 | 55000 | 55000 | 55000 | 55000 | 0 | 0 | 0 | 0 | 0 | 0 | 0 | 0 | 0 | 0 | 0 | 0 | 0 | 0 | 0 | 0 | 0 | 0 | 0 | 0 | 0 | 0 | 0 | 0 | 0
| Terug te verdienen investering |  | 0: 56794881.0724; 1: 50826397.9233; 2: 44864278.6191; 3: 38908064.3487; 4: 32957275.5623; 5: 27011411.3137; 6: 21069948.5843; 7: 15132341.5881; 8: 9198021.057; 9: 3266393.5063; 10: -2663159.5205; 11: -8591282.2281; 12: -14518645.3672; 13: -20445947.0549; 14: -26373913.618; 15: -32303300.4592; 16: -32303300.4592; 17: -32303300.4592; 18: -32303300.4592; 19: -32303300.4592; 20: -32303300.4592; 21: -32303300.4592
| DSCR |  | 1: 2.1683; 2: 2.1491; 3: 2.1295; 4: 2.1097; 5: 2.0896; 6: 2.0692; 7: 2.0484; 8: 2.0274; 9: 2.006; 10: 1.9843; 11: 1.9623; 12: 1.94; 13: 1.9173; 14: 1.8943; 15: 1.871
Tabel: Projectparameters
| Verdisconteerde inkomsten | euro | 0: -31560950.6832
| Verdisconteerde afzet | t CO2 | 0: 241204.0166
| Totale investering | Euro | 0: 56794881.0724
| DSCR (gemiddeld) |  | 0: 2.0244
| Projectrente (WACC nominaal/reëel) |  | 0: 5.8% / 4.2%
| Projectrendement (IRR) |  | 0: n.v.t.
| Rendement op eigen vermogen (IRR) |  | 0: n.v.t.
| Aandeel lening | Euro | 0: 39756416.7507
| Aandeel equity | Euro | 0: 17038464.3217
| Warmtekrachtverhouding | W:E | 0: 0
| Samengesteld aantal vollasturen | uur/jaar | 0: 4000
| Terugverdientijd | jaren | 0: tussen 9 en 10 jaren; 2: 0.066667

## 134
Berekening basisbedragen: conceptadvies SDE++ 2022
CCU - Nieuwe post-combustion CO2-afvang, bestaande biomassa-installatie tuinbouw, gasvormig
| BASISBEDRAG | Waarde | Eenheid | Toelichting
| Basisbedrag | 61.0521 | Euro/t CO2
| CO2-subsidie-intensiteit | 11 | Euro/t CO2
| Langetermijnprijs | 51.8095 | Euro/t CO2
| Netto emissiefactor | 839.9014 | kg CO2/t CO2
| Productie-eenheid | t CO2
| Vermogenseenheid | t CO2/uur
| CONVERSIEFACTOREN | Waarde | Eenheid | Toelichting
| Verbrandingswaarde methaan (onderwaarde) | 35.8 | MJ/Nm3
| Verbrandingswaarde hernieuwbaar gas (onderwaarde) | 31.65 | MJ/Nm3
| Verbrandingswaarde hernieuwbaar gas (bovenwaarde) | 35.17 | MJ/Nm3
| kWh naar MJ | 3.6 | MJ/kWh
| INPUTVARIABELEN | Waarde | Eenheid | Toelichting
| Inputvermogen | 3.2 | t CO2/uur
Gaat het om een installatie voor hernieuwbaar gas?
Methaangehalte hernieuwbaar gas voor gaszuivering
| Vermogen hernieuwbaargasproductie (voor zuivering) | 0 | Nm3/uur
| Outputvermogen (thermisch of hernieuwbaar gas) |  | t CO2/uur
| Outputvermogen (hernieuwbaar gas) | 0 | Nm3/uur
| Outputvermogen (elektrisch of overig) | 3.2 | t CO2/uur
| Vollasturen levering (thermisch of hernieuwbaar gas) |  | uur/jaar | Bij een installatie voor gecombineerde opwekking, wordt de bedrijfstijd genomen als maximum van de vollasturen warmte en vollasturen elektriciteit.
| Vollasturen levering (elektrisch of overig) | 4000 | uur/jaar | Bij een installatie voor gecombineerde opwekking, wordt de bedrijfstijd genomen als maximum van de vollasturen warmte en vollasturen elektriciteit.
| Max. elektrisch rendement | 100%
| Elektrisch rendement | 100%
| Thermisch rendement of rendement gasproductie | 0%
| Elektriciteitsderving bij warmtelevering |  | elektriciteit : warmte
| Investeringskosten |  | Euro/t CO2/uur
|  | 1154017.8571 | Euro/t CO2/uur
| Totale investeringskosten | 3.6929 | Euro (miljoen)
| Vaste O&M-kosten |  | Euro/t CO2/uur/jaar
|  | 34197.2403 | Euro/t CO2/uur/jaar
| Totale jaarlijkse vaste O&M-kosten | 109.4312 | Euro (duizend)
| Variabele O&M-kosten (incl. contractkosten) | 16.8152 | Euro/t CO2
| Energie-inhoud brandstof |  | GJ/ton
| Biomassadoorzet | 0 | ton/jaar
| Netto brandstofprijs (aan de poort, incl. risico-opslag) |  | Euro/ton
| Relatief elektriciteitsgebruik | 40.1786 | kWh/t CO2
| Elektriciteitsgebruik | 514.2857 | MWh/jaar
| Relatief warmtegebruik | 670 | kWh/t CO2
| Warmtegebruik | 8576 | MWh/jaar
| Relatief gasverbruik |  | kWh/t CO2
| Gasverbruik |  | MWh/jaar
EMISSIEFACTOR
| Productie van warmte of overig | 0.226 | kg CO2/kWh
| Productie van elektriciteit of overig | 1000 | kg CO2/t CO2
| Productie van gas | 0.183 | kg CO2/kWh
| Gebruik van biomassa | 0 | kg CO2/ton
| Gebruik van warmte | 0.226 | kg CO2/kWh
| Gebruik van elektriciteit | 0.216 | kg CO2/kWh
| Gebruik van gas |  | kg CO2/kWh
| Elektriciteitsprijs na subsidieperiode (incl PIF) |  | Euro/kWh
| Vollasturen na subsidieperiode |  | uur/jaar
| Prijs warmte of overige na subsidieperiode |  | Euro/kWh
| Vollasturen na subsidieperiode |  | uur/jaar
| Investeringssubsidie t.g.v. vreemd vermogen |  | Euro
| Investeringssubsidie t.g.v. eigen vermogen (NCW) |  | Euro
| Inflatie | 1.5%
| Rente lening | 2.5%
| Vereiste return on equity | 15%
| Equity share in investering incl. EIA effect | 30%
| Debt share in investering incl. EIA effect | 70%
| Vennootschapsbelasting | 25%
| Economische levensduur | 15 | jaar
| Termijn lening | 15 | jaar
| Afschrijvingstermijn | 15 | jaar
| Beleidsperiode | 15 | jaar
| Onregelmatige cashflow |  |  | Toelichting
| Energieprijzen |  | Jaar | 2022 | 2023 | 2024 | 2025 | 2026 | 2027 | 2028 | 2029 | 2030 | 2031 | 2032 | 2033 | 2034 | 2035 | 2036 | 2037 | 2038 | 2039 | 2040 | 2041 | 2042
Basisbedrag
| Inflator |  | index | 1 | 1.015 | 1.0302 | 1.0457 | 1.0614 | 1.0773 | 1.0934 | 1.1098 | 1.1265 | 1.1434 | 1.1605 | 1.1779 | 1.1956 | 1.2136 | 1.2318 | 1.2502 | 1.269 | 1.288 | 1.3073 | 1.327 | 1.3469 | 1.3671 | 1.3876 | 1.4084 | 1.4295 | 1.4509 | 1.4727 | 1.4948 | 1.5172 | 1.54 | 1.5631 | 1.5865 | 1.6103 | 1.6345 | 1.659 | 1.6839 | 1.7091 | 1.7348 | 1.7608 | 1.7872
Tabel: Nominale kasstroom (positieve bedragen = gunstig voor de producent)
| Positieve bedragen = gunstig voor de producent |  | 0 | 1 | 2 | 3 | 4 | 5 | 6 | 7 | 8 | 9 | 10 | 11 | 12 | 13 | 14 | 15 | 16 | 17 | 18 | 19 | 20 | 21 | 22 | 23 | 24 | 25 | 26 | 27 | 28 | 29 | 30 | 31 | 32 | 33 | 34 | 35 | 36 | 37 | 38 | 39 | 40
| Investering | Euro | 0: -3692857.1429
| Afzet elektriciteit of overige | t CO2 |  | 12800 | 12800 | 12800 | 12800 | 12800 | 12800 | 12800 | 12800 | 12800 | 12800 | 12800 | 12800 | 12800 | 12800 | 12800 | 0 | 0 | 0 | 0 | 0 | 0 | 0 | 0 | 0 | 0 | 0 | 0 | 0 | 0 | 0 | 0 | 0 | 0 | 0 | 0 | 0 | 0 | 0 | 0 | 0
| Afzet warmte of overige | t CO2 |  | 0 | 0 | 0 | 0 | 0 | 0 | 0 | 0 | 0 | 0 | 0 | 0 | 0 | 0 | 0 | 0 | 0 | 0 | 0 | 0 | 0 | 0 | 0 | 0 | 0 | 0 | 0 | 0 | 0 | 0 | 0 | 0 | 0 | 0 | 0 | 0 | 0 | 0 | 0 | 0
| Afzet hernieuwbaar gas | kWh (HHV) |  | 0 | 0 | 0 | 0 | 0 | 0 | 0 | 0 | 0 | 0 | 0 | 0 | 0 | 0 | 0 | 0 | 0 | 0 | 0 | 0 | 0 | 0 | 0 | 0 | 0 | 0 | 0 | 0 | 0 | 0 | 0 | 0 | 0 | 0 | 0 | 0 | 0 | 0 | 0 | 0
| Afzet | t CO2 |  | 12800 | 12800 | 12800 | 12800 | 12800 | 12800 | 12800 | 12800 | 12800 | 12800 | 12800 | 12800 | 12800 | 12800 | 12800 | 0 | 0 | 0 | 0 | 0 | 0 | 0 | 0 | 0 | 0 | 0 | 0 | 0 | 0 | 0 | 0 | 0 | 0 | 0 | 0 | 0 | 0 | 0 | 0 | 0
| Operationele kosten | Euro |  | -324665.4545 | -329535.4364 | -334478.4679 | -339495.6449 | -344588.0796 | -349756.9008 | -355003.2543 | -360328.3031 | -365733.2277 | -371219.2261 | -376787.5145 | -382439.3272 | -388175.9171 | -393998.5559 | -399908.5342 | 0 | 0 | 0 | 0 | 0 | 0 | 0 | 0 | 0 | 0 | 0 | 0 | 0 | 0 | 0 | 0 | 0 | 0 | 0 | 0 | 0 | 0 | 0 | 0 | 0
| Brandstofkosten (biomassa) | Euro |  | 0 | 0 | 0 | 0 | 0 | 0 | 0 | 0 | 0 | 0 | 0 | 0 | 0 | 0 | 0 | 0 | 0 | 0 | 0 | 0 | 0 | 0 | 0 | 0 | 0 | 0 | 0 | 0 | 0 | 0 | 0 | 0 | 0 | 0 | 0 | 0 | 0 | 0 | 0 | 0
| Marktwaarde elektriciteit | Euro/kWh |  | 0 | 0 | 0 | 0 | 0 | 0 | 0 | 0 | 0 | 0 | 0 | 0 | 0 | 0 | 0 | 0 | 0 | 0 | 0 | 0 | 0 | 0 | 0 | 0 | 0 | 0 | 0 | 0 | 0 | 0 | 0 | 0 | 0 | 0 | 0 | 0 | 0 | 0 | 0 | 0
| Marktwaarde warmte of hernieuwbaar gas | Euro/kWh |  | 0 | 0 | 0 | 0 | 0 | 0 | 0 | 0 | 0 | 0 | 0 | 0 | 0 | 0 | 0 | 0 | 0 | 0 | 0 | 0 | 0 | 0 | 0 | 0 | 0 | 0 | 0 | 0 | 0 | 0 | 0 | 0 | 0 | 0 | 0 | 0 | 0 | 0 | 0 | 0
| Correctiebedrag | Euro/t CO2 |  | 0 | 0 | 0 | 0 | 0 | 0 | 0 | 0 | 0 | 0 | 0 | 0 | 0 | 0 | 0 | 0 | 0 | 0 | 0 | 0 | 0 | 0 | 0 | 0 | 0 | 0 | 0 | 0 | 0 | 0 | 0 | 0 | 0 | 0 | 0 | 0 | 0 | 0 | 0 | 0
| Basisbedrag | Euro/t CO2 |  | 0 | 0 | 0 | 0 | 0 | 0 | 0 | 0 | 0 | 0 | 0 | 0 | 0 | 0 | 0 | 0 | 0 | 0 | 0 | 0 | 0 | 0 | 0 | 0 | 0 | 0 | 0 | 0 | 0 | 0 | 0 | 0 | 0 | 0 | 0 | 0 | 0 | 0 | 0 | 0
| SDE-vergoeding | Euro |  | 0 | 0 | 0 | 0 | 0 | 0 | 0 | 0 | 0 | 0 | 0 | 0 | 0 | 0 | 0 | 0 | 0 | 0 | 0 | 0 | 0 | 0 | 0 | 0 | 0 | 0 | 0 | 0 | 0 | 0 | 0 | 0 | 0 | 0 | 0 | 0 | 0 | 0 | 0 | 0
| Marktinkomsten | Euro |  | 0 | 0 | 0 | 0 | 0 | 0 | 0 | 0 | 0 | 0 | 0 | 0 | 0 | 0 | 0 | 0 | 0 | 0 | 0 | 0 | 0 | 0 | 0 | 0 | 0 | 0 | 0 | 0 | 0 | 0 | 0 | 0 | 0 | 0 | 0 | 0 | 0 | 0 | 0 | 0
| Inkomen totaal (nominaal) | Euro |  | 0 | 0 | 0 | 0 | 0 | 0 | 0 | 0 | 0 | 0 | 0 | 0 | 0 | 0 | 0 | 0 | 0 | 0 | 0 | 0 | 0 | 0 | 0 | 0 | 0 | 0 | 0 | 0 | 0 | 0 | 0 | 0 | 0 | 0 | 0 | 0 | 0 | 0 | 0 | 0
| Kosten totaal (nominaal) | Euro |  | -324665.4545 | -329535.4364 | -334478.4679 | -339495.6449 | -344588.0796 | -349756.9008 | -355003.2543 | -360328.3031 | -365733.2277 | -371219.2261 | -376787.5145 | -382439.3272 | -388175.9171 | -393998.5559 | -399908.5342 | 0 | 0 | 0 | 0 | 0 | 0 | 0 | 0 | 0 | 0 | 0 | 0 | 0 | 0 | 0 | 0 | 0 | 0 | 0 | 0 | 0 | 0 | 0 | 0 | 0
| Bruto inkomen (nominaal) | Euro |  | -324665.4545 | -329535.4364 | -334478.4679 | -339495.6449 | -344588.0796 | -349756.9008 | -355003.2543 | -360328.3031 | -365733.2277 | -371219.2261 | -376787.5145 | -382439.3272 | -388175.9171 | -393998.5559 | -399908.5342 | 0 | 0 | 0 | 0 | 0 | 0 | 0 | 0 | 0 | 0 | 0 | 0 | 0 | 0 | 0 | 0 | 0 | 0 | 0 | 0 | 0 | 0 | 0 | 0 | 0
| Afschrijving | Euro |  | -246190.4762 | -246190.4762 | -246190.4762 | -246190.4762 | -246190.4762 | -246190.4762 | -246190.4762 | -246190.4762 | -246190.4762 | -246190.4762 | -246190.4762 | -246190.4762 | -246190.4762 | -246190.4762 | -246190.4762 | 0 | 0 | 0 | 0 | 0 | 0 | 0 | 0 | 0 | 0 | 0 | 0 | 0 | 0 | 0 | 0 | 0 | 0 | 0 | 0 | 0 | 0 | 0 | 0 | 0
| Rente | Euro |  | -64625 | -61021.0928 | -57327.0879 | -53540.7328 | -49659.7189 | -45681.6797 | -41604.1895 | -37424.762 | -33140.8488 | -28749.8378 | -24249.0515 | -19635.7456 | -14907.107 | -10060.2525 | -5092.2266 | 0 | 0 | 0 | 0 | 0 | 0 | 0 | 0 | 0 | 0 | 0 | 0 | 0 | 0 | 0 | 0 | 0 | 0 | 0 | 0 | 0 | 0 | 0 | 0 | 0
| Aflossing | Euro |  | -144156.2889 | -147760.1961 | -151454.201 | -155240.556 | -159121.5699 | -163099.6092 | -167177.0994 | -171356.5269 | -175640.4401 | -180031.4511 | -184532.2374 | -189145.5433 | -193874.1819 | -198721.0364 | -203689.0623 | 0 | 0 | 0 | 0 | 0 | 0 | 0 | 0 | 0 | 0 | 0 | 0 | 0 | 0 | 0 | 0 | 0 | 0 | 0 | 0 | 0 | 0 | 0 | 0 | 0
| Totale lasten lening | Euro |  | -208781.2889 | -208781.2889 | -208781.2889 | -208781.2889 | -208781.2889 | -208781.2889 | -208781.2889 | -208781.2889 | -208781.2889 | -208781.2889 | -208781.2889 | -208781.2889 | -208781.2889 | -208781.2889 | -208781.2889 | 0 | 0 | 0 | 0 | 0 | 0 | 0 | 0 | 0 | 0 | 0 | 0 | 0 | 0 | 0 | 0 | 0 | 0 | 0 | 0 | 0 | 0 | 0 | 0 | 0
| Belastbaar inkomen | Euro |  | -635480.9307 | -636747.0053 | -637996.032 | -639226.854 | -640438.2747 | -641629.0567 | -642797.92 | -643943.5413 | -645064.5527 | -646159.5401 | -647227.0422 | -648265.549 | -649273.5003 | -650249.2845 | -651191.2369 | 0 | 0 | 0 | 0 | 0 | 0 | 0 | 0 | 0 | 0 | 0 | 0 | 0 | 0 | 0 | 0 | 0 | 0 | 0 | 0 | 0 | 0 | 0 | 0 | 0
| Belasting bedrag | Euro |  | 158870.2327 | 159186.7513 | 159499.008 | 159806.7135 | 160109.5687 | 160407.2642 | 160699.48 | 160985.8853 | 161266.1382 | 161539.885 | 161806.7605 | 162066.3872 | 162318.3751 | 162562.3211 | 162797.8092 | 0 | 0 | 0 | 0 | 0 | 0 | 0 | 0 | 0 | 0 | 0 | 0 | 0 | 0 | 0 | 0 | 0 | 0 | 0 | 0 | 0 | 0 | 0 | 0 | 0
| Netto inkomen na belasting | Euro |  | -374576.5108 | -379129.9739 | -383760.7488 | -388470.2203 | -393259.7998 | -398130.9255 | -403085.0632 | -408123.7067 | -413248.3784 | -418460.63 | -423762.0428 | -429154.2288 | -434638.8309 | -440217.5236 | -445892.0139 | 0 | 0 | 0 | 0 | 0 | 0 | 0 | 0 | 0 | 0 | 0 | 0 | 0 | 0 | 0 | 0 | 0 | 0 | 0 | 0 | 0 | 0 | 0 | 0 | 0
| Project cashflow | Euro | -3692857.1429 | -165795.2219 | -170348.685 | -174979.4599 | -179688.9314 | -184478.5109 | -189349.6366 | -194303.7743 | -199342.4178 | -204467.0895 | -209679.3411 | -214980.7539 | -220372.9399 | -225857.542 | -231436.2347 | -237110.725 | 0 | 0 | 0 | 0 | 0 | 0 | 0 | 0 | 0 | 0 | 0 | 0 | 0 | 0 | 0 | 0 | 0 | 0 | 0 | 0 | 0 | 0 | 0 | 0 | 0
| Equity cashflow | Euro | -1107857.1429 | -374576.5108 | -379129.9739 | -383760.7488 | -388470.2203 | -393259.7998 | -398130.9255 | -403085.0632 | -408123.7067 | -413248.3784 | -418460.63 | -423762.0428 | -429154.2288 | -434638.8309 | -440217.5236 | -445892.0139 | 0 | 0 | 0 | 0 | 0 | 0 | 0 | 0 | 0 | 0 | 0 | 0 | 0 | 0 | 0 | 0 | 0 | 0 | 0 | 0 | 0 | 0 | 0 | 0 | 0
| Subsidiebasis: afzet | t CO2 |  | 12800 | 12800 | 12800 | 12800 | 12800 | 12800 | 12800 | 12800 | 12800 | 12800 | 12800 | 12800 | 12800 | 12800 | 12800 | 0 | 0 | 0 | 0 | 0 | 0 | 0 | 0 | 0 | 0 | 0 | 0 | 0 | 0 | 0 | 0 | 0 | 0 | 0 | 0 | 0 | 0 | 0 | 0 | 0
| Terug te verdienen investering |  | 0: 3692857.1429; 1: 3300680.7174; 2: 2909770.3665; 3: 2520109.0423; 4: 2131678.5401; 5: 1744459.4587; 6: 1358431.1591; 7: 973571.7229; 8: 589857.908; 9: 207265.1045; 10: -174232.7116; 11: -554663.0256; 12: -934054.8328; 13: -1312438.6887; 14: -1689846.7604; 15: -2066312.8796; 16: -2066312.8796; 17: -2066312.8796; 18: -2066312.8796; 19: -2066312.8796; 20: -2066312.8796; 21: -2066312.8796
| DSCR |  | 1: 2.1879; 2: 2.1646; 3: 2.1409; 4: 2.1169; 5: 2.0925; 6: 2.0678; 7: 2.0426; 8: 2.0171; 9: 1.9912; 10: 1.965; 11: 1.9383; 12: 1.9112; 13: 1.8837; 14: 1.8559; 15: 1.8276
Tabel: Projectparameters
| Verdisconteerde inkomsten | euro | 0: -2319285.8474
| Verdisconteerde afzet | t CO2 | 0: 56134.7529
| Totale investering | Euro | 0: 3692857.1429
| DSCR (gemiddeld) |  | 0: 2.0136
| Projectrente (WACC nominaal/reëel) |  | 0: 5.8% / 4.2%
| Projectrendement (IRR) |  | 0: n.v.t.
| Rendement op eigen vermogen (IRR) |  | 0: n.v.t.
| Aandeel lening | Euro | 0: 2585000
| Aandeel equity | Euro | 0: 1107857.1429
| Warmtekrachtverhouding | W:E | 0: 0
| Samengesteld aantal vollasturen | uur/jaar | 0: 4000
| Terugverdientijd | jaren | 0: tussen 9 en 10 jaren; 2: 0.066667

## 135
Berekening basisbedragen: conceptadvies SDE++ 2022
CCU - Nieuwe post-combustion CO2-afvang, bestaande biomassa-installatie tuinbouw, vloeibaar
| BASISBEDRAG | Waarde | Eenheid | Toelichting
| Basisbedrag | 103.924 | Euro/t CO2
| CO2-subsidie-intensiteit | 65 | Euro/t CO2
| Langetermijnprijs | 51.8095 | Euro/t CO2
| Netto emissiefactor | 806.46 | kg CO2/t CO2
| Productie-eenheid | t CO2
| Vermogenseenheid | t CO2/uur
| CONVERSIEFACTOREN | Waarde | Eenheid | Toelichting
| Verbrandingswaarde methaan (onderwaarde) | 35.8 | MJ/Nm3
| Verbrandingswaarde hernieuwbaar gas (onderwaarde) | 31.65 | MJ/Nm3
| Verbrandingswaarde hernieuwbaar gas (bovenwaarde) | 35.17 | MJ/Nm3
| kWh naar MJ | 3.6 | MJ/kWh
| INPUTVARIABELEN | Waarde | Eenheid | Toelichting
| Inputvermogen | 3.2 | t CO2/uur
Gaat het om een installatie voor hernieuwbaar gas?
Methaangehalte hernieuwbaar gas voor gaszuivering
| Vermogen hernieuwbaargasproductie (voor zuivering) | 0 | Nm3/uur
| Outputvermogen (thermisch of hernieuwbaar gas) |  | t CO2/uur
| Outputvermogen (hernieuwbaar gas) | 0 | Nm3/uur
| Outputvermogen (elektrisch of overig) | 3.2 | t CO2/uur
| Vollasturen levering (thermisch of hernieuwbaar gas) |  | uur/jaar | Bij een installatie voor gecombineerde opwekking, wordt de bedrijfstijd genomen als maximum van de vollasturen warmte en vollasturen elektriciteit.
| Vollasturen levering (elektrisch of overig) | 4000 | uur/jaar | Bij een installatie voor gecombineerde opwekking, wordt de bedrijfstijd genomen als maximum van de vollasturen warmte en vollasturen elektriciteit.
| Max. elektrisch rendement | 100%
| Elektrisch rendement | 100%
| Thermisch rendement of rendement gasproductie | 0%
| Elektriciteitsderving bij warmtelevering |  | elektriciteit : warmte
| Investeringskosten |  | Euro/t CO2/uur
|  | 2007000 | Euro/t CO2/uur
| Totale investeringskosten | 6.4224 | Euro (miljoen)
| Vaste O&M-kosten |  | Euro/t CO2/uur/jaar
|  | 48140 | Euro/t CO2/uur/jaar
| Totale jaarlijkse vaste O&M-kosten | 154.048 | Euro (duizend)
| Variabele O&M-kosten (incl. contractkosten) | 29.975 | Euro/t CO2
| Energie-inhoud brandstof |  | GJ/ton
| Biomassadoorzet | 0 | ton/jaar
| Netto brandstofprijs (aan de poort, incl. risico-opslag) |  | Euro/ton
| Relatief elektriciteitsgebruik | 195 | kWh/t CO2
| Elektriciteitsgebruik | 2496 | MWh/jaar
| Relatief warmtegebruik | 670 | kWh/t CO2
| Warmtegebruik | 8576 | MWh/jaar
| Relatief gasverbruik |  | kWh/t CO2
| Gasverbruik |  | MWh/jaar
EMISSIEFACTOR
| Productie van warmte of overig | 0.226 | kg CO2/kWh
| Productie van elektriciteit of overig | 1000 | kg CO2/t CO2
| Productie van gas | 0.183 | kg CO2/kWh
| Gebruik van biomassa | 0 | kg CO2/ton
| Gebruik van warmte | 0.226 | kg CO2/kWh
| Gebruik van elektriciteit | 0.216 | kg CO2/kWh
| Gebruik van gas |  | kg CO2/kWh
| Elektriciteitsprijs na subsidieperiode (incl PIF) |  | Euro/kWh
| Vollasturen na subsidieperiode |  | uur/jaar
| Prijs warmte of overige na subsidieperiode |  | Euro/kWh
| Vollasturen na subsidieperiode |  | uur/jaar
| Investeringssubsidie t.g.v. vreemd vermogen |  | Euro
| Investeringssubsidie t.g.v. eigen vermogen (NCW) |  | Euro
| Inflatie | 1.5%
| Rente lening | 2.5%
| Vereiste return on equity | 15%
| Equity share in investering incl. EIA effect | 30%
| Debt share in investering incl. EIA effect | 70%
| Vennootschapsbelasting | 25%
| Economische levensduur | 15 | jaar
| Termijn lening | 15 | jaar
| Afschrijvingstermijn | 15 | jaar
| Beleidsperiode | 15 | jaar
| Onregelmatige cashflow |  |  | Toelichting
| Energieprijzen |  | Jaar | 2022 | 2023 | 2024 | 2025 | 2026 | 2027 | 2028 | 2029 | 2030 | 2031 | 2032 | 2033 | 2034 | 2035 | 2036 | 2037 | 2038 | 2039 | 2040 | 2041 | 2042
Basisbedrag
| Inflator |  | index | 1 | 1.015 | 1.0302 | 1.0457 | 1.0614 | 1.0773 | 1.0934 | 1.1098 | 1.1265 | 1.1434 | 1.1605 | 1.1779 | 1.1956 | 1.2136 | 1.2318 | 1.2502 | 1.269 | 1.288 | 1.3073 | 1.327 | 1.3469 | 1.3671 | 1.3876 | 1.4084 | 1.4295 | 1.4509 | 1.4727 | 1.4948 | 1.5172 | 1.54 | 1.5631 | 1.5865 | 1.6103 | 1.6345 | 1.659 | 1.6839 | 1.7091 | 1.7348 | 1.7608 | 1.7872
Tabel: Nominale kasstroom (positieve bedragen = gunstig voor de producent)
| Positieve bedragen = gunstig voor de producent |  | 0 | 1 | 2 | 3 | 4 | 5 | 6 | 7 | 8 | 9 | 10 | 11 | 12 | 13 | 14 | 15 | 16 | 17 | 18 | 19 | 20 | 21 | 22 | 23 | 24 | 25 | 26 | 27 | 28 | 29 | 30 | 31 | 32 | 33 | 34 | 35 | 36 | 37 | 38 | 39 | 40
| Investering | Euro | 0: -6422400
| Afzet elektriciteit of overige | t CO2 |  | 12800 | 12800 | 12800 | 12800 | 12800 | 12800 | 12800 | 12800 | 12800 | 12800 | 12800 | 12800 | 12800 | 12800 | 12800 | 0 | 0 | 0 | 0 | 0 | 0 | 0 | 0 | 0 | 0 | 0 | 0 | 0 | 0 | 0 | 0 | 0 | 0 | 0 | 0 | 0 | 0 | 0 | 0 | 0
| Afzet warmte of overige | t CO2 |  | 0 | 0 | 0 | 0 | 0 | 0 | 0 | 0 | 0 | 0 | 0 | 0 | 0 | 0 | 0 | 0 | 0 | 0 | 0 | 0 | 0 | 0 | 0 | 0 | 0 | 0 | 0 | 0 | 0 | 0 | 0 | 0 | 0 | 0 | 0 | 0 | 0 | 0 | 0 | 0
| Afzet hernieuwbaar gas | kWh (HHV) |  | 0 | 0 | 0 | 0 | 0 | 0 | 0 | 0 | 0 | 0 | 0 | 0 | 0 | 0 | 0 | 0 | 0 | 0 | 0 | 0 | 0 | 0 | 0 | 0 | 0 | 0 | 0 | 0 | 0 | 0 | 0 | 0 | 0 | 0 | 0 | 0 | 0 | 0 | 0 | 0
| Afzet | t CO2 |  | 12800 | 12800 | 12800 | 12800 | 12800 | 12800 | 12800 | 12800 | 12800 | 12800 | 12800 | 12800 | 12800 | 12800 | 12800 | 0 | 0 | 0 | 0 | 0 | 0 | 0 | 0 | 0 | 0 | 0 | 0 | 0 | 0 | 0 | 0 | 0 | 0 | 0 | 0 | 0 | 0 | 0 | 0 | 0
| Operationele kosten | Euro |  | -537728 | -545793.92 | -553980.8288 | -562290.5412 | -570724.8994 | -579285.7728 | -587975.0594 | -596794.6853 | -605746.6056 | -614832.8047 | -624055.2968 | -633416.1262 | -642917.3681 | -652561.1286 | -662349.5456 | 0 | 0 | 0 | 0 | 0 | 0 | 0 | 0 | 0 | 0 | 0 | 0 | 0 | 0 | 0 | 0 | 0 | 0 | 0 | 0 | 0 | 0 | 0 | 0 | 0
| Brandstofkosten (biomassa) | Euro |  | 0 | 0 | 0 | 0 | 0 | 0 | 0 | 0 | 0 | 0 | 0 | 0 | 0 | 0 | 0 | 0 | 0 | 0 | 0 | 0 | 0 | 0 | 0 | 0 | 0 | 0 | 0 | 0 | 0 | 0 | 0 | 0 | 0 | 0 | 0 | 0 | 0 | 0 | 0 | 0
| Marktwaarde elektriciteit | Euro/kWh |  | 0 | 0 | 0 | 0 | 0 | 0 | 0 | 0 | 0 | 0 | 0 | 0 | 0 | 0 | 0 | 0 | 0 | 0 | 0 | 0 | 0 | 0 | 0 | 0 | 0 | 0 | 0 | 0 | 0 | 0 | 0 | 0 | 0 | 0 | 0 | 0 | 0 | 0 | 0 | 0
| Marktwaarde warmte of hernieuwbaar gas | Euro/kWh |  | 0 | 0 | 0 | 0 | 0 | 0 | 0 | 0 | 0 | 0 | 0 | 0 | 0 | 0 | 0 | 0 | 0 | 0 | 0 | 0 | 0 | 0 | 0 | 0 | 0 | 0 | 0 | 0 | 0 | 0 | 0 | 0 | 0 | 0 | 0 | 0 | 0 | 0 | 0 | 0
| Correctiebedrag | Euro/t CO2 |  | 0 | 0 | 0 | 0 | 0 | 0 | 0 | 0 | 0 | 0 | 0 | 0 | 0 | 0 | 0 | 0 | 0 | 0 | 0 | 0 | 0 | 0 | 0 | 0 | 0 | 0 | 0 | 0 | 0 | 0 | 0 | 0 | 0 | 0 | 0 | 0 | 0 | 0 | 0 | 0
| Basisbedrag | Euro/t CO2 |  | 0 | 0 | 0 | 0 | 0 | 0 | 0 | 0 | 0 | 0 | 0 | 0 | 0 | 0 | 0 | 0 | 0 | 0 | 0 | 0 | 0 | 0 | 0 | 0 | 0 | 0 | 0 | 0 | 0 | 0 | 0 | 0 | 0 | 0 | 0 | 0 | 0 | 0 | 0 | 0
| SDE-vergoeding | Euro |  | 0 | 0 | 0 | 0 | 0 | 0 | 0 | 0 | 0 | 0 | 0 | 0 | 0 | 0 | 0 | 0 | 0 | 0 | 0 | 0 | 0 | 0 | 0 | 0 | 0 | 0 | 0 | 0 | 0 | 0 | 0 | 0 | 0 | 0 | 0 | 0 | 0 | 0 | 0 | 0
| Marktinkomsten | Euro |  | 0 | 0 | 0 | 0 | 0 | 0 | 0 | 0 | 0 | 0 | 0 | 0 | 0 | 0 | 0 | 0 | 0 | 0 | 0 | 0 | 0 | 0 | 0 | 0 | 0 | 0 | 0 | 0 | 0 | 0 | 0 | 0 | 0 | 0 | 0 | 0 | 0 | 0 | 0 | 0
| Inkomen totaal (nominaal) | Euro |  | 0 | 0 | 0 | 0 | 0 | 0 | 0 | 0 | 0 | 0 | 0 | 0 | 0 | 0 | 0 | 0 | 0 | 0 | 0 | 0 | 0 | 0 | 0 | 0 | 0 | 0 | 0 | 0 | 0 | 0 | 0 | 0 | 0 | 0 | 0 | 0 | 0 | 0 | 0 | 0
| Kosten totaal (nominaal) | Euro |  | -537728 | -545793.92 | -553980.8288 | -562290.5412 | -570724.8994 | -579285.7728 | -587975.0594 | -596794.6853 | -605746.6056 | -614832.8047 | -624055.2968 | -633416.1262 | -642917.3681 | -652561.1286 | -662349.5456 | 0 | 0 | 0 | 0 | 0 | 0 | 0 | 0 | 0 | 0 | 0 | 0 | 0 | 0 | 0 | 0 | 0 | 0 | 0 | 0 | 0 | 0 | 0 | 0 | 0
| Bruto inkomen (nominaal) | Euro |  | -537728 | -545793.92 | -553980.8288 | -562290.5412 | -570724.8994 | -579285.7728 | -587975.0594 | -596794.6853 | -605746.6056 | -614832.8047 | -624055.2968 | -633416.1262 | -642917.3681 | -652561.1286 | -662349.5456 | 0 | 0 | 0 | 0 | 0 | 0 | 0 | 0 | 0 | 0 | 0 | 0 | 0 | 0 | 0 | 0 | 0 | 0 | 0 | 0 | 0 | 0 | 0 | 0 | 0
| Afschrijving | Euro |  | -428160 | -428160 | -428160 | -428160 | -428160 | -428160 | -428160 | -428160 | -428160 | -428160 | -428160 | -428160 | -428160 | -428160 | -428160 | 0 | 0 | 0 | 0 | 0 | 0 | 0 | 0 | 0 | 0 | 0 | 0 | 0 | 0 | 0 | 0 | 0 | 0 | 0 | 0 | 0 | 0 | 0 | 0 | 0
| Rente | Euro |  | -112392 | -106124.2965 | -99699.9004 | -93114.8943 | -86365.2632 | -79446.8912 | -72355.56 | -65086.9454 | -57636.6155 | -50000.0274 | -42172.5246 | -34149.3341 | -25925.564 | -17496.1995 | -8856.101 | 0 | 0 | 0 | 0 | 0 | 0 | 0 | 0 | 0 | 0 | 0 | 0 | 0 | 0 | 0 | 0 | 0 | 0 | 0 | 0 | 0 | 0 | 0 | 0 | 0
| Aflossing | Euro |  | -250708.1411 | -256975.8447 | -263400.2408 | -269985.2468 | -276734.878 | -283653.2499 | -290744.5812 | -298013.1957 | -305463.5256 | -313100.1137 | -320927.6166 | -328950.807 | -337174.5772 | -345603.9416 | -354244.0401 | 0 | 0 | 0 | 0 | 0 | 0 | 0 | 0 | 0 | 0 | 0 | 0 | 0 | 0 | 0 | 0 | 0 | 0 | 0 | 0 | 0 | 0 | 0 | 0 | 0
| Totale lasten lening | Euro |  | -363100.1411 | -363100.1411 | -363100.1411 | -363100.1411 | -363100.1411 | -363100.1411 | -363100.1411 | -363100.1411 | -363100.1411 | -363100.1411 | -363100.1411 | -363100.1411 | -363100.1411 | -363100.1411 | -363100.1411 | 0 | 0 | 0 | 0 | 0 | 0 | 0 | 0 | 0 | 0 | 0 | 0 | 0 | 0 | 0 | 0 | 0 | 0 | 0 | 0 | 0 | 0 | 0 | 0 | 0
| Belastbaar inkomen | Euro |  | -1078280 | -1080078.2165 | -1081840.7292 | -1083565.4356 | -1085250.1625 | -1086892.6641 | -1088490.6194 | -1090041.6308 | -1091543.2212 | -1092992.8321 | -1094387.8213 | -1095725.4604 | -1097002.9321 | -1098217.3282 | -1099365.6466 | 0 | 0 | 0 | 0 | 0 | 0 | 0 | 0 | 0 | 0 | 0 | 0 | 0 | 0 | 0 | 0 | 0 | 0 | 0 | 0 | 0 | 0 | 0 | 0 | 0
| Belasting bedrag | Euro |  | 269570 | 270019.5541 | 270460.1823 | 270891.3589 | 271312.5406 | 271723.166 | 272122.6549 | 272510.4077 | 272885.8053 | 273248.208 | 273596.9553 | 273931.3651 | 274250.733 | 274554.332 | 274841.4116 | 0 | 0 | 0 | 0 | 0 | 0 | 0 | 0 | 0 | 0 | 0 | 0 | 0 | 0 | 0 | 0 | 0 | 0 | 0 | 0 | 0 | 0 | 0 | 0 | 0
| Netto inkomen na belasting | Euro |  | -631258.1411 | -638874.507 | -646620.7877 | -654499.3235 | -662512.4999 | -670662.748 | -678952.5457 | -687384.4188 | -695960.9415 | -704684.7378 | -713558.4826 | -722584.9023 | -731766.7762 | -741106.9377 | -750608.2751 | 0 | 0 | 0 | 0 | 0 | 0 | 0 | 0 | 0 | 0 | 0 | 0 | 0 | 0 | 0 | 0 | 0 | 0 | 0 | 0 | 0 | 0 | 0 | 0 | 0
| Project cashflow | Euro | -6422400 | -268158 | -275774.3659 | -283520.6465 | -291399.1823 | -299412.3587 | -307562.6068 | -315852.4046 | -324284.2776 | -332860.8003 | -341584.5967 | -350458.3414 | -359484.7611 | -368666.6351 | -378006.7966 | -387508.1339 | 0 | 0 | 0 | 0 | 0 | 0 | 0 | 0 | 0 | 0 | 0 | 0 | 0 | 0 | 0 | 0 | 0 | 0 | 0 | 0 | 0 | 0 | 0 | 0 | 0
| Equity cashflow | Euro | -1926720 | -631258.1411 | -638874.507 | -646620.7877 | -654499.3235 | -662512.4999 | -670662.748 | -678952.5457 | -687384.4188 | -695960.9415 | -704684.7378 | -713558.4826 | -722584.9023 | -731766.7762 | -741106.9377 | -750608.2751 | 0 | 0 | 0 | 0 | 0 | 0 | 0 | 0 | 0 | 0 | 0 | 0 | 0 | 0 | 0 | 0 | 0 | 0 | 0 | 0 | 0 | 0 | 0 | 0 | 0
| Subsidiebasis: afzet | t CO2 |  | 12800 | 12800 | 12800 | 12800 | 12800 | 12800 | 12800 | 12800 | 12800 | 12800 | 12800 | 12800 | 12800 | 12800 | 12800 | 0 | 0 | 0 | 0 | 0 | 0 | 0 | 0 | 0 | 0 | 0 | 0 | 0 | 0 | 0 | 0 | 0 | 0 | 0 | 0 | 0 | 0 | 0 | 0 | 0
| Terug te verdienen investering |  | 0: 6422400; 1: 5742292.8; 2: 5063983.8165; 3: 4387437.3456; 4: 3712615.5812; 5: 3039478.5437; 6: 2367984.0078; 7: 1698087.4272; 8: 1029741.8579; 9: 362897.8791; 10: -302496.4888; 11: -966495.8675; 12: -1629157.6071; 13: -2290541.8751; 14: -2950711.7469; 15: -3609733.3003; 16: -3609733.3003; 17: -3609733.3003; 18: -3609733.3003; 19: -3609733.3003; 20: -3609733.3003; 21: -3609733.3003
| DSCR |  | 1: 2.1826; 2: 2.1604; 3: 2.1378; 4: 2.1149; 5: 2.0917; 6: 2.0681; 7: 2.0442; 8: 2.0199; 9: 1.9953; 10: 1.9702; 11: 1.9448; 12: 1.9191; 13: 1.8929; 14: 1.8663; 15: 1.8394
Tabel: Projectparameters
| Verdisconteerde inkomsten | euro | 0: -3907030.7192
| Verdisconteerde afzet | t CO2 | 0: 56134.7529
| Totale investering | Euro | 0: 6422400
| DSCR (gemiddeld) |  | 0: 2.0165
| Projectrente (WACC nominaal/reëel) |  | 0: 5.8% / 4.2%
| Projectrendement (IRR) |  | 0: n.v.t.
| Rendement op eigen vermogen (IRR) |  | 0: n.v.t.
| Aandeel lening | Euro | 0: 4495680
| Aandeel equity | Euro | 0: 1926720
| Warmtekrachtverhouding | W:E | 0: 0
| Samengesteld aantal vollasturen | uur/jaar | 0: 4000
| Terugverdientijd | jaren | 0: tussen 9 en 10 jaren; 2: 0.066667

## 136
Berekening basisbedragen: conceptadvies SDE++ 2022
CCU - extra pre-combustion CO2-afvang, bestaande installatie, gasvormig transport, bestaande pijpleiding
| BASISBEDRAG | Waarde | Eenheid | Toelichting
| Basisbedrag | 10.2436 | Euro/t CO2
| CO2-subsidie-intensiteit | -45 | Euro/t CO2
| Langetermijnprijs | 51.8095 | Euro/t CO2
| Netto emissiefactor | 918.575 | kg CO2/t CO2
| Productie-eenheid | t CO2
| Vermogenseenheid | t CO2/uur
| CONVERSIEFACTOREN | Waarde | Eenheid | Toelichting
| Verbrandingswaarde methaan (onderwaarde) | 35.8 | MJ/Nm3
| Verbrandingswaarde hernieuwbaar gas (onderwaarde) | 31.65 | MJ/Nm3
| Verbrandingswaarde hernieuwbaar gas (bovenwaarde) | 35.17 | MJ/Nm3
| kWh naar MJ | 3.6 | MJ/kWh
| INPUTVARIABELEN | Waarde | Eenheid | Toelichting
| Inputvermogen | 13.75 | t CO2/uur
Gaat het om een installatie voor hernieuwbaar gas?
Methaangehalte hernieuwbaar gas voor gaszuivering
| Vermogen hernieuwbaargasproductie (voor zuivering) | 0 | Nm3/uur
| Outputvermogen (thermisch of hernieuwbaar gas) |  | t CO2/uur
| Outputvermogen (hernieuwbaar gas) | 0 | Nm3/uur
| Outputvermogen (elektrisch of overig) | 13.75 | t CO2/uur
| Vollasturen levering (thermisch of hernieuwbaar gas) |  | uur/jaar | Bij een installatie voor gecombineerde opwekking, wordt de bedrijfstijd genomen als maximum van de vollasturen warmte en vollasturen elektriciteit.
| Vollasturen levering (elektrisch of overig) | 4000 | uur/jaar | Bij een installatie voor gecombineerde opwekking, wordt de bedrijfstijd genomen als maximum van de vollasturen warmte en vollasturen elektriciteit.
| Max. elektrisch rendement | 100%
| Elektrisch rendement | 100%
| Thermisch rendement of rendement gasproductie | 0%
| Elektriciteitsderving bij warmtelevering |  | elektriciteit : warmte
| Investeringskosten |  | Euro/t CO2/uur
|  | 32727.2727 | Euro/t CO2/uur
| Totale investeringskosten | 0.45 | Euro (miljoen)
| Vaste O&M-kosten |  | Euro/t CO2/uur/jaar
|  | 654.5455 | Euro/t CO2/uur/jaar
| Totale jaarlijkse vaste O&M-kosten | 9 | Euro (duizend)
| Variabele O&M-kosten (incl. contractkosten) | 8.495 | Euro/t CO2
| Energie-inhoud brandstof |  | GJ/ton
| Biomassadoorzet | 0 | ton/jaar
| Netto brandstofprijs (aan de poort, incl. risico-opslag) |  | Euro/ton
| Relatief elektriciteitsgebruik | 50 | kWh/t CO2
| Elektriciteitsgebruik | 2750 | MWh/jaar
| Relatief warmtegebruik | 312.5 | kWh/t CO2
| Warmtegebruik | 17187.5 | MWh/jaar
| Relatief gasverbruik |  | kWh/t CO2
| Gasverbruik |  | MWh/jaar
EMISSIEFACTOR
| Productie van warmte of overig | 0.226 | kg CO2/kWh
| Productie van elektriciteit of overig | 1000 | kg CO2/t CO2
| Productie van gas | 0.183 | kg CO2/kWh
| Gebruik van biomassa | 0 | kg CO2/ton
| Gebruik van warmte | 0.226 | kg CO2/kWh
| Gebruik van elektriciteit | 0.216 | kg CO2/kWh
| Gebruik van gas |  | kg CO2/kWh
| Elektriciteitsprijs na subsidieperiode (incl PIF) |  | Euro/kWh
| Vollasturen na subsidieperiode |  | uur/jaar
| Prijs warmte of overige na subsidieperiode |  | Euro/kWh
| Vollasturen na subsidieperiode |  | uur/jaar
| Investeringssubsidie t.g.v. vreemd vermogen |  | Euro
| Investeringssubsidie t.g.v. eigen vermogen (NCW) |  | Euro
| Inflatie | 1.5%
| Rente lening | 2.5%
| Vereiste return on equity | 15%
| Equity share in investering incl. EIA effect | 30%
| Debt share in investering incl. EIA effect | 70%
| Vennootschapsbelasting | 25%
| Economische levensduur | 15 | jaar
| Termijn lening | 15 | jaar
| Afschrijvingstermijn | 15 | jaar
| Beleidsperiode | 15 | jaar
| Onregelmatige cashflow |  |  | Toelichting
| Energieprijzen |  | Jaar | 2022 | 2023 | 2024 | 2025 | 2026 | 2027 | 2028 | 2029 | 2030 | 2031 | 2032 | 2033 | 2034 | 2035 | 2036 | 2037 | 2038 | 2039 | 2040 | 2041 | 2042
Basisbedrag
| Inflator |  | index | 1 | 1.015 | 1.0302 | 1.0457 | 1.0614 | 1.0773 | 1.0934 | 1.1098 | 1.1265 | 1.1434 | 1.1605 | 1.1779 | 1.1956 | 1.2136 | 1.2318 | 1.2502 | 1.269 | 1.288 | 1.3073 | 1.327 | 1.3469 | 1.3671 | 1.3876 | 1.4084 | 1.4295 | 1.4509 | 1.4727 | 1.4948 | 1.5172 | 1.54 | 1.5631 | 1.5865 | 1.6103 | 1.6345 | 1.659 | 1.6839 | 1.7091 | 1.7348 | 1.7608 | 1.7872
Tabel: Nominale kasstroom (positieve bedragen = gunstig voor de producent)
| Positieve bedragen = gunstig voor de producent |  | 0 | 1 | 2 | 3 | 4 | 5 | 6 | 7 | 8 | 9 | 10 | 11 | 12 | 13 | 14 | 15 | 16 | 17 | 18 | 19 | 20 | 21 | 22 | 23 | 24 | 25 | 26 | 27 | 28 | 29 | 30 | 31 | 32 | 33 | 34 | 35 | 36 | 37 | 38 | 39 | 40
| Investering | Euro | 0: -450000
| Afzet elektriciteit of overige | t CO2 |  | 55000 | 55000 | 55000 | 55000 | 55000 | 55000 | 55000 | 55000 | 55000 | 55000 | 55000 | 55000 | 55000 | 55000 | 55000 | 0 | 0 | 0 | 0 | 0 | 0 | 0 | 0 | 0 | 0 | 0 | 0 | 0 | 0 | 0 | 0 | 0 | 0 | 0 | 0 | 0 | 0 | 0 | 0 | 0
| Afzet warmte of overige | t CO2 |  | 0 | 0 | 0 | 0 | 0 | 0 | 0 | 0 | 0 | 0 | 0 | 0 | 0 | 0 | 0 | 0 | 0 | 0 | 0 | 0 | 0 | 0 | 0 | 0 | 0 | 0 | 0 | 0 | 0 | 0 | 0 | 0 | 0 | 0 | 0 | 0 | 0 | 0 | 0 | 0
| Afzet hernieuwbaar gas | kWh (HHV) |  | 0 | 0 | 0 | 0 | 0 | 0 | 0 | 0 | 0 | 0 | 0 | 0 | 0 | 0 | 0 | 0 | 0 | 0 | 0 | 0 | 0 | 0 | 0 | 0 | 0 | 0 | 0 | 0 | 0 | 0 | 0 | 0 | 0 | 0 | 0 | 0 | 0 | 0 | 0 | 0
| Afzet | t CO2 |  | 55000 | 55000 | 55000 | 55000 | 55000 | 55000 | 55000 | 55000 | 55000 | 55000 | 55000 | 55000 | 55000 | 55000 | 55000 | 0 | 0 | 0 | 0 | 0 | 0 | 0 | 0 | 0 | 0 | 0 | 0 | 0 | 0 | 0 | 0 | 0 | 0 | 0 | 0 | 0 | 0 | 0 | 0 | 0
| Operationele kosten | Euro |  | -476225 | -483368.375 | -490618.9006 | -497978.1841 | -505447.8569 | -513029.5747 | -520725.0184 | -528535.8936 | -536463.9321 | -544510.891 | -552678.5544 | -560968.7327 | -569383.2637 | -577924.0127 | -586592.8728 | 0 | 0 | 0 | 0 | 0 | 0 | 0 | 0 | 0 | 0 | 0 | 0 | 0 | 0 | 0 | 0 | 0 | 0 | 0 | 0 | 0 | 0 | 0 | 0 | 0
| Brandstofkosten (biomassa) | Euro |  | 0 | 0 | 0 | 0 | 0 | 0 | 0 | 0 | 0 | 0 | 0 | 0 | 0 | 0 | 0 | 0 | 0 | 0 | 0 | 0 | 0 | 0 | 0 | 0 | 0 | 0 | 0 | 0 | 0 | 0 | 0 | 0 | 0 | 0 | 0 | 0 | 0 | 0 | 0 | 0
| Marktwaarde elektriciteit | Euro/kWh |  | 0 | 0 | 0 | 0 | 0 | 0 | 0 | 0 | 0 | 0 | 0 | 0 | 0 | 0 | 0 | 0 | 0 | 0 | 0 | 0 | 0 | 0 | 0 | 0 | 0 | 0 | 0 | 0 | 0 | 0 | 0 | 0 | 0 | 0 | 0 | 0 | 0 | 0 | 0 | 0
| Marktwaarde warmte of hernieuwbaar gas | Euro/kWh |  | 0 | 0 | 0 | 0 | 0 | 0 | 0 | 0 | 0 | 0 | 0 | 0 | 0 | 0 | 0 | 0 | 0 | 0 | 0 | 0 | 0 | 0 | 0 | 0 | 0 | 0 | 0 | 0 | 0 | 0 | 0 | 0 | 0 | 0 | 0 | 0 | 0 | 0 | 0 | 0
| Correctiebedrag | Euro/t CO2 |  | 0 | 0 | 0 | 0 | 0 | 0 | 0 | 0 | 0 | 0 | 0 | 0 | 0 | 0 | 0 | 0 | 0 | 0 | 0 | 0 | 0 | 0 | 0 | 0 | 0 | 0 | 0 | 0 | 0 | 0 | 0 | 0 | 0 | 0 | 0 | 0 | 0 | 0 | 0 | 0
| Basisbedrag | Euro/t CO2 |  | 0 | 0 | 0 | 0 | 0 | 0 | 0 | 0 | 0 | 0 | 0 | 0 | 0 | 0 | 0 | 0 | 0 | 0 | 0 | 0 | 0 | 0 | 0 | 0 | 0 | 0 | 0 | 0 | 0 | 0 | 0 | 0 | 0 | 0 | 0 | 0 | 0 | 0 | 0 | 0
| SDE-vergoeding | Euro |  | 0 | 0 | 0 | 0 | 0 | 0 | 0 | 0 | 0 | 0 | 0 | 0 | 0 | 0 | 0 | 0 | 0 | 0 | 0 | 0 | 0 | 0 | 0 | 0 | 0 | 0 | 0 | 0 | 0 | 0 | 0 | 0 | 0 | 0 | 0 | 0 | 0 | 0 | 0 | 0
| Marktinkomsten | Euro |  | 0 | 0 | 0 | 0 | 0 | 0 | 0 | 0 | 0 | 0 | 0 | 0 | 0 | 0 | 0 | 0 | 0 | 0 | 0 | 0 | 0 | 0 | 0 | 0 | 0 | 0 | 0 | 0 | 0 | 0 | 0 | 0 | 0 | 0 | 0 | 0 | 0 | 0 | 0 | 0
| Inkomen totaal (nominaal) | Euro |  | 0 | 0 | 0 | 0 | 0 | 0 | 0 | 0 | 0 | 0 | 0 | 0 | 0 | 0 | 0 | 0 | 0 | 0 | 0 | 0 | 0 | 0 | 0 | 0 | 0 | 0 | 0 | 0 | 0 | 0 | 0 | 0 | 0 | 0 | 0 | 0 | 0 | 0 | 0 | 0
| Kosten totaal (nominaal) | Euro |  | -476225 | -483368.375 | -490618.9006 | -497978.1841 | -505447.8569 | -513029.5747 | -520725.0184 | -528535.8936 | -536463.9321 | -544510.891 | -552678.5544 | -560968.7327 | -569383.2637 | -577924.0127 | -586592.8728 | 0 | 0 | 0 | 0 | 0 | 0 | 0 | 0 | 0 | 0 | 0 | 0 | 0 | 0 | 0 | 0 | 0 | 0 | 0 | 0 | 0 | 0 | 0 | 0 | 0
| Bruto inkomen (nominaal) | Euro |  | -476225 | -483368.375 | -490618.9006 | -497978.1841 | -505447.8569 | -513029.5747 | -520725.0184 | -528535.8936 | -536463.9321 | -544510.891 | -552678.5544 | -560968.7327 | -569383.2637 | -577924.0127 | -586592.8728 | 0 | 0 | 0 | 0 | 0 | 0 | 0 | 0 | 0 | 0 | 0 | 0 | 0 | 0 | 0 | 0 | 0 | 0 | 0 | 0 | 0 | 0 | 0 | 0 | 0
| Afschrijving | Euro |  | -30000 | -30000 | -30000 | -30000 | -30000 | -30000 | -30000 | -30000 | -30000 | -30000 | -30000 | -30000 | -30000 | -30000 | -30000 | 0 | 0 | 0 | 0 | 0 | 0 | 0 | 0 | 0 | 0 | 0 | 0 | 0 | 0 | 0 | 0 | 0 | 0 | 0 | 0 | 0 | 0 | 0 | 0 | 0
| Rente | Euro |  | -7875 | -7435.8392 | -6985.6993 | -6524.3059 | -6051.3777 | -5566.6263 | -5069.7562 | -4560.4642 | -4038.44 | -3503.3651 | -2954.9134 | -2392.7504 | -1816.5334 | -1225.9108 | -620.5228 | 0 | 0 | 0 | 0 | 0 | 0 | 0 | 0 | 0 | 0 | 0 | 0 | 0 | 0 | 0 | 0 | 0 | 0 | 0 | 0 | 0 | 0 | 0 | 0 | 0
| Aflossing | Euro |  | -17566.4337 | -18005.5945 | -18455.7344 | -18917.1277 | -19390.0559 | -19874.8073 | -20371.6775 | -20880.9694 | -21402.9937 | -21938.0685 | -22486.5202 | -23048.6832 | -23624.9003 | -24215.5228 | -24820.9109 | 0 | 0 | 0 | 0 | 0 | 0 | 0 | 0 | 0 | 0 | 0 | 0 | 0 | 0 | 0 | 0 | 0 | 0 | 0 | 0 | 0 | 0 | 0 | 0 | 0
| Totale lasten lening | Euro |  | -25441.4337 | -25441.4337 | -25441.4337 | -25441.4337 | -25441.4337 | -25441.4337 | -25441.4337 | -25441.4337 | -25441.4337 | -25441.4337 | -25441.4337 | -25441.4337 | -25441.4337 | -25441.4337 | -25441.4337 | 0 | 0 | 0 | 0 | 0 | 0 | 0 | 0 | 0 | 0 | 0 | 0 | 0 | 0 | 0 | 0 | 0 | 0 | 0 | 0 | 0 | 0 | 0 | 0 | 0
| Belastbaar inkomen | Euro |  | -514100 | -520804.2142 | -527604.5999 | -534502.4901 | -541499.2346 | -548596.2011 | -555794.7745 | -563096.3579 | -570502.372 | -578014.2562 | -585633.4678 | -593361.4831 | -601199.7971 | -609149.9235 | -617213.3956 | 0 | 0 | 0 | 0 | 0 | 0 | 0 | 0 | 0 | 0 | 0 | 0 | 0 | 0 | 0 | 0 | 0 | 0 | 0 | 0 | 0 | 0 | 0 | 0 | 0
| Belasting bedrag | Euro |  | 128525 | 130201.0535 | 131901.15 | 133625.6225 | 135374.8087 | 137149.0503 | 138948.6936 | 140774.0895 | 142625.593 | 144503.564 | 146408.367 | 148340.3708 | 150299.9493 | 152287.4809 | 154303.3489 | 0 | 0 | 0 | 0 | 0 | 0 | 0 | 0 | 0 | 0 | 0 | 0 | 0 | 0 | 0 | 0 | 0 | 0 | 0 | 0 | 0 | 0 | 0 | 0 | 0
| Netto inkomen na belasting | Euro |  | -373141.4337 | -378608.7551 | -384159.1843 | -389793.9953 | -395514.4819 | -401321.9581 | -407217.7584 | -413203.2378 | -419279.7727 | -425448.7606 | -431711.6211 | -438069.7956 | -444524.7481 | -451077.9654 | -457730.9576 | 0 | 0 | 0 | 0 | 0 | 0 | 0 | 0 | 0 | 0 | 0 | 0 | 0 | 0 | 0 | 0 | 0 | 0 | 0 | 0 | 0 | 0 | 0 | 0 | 0
| Project cashflow | Euro | -450000 | -347700 | -353167.3215 | -358717.7506 | -364352.5616 | -370073.0482 | -375880.5245 | -381776.3247 | -387761.8042 | -393838.339 | -400007.327 | -406270.1874 | -412628.3619 | -419083.3144 | -425636.5318 | -432289.5239 | 0 | 0 | 0 | 0 | 0 | 0 | 0 | 0 | 0 | 0 | 0 | 0 | 0 | 0 | 0 | 0 | 0 | 0 | 0 | 0 | 0 | 0 | 0 | 0 | 0
| Equity cashflow | Euro | -135000 | -373141.4337 | -378608.7551 | -384159.1843 | -389793.9953 | -395514.4819 | -401321.9581 | -407217.7584 | -413203.2378 | -419279.7727 | -425448.7606 | -431711.6211 | -438069.7956 | -444524.7481 | -451077.9654 | -457730.9576 | 0 | 0 | 0 | 0 | 0 | 0 | 0 | 0 | 0 | 0 | 0 | 0 | 0 | 0 | 0 | 0 | 0 | 0 | 0 | 0 | 0 | 0 | 0 | 0 | 0
| Subsidiebasis: afzet | t CO2 |  | 55000 | 55000 | 55000 | 55000 | 55000 | 55000 | 55000 | 55000 | 55000 | 55000 | 55000 | 55000 | 55000 | 55000 | 55000 | 0 | 0 | 0 | 0 | 0 | 0 | 0 | 0 | 0 | 0 | 0 | 0 | 0 | 0 | 0 | 0 | 0 | 0 | 0 | 0 | 0 | 0 | 0 | 0 | 0
| Terug te verdienen investering |  | 0: 450000; 1: 370702; 2: 298108.2142; 3: 232314.8141; 4: 173419.3042; 5: 121520.5388; 6: 76718.7399; 7: 39115.5144; 8: 8813.8723; 9: -14081.7557; 10: -29465.4995; 11: -37230.0316; 12: -37266.5485; 13: -29464.7514; 14: -13712.8279; 15: 10102.5677; 16: 10102.5677; 17: 10102.5677; 18: 10102.5677; 19: 10102.5677; 20: 10102.5677; 21: 10102.5677
| DSCR |  | 1: 3.4264; 2: 3.1456; 3: 2.8607; 4: 2.5714; 5: 2.2778; 6: 1.9798; 7: 1.6773; 8: 1.3703; 9: 1.0587; 10: 0.74238; 11: 0.42134; 12: 0.095485; 13: -0.23526; 14: -0.57096; 15: -0.9117
Tabel: Projectparameters
| Verdisconteerde inkomsten | euro | 0: -2335790.8957
| Verdisconteerde afzet | t CO2 | 0: 241204.0166
| Totale investering | Euro | 0: 450000
| DSCR (gemiddeld) |  | 0: 1.3273
| Projectrente (WACC nominaal/reëel) |  | 0: 5.8% / 4.2%
| Projectrendement (IRR) |  | 0: n.v.t.
| Rendement op eigen vermogen (IRR) |  | 0: n.v.t.
| Aandeel lening | Euro | 0: 315000
| Aandeel equity | Euro | 0: 135000
| Warmtekrachtverhouding | W:E | 0: 0
| Samengesteld aantal vollasturen | uur/jaar | 0: 4000
| Terugverdientijd | jaren | 0: tussen 8 en 9 jaren; 2: 0.066667

## 137
Berekening basisbedragen: conceptadvies SDE++ 2022
CCU - extra pre-combustion CO2-afvang, bestaande installatie, gasvormig transport, nieuwe pijpleiding
| BASISBEDRAG | Waarde | Eenheid | Toelichting
| Basisbedrag | 63.0715 | Euro/t CO2
| CO2-subsidie-intensiteit | 12 | Euro/t CO2
| Langetermijnprijs | 51.8095 | Euro/t CO2
| Netto emissiefactor | 918.575 | kg CO2/t CO2
| Productie-eenheid | t CO2
| Vermogenseenheid | t CO2/uur
| CONVERSIEFACTOREN | Waarde | Eenheid | Toelichting
| Verbrandingswaarde methaan (onderwaarde) | 35.8 | MJ/Nm3
| Verbrandingswaarde hernieuwbaar gas (onderwaarde) | 31.65 | MJ/Nm3
| Verbrandingswaarde hernieuwbaar gas (bovenwaarde) | 35.17 | MJ/Nm3
| kWh naar MJ | 3.6 | MJ/kWh
| INPUTVARIABELEN | Waarde | Eenheid | Toelichting
| Inputvermogen | 13.75 | t CO2/uur
Gaat het om een installatie voor hernieuwbaar gas?
Methaangehalte hernieuwbaar gas voor gaszuivering
| Vermogen hernieuwbaargasproductie (voor zuivering) | 0 | Nm3/uur
| Outputvermogen (thermisch of hernieuwbaar gas) |  | t CO2/uur
| Outputvermogen (hernieuwbaar gas) | 0 | Nm3/uur
| Outputvermogen (elektrisch of overig) | 13.75 | t CO2/uur
| Vollasturen levering (thermisch of hernieuwbaar gas) |  | uur/jaar | Bij een installatie voor gecombineerde opwekking, wordt de bedrijfstijd genomen als maximum van de vollasturen warmte en vollasturen elektriciteit.
| Vollasturen levering (elektrisch of overig) | 4000 | uur/jaar | Bij een installatie voor gecombineerde opwekking, wordt de bedrijfstijd genomen als maximum van de vollasturen warmte en vollasturen elektriciteit.
| Max. elektrisch rendement | 100%
| Elektrisch rendement | 100%
| Thermisch rendement of rendement gasproductie | 0%
| Elektriciteitsderving bij warmtelevering |  | elektriciteit : warmte
| Investeringskosten |  | Euro/t CO2/uur
|  | 32727.2727 | Euro/t CO2/uur
| Totale investeringskosten | 0.45 | Euro (miljoen)
| Vaste O&M-kosten |  | Euro/t CO2/uur/jaar
|  | 654.5455 | Euro/t CO2/uur/jaar
| Totale jaarlijkse vaste O&M-kosten | 9 | Euro (duizend)
| Variabele O&M-kosten (incl. contractkosten) | 57.7677 | Euro/t CO2
| Energie-inhoud brandstof |  | GJ/ton
| Biomassadoorzet | 0 | ton/jaar
| Netto brandstofprijs (aan de poort, incl. risico-opslag) |  | Euro/ton
| Relatief elektriciteitsgebruik | 50 | kWh/t CO2
| Elektriciteitsgebruik | 2750 | MWh/jaar
| Relatief warmtegebruik | 312.5 | kWh/t CO2
| Warmtegebruik | 17187.5 | MWh/jaar
| Relatief gasverbruik |  | kWh/t CO2
| Gasverbruik |  | MWh/jaar
EMISSIEFACTOR
| Productie van warmte of overig | 0.226 | kg CO2/kWh
| Productie van elektriciteit of overig | 1000 | kg CO2/t CO2
| Productie van gas | 0.183 | kg CO2/kWh
| Gebruik van biomassa | 0 | kg CO2/ton
| Gebruik van warmte | 0.226 | kg CO2/kWh
| Gebruik van elektriciteit | 0.216 | kg CO2/kWh
| Gebruik van gas |  | kg CO2/kWh
| Elektriciteitsprijs na subsidieperiode (incl PIF) |  | Euro/kWh
| Vollasturen na subsidieperiode |  | uur/jaar
| Prijs warmte of overige na subsidieperiode |  | Euro/kWh
| Vollasturen na subsidieperiode |  | uur/jaar
| Investeringssubsidie t.g.v. vreemd vermogen |  | Euro
| Investeringssubsidie t.g.v. eigen vermogen (NCW) |  | Euro
| Inflatie | 1.5%
| Rente lening | 2.5%
| Vereiste return on equity | 15%
| Equity share in investering incl. EIA effect | 30%
| Debt share in investering incl. EIA effect | 70%
| Vennootschapsbelasting | 25%
| Economische levensduur | 15 | jaar
| Termijn lening | 15 | jaar
| Afschrijvingstermijn | 15 | jaar
| Beleidsperiode | 15 | jaar
| Onregelmatige cashflow |  |  | Toelichting
| Energieprijzen |  | Jaar | 2022 | 2023 | 2024 | 2025 | 2026 | 2027 | 2028 | 2029 | 2030 | 2031 | 2032 | 2033 | 2034 | 2035 | 2036 | 2037 | 2038 | 2039 | 2040 | 2041 | 2042
Basisbedrag
| Inflator |  | index | 1 | 1.015 | 1.0302 | 1.0457 | 1.0614 | 1.0773 | 1.0934 | 1.1098 | 1.1265 | 1.1434 | 1.1605 | 1.1779 | 1.1956 | 1.2136 | 1.2318 | 1.2502 | 1.269 | 1.288 | 1.3073 | 1.327 | 1.3469 | 1.3671 | 1.3876 | 1.4084 | 1.4295 | 1.4509 | 1.4727 | 1.4948 | 1.5172 | 1.54 | 1.5631 | 1.5865 | 1.6103 | 1.6345 | 1.659 | 1.6839 | 1.7091 | 1.7348 | 1.7608 | 1.7872
Tabel: Nominale kasstroom (positieve bedragen = gunstig voor de producent)
| Positieve bedragen = gunstig voor de producent |  | 0 | 1 | 2 | 3 | 4 | 5 | 6 | 7 | 8 | 9 | 10 | 11 | 12 | 13 | 14 | 15 | 16 | 17 | 18 | 19 | 20 | 21 | 22 | 23 | 24 | 25 | 26 | 27 | 28 | 29 | 30 | 31 | 32 | 33 | 34 | 35 | 36 | 37 | 38 | 39 | 40
| Investering | Euro | 0: -450000
| Afzet elektriciteit of overige | t CO2 |  | 55000 | 55000 | 55000 | 55000 | 55000 | 55000 | 55000 | 55000 | 55000 | 55000 | 55000 | 55000 | 55000 | 55000 | 55000 | 0 | 0 | 0 | 0 | 0 | 0 | 0 | 0 | 0 | 0 | 0 | 0 | 0 | 0 | 0 | 0 | 0 | 0 | 0 | 0 | 0 | 0 | 0 | 0 | 0
| Afzet warmte of overige | t CO2 |  | 0 | 0 | 0 | 0 | 0 | 0 | 0 | 0 | 0 | 0 | 0 | 0 | 0 | 0 | 0 | 0 | 0 | 0 | 0 | 0 | 0 | 0 | 0 | 0 | 0 | 0 | 0 | 0 | 0 | 0 | 0 | 0 | 0 | 0 | 0 | 0 | 0 | 0 | 0 | 0
| Afzet hernieuwbaar gas | kWh (HHV) |  | 0 | 0 | 0 | 0 | 0 | 0 | 0 | 0 | 0 | 0 | 0 | 0 | 0 | 0 | 0 | 0 | 0 | 0 | 0 | 0 | 0 | 0 | 0 | 0 | 0 | 0 | 0 | 0 | 0 | 0 | 0 | 0 | 0 | 0 | 0 | 0 | 0 | 0 | 0 | 0
| Afzet | t CO2 |  | 55000 | 55000 | 55000 | 55000 | 55000 | 55000 | 55000 | 55000 | 55000 | 55000 | 55000 | 55000 | 55000 | 55000 | 55000 | 0 | 0 | 0 | 0 | 0 | 0 | 0 | 0 | 0 | 0 | 0 | 0 | 0 | 0 | 0 | 0 | 0 | 0 | 0 | 0 | 0 | 0 | 0 | 0 | 0
| Operationele kosten | Euro |  | -3186225 | -3234018.375 | -3282528.6506 | -3331766.5804 | -3381743.0791 | -3432469.2253 | -3483956.2637 | -3536215.6076 | -3589258.8417 | -3643097.7244 | -3697744.1902 | -3753210.3531 | -3809508.5084 | -3866651.136 | -3924650.903 | 0 | 0 | 0 | 0 | 0 | 0 | 0 | 0 | 0 | 0 | 0 | 0 | 0 | 0 | 0 | 0 | 0 | 0 | 0 | 0 | 0 | 0 | 0 | 0 | 0
| Brandstofkosten (biomassa) | Euro |  | 0 | 0 | 0 | 0 | 0 | 0 | 0 | 0 | 0 | 0 | 0 | 0 | 0 | 0 | 0 | 0 | 0 | 0 | 0 | 0 | 0 | 0 | 0 | 0 | 0 | 0 | 0 | 0 | 0 | 0 | 0 | 0 | 0 | 0 | 0 | 0 | 0 | 0 | 0 | 0
| Marktwaarde elektriciteit | Euro/kWh |  | 0 | 0 | 0 | 0 | 0 | 0 | 0 | 0 | 0 | 0 | 0 | 0 | 0 | 0 | 0 | 0 | 0 | 0 | 0 | 0 | 0 | 0 | 0 | 0 | 0 | 0 | 0 | 0 | 0 | 0 | 0 | 0 | 0 | 0 | 0 | 0 | 0 | 0 | 0 | 0
| Marktwaarde warmte of hernieuwbaar gas | Euro/kWh |  | 0 | 0 | 0 | 0 | 0 | 0 | 0 | 0 | 0 | 0 | 0 | 0 | 0 | 0 | 0 | 0 | 0 | 0 | 0 | 0 | 0 | 0 | 0 | 0 | 0 | 0 | 0 | 0 | 0 | 0 | 0 | 0 | 0 | 0 | 0 | 0 | 0 | 0 | 0 | 0
| Correctiebedrag | Euro/t CO2 |  | 0 | 0 | 0 | 0 | 0 | 0 | 0 | 0 | 0 | 0 | 0 | 0 | 0 | 0 | 0 | 0 | 0 | 0 | 0 | 0 | 0 | 0 | 0 | 0 | 0 | 0 | 0 | 0 | 0 | 0 | 0 | 0 | 0 | 0 | 0 | 0 | 0 | 0 | 0 | 0
| Basisbedrag | Euro/t CO2 |  | 0 | 0 | 0 | 0 | 0 | 0 | 0 | 0 | 0 | 0 | 0 | 0 | 0 | 0 | 0 | 0 | 0 | 0 | 0 | 0 | 0 | 0 | 0 | 0 | 0 | 0 | 0 | 0 | 0 | 0 | 0 | 0 | 0 | 0 | 0 | 0 | 0 | 0 | 0 | 0
| SDE-vergoeding | Euro |  | 0 | 0 | 0 | 0 | 0 | 0 | 0 | 0 | 0 | 0 | 0 | 0 | 0 | 0 | 0 | 0 | 0 | 0 | 0 | 0 | 0 | 0 | 0 | 0 | 0 | 0 | 0 | 0 | 0 | 0 | 0 | 0 | 0 | 0 | 0 | 0 | 0 | 0 | 0 | 0
| Marktinkomsten | Euro |  | 0 | 0 | 0 | 0 | 0 | 0 | 0 | 0 | 0 | 0 | 0 | 0 | 0 | 0 | 0 | 0 | 0 | 0 | 0 | 0 | 0 | 0 | 0 | 0 | 0 | 0 | 0 | 0 | 0 | 0 | 0 | 0 | 0 | 0 | 0 | 0 | 0 | 0 | 0 | 0
| Inkomen totaal (nominaal) | Euro |  | 0 | 0 | 0 | 0 | 0 | 0 | 0 | 0 | 0 | 0 | 0 | 0 | 0 | 0 | 0 | 0 | 0 | 0 | 0 | 0 | 0 | 0 | 0 | 0 | 0 | 0 | 0 | 0 | 0 | 0 | 0 | 0 | 0 | 0 | 0 | 0 | 0 | 0 | 0 | 0
| Kosten totaal (nominaal) | Euro |  | -3186225 | -3234018.375 | -3282528.6506 | -3331766.5804 | -3381743.0791 | -3432469.2253 | -3483956.2637 | -3536215.6076 | -3589258.8417 | -3643097.7244 | -3697744.1902 | -3753210.3531 | -3809508.5084 | -3866651.136 | -3924650.903 | 0 | 0 | 0 | 0 | 0 | 0 | 0 | 0 | 0 | 0 | 0 | 0 | 0 | 0 | 0 | 0 | 0 | 0 | 0 | 0 | 0 | 0 | 0 | 0 | 0
| Bruto inkomen (nominaal) | Euro |  | -3186225 | -3234018.375 | -3282528.6506 | -3331766.5804 | -3381743.0791 | -3432469.2253 | -3483956.2637 | -3536215.6076 | -3589258.8417 | -3643097.7244 | -3697744.1902 | -3753210.3531 | -3809508.5084 | -3866651.136 | -3924650.903 | 0 | 0 | 0 | 0 | 0 | 0 | 0 | 0 | 0 | 0 | 0 | 0 | 0 | 0 | 0 | 0 | 0 | 0 | 0 | 0 | 0 | 0 | 0 | 0 | 0
| Afschrijving | Euro |  | -30000 | -30000 | -30000 | -30000 | -30000 | -30000 | -30000 | -30000 | -30000 | -30000 | -30000 | -30000 | -30000 | -30000 | -30000 | 0 | 0 | 0 | 0 | 0 | 0 | 0 | 0 | 0 | 0 | 0 | 0 | 0 | 0 | 0 | 0 | 0 | 0 | 0 | 0 | 0 | 0 | 0 | 0 | 0
| Rente | Euro |  | -7875 | -7435.8392 | -6985.6993 | -6524.3059 | -6051.3777 | -5566.6263 | -5069.7562 | -4560.4642 | -4038.44 | -3503.3651 | -2954.9134 | -2392.7504 | -1816.5334 | -1225.9108 | -620.5228 | 0 | 0 | 0 | 0 | 0 | 0 | 0 | 0 | 0 | 0 | 0 | 0 | 0 | 0 | 0 | 0 | 0 | 0 | 0 | 0 | 0 | 0 | 0 | 0 | 0
| Aflossing | Euro |  | -17566.4337 | -18005.5945 | -18455.7344 | -18917.1277 | -19390.0559 | -19874.8073 | -20371.6775 | -20880.9694 | -21402.9937 | -21938.0685 | -22486.5202 | -23048.6832 | -23624.9003 | -24215.5228 | -24820.9109 | 0 | 0 | 0 | 0 | 0 | 0 | 0 | 0 | 0 | 0 | 0 | 0 | 0 | 0 | 0 | 0 | 0 | 0 | 0 | 0 | 0 | 0 | 0 | 0 | 0
| Totale lasten lening | Euro |  | -25441.4337 | -25441.4337 | -25441.4337 | -25441.4337 | -25441.4337 | -25441.4337 | -25441.4337 | -25441.4337 | -25441.4337 | -25441.4337 | -25441.4337 | -25441.4337 | -25441.4337 | -25441.4337 | -25441.4337 | 0 | 0 | 0 | 0 | 0 | 0 | 0 | 0 | 0 | 0 | 0 | 0 | 0 | 0 | 0 | 0 | 0 | 0 | 0 | 0 | 0 | 0 | 0 | 0 | 0
| Belastbaar inkomen | Euro |  | -3224100 | -3271454.2142 | -3319514.3499 | -3368290.8863 | -3417794.4568 | -3468035.8516 | -3519026.0198 | -3570776.0718 | -3623297.2817 | -3676601.0895 | -3730699.1037 | -3785603.1035 | -3841325.0417 | -3897877.0468 | -3955271.4258 | 0 | 0 | 0 | 0 | 0 | 0 | 0 | 0 | 0 | 0 | 0 | 0 | 0 | 0 | 0 | 0 | 0 | 0 | 0 | 0 | 0 | 0 | 0 | 0 | 0
| Belasting bedrag | Euro |  | 806025 | 817863.5535 | 829878.5875 | 842072.7216 | 854448.6142 | 867008.9629 | 879756.505 | 892694.018 | 905824.3204 | 919150.2724 | 932674.7759 | 946400.7759 | 960331.2604 | 974469.2617 | 988817.8565 | 0 | 0 | 0 | 0 | 0 | 0 | 0 | 0 | 0 | 0 | 0 | 0 | 0 | 0 | 0 | 0 | 0 | 0 | 0 | 0 | 0 | 0 | 0 | 0 | 0
| Netto inkomen na belasting | Euro |  | -2405641.4337 | -2441596.2551 | -2478091.4968 | -2515135.2925 | -2552735.8985 | -2590901.696 | -2629641.1924 | -2668963.0233 | -2708875.955 | -2749388.8856 | -2790510.848 | -2832251.0109 | -2874618.6816 | -2917623.3079 | -2961274.4802 | 0 | 0 | 0 | 0 | 0 | 0 | 0 | 0 | 0 | 0 | 0 | 0 | 0 | 0 | 0 | 0 | 0 | 0 | 0 | 0 | 0 | 0 | 0 | 0 | 0
| Project cashflow | Euro | -450000 | -2380200 | -2416154.8215 | -2452650.0631 | -2489693.8588 | -2527294.4649 | -2565460.2624 | -2604199.7587 | -2643521.5897 | -2683434.5213 | -2723947.452 | -2765069.4143 | -2806809.5772 | -2849177.2479 | -2892181.8743 | -2935833.0466 | 0 | 0 | 0 | 0 | 0 | 0 | 0 | 0 | 0 | 0 | 0 | 0 | 0 | 0 | 0 | 0 | 0 | 0 | 0 | 0 | 0 | 0 | 0 | 0 | 0
| Equity cashflow | Euro | -135000 | -2405641.4337 | -2441596.2551 | -2478091.4968 | -2515135.2925 | -2552735.8985 | -2590901.696 | -2629641.1924 | -2668963.0233 | -2708875.955 | -2749388.8856 | -2790510.848 | -2832251.0109 | -2874618.6816 | -2917623.3079 | -2961274.4802 | 0 | 0 | 0 | 0 | 0 | 0 | 0 | 0 | 0 | 0 | 0 | 0 | 0 | 0 | 0 | 0 | 0 | 0 | 0 | 0 | 0 | 0 | 0 | 0 | 0
| Subsidiebasis: afzet | t CO2 |  | 55000 | 55000 | 55000 | 55000 | 55000 | 55000 | 55000 | 55000 | 55000 | 55000 | 55000 | 55000 | 55000 | 55000 | 55000 | 0 | 0 | 0 | 0 | 0 | 0 | 0 | 0 | 0 | 0 | 0 | 0 | 0 | 0 | 0 | 0 | 0 | 0 | 0 | 0 | 0 | 0 | 0 | 0 | 0
| Terug te verdienen investering |  | 0: 450000; 1: 175167.5; 2: -52310.7858; 3: -231728.9359; 4: -362370.5496; 5: -443508.5928; 6: -474405.2411; 7: -454311.7213; 8: -382468.1495; 9: -258103.3678; 10: -80434.7783; 11: 151331.8254; 12: 438002.4289; 13: 780394.9706; 14: 1179339.5174; 15: 1635678.4432; 16: 1635678.4432; 17: 1635678.4432; 18: 1635678.4432; 19: 1635678.4432; 20: 1635678.4432; 21: 1635678.4432
| DSCR |  | 1: 11.1121; 2: 9.2335; 3: 7.3268; 4: 5.3914; 5: 3.4271; 6: 1.4332; 7: -0.59052; 8: -2.6446; 9: -4.7295; 10: -6.8457; 11: -8.9937; 12: -11.1738; 13: -13.3867; 14: -15.6327; 15: -17.9124
Tabel: Projectparameters
| Verdisconteerde inkomsten | euro | 0: -15078111.1343
| Verdisconteerde afzet | t CO2 | 0: 241204.0166
| Totale investering | Euro | 0: 450000
| DSCR (gemiddeld) |  | 0: -2.9324
| Projectrente (WACC nominaal/reëel) |  | 0: 5.8% / 4.2%
| Projectrendement (IRR) |  | 0: n.v.t.
| Rendement op eigen vermogen (IRR) |  | 0: n.v.t.
| Aandeel lening | Euro | 0: 315000
| Aandeel equity | Euro | 0: 135000
| Warmtekrachtverhouding | W:E | 0: 0
| Samengesteld aantal vollasturen | uur/jaar | 0: 4000
| Terugverdientijd | jaren | 0: tussen 1 en 2 jaren; 2: 0.066667

## 138
Berekening basisbedragen: conceptadvies SDE++ 2022
CCU - extra pre-combustion CO2-afvang, bestaande installatie, vloeibaar transport
| BASISBEDRAG | Waarde | Eenheid | Toelichting
| Basisbedrag | 84.2777 | Euro/t CO2
| CO2-subsidie-intensiteit | 37 | Euro/t CO2
| Langetermijnprijs | 51.8095 | Euro/t CO2
| Netto emissiefactor | 883.583 | kg CO2/t CO2
| Productie-eenheid | t CO2
| Vermogenseenheid | t CO2/uur
| CONVERSIEFACTOREN | Waarde | Eenheid | Toelichting
| Verbrandingswaarde methaan (onderwaarde) | 35.8 | MJ/Nm3
| Verbrandingswaarde hernieuwbaar gas (onderwaarde) | 31.65 | MJ/Nm3
| Verbrandingswaarde hernieuwbaar gas (bovenwaarde) | 35.17 | MJ/Nm3
| kWh naar MJ | 3.6 | MJ/kWh
| INPUTVARIABELEN | Waarde | Eenheid | Toelichting
| Inputvermogen | 13.75 | t CO2/uur
Gaat het om een installatie voor hernieuwbaar gas?
Methaangehalte hernieuwbaar gas voor gaszuivering
| Vermogen hernieuwbaargasproductie (voor zuivering) | 0 | Nm3/uur
| Outputvermogen (thermisch of hernieuwbaar gas) |  | t CO2/uur
| Outputvermogen (hernieuwbaar gas) | 0 | Nm3/uur
| Outputvermogen (elektrisch of overig) | 13.75 | t CO2/uur
| Vollasturen levering (thermisch of hernieuwbaar gas) |  | uur/jaar | Bij een installatie voor gecombineerde opwekking, wordt de bedrijfstijd genomen als maximum van de vollasturen warmte en vollasturen elektriciteit.
| Vollasturen levering (elektrisch of overig) | 4000 | uur/jaar | Bij een installatie voor gecombineerde opwekking, wordt de bedrijfstijd genomen als maximum van de vollasturen warmte en vollasturen elektriciteit.
| Max. elektrisch rendement | 100%
| Elektrisch rendement | 100%
| Thermisch rendement of rendement gasproductie | 0%
| Elektriciteitsderving bij warmtelevering |  | elektriciteit : warmte
| Investeringskosten |  | Euro/t CO2/uur
|  | 1200000 | Euro/t CO2/uur
| Totale investeringskosten | 16.5 | Euro (miljoen)
| Vaste O&M-kosten |  | Euro/t CO2/uur/jaar
|  | 36000 | Euro/t CO2/uur/jaar
| Totale jaarlijkse vaste O&M-kosten | 495 | Euro (duizend)
| Variabele O&M-kosten (incl. contractkosten) | 36.7688 | Euro/t CO2
| Energie-inhoud brandstof |  | GJ/ton
| Biomassadoorzet | 0 | ton/jaar
| Netto brandstofprijs (aan de poort, incl. risico-opslag) |  | Euro/ton
| Relatief elektriciteitsgebruik | 212 | kWh/t CO2
| Elektriciteitsgebruik | 11660 | MWh/jaar
| Relatief warmtegebruik | 312.5 | kWh/t CO2
| Warmtegebruik | 17187.5 | MWh/jaar
| Relatief gasverbruik |  | kWh/t CO2
| Gasverbruik |  | MWh/jaar
EMISSIEFACTOR
| Productie van warmte of overig | 0.226 | kg CO2/kWh
| Productie van elektriciteit of overig | 1000 | kg CO2/t CO2
| Productie van gas | 0.183 | kg CO2/kWh
| Gebruik van biomassa | 0 | kg CO2/ton
| Gebruik van warmte | 0.226 | kg CO2/kWh
| Gebruik van elektriciteit | 0.216 | kg CO2/kWh
| Gebruik van gas |  | kg CO2/kWh
| Elektriciteitsprijs na subsidieperiode (incl PIF) |  | Euro/kWh
| Vollasturen na subsidieperiode |  | uur/jaar
| Prijs warmte of overige na subsidieperiode |  | Euro/kWh
| Vollasturen na subsidieperiode |  | uur/jaar
| Investeringssubsidie t.g.v. vreemd vermogen |  | Euro
| Investeringssubsidie t.g.v. eigen vermogen (NCW) |  | Euro
| Inflatie | 1.5%
| Rente lening | 2.5%
| Vereiste return on equity | 15%
| Equity share in investering incl. EIA effect | 30%
| Debt share in investering incl. EIA effect | 70%
| Vennootschapsbelasting | 25%
| Economische levensduur | 15 | jaar
| Termijn lening | 15 | jaar
| Afschrijvingstermijn | 15 | jaar
| Beleidsperiode | 15 | jaar
| Onregelmatige cashflow |  |  | Toelichting
| Energieprijzen |  | Jaar | 2022 | 2023 | 2024 | 2025 | 2026 | 2027 | 2028 | 2029 | 2030 | 2031 | 2032 | 2033 | 2034 | 2035 | 2036 | 2037 | 2038 | 2039 | 2040 | 2041 | 2042
Basisbedrag
| Inflator |  | index | 1 | 1.015 | 1.0302 | 1.0457 | 1.0614 | 1.0773 | 1.0934 | 1.1098 | 1.1265 | 1.1434 | 1.1605 | 1.1779 | 1.1956 | 1.2136 | 1.2318 | 1.2502 | 1.269 | 1.288 | 1.3073 | 1.327 | 1.3469 | 1.3671 | 1.3876 | 1.4084 | 1.4295 | 1.4509 | 1.4727 | 1.4948 | 1.5172 | 1.54 | 1.5631 | 1.5865 | 1.6103 | 1.6345 | 1.659 | 1.6839 | 1.7091 | 1.7348 | 1.7608 | 1.7872
Tabel: Nominale kasstroom (positieve bedragen = gunstig voor de producent)
| Positieve bedragen = gunstig voor de producent |  | 0 | 1 | 2 | 3 | 4 | 5 | 6 | 7 | 8 | 9 | 10 | 11 | 12 | 13 | 14 | 15 | 16 | 17 | 18 | 19 | 20 | 21 | 22 | 23 | 24 | 25 | 26 | 27 | 28 | 29 | 30 | 31 | 32 | 33 | 34 | 35 | 36 | 37 | 38 | 39 | 40
| Investering | Euro | 0: -16500000
| Afzet elektriciteit of overige | t CO2 |  | 55000 | 55000 | 55000 | 55000 | 55000 | 55000 | 55000 | 55000 | 55000 | 55000 | 55000 | 55000 | 55000 | 55000 | 55000 | 0 | 0 | 0 | 0 | 0 | 0 | 0 | 0 | 0 | 0 | 0 | 0 | 0 | 0 | 0 | 0 | 0 | 0 | 0 | 0 | 0 | 0 | 0 | 0 | 0
| Afzet warmte of overige | t CO2 |  | 0 | 0 | 0 | 0 | 0 | 0 | 0 | 0 | 0 | 0 | 0 | 0 | 0 | 0 | 0 | 0 | 0 | 0 | 0 | 0 | 0 | 0 | 0 | 0 | 0 | 0 | 0 | 0 | 0 | 0 | 0 | 0 | 0 | 0 | 0 | 0 | 0 | 0 | 0 | 0
| Afzet hernieuwbaar gas | kWh (HHV) |  | 0 | 0 | 0 | 0 | 0 | 0 | 0 | 0 | 0 | 0 | 0 | 0 | 0 | 0 | 0 | 0 | 0 | 0 | 0 | 0 | 0 | 0 | 0 | 0 | 0 | 0 | 0 | 0 | 0 | 0 | 0 | 0 | 0 | 0 | 0 | 0 | 0 | 0 | 0 | 0
| Afzet | t CO2 |  | 55000 | 55000 | 55000 | 55000 | 55000 | 55000 | 55000 | 55000 | 55000 | 55000 | 55000 | 55000 | 55000 | 55000 | 55000 | 0 | 0 | 0 | 0 | 0 | 0 | 0 | 0 | 0 | 0 | 0 | 0 | 0 | 0 | 0 | 0 | 0 | 0 | 0 | 0 | 0 | 0 | 0 | 0 | 0
| Operationele kosten | Euro |  | -2517284 | -2555043.26 | -2593368.9089 | -2632269.4425 | -2671753.4842 | -2711829.7864 | -2752507.2332 | -2793794.8417 | -2835701.7644 | -2878237.2908 | -2921410.8502 | -2965232.0129 | -3009710.4931 | -3054856.1505 | -3100678.9928 | 0 | 0 | 0 | 0 | 0 | 0 | 0 | 0 | 0 | 0 | 0 | 0 | 0 | 0 | 0 | 0 | 0 | 0 | 0 | 0 | 0 | 0 | 0 | 0 | 0
| Brandstofkosten (biomassa) | Euro |  | 0 | 0 | 0 | 0 | 0 | 0 | 0 | 0 | 0 | 0 | 0 | 0 | 0 | 0 | 0 | 0 | 0 | 0 | 0 | 0 | 0 | 0 | 0 | 0 | 0 | 0 | 0 | 0 | 0 | 0 | 0 | 0 | 0 | 0 | 0 | 0 | 0 | 0 | 0 | 0
| Marktwaarde elektriciteit | Euro/kWh |  | 0 | 0 | 0 | 0 | 0 | 0 | 0 | 0 | 0 | 0 | 0 | 0 | 0 | 0 | 0 | 0 | 0 | 0 | 0 | 0 | 0 | 0 | 0 | 0 | 0 | 0 | 0 | 0 | 0 | 0 | 0 | 0 | 0 | 0 | 0 | 0 | 0 | 0 | 0 | 0
| Marktwaarde warmte of hernieuwbaar gas | Euro/kWh |  | 0 | 0 | 0 | 0 | 0 | 0 | 0 | 0 | 0 | 0 | 0 | 0 | 0 | 0 | 0 | 0 | 0 | 0 | 0 | 0 | 0 | 0 | 0 | 0 | 0 | 0 | 0 | 0 | 0 | 0 | 0 | 0 | 0 | 0 | 0 | 0 | 0 | 0 | 0 | 0
| Correctiebedrag | Euro/t CO2 |  | 0 | 0 | 0 | 0 | 0 | 0 | 0 | 0 | 0 | 0 | 0 | 0 | 0 | 0 | 0 | 0 | 0 | 0 | 0 | 0 | 0 | 0 | 0 | 0 | 0 | 0 | 0 | 0 | 0 | 0 | 0 | 0 | 0 | 0 | 0 | 0 | 0 | 0 | 0 | 0
| Basisbedrag | Euro/t CO2 |  | 0 | 0 | 0 | 0 | 0 | 0 | 0 | 0 | 0 | 0 | 0 | 0 | 0 | 0 | 0 | 0 | 0 | 0 | 0 | 0 | 0 | 0 | 0 | 0 | 0 | 0 | 0 | 0 | 0 | 0 | 0 | 0 | 0 | 0 | 0 | 0 | 0 | 0 | 0 | 0
| SDE-vergoeding | Euro |  | 0 | 0 | 0 | 0 | 0 | 0 | 0 | 0 | 0 | 0 | 0 | 0 | 0 | 0 | 0 | 0 | 0 | 0 | 0 | 0 | 0 | 0 | 0 | 0 | 0 | 0 | 0 | 0 | 0 | 0 | 0 | 0 | 0 | 0 | 0 | 0 | 0 | 0 | 0 | 0
| Marktinkomsten | Euro |  | 0 | 0 | 0 | 0 | 0 | 0 | 0 | 0 | 0 | 0 | 0 | 0 | 0 | 0 | 0 | 0 | 0 | 0 | 0 | 0 | 0 | 0 | 0 | 0 | 0 | 0 | 0 | 0 | 0 | 0 | 0 | 0 | 0 | 0 | 0 | 0 | 0 | 0 | 0 | 0
| Inkomen totaal (nominaal) | Euro |  | 0 | 0 | 0 | 0 | 0 | 0 | 0 | 0 | 0 | 0 | 0 | 0 | 0 | 0 | 0 | 0 | 0 | 0 | 0 | 0 | 0 | 0 | 0 | 0 | 0 | 0 | 0 | 0 | 0 | 0 | 0 | 0 | 0 | 0 | 0 | 0 | 0 | 0 | 0 | 0
| Kosten totaal (nominaal) | Euro |  | -2517284 | -2555043.26 | -2593368.9089 | -2632269.4425 | -2671753.4842 | -2711829.7864 | -2752507.2332 | -2793794.8417 | -2835701.7644 | -2878237.2908 | -2921410.8502 | -2965232.0129 | -3009710.4931 | -3054856.1505 | -3100678.9928 | 0 | 0 | 0 | 0 | 0 | 0 | 0 | 0 | 0 | 0 | 0 | 0 | 0 | 0 | 0 | 0 | 0 | 0 | 0 | 0 | 0 | 0 | 0 | 0 | 0
| Bruto inkomen (nominaal) | Euro |  | -2517284 | -2555043.26 | -2593368.9089 | -2632269.4425 | -2671753.4842 | -2711829.7864 | -2752507.2332 | -2793794.8417 | -2835701.7644 | -2878237.2908 | -2921410.8502 | -2965232.0129 | -3009710.4931 | -3054856.1505 | -3100678.9928 | 0 | 0 | 0 | 0 | 0 | 0 | 0 | 0 | 0 | 0 | 0 | 0 | 0 | 0 | 0 | 0 | 0 | 0 | 0 | 0 | 0 | 0 | 0 | 0 | 0
| Afschrijving | Euro |  | -1100000 | -1100000 | -1100000 | -1100000 | -1100000 | -1100000 | -1100000 | -1100000 | -1100000 | -1100000 | -1100000 | -1100000 | -1100000 | -1100000 | -1100000 | 0 | 0 | 0 | 0 | 0 | 0 | 0 | 0 | 0 | 0 | 0 | 0 | 0 | 0 | 0 | 0 | 0 | 0 | 0 | 0 | 0 | 0 | 0 | 0 | 0
| Rente | Euro |  | -288750 | -272647.4358 | -256142.3075 | -239224.551 | -221883.8506 | -204109.6327 | -185891.0593 | -167217.0216 | -148076.133 | -128456.7221 | -108346.826 | -87734.1825 | -66606.2228 | -44950.0642 | -22752.5016 | 0 | 0 | 0 | 0 | 0 | 0 | 0 | 0 | 0 | 0 | 0 | 0 | 0 | 0 | 0 | 0 | 0 | 0 | 0 | 0 | 0 | 0 | 0 | 0 | 0
| Aflossing | Euro |  | -644102.5674 | -660205.1316 | -676710.2599 | -693628.0164 | -710968.7168 | -728742.9347 | -746961.5081 | -765635.5458 | -784776.4344 | -804395.8453 | -824505.7414 | -845118.3849 | -866246.3446 | -887902.5032 | -910100.0658 | 0 | 0 | 0 | 0 | 0 | 0 | 0 | 0 | 0 | 0 | 0 | 0 | 0 | 0 | 0 | 0 | 0 | 0 | 0 | 0 | 0 | 0 | 0 | 0 | 0
| Totale lasten lening | Euro |  | -932852.5674 | -932852.5674 | -932852.5674 | -932852.5674 | -932852.5674 | -932852.5674 | -932852.5674 | -932852.5674 | -932852.5674 | -932852.5674 | -932852.5674 | -932852.5674 | -932852.5674 | -932852.5674 | -932852.5674 | 0 | 0 | 0 | 0 | 0 | 0 | 0 | 0 | 0 | 0 | 0 | 0 | 0 | 0 | 0 | 0 | 0 | 0 | 0 | 0 | 0 | 0 | 0 | 0 | 0
| Belastbaar inkomen | Euro |  | -3906034 | -3927690.6958 | -3949511.2164 | -3971493.9936 | -3993637.3348 | -4015939.4191 | -4038398.2926 | -4061011.8634 | -4083777.8973 | -4106694.0129 | -4129757.6762 | -4152966.1954 | -4176316.716 | -4199806.2147 | -4223431.4944 | 0 | 0 | 0 | 0 | 0 | 0 | 0 | 0 | 0 | 0 | 0 | 0 | 0 | 0 | 0 | 0 | 0 | 0 | 0 | 0 | 0 | 0 | 0 | 0 | 0
| Belasting bedrag | Euro |  | 976508.5 | 981922.674 | 987377.8041 | 992873.4984 | 998409.3337 | 1003984.8548 | 1009599.5731 | 1015252.9658 | 1020944.4743 | 1026673.5032 | 1032439.419 | 1038241.5488 | 1044079.179 | 1049951.5537 | 1055857.8736 | 0 | 0 | 0 | 0 | 0 | 0 | 0 | 0 | 0 | 0 | 0 | 0 | 0 | 0 | 0 | 0 | 0 | 0 | 0 | 0 | 0 | 0 | 0 | 0 | 0
| Netto inkomen na belasting | Euro |  | -2473628.0674 | -2505973.1534 | -2538843.6722 | -2572248.5115 | -2606196.7179 | -2640697.499 | -2675760.2275 | -2711394.4433 | -2747609.8574 | -2784416.355 | -2821823.9985 | -2859843.0315 | -2898483.8815 | -2937757.1642 | -2977673.6866 | 0 | 0 | 0 | 0 | 0 | 0 | 0 | 0 | 0 | 0 | 0 | 0 | 0 | 0 | 0 | 0 | 0 | 0 | 0 | 0 | 0 | 0 | 0 | 0 | 0
| Project cashflow | Euro | -16500000 | -1540775.5 | -1573120.586 | -1605991.1048 | -1639395.9441 | -1673344.1505 | -1707844.9317 | -1742907.6601 | -1778541.8759 | -1814757.29 | -1851563.7876 | -1888971.4311 | -1926990.4641 | -1965631.3141 | -2004904.5968 | -2044821.1192 | 0 | 0 | 0 | 0 | 0 | 0 | 0 | 0 | 0 | 0 | 0 | 0 | 0 | 0 | 0 | 0 | 0 | 0 | 0 | 0 | 0 | 0 | 0 | 0 | 0
| Equity cashflow | Euro | -4950000 | -2473628.0674 | -2505973.1534 | -2538843.6722 | -2572248.5115 | -2606196.7179 | -2640697.499 | -2675760.2275 | -2711394.4433 | -2747609.8574 | -2784416.355 | -2821823.9985 | -2859843.0315 | -2898483.8815 | -2937757.1642 | -2977673.6866 | 0 | 0 | 0 | 0 | 0 | 0 | 0 | 0 | 0 | 0 | 0 | 0 | 0 | 0 | 0 | 0 | 0 | 0 | 0 | 0 | 0 | 0 | 0 | 0 | 0
| Subsidiebasis: afzet | t CO2 |  | 55000 | 55000 | 55000 | 55000 | 55000 | 55000 | 55000 | 55000 | 55000 | 55000 | 55000 | 55000 | 55000 | 55000 | 55000 | 0 | 0 | 0 | 0 | 0 | 0 | 0 | 0 | 0 | 0 | 0 | 0 | 0 | 0 | 0 | 0 | 0 | 0 | 0 | 0 | 0 | 0 | 0 | 0 | 0
| Terug te verdienen investering |  | 0: 16500000; 1: 14670760.5; 2: 12863177.6958; 3: 11077415.4122; 4: 9313635.9058; 5: 7571999.7406; 6: 5852665.6597; 7: 4155790.4523; 8: 2481528.8157; 9: 830033.213; 10: -798546.2741; 11: -2404062.0979; 12: -3986369.4025; 13: -5545326.1865; 14: -7080793.4718; 15: -8592635.4773; 16: -8592635.4773; 17: -8592635.4773; 18: -8592635.4773; 19: -8592635.4773; 20: -8592635.4773; 21: -8592635.4773
| DSCR |  | 1: 2.2704; 2: 2.23; 3: 2.1889; 4: 2.1472; 5: 2.1049; 6: 2.0619; 7: 2.0183; 8: 1.974; 9: 1.9291; 10: 1.8835; 11: 1.8372; 12: 1.7903; 13: 1.7426; 14: 1.6942; 15: 1.6451
Tabel: Projectparameters
| Verdisconteerde inkomsten | euro | 0: -15378120.8433
| Verdisconteerde afzet | t CO2 | 0: 241204.0166
| Totale investering | Euro | 0: 16500000
| DSCR (gemiddeld) |  | 0: 1.9678
| Projectrente (WACC nominaal/reëel) |  | 0: 5.8% / 4.2%
| Projectrendement (IRR) |  | 0: n.v.t.
| Rendement op eigen vermogen (IRR) |  | 0: n.v.t.
| Aandeel lening | Euro | 0: 11550000
| Aandeel equity | Euro | 0: 4950000
| Warmtekrachtverhouding | W:E | 0: 0
| Samengesteld aantal vollasturen | uur/jaar | 0: 4000
| Terugverdientijd | jaren | 0: tussen 9 en 10 jaren; 2: 0.066667

## 139
Berekening basisbedragen: conceptadvies SDE++ 2022
PET Depolymerisatie
| BASISBEDRAG | Waarde | Eenheid | Toelichting
| Basisbedrag | 0.5664 | Euro/kg
| CO2-subsidie-intensiteit | -178 | Euro/t CO2
| Langetermijnprijs | 0.87 | Euro/kg
| Netto emissiefactor | 1.7099 | kg CO2/kg
| Productie-eenheid | kg
| Vermogenseenheid | kg /uur
| CONVERSIEFACTOREN | Waarde | Eenheid | Toelichting
| Verbrandingswaarde methaan (onderwaarde) | 35.8 | MJ/Nm3
| Verbrandingswaarde hernieuwbaar gas (onderwaarde) | 31.65 | MJ/Nm3
| Verbrandingswaarde hernieuwbaar gas (bovenwaarde) | 35.17 | MJ/Nm3
| kWh naar MJ | 3.6 | MJ/kWh
| INPUTVARIABELEN | Waarde | Eenheid | Toelichting
| Inputvermogen | 2250 | kg /uur
Gaat het om een installatie voor hernieuwbaar gas?
Methaangehalte hernieuwbaar gas voor gaszuivering
| Vermogen hernieuwbaargasproductie (voor zuivering) | 0 | Nm3/uur
| Outputvermogen (thermisch of hernieuwbaar gas) |  | kg /uur
| Outputvermogen (hernieuwbaar gas) | 0 | Nm3/uur
| Outputvermogen (elektrisch of overig) | 2250 | kg /uur
| Vollasturen levering (thermisch of hernieuwbaar gas) |  | uur/jaar | Bij een installatie voor gecombineerde opwekking, wordt de bedrijfstijd genomen als maximum van de vollasturen warmte en vollasturen elektriciteit.
| Vollasturen levering (elektrisch of overig) | 8000 | uur/jaar | Bij een installatie voor gecombineerde opwekking, wordt de bedrijfstijd genomen als maximum van de vollasturen warmte en vollasturen elektriciteit.
| Max. elektrisch rendement | 100%
| Elektrisch rendement | 100%
| Thermisch rendement of rendement gasproductie | 0%
| Elektriciteitsderving bij warmtelevering |  | elektriciteit : warmte
| Investeringskosten |  | Euro/kg /uur
|  | 8000 | Euro/kg /uur
| Totale investeringskosten | 18 | Euro (miljoen)
| Vaste O&M-kosten |  | Euro/kg /uur/jaar
|  | 1248.5065 | Euro/kg /uur/jaar
| Totale jaarlijkse vaste O&M-kosten | 2809.1396 | Euro (duizend)
| Variabele O&M-kosten (incl. contractkosten) | 0.2628 | Euro/kg
| Energie-inhoud brandstof |  | GJ/ton
| Biomassadoorzet | 0 | ton/jaar
| Netto brandstofprijs (aan de poort, incl. risico-opslag) |  | Euro/ton
| Relatief elektriciteitsgebruik | 0.39 | kWh/kg
| Elektriciteitsgebruik | 7020 | MWh/jaar
| Relatief warmtegebruik | 2.4375 | kWh/kg
| Warmtegebruik | 43875 | MWh/jaar
| Relatief gasverbruik |  | kWh/kg
| Gasverbruik |  | MWh/jaar
EMISSIEFACTOR
| Productie van warmte of overig | 0 | kg CO2/kWh
| Productie van elektriciteit of overig | 2.345 | kg CO2/kg
| Productie van gas | 0 | kg CO2/kWh
| Gebruik van biomassa | 0 | kg CO2/ton
| Gebruik van warmte | 0.226 | kg CO2/kWh
| Gebruik van elektriciteit | 0.216 | kg CO2/kWh
| Gebruik van gas |  | kg CO2/kWh
| Elektriciteitsprijs na subsidieperiode (incl PIF) |  | Euro/kWh
| Vollasturen na subsidieperiode |  | uur/jaar
| Prijs warmte of overige na subsidieperiode |  | Euro/kWh
| Vollasturen na subsidieperiode |  | uur/jaar
| Investeringssubsidie t.g.v. vreemd vermogen |  | Euro
| Investeringssubsidie t.g.v. eigen vermogen (NCW) |  | Euro
| Inflatie | 1.5%
| Rente lening | 2.5%
| Vereiste return on equity | 15%
| Equity share in investering incl. EIA effect | 30%
| Debt share in investering incl. EIA effect | 70%
| Vennootschapsbelasting | 25%
| Economische levensduur | 15 | jaar
| Termijn lening | 15 | jaar
| Afschrijvingstermijn | 15 | jaar
| Beleidsperiode | 15 | jaar
| Onregelmatige cashflow |  |  | Toelichting
| Energieprijzen |  | Jaar | 2022 | 2023 | 2024 | 2025 | 2026 | 2027 | 2028 | 2029 | 2030 | 2031 | 2032 | 2033 | 2034 | 2035 | 2036 | 2037 | 2038 | 2039 | 2040 | 2041 | 2042
Basisbedrag
| Inflator |  | index | 1 | 1.015 | 1.0302 | 1.0457 | 1.0614 | 1.0773 | 1.0934 | 1.1098 | 1.1265 | 1.1434 | 1.1605 | 1.1779 | 1.1956 | 1.2136 | 1.2318 | 1.2502 | 1.269 | 1.288 | 1.3073 | 1.327 | 1.3469 | 1.3671 | 1.3876 | 1.4084 | 1.4295 | 1.4509 | 1.4727 | 1.4948 | 1.5172 | 1.54 | 1.5631 | 1.5865 | 1.6103 | 1.6345 | 1.659 | 1.6839 | 1.7091 | 1.7348 | 1.7608 | 1.7872
Tabel: Nominale kasstroom (positieve bedragen = gunstig voor de producent)
| Positieve bedragen = gunstig voor de producent |  | 0 | 1 | 2 | 3 | 4 | 5 | 6 | 7 | 8 | 9 | 10 | 11 | 12 | 13 | 14 | 15 | 16 | 17 | 18 | 19 | 20 | 21 | 22 | 23 | 24 | 25 | 26 | 27 | 28 | 29 | 30 | 31 | 32 | 33 | 34 | 35 | 36 | 37 | 38 | 39 | 40
| Investering | Euro | 0: -18000000
| Afzet elektriciteit of overige | kg |  | 18000000 | 18000000 | 18000000 | 18000000 | 18000000 | 18000000 | 18000000 | 18000000 | 18000000 | 18000000 | 18000000 | 18000000 | 18000000 | 18000000 | 18000000 | 0 | 0 | 0 | 0 | 0 | 0 | 0 | 0 | 0 | 0 | 0 | 0 | 0 | 0 | 0 | 0 | 0 | 0 | 0 | 0 | 0 | 0 | 0 | 0 | 0
| Afzet warmte of overige | kg |  | 0 | 0 | 0 | 0 | 0 | 0 | 0 | 0 | 0 | 0 | 0 | 0 | 0 | 0 | 0 | 0 | 0 | 0 | 0 | 0 | 0 | 0 | 0 | 0 | 0 | 0 | 0 | 0 | 0 | 0 | 0 | 0 | 0 | 0 | 0 | 0 | 0 | 0 | 0 | 0
| Afzet hernieuwbaar gas | kWh (HHV) |  | 0 | 0 | 0 | 0 | 0 | 0 | 0 | 0 | 0 | 0 | 0 | 0 | 0 | 0 | 0 | 0 | 0 | 0 | 0 | 0 | 0 | 0 | 0 | 0 | 0 | 0 | 0 | 0 | 0 | 0 | 0 | 0 | 0 | 0 | 0 | 0 | 0 | 0 | 0 | 0
| Afzet | kg |  | 18000000 | 18000000 | 18000000 | 18000000 | 18000000 | 18000000 | 18000000 | 18000000 | 18000000 | 18000000 | 18000000 | 18000000 | 18000000 | 18000000 | 18000000 | 0 | 0 | 0 | 0 | 0 | 0 | 0 | 0 | 0 | 0 | 0 | 0 | 0 | 0 | 0 | 0 | 0 | 0 | 0 | 0 | 0 | 0 | 0 | 0 | 0
| Operationele kosten | Euro |  | -7539539.625 | -7652632.7194 | -7767422.2102 | -7883933.5433 | -8002192.5465 | -8122225.4347 | -8244058.8162 | -8367719.6984 | -8493235.4939 | -8620634.0263 | -8749943.5367 | -8881192.6898 | -9014410.5801 | -9149626.7388 | -9286871.1399 | 0 | 0 | 0 | 0 | 0 | 0 | 0 | 0 | 0 | 0 | 0 | 0 | 0 | 0 | 0 | 0 | 0 | 0 | 0 | 0 | 0 | 0 | 0 | 0 | 0
| Brandstofkosten (biomassa) | Euro |  | 0 | 0 | 0 | 0 | 0 | 0 | 0 | 0 | 0 | 0 | 0 | 0 | 0 | 0 | 0 | 0 | 0 | 0 | 0 | 0 | 0 | 0 | 0 | 0 | 0 | 0 | 0 | 0 | 0 | 0 | 0 | 0 | 0 | 0 | 0 | 0 | 0 | 0 | 0 | 0
| Marktwaarde elektriciteit | Euro/kWh |  | 0 | 0 | 0 | 0 | 0 | 0 | 0 | 0 | 0 | 0 | 0 | 0 | 0 | 0 | 0 | 0 | 0 | 0 | 0 | 0 | 0 | 0 | 0 | 0 | 0 | 0 | 0 | 0 | 0 | 0 | 0 | 0 | 0 | 0 | 0 | 0 | 0 | 0 | 0 | 0
| Marktwaarde warmte of hernieuwbaar gas | Euro/kWh |  | 0 | 0 | 0 | 0 | 0 | 0 | 0 | 0 | 0 | 0 | 0 | 0 | 0 | 0 | 0 | 0 | 0 | 0 | 0 | 0 | 0 | 0 | 0 | 0 | 0 | 0 | 0 | 0 | 0 | 0 | 0 | 0 | 0 | 0 | 0 | 0 | 0 | 0 | 0 | 0
| Correctiebedrag | Euro/kg |  | 0 | 0 | 0 | 0 | 0 | 0 | 0 | 0 | 0 | 0 | 0 | 0 | 0 | 0 | 0 | 0 | 0 | 0 | 0 | 0 | 0 | 0 | 0 | 0 | 0 | 0 | 0 | 0 | 0 | 0 | 0 | 0 | 0 | 0 | 0 | 0 | 0 | 0 | 0 | 0
| Basisbedrag | Euro/kg |  | 0 | 0 | 0 | 0 | 0 | 0 | 0 | 0 | 0 | 0 | 0 | 0 | 0 | 0 | 0 | 0 | 0 | 0 | 0 | 0 | 0 | 0 | 0 | 0 | 0 | 0 | 0 | 0 | 0 | 0 | 0 | 0 | 0 | 0 | 0 | 0 | 0 | 0 | 0 | 0
| SDE-vergoeding | Euro |  | 0 | 0 | 0 | 0 | 0 | 0 | 0 | 0 | 0 | 0 | 0 | 0 | 0 | 0 | 0 | 0 | 0 | 0 | 0 | 0 | 0 | 0 | 0 | 0 | 0 | 0 | 0 | 0 | 0 | 0 | 0 | 0 | 0 | 0 | 0 | 0 | 0 | 0 | 0 | 0
| Marktinkomsten | Euro |  | 0 | 0 | 0 | 0 | 0 | 0 | 0 | 0 | 0 | 0 | 0 | 0 | 0 | 0 | 0 | 0 | 0 | 0 | 0 | 0 | 0 | 0 | 0 | 0 | 0 | 0 | 0 | 0 | 0 | 0 | 0 | 0 | 0 | 0 | 0 | 0 | 0 | 0 | 0 | 0
| Inkomen totaal (nominaal) | Euro |  | 0 | 0 | 0 | 0 | 0 | 0 | 0 | 0 | 0 | 0 | 0 | 0 | 0 | 0 | 0 | 0 | 0 | 0 | 0 | 0 | 0 | 0 | 0 | 0 | 0 | 0 | 0 | 0 | 0 | 0 | 0 | 0 | 0 | 0 | 0 | 0 | 0 | 0 | 0 | 0
| Kosten totaal (nominaal) | Euro |  | -7539539.625 | -7652632.7194 | -7767422.2102 | -7883933.5433 | -8002192.5465 | -8122225.4347 | -8244058.8162 | -8367719.6984 | -8493235.4939 | -8620634.0263 | -8749943.5367 | -8881192.6898 | -9014410.5801 | -9149626.7388 | -9286871.1399 | 0 | 0 | 0 | 0 | 0 | 0 | 0 | 0 | 0 | 0 | 0 | 0 | 0 | 0 | 0 | 0 | 0 | 0 | 0 | 0 | 0 | 0 | 0 | 0 | 0
| Bruto inkomen (nominaal) | Euro |  | -7539539.625 | -7652632.7194 | -7767422.2102 | -7883933.5433 | -8002192.5465 | -8122225.4347 | -8244058.8162 | -8367719.6984 | -8493235.4939 | -8620634.0263 | -8749943.5367 | -8881192.6898 | -9014410.5801 | -9149626.7388 | -9286871.1399 | 0 | 0 | 0 | 0 | 0 | 0 | 0 | 0 | 0 | 0 | 0 | 0 | 0 | 0 | 0 | 0 | 0 | 0 | 0 | 0 | 0 | 0 | 0 | 0 | 0
| Afschrijving | Euro |  | -1200000 | -1200000 | -1200000 | -1200000 | -1200000 | -1200000 | -1200000 | -1200000 | -1200000 | -1200000 | -1200000 | -1200000 | -1200000 | -1200000 | -1200000 | 0 | 0 | 0 | 0 | 0 | 0 | 0 | 0 | 0 | 0 | 0 | 0 | 0 | 0 | 0 | 0 | 0 | 0 | 0 | 0 | 0 | 0 | 0 | 0 | 0
| Rente | Euro |  | -315000 | -297433.5663 | -279427.9718 | -260972.2375 | -242055.1098 | -222665.0539 | -202790.2465 | -182418.5691 | -161537.5996 | -140134.606 | -118196.5374 | -95710.0172 | -72661.334 | -49036.4337 | -24820.9109 | 0 | 0 | 0 | 0 | 0 | 0 | 0 | 0 | 0 | 0 | 0 | 0 | 0 | 0 | 0 | 0 | 0 | 0 | 0 | 0 | 0 | 0 | 0 | 0 | 0
| Aflossing | Euro |  | -702657.3462 | -720223.7799 | -738229.3744 | -756685.1088 | -775602.2365 | -794992.2924 | -814867.0997 | -835238.7772 | -856119.7466 | -877522.7403 | -899460.8088 | -921947.329 | -944996.0122 | -968620.9126 | -992836.4354 | 0 | 0 | 0 | 0 | 0 | 0 | 0 | 0 | 0 | 0 | 0 | 0 | 0 | 0 | 0 | 0 | 0 | 0 | 0 | 0 | 0 | 0 | 0 | 0 | 0
| Totale lasten lening | Euro |  | -1017657.3462 | -1017657.3462 | -1017657.3462 | -1017657.3462 | -1017657.3462 | -1017657.3462 | -1017657.3462 | -1017657.3462 | -1017657.3462 | -1017657.3462 | -1017657.3462 | -1017657.3462 | -1017657.3462 | -1017657.3462 | -1017657.3462 | 0 | 0 | 0 | 0 | 0 | 0 | 0 | 0 | 0 | 0 | 0 | 0 | 0 | 0 | 0 | 0 | 0 | 0 | 0 | 0 | 0 | 0 | 0 | 0 | 0
| Belastbaar inkomen | Euro |  | -9054539.625 | -9150066.2857 | -9246850.182 | -9344905.7808 | -9444247.6562 | -9544890.4885 | -9646849.0627 | -9750138.2675 | -9854773.0935 | -9960768.6323 | -10068140.0742 | -10176902.707 | -10287071.9141 | -10398663.1725 | -10511692.0508 | 0 | 0 | 0 | 0 | 0 | 0 | 0 | 0 | 0 | 0 | 0 | 0 | 0 | 0 | 0 | 0 | 0 | 0 | 0 | 0 | 0 | 0 | 0 | 0 | 0
| Belasting bedrag | Euro |  | 2263634.9062 | 2287516.5714 | 2311712.5455 | 2336226.4452 | 2361061.9141 | 2386222.6221 | 2411712.2657 | 2437534.5669 | 2463693.2734 | 2490192.1581 | 2517035.0185 | 2544225.6767 | 2571767.9785 | 2599665.7931 | 2627923.0127 | 0 | 0 | 0 | 0 | 0 | 0 | 0 | 0 | 0 | 0 | 0 | 0 | 0 | 0 | 0 | 0 | 0 | 0 | 0 | 0 | 0 | 0 | 0 | 0 | 0
| Netto inkomen na belasting | Euro |  | -6293562.065 | -6382773.4942 | -6473367.0109 | -6565364.4444 | -6658787.9787 | -6753660.1588 | -6850003.8968 | -6947842.4778 | -7047199.5668 | -7148099.2145 | -7250565.8644 | -7354624.3593 | -7460299.9478 | -7567618.2919 | -7676605.4734 | 0 | 0 | 0 | 0 | 0 | 0 | 0 | 0 | 0 | 0 | 0 | 0 | 0 | 0 | 0 | 0 | 0 | 0 | 0 | 0 | 0 | 0 | 0 | 0 | 0
| Project cashflow | Euro | -18000000 | -5275904.7188 | -5365116.1479 | -5455709.6647 | -5547707.0981 | -5641130.6324 | -5736002.8125 | -5832346.5505 | -5930185.1316 | -6029542.2205 | -6130441.8682 | -6232908.5182 | -6336967.013 | -6442642.6016 | -6549960.9457 | -6658948.1272 | 0 | 0 | 0 | 0 | 0 | 0 | 0 | 0 | 0 | 0 | 0 | 0 | 0 | 0 | 0 | 0 | 0 | 0 | 0 | 0 | 0 | 0 | 0 | 0 | 0
| Equity cashflow | Euro | -5400000 | -6293562.065 | -6382773.4942 | -6473367.0109 | -6565364.4444 | -6658787.9787 | -6753660.1588 | -6850003.8968 | -6947842.4778 | -7047199.5668 | -7148099.2145 | -7250565.8644 | -7354624.3593 | -7460299.9478 | -7567618.2919 | -7676605.4734 | 0 | 0 | 0 | 0 | 0 | 0 | 0 | 0 | 0 | 0 | 0 | 0 | 0 | 0 | 0 | 0 | 0 | 0 | 0 | 0 | 0 | 0 | 0 | 0 | 0
| Subsidiebasis: afzet | kg |  | 18000000 | 18000000 | 18000000 | 18000000 | 18000000 | 18000000 | 18000000 | 18000000 | 18000000 | 18000000 | 18000000 | 18000000 | 18000000 | 18000000 | 18000000 | 0 | 0 | 0 | 0 | 0 | 0 | 0 | 0 | 0 | 0 | 0 | 0 | 0 | 0 | 0 | 0 | 0 | 0 | 0 | 0 | 0 | 0 | 0 | 0 | 0
| Terug te verdienen investering |  | 0: 18000000; 1: 15659339.625; 2: 13414205.9107; 3: 11265856.0927; 4: 9215561.8735; 5: 7264609.5298; 6: 5414300.0183; 7: 3665949.081; 8: 2020887.3485; 9: 480460.442; 10: -953970.9257; 11: -2281030.8515; 12: -3499328.1446; 13: -4607456.2305; 14: -5603993.0579; 15: -6487501.0072; 16: -6487501.0072; 17: -6487501.0072; 18: -6487501.0072; 19: -6487501.0072; 20: -6487501.0072; 21: -6487501.0072
| DSCR |  | 1: 2.6096; 2: 2.4985; 3: 2.3857; 4: 2.2712; 5: 2.155; 6: 2.037; 7: 1.9173; 8: 1.7958; 9: 1.6724; 10: 1.5472; 11: 1.4202; 12: 1.2912; 13: 1.1603; 14: 1.0274; 15: 0.89257
Tabel: Projectparameters
| Verdisconteerde inkomsten | euro | 0: -39314576.8331
| Verdisconteerde afzet | kg | 0: 78939496.3315
| Totale investering | Euro | 0: 18000000
| DSCR (gemiddeld) |  | 0: 1.7787
| Projectrente (WACC nominaal/reëel) |  | 0: 5.8% / 4.2%
| Projectrendement (IRR) |  | 0: n.v.t.
| Rendement op eigen vermogen (IRR) |  | 0: n.v.t.
| Aandeel lening | Euro | 0: 12600000
| Aandeel equity | Euro | 0: 5400000
| Warmtekrachtverhouding | W:E | 0: 0
| Samengesteld aantal vollasturen | uur/jaar | 0: 8000
| Terugverdientijd | jaren | 0: tussen 9 en 10 jaren; 2: 0.066667

## 140
Berekening basisbedragen: conceptadvies SDE++ 2022
Fysische EPS-recycling
| BASISBEDRAG | Waarde | Eenheid | Toelichting
| Basisbedrag | 0.7689 | Euro/kg
| CO2-subsidie-intensiteit | -305 | Euro/t CO2
| Langetermijnprijs | 1.13 | Euro/kg
| Netto emissiefactor | 1.1841 | kg CO2/kg
| Productie-eenheid | kg
| Vermogenseenheid | kg /uur
| CONVERSIEFACTOREN | Waarde | Eenheid | Toelichting
| Verbrandingswaarde methaan (onderwaarde) | 35.8 | MJ/Nm3
| Verbrandingswaarde hernieuwbaar gas (onderwaarde) | 31.65 | MJ/Nm3
| Verbrandingswaarde hernieuwbaar gas (bovenwaarde) | 35.17 | MJ/Nm3
| kWh naar MJ | 3.6 | MJ/kWh
| INPUTVARIABELEN | Waarde | Eenheid | Toelichting
| Inputvermogen | 1250 | kg /uur
Gaat het om een installatie voor hernieuwbaar gas?
Methaangehalte hernieuwbaar gas voor gaszuivering
| Vermogen hernieuwbaargasproductie (voor zuivering) | 0 | Nm3/uur
| Outputvermogen (thermisch of hernieuwbaar gas) |  | kg /uur
| Outputvermogen (hernieuwbaar gas) | 0 | Nm3/uur
| Outputvermogen (elektrisch of overig) | 1250 | kg /uur
| Vollasturen levering (thermisch of hernieuwbaar gas) |  | uur/jaar | Bij een installatie voor gecombineerde opwekking, wordt de bedrijfstijd genomen als maximum van de vollasturen warmte en vollasturen elektriciteit.
| Vollasturen levering (elektrisch of overig) | 8000 | uur/jaar | Bij een installatie voor gecombineerde opwekking, wordt de bedrijfstijd genomen als maximum van de vollasturen warmte en vollasturen elektriciteit.
| Max. elektrisch rendement | 100%
| Elektrisch rendement | 100%
| Thermisch rendement of rendement gasproductie | 0%
| Elektriciteitsderving bij warmtelevering |  | elektriciteit : warmte
| Investeringskosten |  | Euro/kg /uur
|  | 12800 | Euro/kg /uur
| Totale investeringskosten | 16 | Euro (miljoen)
| Vaste O&M-kosten |  | Euro/kg /uur/jaar
|  | 2217.7145 | Euro/kg /uur/jaar
| Totale jaarlijkse vaste O&M-kosten | 2772.1431 | Euro (duizend)
| Variabele O&M-kosten (incl. contractkosten) | 0.2648 | Euro/kg
| Energie-inhoud brandstof |  | GJ/ton
| Biomassadoorzet | 0 | ton/jaar
| Netto brandstofprijs (aan de poort, incl. risico-opslag) |  | Euro/ton
| Relatief elektriciteitsgebruik | 4.6154 | kWh/kg
| Elektriciteitsgebruik | 46154 | MWh/jaar
| Relatief warmtegebruik | 0 | kWh/kg
| Warmtegebruik | 0 | MWh/jaar
| Relatief gasverbruik |  | kWh/kg
| Gasverbruik |  | MWh/jaar
EMISSIEFACTOR
| Productie van warmte of overig | 0 | kg CO2/kWh
| Productie van elektriciteit of overig | 2.181 | kg CO2/kg
| Productie van gas | 0 | kg CO2/kWh
| Gebruik van biomassa | 0 | kg CO2/ton
| Gebruik van warmte | 0 | kg CO2/kWh
| Gebruik van elektriciteit | 0.216 | kg CO2/kWh
| Gebruik van gas |  | kg CO2/kWh
| Elektriciteitsprijs na subsidieperiode (incl PIF) |  | Euro/kWh
| Vollasturen na subsidieperiode |  | uur/jaar
| Prijs warmte of overige na subsidieperiode |  | Euro/kWh
| Vollasturen na subsidieperiode |  | uur/jaar
| Investeringssubsidie t.g.v. vreemd vermogen |  | Euro
| Investeringssubsidie t.g.v. eigen vermogen (NCW) |  | Euro
| Inflatie | 1.5%
| Rente lening | 2.5%
| Vereiste return on equity | 15%
| Equity share in investering incl. EIA effect | 30%
| Debt share in investering incl. EIA effect | 70%
| Vennootschapsbelasting | 25%
| Economische levensduur | 15 | jaar
| Termijn lening | 15 | jaar
| Afschrijvingstermijn | 15 | jaar
| Beleidsperiode | 15 | jaar
| Onregelmatige cashflow |  |  | Toelichting
| Energieprijzen |  | Jaar | 2022 | 2023 | 2024 | 2025 | 2026 | 2027 | 2028 | 2029 | 2030 | 2031 | 2032 | 2033 | 2034 | 2035 | 2036 | 2037 | 2038 | 2039 | 2040 | 2041 | 2042
Basisbedrag
| Inflator |  | index | 1 | 1.015 | 1.0302 | 1.0457 | 1.0614 | 1.0773 | 1.0934 | 1.1098 | 1.1265 | 1.1434 | 1.1605 | 1.1779 | 1.1956 | 1.2136 | 1.2318 | 1.2502 | 1.269 | 1.288 | 1.3073 | 1.327 | 1.3469 | 1.3671 | 1.3876 | 1.4084 | 1.4295 | 1.4509 | 1.4727 | 1.4948 | 1.5172 | 1.54 | 1.5631 | 1.5865 | 1.6103 | 1.6345 | 1.659 | 1.6839 | 1.7091 | 1.7348 | 1.7608 | 1.7872
Tabel: Nominale kasstroom (positieve bedragen = gunstig voor de producent)
| Positieve bedragen = gunstig voor de producent |  | 0 | 1 | 2 | 3 | 4 | 5 | 6 | 7 | 8 | 9 | 10 | 11 | 12 | 13 | 14 | 15 | 16 | 17 | 18 | 19 | 20 | 21 | 22 | 23 | 24 | 25 | 26 | 27 | 28 | 29 | 30 | 31 | 32 | 33 | 34 | 35 | 36 | 37 | 38 | 39 | 40
| Investering | Euro | 0: -16000000
| Afzet elektriciteit of overige | kg |  | 10000000 | 10000000 | 10000000 | 10000000 | 10000000 | 10000000 | 10000000 | 10000000 | 10000000 | 10000000 | 10000000 | 10000000 | 10000000 | 10000000 | 10000000 | 0 | 0 | 0 | 0 | 0 | 0 | 0 | 0 | 0 | 0 | 0 | 0 | 0 | 0 | 0 | 0 | 0 | 0 | 0 | 0 | 0 | 0 | 0 | 0 | 0
| Afzet warmte of overige | kg |  | 0 | 0 | 0 | 0 | 0 | 0 | 0 | 0 | 0 | 0 | 0 | 0 | 0 | 0 | 0 | 0 | 0 | 0 | 0 | 0 | 0 | 0 | 0 | 0 | 0 | 0 | 0 | 0 | 0 | 0 | 0 | 0 | 0 | 0 | 0 | 0 | 0 | 0 | 0 | 0
| Afzet hernieuwbaar gas | kWh (HHV) |  | 0 | 0 | 0 | 0 | 0 | 0 | 0 | 0 | 0 | 0 | 0 | 0 | 0 | 0 | 0 | 0 | 0 | 0 | 0 | 0 | 0 | 0 | 0 | 0 | 0 | 0 | 0 | 0 | 0 | 0 | 0 | 0 | 0 | 0 | 0 | 0 | 0 | 0 | 0 | 0
| Afzet | kg |  | 10000000 | 10000000 | 10000000 | 10000000 | 10000000 | 10000000 | 10000000 | 10000000 | 10000000 | 10000000 | 10000000 | 10000000 | 10000000 | 10000000 | 10000000 | 0 | 0 | 0 | 0 | 0 | 0 | 0 | 0 | 0 | 0 | 0 | 0 | 0 | 0 | 0 | 0 | 0 | 0 | 0 | 0 | 0 | 0 | 0 | 0 | 0
| Operationele kosten | Euro |  | -5420143.125 | -5501445.2719 | -5583966.951 | -5667726.4552 | -5752742.352 | -5839033.4873 | -5926618.9896 | -6015518.2745 | -6105751.0486 | -6197337.3143 | -6290297.374 | -6384651.8347 | -6480421.6122 | -6577627.9364 | -6676292.3554 | 0 | 0 | 0 | 0 | 0 | 0 | 0 | 0 | 0 | 0 | 0 | 0 | 0 | 0 | 0 | 0 | 0 | 0 | 0 | 0 | 0 | 0 | 0 | 0 | 0
| Brandstofkosten (biomassa) | Euro |  | 0 | 0 | 0 | 0 | 0 | 0 | 0 | 0 | 0 | 0 | 0 | 0 | 0 | 0 | 0 | 0 | 0 | 0 | 0 | 0 | 0 | 0 | 0 | 0 | 0 | 0 | 0 | 0 | 0 | 0 | 0 | 0 | 0 | 0 | 0 | 0 | 0 | 0 | 0 | 0
| Marktwaarde elektriciteit | Euro/kWh |  | 0 | 0 | 0 | 0 | 0 | 0 | 0 | 0 | 0 | 0 | 0 | 0 | 0 | 0 | 0 | 0 | 0 | 0 | 0 | 0 | 0 | 0 | 0 | 0 | 0 | 0 | 0 | 0 | 0 | 0 | 0 | 0 | 0 | 0 | 0 | 0 | 0 | 0 | 0 | 0
| Marktwaarde warmte of hernieuwbaar gas | Euro/kWh |  | 0 | 0 | 0 | 0 | 0 | 0 | 0 | 0 | 0 | 0 | 0 | 0 | 0 | 0 | 0 | 0 | 0 | 0 | 0 | 0 | 0 | 0 | 0 | 0 | 0 | 0 | 0 | 0 | 0 | 0 | 0 | 0 | 0 | 0 | 0 | 0 | 0 | 0 | 0 | 0
| Correctiebedrag | Euro/kg |  | 0 | 0 | 0 | 0 | 0 | 0 | 0 | 0 | 0 | 0 | 0 | 0 | 0 | 0 | 0 | 0 | 0 | 0 | 0 | 0 | 0 | 0 | 0 | 0 | 0 | 0 | 0 | 0 | 0 | 0 | 0 | 0 | 0 | 0 | 0 | 0 | 0 | 0 | 0 | 0
| Basisbedrag | Euro/kg |  | 0 | 0 | 0 | 0 | 0 | 0 | 0 | 0 | 0 | 0 | 0 | 0 | 0 | 0 | 0 | 0 | 0 | 0 | 0 | 0 | 0 | 0 | 0 | 0 | 0 | 0 | 0 | 0 | 0 | 0 | 0 | 0 | 0 | 0 | 0 | 0 | 0 | 0 | 0 | 0
| SDE-vergoeding | Euro |  | 0 | 0 | 0 | 0 | 0 | 0 | 0 | 0 | 0 | 0 | 0 | 0 | 0 | 0 | 0 | 0 | 0 | 0 | 0 | 0 | 0 | 0 | 0 | 0 | 0 | 0 | 0 | 0 | 0 | 0 | 0 | 0 | 0 | 0 | 0 | 0 | 0 | 0 | 0 | 0
| Marktinkomsten | Euro |  | 0 | 0 | 0 | 0 | 0 | 0 | 0 | 0 | 0 | 0 | 0 | 0 | 0 | 0 | 0 | 0 | 0 | 0 | 0 | 0 | 0 | 0 | 0 | 0 | 0 | 0 | 0 | 0 | 0 | 0 | 0 | 0 | 0 | 0 | 0 | 0 | 0 | 0 | 0 | 0
| Inkomen totaal (nominaal) | Euro |  | 0 | 0 | 0 | 0 | 0 | 0 | 0 | 0 | 0 | 0 | 0 | 0 | 0 | 0 | 0 | 0 | 0 | 0 | 0 | 0 | 0 | 0 | 0 | 0 | 0 | 0 | 0 | 0 | 0 | 0 | 0 | 0 | 0 | 0 | 0 | 0 | 0 | 0 | 0 | 0
| Kosten totaal (nominaal) | Euro |  | -5420143.125 | -5501445.2719 | -5583966.951 | -5667726.4552 | -5752742.352 | -5839033.4873 | -5926618.9896 | -6015518.2745 | -6105751.0486 | -6197337.3143 | -6290297.374 | -6384651.8347 | -6480421.6122 | -6577627.9364 | -6676292.3554 | 0 | 0 | 0 | 0 | 0 | 0 | 0 | 0 | 0 | 0 | 0 | 0 | 0 | 0 | 0 | 0 | 0 | 0 | 0 | 0 | 0 | 0 | 0 | 0 | 0
| Bruto inkomen (nominaal) | Euro |  | -5420143.125 | -5501445.2719 | -5583966.951 | -5667726.4552 | -5752742.352 | -5839033.4873 | -5926618.9896 | -6015518.2745 | -6105751.0486 | -6197337.3143 | -6290297.374 | -6384651.8347 | -6480421.6122 | -6577627.9364 | -6676292.3554 | 0 | 0 | 0 | 0 | 0 | 0 | 0 | 0 | 0 | 0 | 0 | 0 | 0 | 0 | 0 | 0 | 0 | 0 | 0 | 0 | 0 | 0 | 0 | 0 | 0
| Afschrijving | Euro |  | -1066666.6667 | -1066666.6667 | -1066666.6667 | -1066666.6667 | -1066666.6667 | -1066666.6667 | -1066666.6667 | -1066666.6667 | -1066666.6667 | -1066666.6667 | -1066666.6667 | -1066666.6667 | -1066666.6667 | -1066666.6667 | -1066666.6667 | 0 | 0 | 0 | 0 | 0 | 0 | 0 | 0 | 0 | 0 | 0 | 0 | 0 | 0 | 0 | 0 | 0 | 0 | 0 | 0 | 0 | 0 | 0 | 0 | 0
| Rente | Euro |  | -280000 | -264385.3923 | -248380.4194 | -231975.3222 | -215160.0976 | -197924.4923 | -180257.9969 | -162149.8392 | -143588.9774 | -124564.0942 | -105063.5888 | -85075.5709 | -64587.8524 | -43587.9411 | -22063.0319 | 0 | 0 | 0 | 0 | 0 | 0 | 0 | 0 | 0 | 0 | 0 | 0 | 0 | 0 | 0 | 0 | 0 | 0 | 0 | 0 | 0 | 0 | 0 | 0 | 0
| Aflossing | Euro |  | -624584.3078 | -640198.9155 | -656203.8884 | -672608.9856 | -689424.2102 | -706659.8155 | -724326.3108 | -742434.4686 | -760995.3303 | -780020.2136 | -799520.7189 | -819508.7369 | -839996.4553 | -860996.3667 | -882521.2759 | 0 | 0 | 0 | 0 | 0 | 0 | 0 | 0 | 0 | 0 | 0 | 0 | 0 | 0 | 0 | 0 | 0 | 0 | 0 | 0 | 0 | 0 | 0 | 0 | 0
| Totale lasten lening | Euro |  | -904584.3078 | -904584.3078 | -904584.3078 | -904584.3078 | -904584.3078 | -904584.3078 | -904584.3078 | -904584.3078 | -904584.3078 | -904584.3078 | -904584.3078 | -904584.3078 | -904584.3078 | -904584.3078 | -904584.3078 | 0 | 0 | 0 | 0 | 0 | 0 | 0 | 0 | 0 | 0 | 0 | 0 | 0 | 0 | 0 | 0 | 0 | 0 | 0 | 0 | 0 | 0 | 0 | 0 | 0
| Belastbaar inkomen | Euro |  | -6766809.7917 | -6832497.3308 | -6899014.037 | -6966368.4441 | -7034569.1163 | -7103624.6463 | -7173543.6532 | -7244334.7803 | -7316006.6927 | -7388568.0752 | -7462027.6296 | -7536394.0722 | -7611676.1313 | -7687882.5441 | -7765022.054 | 0 | 0 | 0 | 0 | 0 | 0 | 0 | 0 | 0 | 0 | 0 | 0 | 0 | 0 | 0 | 0 | 0 | 0 | 0 | 0 | 0 | 0 | 0 | 0 | 0
| Belasting bedrag | Euro |  | 1691702.4479 | 1708124.3327 | 1724753.5093 | 1741592.111 | 1758642.2791 | 1775906.1616 | 1793385.9133 | 1811083.6951 | 1829001.6732 | 1847142.0188 | 1865506.9074 | 1884098.518 | 1902919.0328 | 1921970.636 | 1941255.5135 | 0 | 0 | 0 | 0 | 0 | 0 | 0 | 0 | 0 | 0 | 0 | 0 | 0 | 0 | 0 | 0 | 0 | 0 | 0 | 0 | 0 | 0 | 0 | 0 | 0
| Netto inkomen na belasting | Euro |  | -4633024.9849 | -4697905.2469 | -4763797.7495 | -4830718.652 | -4898684.3808 | -4967711.6335 | -5037817.3841 | -5109018.8872 | -5181333.6832 | -5254779.6033 | -5329374.7744 | -5405137.6244 | -5482086.8871 | -5560241.6081 | -5639621.1497 | 0 | 0 | 0 | 0 | 0 | 0 | 0 | 0 | 0 | 0 | 0 | 0 | 0 | 0 | 0 | 0 | 0 | 0 | 0 | 0 | 0 | 0 | 0 | 0 | 0
| Project cashflow | Euro | -16000000 | -3728440.6771 | -3793320.9392 | -3859213.4417 | -3926134.3442 | -3994100.073 | -4063127.3257 | -4133233.0763 | -4204434.5794 | -4276749.3754 | -4350195.2955 | -4424790.4667 | -4500553.3166 | -4577502.5794 | -4655657.3003 | -4735036.8419 | 0 | 0 | 0 | 0 | 0 | 0 | 0 | 0 | 0 | 0 | 0 | 0 | 0 | 0 | 0 | 0 | 0 | 0 | 0 | 0 | 0 | 0 | 0 | 0 | 0
| Equity cashflow | Euro | -4800000 | -4633024.9849 | -4697905.2469 | -4763797.7495 | -4830718.652 | -4898684.3808 | -4967711.6335 | -5037817.3841 | -5109018.8872 | -5181333.6832 | -5254779.6033 | -5329374.7744 | -5405137.6244 | -5482086.8871 | -5560241.6081 | -5639621.1497 | 0 | 0 | 0 | 0 | 0 | 0 | 0 | 0 | 0 | 0 | 0 | 0 | 0 | 0 | 0 | 0 | 0 | 0 | 0 | 0 | 0 | 0 | 0 | 0 | 0
| Subsidiebasis: afzet | kg |  | 10000000 | 10000000 | 10000000 | 10000000 | 10000000 | 10000000 | 10000000 | 10000000 | 10000000 | 10000000 | 10000000 | 10000000 | 10000000 | 10000000 | 10000000 | 0 | 0 | 0 | 0 | 0 | 0 | 0 | 0 | 0 | 0 | 0 | 0 | 0 | 0 | 0 | 0 | 0 | 0 | 0 | 0 | 0 | 0 | 0 | 0 | 0
| Terug te verdienen investering |  | 0: 16000000; 1: 14011143.125; 2: 12087973.7892; 3: 10231321.1596; 4: 8442022.937; 5: 6720925.3866; 6: 5068883.3662; 7: 3486760.3528; 8: 1975428.4664; 9: 535768.4925; 10: -831330.099; 11: -2124969.1361; 12: -3344241.7306; 13: -4488232.266; 14: -5556016.3886; 15: -6546661.0013; 16: -6546661.0013; 17: -6546661.0013; 18: -6546661.0013; 19: -6546661.0013; 20: -6546661.0013; 21: -6546661.0013
| DSCR |  | 1: 2.5082; 2: 2.4183; 3: 2.3271; 4: 2.2345; 5: 2.1405; 6: 2.0451; 7: 1.9483; 8: 1.85; 9: 1.7503; 10: 1.649; 11: 1.5462; 12: 1.4419; 13: 1.3361; 14: 1.2286; 15: 1.1195
Tabel: Projectparameters
| Verdisconteerde inkomsten | euro | 0: -28919925.9473
| Verdisconteerde afzet | kg | 0: 43855275.7397
| Totale investering | Euro | 0: 16000000
| DSCR (gemiddeld) |  | 0: 1.8362
| Projectrente (WACC nominaal/reëel) |  | 0: 5.8% / 4.2%
| Projectrendement (IRR) |  | 0: n.v.t.
| Rendement op eigen vermogen (IRR) |  | 0: n.v.t.
| Aandeel lening | Euro | 0: 11200000
| Aandeel equity | Euro | 0: 4800000
| Warmtekrachtverhouding | W:E | 0: 0
| Samengesteld aantal vollasturen | uur/jaar | 0: 8000
| Terugverdientijd | jaren | 0: tussen 9 en 10 jaren; 2: 0.066667