## Colofon
Berekening basisbedragen
SDE++ 2022
| Auteur | OT-model Iulia Pisca & Sander Lensink & Marc Marsidi
| Datum | 2022-03-18
| Versie | Eindadvies SDE++ 2022
| Verantwoording | Contactinformatie voor deze rekensheet: sde@pbl.nl.
Kleurcodering:
Niets invullen
Waarde door gebruiker in te vullen

## Overzicht
Sheet | Categorie | Productietype | Subsidie-intensiteit | Basisbedrag | Berekeningswijze correctiebedrag | Langetermijnprijs | Langetermijnprijs | Bodemprijs of basisprijs | Berekende waarde vlp correctiebedrag | Voorlopige GvO-waarde | Voorlopige ETS-waarde (nevenbaten indien van toepassing op project) | Emissiefactor | Vollasturen | Warmte-kracht-verhouding | Specifieke parameters voor opties die net en niet-netlevering hebben-> | Berekeningswijze correctiebedrag netlevering | Berekeningswijze correctiebedrag niet-netlevering | Langetermijnprijs netlevering | Langetermijnprijs niet-netlevering | Verrekeningsfactor bespaarde emissies
|  | [eenheid] | [€/tCO2] | [€/eenheid] | [Methode-ID] | [€/eenheid] | [€/eenheid] | [€/eenheid] | [€/eenheid] | [€/eenheid] | [€/eenheid] | [kg CO2/eenheid] | [uur/jaar] | [W/K] |  | [Methode-ID] | [Methode-ID] | [€/eenheid] | [€/eenheid]
|  |  | A=(B-C)/D*1000 | B | [7 empty] | D
HERNIEUWBARE ENERGIE
Energie uit water
1 | Waterkracht, valhoogte ≥ 50 cm | kWh | 671 | 0.1334 | 1 | 0.0462 | 0.0462 | 0.0308 | 0.0566 | 0 | 0 | 0.13 | 5700 | 0 |  | 0 | 0 | n.v.t. | n.v.t | 1
2 | Waterkracht, valhoogte ≥ 50 cm, renovatie | kWh | 401 | 0.0983 | 1 | 0.0462 | 0.0462 | 0.0308 | 0.0566 | 0 | 0 | 0.13 | 2600 | 0 |  | 0 | 0 | n.v.t. | n.v.t | 1
3 | Waterkracht, valhoogte < 50 cm | kWh | 1093 | 0.1883 | 1 | 0.0462 | 0.0462 | 0.0308 | 0.0566 | 0 | 0 | 0.13 | 3700 | 0 |  | 0 | 0 | n.v.t. | n.v.t | 1
4 | Osmose | kWh | 4061 | 0.5741 | 1 | 0.0462 | 0.0462 | 0.0308 | 0.0566 | 0 | 0 | 0.13 | 8000 | 0 |  | 0 | 0 | n.v.t. | n.v.t | 1
5 | Aquathermie – Thermische energie uit oppervlaktewater (TEO), geen basislast | kWh | 542 | 0.1159 | 17 | 0.0166 | 0.0166 | 0.0111 | 0.0148 | 0 | 0.0093 | 0.1831 | 3850 | 0 |  | 0 | 0 | n.v.t. | n.v.t | 1
6 | Aquathermie – Thermische energie uit oppervlaktewater (TEO), basislast | kWh | 418 | 0.0932 | 17 | 0.0166 | 0.0166 | 0.0111 | 0.0148 | 0 | 0.0093 | 0.1831 | 6350 | 0 |  | 0 | 0 | n.v.t. | n.v.t | 1
7 | Aquathermie - Thermische energie uit oppervlaktewater (TEO), basislast zonder warmte-opslag | kWh | 202 | 0.0547 | 17 | 0.0166 | 0.0166 | 0.0111 | 0.0148 | 0 | 0.0093 | 0.1888 | 6000 | 0 |  | 0 | 0 | n.v.t. | n.v.t | 1
8 | Aquathermie – Thermische energie uit oppervlaktewater voor directe toepassing (TEO-d) | kWh | 247 | 0.0642 | 17 | 0.0166 | 0.0166 | 0.0111 | 0.0148 | 0 | 0.0093 | 0.1929 | 3850 | 0 |  | 0 | 0 | n.v.t. | n.v.t | 1
9 | Aquathermie – Thermische energie uit afvalwater (TEA) | kWh | 308 | 0.0746 | 17 | 0.0166 | 0.0166 | 0.0111 | 0.0148 | 0 | 0.0093 | 0.1882 | 6000 | 0 |  | 0 | 0 | n.v.t. | n.v.t | 1
Zonne-energie
10 | Fotovoltaïsche zonnepanelen, ≥15 kWp en <1 MWp, gebouwgebonden | kWh | 46 | 0.0705 | netlevering: 6, niet-netlevering: 7 | 0.0655 | netlevering: 0,0355, niet-netlevering: 0,0817 | netlevering: 0,0237, niet-netlevering: 0,0698 | netlevering: 0,0354, niet-netlevering: 0,0815 | netlevering: 0,002, niet-netlevering: 0 | 0 | 0.1077 | 900 | 0 |  | 6 | 7 | 0.0355 | 0.0817 | 1.313
11 | Fotovoltaïsche zonnepanelen, ≥15 kWp en <1 MWp, grondgebonden | kWh | 85 | 0.0677 | netlevering: 6, niet-netlevering: 7 | 0.0586 | netlevering: 0,0355, niet-netlevering: 0,0817 | netlevering: 0,0237, niet-netlevering: 0,0698 | netlevering: 0,0354, niet-netlevering: 0,0815 | netlevering: 0,002, niet-netlevering: 0 | 0 | 0.1076 | 950 | 0 |  | 6 | 7 | 0.0355 | 0.0817 | 1.3123
12 | Fotovoltaïsche zonnepanelen, ≥15 kWp en <1 MWp, drijvend op water | kWh | 184 | 0.0784 | netlevering: 6, niet-netlevering: 7 | 0.0586 | netlevering: 0,0355, niet-netlevering: 0,0817 | netlevering: 0,0237, niet-netlevering: 0,0698 | netlevering: 0,0354, niet-netlevering: 0,0815 | netlevering: 0,002, niet-netlevering: 0 | 0 | 0.1076 | 950 | 0 |  | 6 | 7 | 0.0355 | 0.0817 | 1.3123
13 | Fotovoltaïsche zonnepanelen, ≥ 1 MWp, gebouwgebonden | kWh | 67 | 0.0645 | netlevering: 6, niet-netlevering: 8 | 0.0573 | netlevering: 0,0355, niet-netlevering: 0,0718 | netlevering: 0,0237, niet-netlevering: 0,0599 | netlevering: 0,0354, niet-netlevering: 0,0716 | netlevering: 0,002, niet-netlevering: 0 | 0 | 0.1077 | 900 | 0 |  | 6 | 8 | 0.0355 | 0.0718 | 1.313
14 | Fotovoltaïsche zonnepanelen, 1-15 MWp, grondgebonden | kWh | 149 | 0.0551 | netlevering: 6, niet-netlevering: 8 | 0.0391 | netlevering: 0,0355, niet-netlevering: 0,0718 | netlevering: 0,0237, niet-netlevering: 0,0599 | netlevering: 0,0354, niet-netlevering: 0,0716 | netlevering: 0,002, niet-netlevering: 0 | 0 | 0.1076 | 950 | 0 |  | 6 | 8 | 0.0355 | 0.0718 | 1.3123
15 | Fotovoltaïsche zonnepanelen, ≥ 15 MWp, grondgebonden | kWh | 157 | 0.0524 | netlevering: 6, niet-netlevering: 8 | 0.0355 | netlevering: 0,0355, niet-netlevering: 0,0718 | netlevering: 0,0237, niet-netlevering: 0,0599 | netlevering: 0,0354, niet-netlevering: 0,0716 | netlevering: 0,002, niet-netlevering: 0 | 0 | 0.1076 | 950 | 0 |  | 6 | 8 | 0.0355 | 0.0718 | 1.3123
16 | Fotovoltaïsche zonnepanelen, ≥ 1 MWp, drijvend op water | kWh | 237 | 0.0646 | netlevering: 6, niet-netlevering: 8 | 0.0391 | netlevering: 0,0355, niet-netlevering: 0,0718 | netlevering: 0,0237, niet-netlevering: 0,0599 | netlevering: 0,0354, niet-netlevering: 0,0716 | netlevering: 0,002, niet-netlevering: 0 | 0 | 0.1076 | 950 | 0 |  | 6 | 8 | 0.0355 | 0.0718 | 1.3123
17 | Fotovoltaïsche zonnepanelen, 1-15 MWp, zonvolgend op land | kWh | 149 | 0.0551 | netlevering: 6, niet-netlevering: 8 | 0.0391 | netlevering: 0,0355, niet-netlevering: 0,0718 | netlevering: 0,0237, niet-netlevering: 0,0599 | netlevering: 0,0354, niet-netlevering: 0,0716 | netlevering: 0,002, niet-netlevering: 0 | 0 | 0.1075 | 1045 | 0 |  | 6 | 8 | 0.0355 | 0.0718 | 1.311
18 | Fotovoltaïsche zonnepanelen, ≥ 15 MWp, zonvolgend op land | kWh | 157 | 0.0524 | netlevering: 6, niet-netlevering: 8 | 0.0355 | netlevering: 0,0355, niet-netlevering: 0,0718 | netlevering: 0,0237, niet-netlevering: 0,0599 | netlevering: 0,0354, niet-netlevering: 0,0716 | netlevering: 0,002, niet-netlevering: 0 | 0 | 0.1075 | 1045 | 0 |  | 6 | 8 | 0.0355 | 0.0718 | 1.311
19 | Fotovoltaïsche zonnepanelen, ≥ 1 MWp, zonvolgend op water | kWh | 241 | 0.0646 | netlevering: 6, niet-netlevering: 8 | 0.0391 | netlevering: 0,0355, niet-netlevering: 0,0718 | netlevering: 0,0237, niet-netlevering: 0,0599 | netlevering: 0,0354, niet-netlevering: 0,0716 | netlevering: 0,002, niet-netlevering: 0 | 0 | 0.106 | 1190 | 0 |  | 6 | 8 | 0.0355 | 0.0718 | 1.2927
20 | Zonthermie, ≥140 kWth tot 1 MWth | kWh | 254 | 0.0949 | 15 | 0.0376 | 0.0376 | 0.0288 | 0.0348 | 0 | 0.0093 | 0.226 | 600 | 0 |  | 0 | 0 | n.v.t. | n.v.t | 1
21 | Zonthermie, ≥1 MWth | kWh | 215 | 0.0808 | 16 | 0.0323 | 0.0323 | 0.0235 | 0.0295 | 0 | 0.0093 | 0.226 | 600 | 0 |  | 0 | 0 | n.v.t. | n.v.t | 1
22 | PVT met warmtepomp | kWh | 33 | 0.0441 | 15 | 0.0376 | 0.0376 | 0.0288 | 0.0348 | 0 | 0.0093 | 0.1974 | 3500 | 0 |  | 0 | 0 | n.v.t. | n.v.t | 1
23 | Daglichtkas | kWh | 282 | 0.0771 | 18 | 0.0214 | 0.0214 | 0.0143 | 0.0191 | 0 | 0.0093 | 0.1974 | 3850 | 0 |  | 0 | 0 | n.v.t. | n.v.t | 1
24 | Zonthermie zonvolgend met concentrerende collectoren <120°C, ≥140 kWth tot 1 MWth | kWh | 278 | 0.0952 | 16 | 0.0323 | 0.0323 | 0.0235 | 0.0295 | 0 | 0.0093 | 0.226 | 850 | 0 |  | 0 | 0 | n.v.t. | n.v.t | 1
25 | Zonthermie zonvolgend met concentrerende collectoren <120°C, ≥1 MWth | kWh | 219 | 0.0819 | 16 | 0.0323 | 0.0323 | 0.0235 | 0.0295 | 0 | 0.0093 | 0.226 | 850 | 0 |  | 0 | 0 | n.v.t. | n.v.t | 1
26 | Zonthermie zonvolgend met concentrerende collectoren >120°C, ≥140 kWth tot 1 MWth | kWh | 333 | 0.1076 | 16 | 0.0323 | 0.0323 | 0.0235 | 0.0295 | 0 | 0.0093 | 0.226 | 750 | 0 |  | 0 | 0 | n.v.t. | n.v.t | 1
27 | Zonthermie zonvolgend met concentrerende collectoren >120°C, ≥1 MWth | kWh | 266 | 0.0925 | 16 | 0.0323 | 0.0323 | 0.0235 | 0.0295 | 0 | 0.0093 | 0.226 | 750 | 0 |  | 0 | 0 | n.v.t. | n.v.t | 1
Windenergie
28 | Wind op land, ≥ 8,5 m/s | kWh | 69 | 0.0393 | 4 | 0.0317 | 0.0317 | 0.0211 | 0.0444 | 0.002 | 0 | 0.1107 | 4050 | 0 |  | 0 | 0 | n.v.t. | n.v.t | 1.3333
29 | Wind op land, ≥ 8 en < 8,5 m/s | kWh | 84 | 0.041 | 4 | 0.0317 | 0.0317 | 0.0211 | 0.0444 | 0.002 | 0 | 0.1107 | 3840 | 0 |  | 0 | 0 | n.v.t. | n.v.t | 1.3333
30 | Wind op land, ≥ 7,5 en < 8 m/s | kWh | 112 | 0.0441 | 4 | 0.0317 | 0.0317 | 0.0211 | 0.0444 | 0.002 | 0 | 0.1107 | 3510 | 0 |  | 0 | 0 | n.v.t. | n.v.t | 1.3333
31 | Wind op land, ≥ 7,0 en < 7,5 m/s | kWh | 149 | 0.0482 | 4 | 0.0317 | 0.0317 | 0.0211 | 0.0444 | 0.002 | 0 | 0.1107 | 3150 | 0 |  | 0 | 0 | n.v.t. | n.v.t | 1.3333
32 | Wind op land, ≥ 6,75 en < 7,0 m/s | kWh | 173 | 0.0509 | 4 | 0.0317 | 0.0317 | 0.0211 | 0.0444 | 0.002 | 0 | 0.1107 | 2950 | 0 |  | 0 | 0 | n.v.t. | n.v.t | 1.3333
33 | Wind op land, < 6,75 m/s | kWh | 214 | 0.0554 | 4 | 0.0317 | 0.0317 | 0.0211 | 0.0444 | 0.002 | 0 | 0.1107 | 2670 | 0 |  | 0 | 0 | n.v.t. | n.v.t | 1.3333
34 | Wind op land, hoogtebeperkt ≥ 8,5 m/s | kWh | 125 | 0.0455 | 4 | 0.0317 | 0.0317 | 0.0211 | 0.0444 | 0.002 | 0 | 0.1107 | 3650 | 0 |  | 0 | 0 | n.v.t. | n.v.t | 1.3333
35 | Wind op land, hoogtebeperkt ≥ 8 en < 8,5 m/s | kWh | 148 | 0.0481 | 4 | 0.0317 | 0.0317 | 0.0211 | 0.0444 | 0.002 | 0 | 0.1107 | 3410 | 0 |  | 0 | 0 | n.v.t. | n.v.t | 1.3333
36 | Wind op land, hoogtebeperkt ≥ 7,5 en < 8 m/s | kWh | 186 | 0.0523 | 4 | 0.0317 | 0.0317 | 0.0211 | 0.0444 | 0.002 | 0 | 0.1107 | 3080 | 0 |  | 0 | 0 | n.v.t. | n.v.t | 1.3333
37 | Wind op land, hoogtebeperkt ≥ 7,0 en < 7,5 m/s | kWh | 232 | 0.0574 | 4 | 0.0317 | 0.0317 | 0.0211 | 0.0444 | 0.002 | 0 | 0.1107 | 2760 | 0 |  | 0 | 0 | n.v.t. | n.v.t | 1.3333
38 | Wind op land, hoogtebeperkt ≥ 6,75 en < 7,0 m/s | kWh | 265 | 0.061 | 4 | 0.0317 | 0.0317 | 0.0211 | 0.0444 | 0.002 | 0 | 0.1107 | 2570 | 0 |  | 0 | 0 | n.v.t. | n.v.t | 1.3333
39 | Wind op land, hoogtebeperkt < 6,75 m/s | kWh | 309 | 0.0659 | 4 | 0.0317 | 0.0317 | 0.0211 | 0.0444 | 0.002 | 0 | 0.1107 | 2350 | 0 |  | 0 | 0 | n.v.t. | n.v.t | 1.3333
40 | Wind op waterkeringen, ≥ 8,5 m/s | kWh | 98 | 0.0425 | 4 | 0.0317 | 0.0317 | 0.0211 | 0.0444 | 0.002 | 0 | 0.1107 | 4070 | 0 |  | 0 | 0 | n.v.t. | n.v.t | 1.3333
41 | Wind op waterkeringen, ≥ 8 en < 8,5 m/s | kWh | 115 | 0.0444 | 4 | 0.0317 | 0.0317 | 0.0211 | 0.0444 | 0.002 | 0 | 0.1107 | 3860 | 0 |  | 0 | 0 | n.v.t. | n.v.t | 1.3333
42 | Wind op waterkeringen, ≥ 7,5 en < 8 m/s | kWh | 143 | 0.0475 | 4 | 0.0317 | 0.0317 | 0.0211 | 0.0444 | 0.002 | 0 | 0.1107 | 3550 | 0 |  | 0 | 0 | n.v.t. | n.v.t | 1.3333
43 | Wind op waterkeringen, ≥ 7,0 en < 7,5 m/s | kWh | 182 | 0.0518 | 4 | 0.0317 | 0.0317 | 0.0211 | 0.0444 | 0.002 | 0 | 0.1107 | 3200 | 0 |  | 0 | 0 | n.v.t. | n.v.t | 1.3333
44 | Wind op waterkeringen, ≥ 6,75 en < 7,0 m/s | kWh | 214 | 0.0554 | 4 | 0.0317 | 0.0317 | 0.0211 | 0.0444 | 0.002 | 0 | 0.1107 | 2960 | 0 |  | 0 | 0 | n.v.t. | n.v.t | 1.3333
45 | Wind op waterkeringen, < 6,75 m/s | kWh | 255 | 0.0599 | 4 | 0.0317 | 0.0317 | 0.0211 | 0.0444 | 0.002 | 0 | 0.1107 | 2700 | 0 |  | 0 | 0 | n.v.t. | n.v.t | 1.3333
46 | Wind in meer, water ≥ 1 km2 | kWh | 248 | 0.0592 | 4 | 0.0317 | 0.0317 | 0.0211 | 0.0444 | 0.002 | 0 | 0.1107 | 4250 | 0 |  | 0 | 0 | n.v.t. | n.v.t | 1.3333
Geothermie
47 | Ondiepe geothermie (geen basislast) | kWh th | 260 | 0.116 | 17 | 0.0166 | 0.0166 | 0.0111 | 0.0148 | 0 | 0.0093 | 0.3817 | 3500 | 0 |  | 0 | 0 | n.v.t. | n.v.t | 2
48 | Ondiepe geothermie (basislast) | kWh th | 158 | 0.0768 | 17 | 0.0166 | 0.0166 | 0.0111 | 0.0148 | 0 | 0.0093 | 0.3817 | 6000 | 0 |  | 0 | 0 | n.v.t. | n.v.t | 2
49 | Diepe geothermie (basislast); < 12 MWth | kWh th | 104 | 0.062 | 17 | 0.0166 | 0.0166 | 0.0111 | 0.0148 | 0 | 0.0093 | 0.4377 | 6000 | 0 |  | 0 | 0 | n.v.t. | n.v.t | 2
50 | Diepe geothermie (basislast); 12-20 MWth | kWh th | 61 | 0.0437 | 17 | 0.0166 | 0.0166 | 0.0111 | 0.0148 | 0 | 0.0093 | 0.4407 | 6000 | 0 |  | 0 | 0 | n.v.t. | n.v.t | 2
51 | Diepe geothermie (basislast); ≥20 MWth | kWh th | 57 | 0.0417 | 17 | 0.0166 | 0.0166 | 0.0111 | 0.0148 | 0 | 0.0093 | 0.4395 | 6000 | 0 |  | 0 | 0 | n.v.t. | n.v.t | 2
52 | Diepe geothermie (basislast) hoge temperatuur warmtenet (inclusief warmtepomp) | kWh th | 215 | 0.0978 | 17 | 0.0166 | 0.0166 | 0.0111 | 0.0148 | 0 | 0.0093 | 0.3782 | 6000 | 0 |  | 0 | 0 | n.v.t. | n.v.t | 2
53 | Diepe geothermie (middenlast) | kWh th | 165 | 0.0889 | 17 | 0.0166 | 0.0166 | 0.0111 | 0.0148 | 0 | 0.0093 | 0.4377 | 5000 | 0 |  | 0 | 0 | n.v.t. | n.v.t | 2
54 | Diepe geothermie (geen basislast) | kWh th | 209 | 0.1072 | 17 | 0.0166 | 0.0166 | 0.0111 | 0.0148 | 0 | 0.0093 | 0.4338 | 3500 | 0 |  | 0 | 0 | n.v.t. | n.v.t | 2
55 | Diepe geothermie (uitbreiding) | kWh th | 33 | 0.031 | 17 | 0.0166 | 0.0166 | 0.0111 | 0.0148 | 0 | 0.0093 | 0.4402 | 6000 | 0 |  | 0 | 0 | n.v.t. | n.v.t | 2
56 | Ultradiepe geothermie | kWh th | 117 | 0.0681 | 17 | 0.0166 | 0.0166 | 0.0111 | 0.0148 | 0 | 0.0093 | 0.4403 | 7000 | 0 |  | 0 | 0 | n.v.t. | n.v.t | 2
Verbranding en vergassing van biomassa
57 | Vergassing van biomassa (≥95% biogeen) | kWh | 421 | 0.0984 | 13 | 0.0214 | 0.0214 | 0.0143 | 0.0191 | 0 | 0 | 0.183 | 7500 | 0 |  | 0 | 0 | n.v.t. | n.v.t | 1
58 | Vergassing van biomassa (B-hout) | kWh | 248 | 0.0683 | 13 | 0.0214 | 0.0214 | 0.0143 | 0.0191 | 0 | 0 | 0.1892 | 7500 | 0 |  | 0 | 0 | n.v.t. | n.v.t | 1
59 | Productie van waterstof uit huishoudelijk afval | kWh | 26 | 0.0373 | 30 | 0.034 | 0.034 | 0.0251 | 0.0311 | 0 | 0 | 0.1246 | 7500 | 0 |  | 0 | 0 | n.v.t. | n.v.t | 1
60 | Ketel op vaste biomassa 0,5 - 5 MWth | kWh | 126 | 0.0618 | 16 | 0.0323 | 0.0323 | 0.0235 | 0.0295 | 0 | 0.0093 | 0.2334 | 3000 | 0 |  | 0 | 0 | n.v.t. | n.v.t | 1
61 | Ketel op vaste biomassa 5 MWth (8500h) | kWh | 113 | 0.048 | 18 | 0.0214 | 0.0214 | 0.0143 | 0.0191 | 0 | 0.0093 | 0.235 | 8500 | 0 |  | 0 | 0 | n.v.t. | n.v.t | 1
62 | Ketel op vaste biomassa 5 MWth (8000h) | kWh | 115 | 0.0485 | 18 | 0.0214 | 0.0214 | 0.0143 | 0.0191 | 0 | 0.0093 | 0.235 | 8000 | 0 |  | 0 | 0 | n.v.t. | n.v.t | 1
63 | Ketel op vaste biomassa 5 MWth (7500h) | kWh | 117 | 0.0489 | 18 | 0.0214 | 0.0214 | 0.0143 | 0.0191 | 0 | 0.0093 | 0.235 | 7500 | 0 |  | 0 | 0 | n.v.t. | n.v.t | 1
64 | Ketel op vaste biomassa 5 MWth (7000h) | kWh | 119 | 0.0493 | 18 | 0.0214 | 0.0214 | 0.0143 | 0.0191 | 0 | 0.0093 | 0.235 | 7000 | 0 |  | 0 | 0 | n.v.t. | n.v.t | 1
65 | Ketel op vaste biomassa 5 MWth (6500h) | kWh | 120 | 0.0496 | 18 | 0.0214 | 0.0214 | 0.0143 | 0.0191 | 0 | 0.0093 | 0.235 | 6500 | 0 |  | 0 | 0 | n.v.t. | n.v.t | 1
66 | Ketel op vaste biomassa 5 MWth (6000h) | kWh | 123 | 0.0503 | 18 | 0.0214 | 0.0214 | 0.0143 | 0.0191 | 0 | 0.0093 | 0.235 | 6000 | 0 |  | 0 | 0 | n.v.t. | n.v.t | 1
67 | Ketel op vaste biomassa 5 MWth (5500h) | kWh | 126 | 0.051 | 18 | 0.0214 | 0.0214 | 0.0143 | 0.0191 | 0 | 0.0093 | 0.235 | 5500 | 0 |  | 0 | 0 | n.v.t. | n.v.t | 1
68 | Ketel op vaste biomassa 5 MWth (5000h) | kWh | 130 | 0.052 | 18 | 0.0214 | 0.0214 | 0.0143 | 0.0191 | 0 | 0.0093 | 0.235 | 5000 | 0 |  | 0 | 0 | n.v.t. | n.v.t | 1
69 | Ketel op vaste biomassa 5 MWth (4500h) | kWh | 134 | 0.0529 | 18 | 0.0214 | 0.0214 | 0.0143 | 0.0191 | 0 | 0.0093 | 0.235 | 4500 | 0 |  | 0 | 0 | n.v.t. | n.v.t | 1
70 | Ketel op B-hout | kWh | 32 | 0.0289 | 18 | 0.0214 | 0.0214 | 0.0143 | 0.0191 | 0 | 0.0093 | 0.2322 | 7500 | 0 |  | 0 | 0 | n.v.t. | n.v.t | 1
71 | Ketel op vloeibare biomassa | kWh | 146 | 0.0657 | 16 | 0.0323 | 0.0323 | 0.0235 | 0.0295 | 0 | 0.0093 | 0.2281 | 7000 | 0 |  | 0 | 0 | n.v.t. | n.v.t | 1
72 | Ketel stoom uit houtpellets >5MWth | kWh | 204 | 0.0685 | 18 | 0.0214 | 0.0214 | 0.0143 | 0.0191 | 0 | 0.0093 | 0.2308 | 8500 | 0 |  | 0 | 0 | n.v.t. | n.v.t | 1
73 | Warmte uit houtpellets >10MWth | kWh | 230 | 0.0697 | 17 | 0.0166 | 0.0166 | 0.0111 | 0.0148 | 0 | 0.0093 | 0.2308 | 6000 | 0 |  | 0 | 0 | n.v.t. | n.v.t | 1
74 | Levensduurverlenging ketel op vaste of vloeibare biomassa 0,5-5MWth | kWh | 8 | 0.0342 | 16 | 0.0323 | 0.0323 | 0.0235 | 0.0295 | 0 | 0.0093 | 0.235 | 3000 | 0 |  | 0 | 0 | n.v.t. | n.v.t | 1
75 | Levensduurverlenging ketel op vaste of vloeibare biomassa > 5MWth | kWh | 73 | 0.0385 | 18 | 0.0214 | 0.0214 | 0.0143 | 0.0191 | 0 | 0.0093 | 0.235 | 8000 | 0 |  | 0 | 0 | n.v.t. | n.v.t | 1
76 | Directe inzet van houtpellets voor industriële toepassingen | kWh | 100 | 0.0521 | 20 | 0.0291 | 0.0291 | 0.0212 | 0.0265 | 0 | 0.0093 | 0.2308 | 3000 | 0 |  | 0 | 0 | n.v.t. | n.v.t | 1
Vergisting van biomassa
77 | Levensduurverlenging Monomestvergisting kleinschalig, ombouw naar hernieuwbaar gas | kWh | 226 | 0.0974 | 13 | 0.0214 | 0.0214 | 0.0143 | 0.0191 | 0 | 0 | 0.3358 | 8000 | 0 |  | 0 | 0 | n.v.t. | n.v.t | 1
78 | Levensduurverlenging Monomestvergisting Kleinschalig, Warmte | kWh | 132 | 0.0822 | 16 | 0.0323 | 0.0323 | 0.0235 | 0.0295 | 0 | 0.0093 | 0.3788 | 6500 | 0 |  | 0 | 0 | n.v.t. | n.v.t | 1
79 | Levensduurverlenging Monomestvergisting kleinschalig, gecombineerde opwekking | kWh | 170 | 0.1222 | 23 | 0.0589 | 0.0589 | 0.0459 | 0.0645 | 0 | 0.0034 | 0.3725 | 4988.9841 | 0.57 |  | 0 | 0 | n.v.t. | n.v.t | 1
80 | Levensduurverlenging Monomestvergisting kleinschalig, hernieuwbaar gas | kWh | 208 | 0.0911 | 13 | 0.0214 | 0.0214 | 0.0143 | 0.0191 | 0 | 0 | 0.3358 | 8000 | 0 |  | 0 | 0 | n.v.t. | n.v.t | 1
81 | Levensduurverlenging Grootschalige allesvergisting, ombouw naar hernieuwbaar gas | kWh | 215 | 0.0608 | 13 | 0.0214 | 0.0214 | 0.0143 | 0.0191 | 0 | 0 | 0.183 | 8000 | 0 |  | 0 | 0 | n.v.t. | n.v.t | 1
82 | Levensduur verlenging Grootschalige allesvergisting, Warmte | kWh | 127 | 0.0609 | 16 | 0.0323 | 0.0323 | 0.0235 | 0.0295 | 0 | 0.0093 | 0.226 | 7000 | 0 |  | 0 | 0 | n.v.t. | n.v.t | 1
83 | Levensduurverlenging Grootschalige allesvergisting, gecombineerde opwekking | kWh | 110 | 0.0635 | 25 | 0.0391 | 0.0391 | 0.0271 | 0.0427 | 0 | 0.0048 | 0.2211 | 7625.1287 | 1.05 |  | 0 | 0 | n.v.t. | n.v.t | 1
84 | Levensduurverlenging Grootschalige allesvergisting, Hernieuwbaar gas | kWh | 199 | 0.0578 | 13 | 0.0214 | 0.0214 | 0.0143 | 0.0191 | 0 | 0 | 0.183 | 8000 | 0 |  | 0 | 0 | n.v.t. | n.v.t | 1
85 | Compostering Champost, Warmte | kWh | 62 | 0.0462 | 16 | 0.0323 | 0.0323 | 0.0235 | 0.0295 | 0 | 0.0093 | 0.226 | 5200 | 0 |  | 0 | 0 | n.v.t. | n.v.t | 1
86 | Bestaande slibgisting , hernieuwbaar gas | kWh | 58 | 0.032 | 13 | 0.0214 | 0.0214 | 0.0143 | 0.0191 | 0 | 0 | 0.183 | 8000 | 0 |  | 0 | 0 | n.v.t. | n.v.t | 1
87 | Verbeterde slibgisting, gecombineerde opwekking | kWh | 231 | 0.0936 | 24 | 0.0428 | 0.0428 | 0.03 | 0.0479 | 0 | 0.0037 | 0.22 | 5728.3951 | 0.66 |  | 0 | 0 | n.v.t. | n.v.t | 1
88 | Verbeterde slibgisting GG, hernieuwbaar gas | kWh | 348 | 0.0851 | 13 | 0.0214 | 0.0214 | 0.0143 | 0.0191 | 0 | 0 | 0.183 | 8000 | 0 |  | 0 | 0 | n.v.t. | n.v.t | 1
89 | Verbeterde slibgisting, Warmte | kWh | 160 | 0.0685 | 16 | 0.0323 | 0.0323 | 0.0235 | 0.0295 | 0 | 0.0093 | 0.226 | 7000 | 0 |  | 0 | 0 | n.v.t. | n.v.t | 1
90 | Monomestvergisting Grootschalig, Warmte | kWh | 131 | 0.0821 | 16 | 0.0323 | 0.0323 | 0.0235 | 0.0295 | 0 | 0.0093 | 0.3788 | 6000 | 0 |  | 0 | 0 | n.v.t. | n.v.t | 1
91 | Monomestvergisting Grootschalig, gecombineerde opwekking | kWh | 149 | 0.0977 | 25 | 0.0422 | 0.0422 | 0.0287 | 0.0487 | 0 | 0.0027 | 0.3717 | 6059.8985 | 0.41 |  | 0 | 0 | n.v.t. | n.v.t | 1
92 | Monomestvergisting Grootschalig, hernieuwbaar gas | kWh | 168 | 0.0777 | 13 | 0.0214 | 0.0214 | 0.0143 | 0.0191 | 0 | 0 | 0.3358 | 8000 | 0 |  | 0 | 0 | n.v.t. | n.v.t | 1
93 | Monomestvergisting Kleinschalig, Warmte | kWh | 216 | 0.1143 | 16 | 0.0323 | 0.0323 | 0.0235 | 0.0295 | 0 | 0.0093 | 0.3788 | 6500 | 0 |  | 0 | 0 | n.v.t. | n.v.t | 1
94 | Monomestvergisting kleinschalig, gecombineerde opwekking | kWh | 290 | 0.1671 | 23 | 0.0589 | 0.0589 | 0.0459 | 0.0645 | 0 | 0.0034 | 0.3725 | 4988.9841 | 0.57 |  | 0 | 0 | n.v.t. | n.v.t | 1
95 | Monomestvergisting kleinschalig, hernieuwbaar gas | kWh | 267 | 0.1111 | 13 | 0.0214 | 0.0214 | 0.0143 | 0.0191 | 0 | 0 | 0.3358 | 8000 | 0 |  | 0 | 0 | n.v.t. | n.v.t | 1
96 | Grootschalige allesvergisting, Warmte | kWh | 154 | 0.0672 | 16 | 0.0323 | 0.0323 | 0.0235 | 0.0295 | 0 | 0.0093 | 0.226 | 7000 | 0 |  | 0 | 0 | n.v.t. | n.v.t | 1
97 | Grootschalige allesvergisting, gecombineerde opwekking | kWh | 162 | 0.0749 | 25 | 0.0391 | 0.0391 | 0.0271 | 0.0427 | 0 | 0.0048 | 0.2211 | 7625.1287 | 1.05 |  | 0 | 0 | n.v.t. | n.v.t | 1
98 | Grootschalige allesvergisting, Hernieuwbaar gas | kWh | 266 | 0.0701 | 13 | 0.0214 | 0.0214 | 0.0143 | 0.0191 | 0 | 0 | 0.183 | 8000 | 0 |  | 0 | 0 | n.v.t. | n.v.t | 1
OVERIGE CO2-REDUCERENDE OPTIES
Geavanceerde hernieuwbare brandstoffen
99 | Bio-ethanol uit lignocellulosehoudende biomassa | kWh | 208 | 0.1229 | 36 | 0.0634 | 0.0634 | 0.0423 | 0.0653 | 0.0935 | 0 | 0.286 | 8000 | 0 |  | 0 | 0 | n.v.t. | n.v.t | 1
100 | Bio-LNG uit monomestvergisting | kWh | 169 | 0.094 | 40 | 0.0269 | 0.0269 | 0.019 | 0.0244 | 0.0935 | 0 | 0.3964 | 8000 | 0 |  | 0 | 0 | n.v.t. | n.v.t | 1
101 | Bio-LNG uit allesvergisting | kWh | 249 | 0.0873 | 40 | 0.0269 | 0.0269 | 0.019 | 0.0244 | 0.0935 | 0 | 0.2425 | 8000 | 0 |  | 0 | 0 | n.v.t. | n.v.t | 1
102 | Biomethanol uit lignocellulose biomassa | kWh | 174 | 0.107 | 36 | 0.0634 | 0.0634 | 0.0423 | 0.0653 | 0.0935 | 0 | 0.25 | 8000 | 0 |  | 0 | 0 | n.v.t. | n.v.t | 1
103 | Drop-in-biobrandstoffen uit lignocellulosehoudende biomassa | kWh | 152 | 0.1038 | 42 | 0.0613 | 0.0613 | 0.0409 | 0.0607 | 0.0935 | 0 | 0.2798 | 8000 | 0 |  | 0 | 0 | n.v.t. | n.v.t | 1
Elektrische boiler, warmtepomp, elektrificatie offshore productieplatformen, en hybride glasoven
104 | Grootschalige elektrische boilers | kWh | 173 | 0.0604 | 18 | 0.0214 | 0.0214 | 0.0143 | 0.0191 | 0 | 0.0093 | 0.226 | 4300 | 0 |  | 0 | 0 | n.v.t. | n.v.t | 1
105 | Gesloten systeem elektrisch gedreven warmtepomp (8000 uur) | kWh | 88 | 0.0381 | 18 | 0.0214 | 0.0214 | 0.0143 | 0.0191 | 0 | 0.0093 | 0.1889 | 8000 | 0 |  | 0 | 0 | n.v.t. | n.v.t | 1
106 | Gesloten systeem elektrisch gedreven warmtepomp (3000 uur) | kWh | 299 | 0.0778 | 18 | 0.0214 | 0.0214 | 0.0143 | 0.0191 | 0 | 0.0093 | 0.1889 | 3000 | 0 |  | 0 | 0 | n.v.t. | n.v.t | 1
107 | Open systeem elektrisch gedreven warmtepomp (8000 uur) | kWh | 87 | 0.0395 | 18 | 0.0214 | 0.0214 | 0.0143 | 0.0191 | 0 | 0.0093 | 0.2074 | 8000 | 0 |  | 0 | 0 | n.v.t. | n.v.t | 1
108 | Open systeem elektrisch gedreven warmtepomp (3000 uur) | kWh | 347 | 0.0934 | 18 | 0.0214 | 0.0214 | 0.0143 | 0.0191 | 0 | 0.0093 | 0.2074 | 3000 | 0 |  | 0 | 0 | n.v.t. | n.v.t | 1
109 | Elektrificatie bestaand offshore productieplatform | kWh | 75 | 0.1259 | 38 | 0.0827 | 0.0827 | 0.0551 | 0.0737 | 0 | 0.0292 | 0.576 | 8500 | 0 |  | 0 | 0 | n.v.t. | n.v.t | 1
110 | Elektrificatie nieuw offshore productieplatform | kWh | 33 | 0.1019 | 38 | 0.0827 | 0.0827 | 0.0551 | 0.0737 | 0 | 0.0292 | 0.576 | 8500 | 0 |  | 0 | 0 | n.v.t. | n.v.t | 1
111 | Onshore compressie met bestaande compressor | kWh | 20 | 0.0945 | 38 | 0.0827 | 0.0827 | 0.0551 | 0.0737 | 0 | 0.0292 | 0.576 | 8500 | 0 |  | 0 | 0 | n.v.t. | n.v.t | 1
112 | Onshore compressie met nieuwe compressor | kWh | 103 | 0.1422 | 38 | 0.0827 | 0.0827 | 0.0551 | 0.0737 | 0 | 0.0292 | 0.576 | 8500 | 0 |  | 0 | 0 | n.v.t. | n.v.t | 1
113 | Hybride glasovens | kWh | 299 | 0.0821 | 41 | 0.0441 | 0.0441 | 0.0294 | 0.0441 | 0 | 0.0101 | 0.127 | 8760 | 0 |  | 0 | 0 | n.v.t. | n.v.t | 1
Restwarmte
114 | Benutting restwarmte zonder warmtepomp en zonder aansluiting op een onafhankelijk collectief warmtetransportnet, lengte-/vermogenverhouding ≥ 0,10 en < 0,20 | kWh | -11 | 0.0141 | 17 | 0.0166 | 0.0166 | 0.0111 | 0.0148 | 0 | 0.0093 | 0.2256 | 5500 | 0 |  | 0 | 0 | n.v.t. | n.v.t | 1
115 | Benutting restwarmte zonder warmtepomp en zonder aansluiting op een onafhankelijk collectief warmtetransportnet, lengte-/vermogenverhouding ≥ 0,20 en < 0,30 | kWh | 7 | 0.0181 | 17 | 0.0166 | 0.0166 | 0.0111 | 0.0148 | 0 | 0.0093 | 0.2254 | 5500 | 0 |  | 0 | 0 | n.v.t. | n.v.t | 1
116 | Benutting restwarmte zonder warmtepomp en zonder aansluiting op een onafhankelijk collectief warmtetransportnet, lengte-/vermogenverhouding ≥ 0,30 en < 0,40 | kWh | 24 | 0.0221 | 17 | 0.0166 | 0.0166 | 0.0111 | 0.0148 | 0 | 0.0093 | 0.2252 | 5500 | 0 |  | 0 | 0 | n.v.t. | n.v.t | 1
117 | Benutting restwarmte zonder warmtepomp en zonder aansluiting op een onafhankelijk collectief warmtetransportnet, lengte-/vermogenverhouding ≥ 0,40 | kWh | 42 | 0.0261 | 17 | 0.0166 | 0.0166 | 0.0111 | 0.0148 | 0 | 0.0093 | 0.2249 | 5500 | 0 |  | 0 | 0 | n.v.t. | n.v.t | 1
118 | Benutting restwarmte met warmtepomp en zonder aansluiting op een onafhankelijk collectief warmtetransportnet, lengte-/vermogenverhouding ≥ 0,10 en < 0,20 | kWh | 180 | 0.0501 | 17 | 0.0166 | 0.0166 | 0.0111 | 0.0148 | 0 | 0.0093 | 0.1866 | 5500 | 0 |  | 0 | 0 | n.v.t. | n.v.t | 1
119 | Benutting restwarmte met warmtepomp en zonder aansluiting op een onafhankelijk collectief warmtetransportnet, lengte-/vermogenverhouding ≥ 0,20 en < 0,30 | kWh | 198 | 0.0535 | 17 | 0.0166 | 0.0166 | 0.0111 | 0.0148 | 0 | 0.0093 | 0.1863 | 5500 | 0 |  | 0 | 0 | n.v.t. | n.v.t | 1
120 | Benutting restwarmte met warmtepomp en zonder aansluiting op een onafhankelijk collectief warmtetransportnet, lengte-/vermogenverhouding ≥ 0,30 en < 0.40 | kWh | 217 | 0.057 | 17 | 0.0166 | 0.0166 | 0.0111 | 0.0148 | 0 | 0.0093 | 0.1861 | 5500 | 0 |  | 0 | 0 | n.v.t. | n.v.t | 1
121 | Benutting restwarmte met warmtepomp en zonder aansluiting op een onafhankelijk collectief warmtetransportnet, lengte-/vermogenverhouding ≥ 0,40 | kWh | 236 | 0.0604 | 17 | 0.0166 | 0.0166 | 0.0111 | 0.0148 | 0 | 0.0093 | 0.1858 | 5500 | 0 |  | 0 | 0 | n.v.t. | n.v.t | 1
122 | Benutting restwarmte zonder warmtepomp en met aansluiting op een onafhankelijk collectief warmtetransportnet, lengte-/vermogenverhouding ≥ 0,10 en < 0,20 | kWh | 153 | 0.0511 | 17 | 0.0166 | 0.0166 | 0.0111 | 0.0148 | 0 | 0.0093 | 0.2256 | 5500 | 0 |  | 0 | 0 | n.v.t. | n.v.t | 1
123 | Benutting restwarmte zonder warmtepomp en met aansluiting op een onafhankelijk collectief warmtetransportnet, lengte-/vermogenverhouding ≥ 0,20 en < 0,30 | kWh | 171 | 0.0551 | 17 | 0.0166 | 0.0166 | 0.0111 | 0.0148 | 0 | 0.0093 | 0.2254 | 5500 | 0 |  | 0 | 0 | n.v.t. | n.v.t | 1
124 | Benutting restwarmte zonder warmtepomp en met aansluiting op een onafhankelijk collectief warmtetransportnet, lengte-/vermogenverhouding ≥ 0,30 en < 0,40 | kWh | 189 | 0.0591 | 17 | 0.0166 | 0.0166 | 0.0111 | 0.0148 | 0 | 0.0093 | 0.2252 | 5500 | 0 |  | 0 | 0 | n.v.t. | n.v.t | 1
125 | Benutting restwarmte zonder warmtepomp en met aansluiting op een onafhankelijk collectief warmtetransportnet, lengte-/vermogenverhouding ≥ 0,40 | kWh | 207 | 0.0631 | 17 | 0.0166 | 0.0166 | 0.0111 | 0.0148 | 0 | 0.0093 | 0.2249 | 5500 | 0 |  | 0 | 0 | n.v.t. | n.v.t | 1
126 | Benutting restwarmte met warmtepomp en met aansluiting op een onafhankelijk collectief warmtetransportnet, lengte-/vermogenverhouding ≥ 0,10 en < 0,20 | kWh | 378 | 0.0871 | 17 | 0.0166 | 0.0166 | 0.0111 | 0.0148 | 0 | 0.0093 | 0.1866 | 5500 | 0 |  | 0 | 0 | n.v.t. | n.v.t | 1
127 | Benutting restwarmte met warmtepomp en met aansluiting op een onafhankelijk collectief warmtetransportnet, lengte-/vermogenverhouding ≥ 0,20 en < 0,30 | kWh | 397 | 0.0905 | 17 | 0.0166 | 0.0166 | 0.0111 | 0.0148 | 0 | 0.0093 | 0.1863 | 5500 | 0 |  | 0 | 0 | n.v.t. | n.v.t | 1
128 | Benutting restwarmte met warmtepomp en met aansluiting op een onafhankelijk collectief warmtetransportnet, lengte-/vermogenverhouding ≥ 0,30 en < 0,40 | kWh | 416 | 0.094 | 17 | 0.0166 | 0.0166 | 0.0111 | 0.0148 | 0 | 0.0093 | 0.1861 | 5500 | 0 |  | 0 | 0 | n.v.t. | n.v.t | 1
129 | Benutting restwarmte met warmtepomp en met aansluiting op een onafhankelijk collectief warmtetransportnet, lengte-/vermogenverhouding ≥ 0,40 | kWh | 435 | 0.0974 | 17 | 0.0166 | 0.0166 | 0.0111 | 0.0148 | 0 | 0.0093 | 0.1858 | 5500 | 0 |  | 0 | 0 | n.v.t. | n.v.t | 1
Grondstoffen: waterstof
130 | Waterstofproductie via elektrolyse, directe lijn met windpark | kWh | 400 | 0.1257 | 30 | 0.034 | 0.034 | 0.0251 | 0.0311 | 0 | 0 | 0.229 | 6154 | 0 |  | 0 | 0 | n.v.t. | n.v.t | 1
131 | Waterstofproductie via elektrolyse, directe lijn met zonnepark | kWh | 652 | 0.1832 | 30 | 0.034 | 0.034 | 0.0251 | 0.0311 | 0 | 0 | 0.229 | 3202.0054 | 0 |  | 0 | 0 | n.v.t. | n.v.t | 1
132 | Waterstofproductie via elektrolyse, netgekoppeld | kWh | 566 | 0.1636 | 30 | 0.034 | 0.034 | 0.0251 | 0.0311 | 0 | 0 | 0.229 | 4200 | 0 |  | 0 | 0 | n.v.t. | n.v.t | 1
CO2-afvang en -opslag (CCS)
133 | CCS - Gedeeltelijke CO2-opslag bij bestaande installaties, gasvormig transport (variant 1A) | t CO2 | 53 | 108.2214 | 31 | 60.5285 | 60.5285 | 40.3523 | 41.3852 | 0 | 0 | 906.512 | 4000 | 0 |  | 0 | 0 | n.v.t. | n.v.t | 1
134 | CCS - Gedeeltelijke CO2-opslag bij bestaande installaties, vloeibaar transport (variant 1B) | t CO2 | 85 | 136.9981 | 31 | 60.5285 | 60.5285 | 40.3523 | 41.3852 | 0 | 0 | 901.702 | 4000 | 0 |  | 0 | 0 | n.v.t. | n.v.t | 1
135 | CCS - Gedeeltelijke CO2-opslag bij bestaande installaties, vloeibaar transport met bestaande vervloeiingsinstallatie (variant 1C) | t CO2 | 37 | 94.326 | 31 | 60.5285 | 60.5285 | 40.3523 | 41.3852 | 0 | 0 | 901.702 | 4000 | 0 |  | 0 | 0 | n.v.t. | n.v.t | 1
136 | CCS - Volledige CO2-opslag bij bestaande installaties, gasvormig transport (variant 2A) | t CO2 | 12 | 71.4435 | 31 | 60.5285 | 60.5285 | 40.3523 | 41.3852 | 0 | 0 | 906.512 | 8000 | 0 |  | 0 | 0 | n.v.t. | n.v.t | 1
137 | CCS - Volledige CO2-opslag bij bestaande installaties, vloeibaar transport (variant 2B) | t CO2 | 46 | 101.7694 | 31 | 60.5285 | 60.5285 | 40.3523 | 41.3852 | 0 | 0 | 901.702 | 8000 | 0 |  | 0 | 0 | n.v.t. | n.v.t | 1
138 | CCS - Nieuwe pre-combustion CO2-afvang, bestaande installatie, gasvormig transport (variant 3A) | t CO2 | 42 | 98.5264 | 31 | 60.5285 | 60.5285 | 40.3523 | 41.3852 | 0 | 0 | 906.512 | 8000 | 0 |  | 0 | 0 | n.v.t. | n.v.t | 1
139 | CCS - Nieuwe pre-combustion CO2-afvang, bestaande installatie, vloeibaar transport (variant 3B) | t CO2 | 72 | 125.6159 | 31 | 60.5285 | 60.5285 | 40.3523 | 41.3852 | 0 | 0 | 901.702 | 8000 | 0 |  | 0 | 0 | n.v.t. | n.v.t | 1
140 | CCS - Nieuwe pre-combustion CO2-afvang bij waterstofproductie uit industriële restgassen, bestaande installatie, gasvormig transport (variant 4A) | t CO2 | 79 | 131.8951 | 31 | 60.5285 | 60.5285 | 40.3523 | 41.3852 | 0 | 0 | 899.614 | 8000 | 0 |  | 0 | 0 | n.v.t. | n.v.t | 1
141 | CCS - Nieuwe pre-combustion CO2-afvang bij waterstofproductie uit industriële restgassen, bestaande installatie, vloeibaar transport (variant 4B) | t CO2 | 112 | 161.0091 | 31 | 60.5285 | 60.5285 | 40.3523 | 41.3852 | 0 | 0 | 894.804 | 8000 | 0 |  | 0 | 0 | n.v.t. | n.v.t | 1
142 | CCS - Nieuwe post-combustion CO2-afvang, bestaande industriële installatie, gasvormig transport (variant 5A) | t CO2 | 86 | 131.4751 | 31 | 60.5285 | 60.5285 | 40.3523 | 41.3852 | 0 | 0 | 825.83 | 8000 | 0 |  | 0 | 0 | n.v.t. | n.v.t | 1
143 | CCS - Nieuwe post-combustion CO2-afvang, bestaande industriële installatie, vloeibaar transport (variant 5B) | t CO2 | 118 | 157.7749 | 31 | 60.5285 | 60.5285 | 40.3523 | 41.3852 | 0 | 0 | 821.02 | 8000 | 0 |  | 0 | 0 | n.v.t. | n.v.t | 1
144 | CCS - Nieuwe post-combustion CO2-afvang, bestaande AVI, gasvormig transport (variant 6A) | t CO2 | 196 | 145.7642 | 43 | 0 | 0 | 0 | 0 | 0 | 0 | 744.922 | 8000 | 0 |  | 0 | 0 | n.v.t. | n.v.t | 1
145 | CCS - Nieuwe post-combustion CO2-afvang, bestaande AVI, vloeibaar transport (variant 6B) | t CO2 | 238 | 176.2205 | 43 | 0 | 0 | 0 | 0 | 0 | 0 | 740.112 | 8000 | 0 |  | 0 | 0 | n.v.t. | n.v.t | 1
146 | CCS - Nieuwe pre-combustion CO2-afvang, nieuwe installatie, gasvormig transport (variant 7A) | t CO2 | 21 | 79.7373 | 31 | 60.5285 | 60.5285 | 40.3523 | 41.3852 | 0 | 0 | 912.614 | 8000 | 0 |  | 0 | 0 | n.v.t. | n.v.t | 1
147 | CCS - Nieuwe pre-combustion CO2-afvang, nieuwe installatie, vloeibaar transport (variant 7B) | t CO2 | 55 | 110.4629 | 31 | 60.5285 | 60.5285 | 40.3523 | 41.3852 | 0 | 0 | 907.804 | 8000 | 0 |  | 0 | 0 | n.v.t. | n.v.t | 1
148 | CCS - Nieuwe post-combustion CO2-afvang, nieuwe installatie, gasvormig transport (variant 8A) | t CO2 | 65 | 115.3766 | 31 | 60.5285 | 60.5285 | 40.3523 | 41.3852 | 0 | 0 | 841.65 | 8000 | 0 |  | 0 | 0 | n.v.t. | n.v.t | 1
149 | CCS - Nieuwe post-combustion CO2-afvang, nieuwe installatie, vloeibaar transport (variant 8B) | t CO2 | 95 | 140.0336 | 31 | 60.5285 | 60.5285 | 40.3523 | 41.3852 | 0 | 0 | 836.84 | 8000 | 0 |  | 0 | 0 | n.v.t. | n.v.t | 1
CO2-afvang en -gebruik (CCU)
150 | CCU bestaande installatie, precombustion, bestaande pijpleiding | ton CO2 | 21 | 88.1004 | 44 | 70.8765 | 70.8765 | 52.251 | 47.1774 | 0 | 0 | 836.625 | 4000 | 0 |  | 0 | 0 | n.v.t. | n.v.t | 1
151 | CCU bestaande installatie, precombustion, nieuwe pijpleiding | ton CO2 | 37 | 102.0525 | 44 | 70.8765 | 70.8765 | 52.251 | 47.1774 | 0 | 0 | 836.625 | 4000 | 0 |  | 0 | 0 | n.v.t. | n.v.t | 1
152 | CCU bestaande installatie, precombustion, vloeibaar | ton CO2 | 78 | 135.8253 | 44 | 70.8765 | 70.8765 | 52.251 | 47.1774 | 0 | 0 | 831.815 | 4000 | 0 |  | 0 | 0 | n.v.t. | n.v.t | 1
153 | extra CCU bestaande installatie, bestaande pijpleiding | ton CO2 | -47 | 31.5416 | 44 | 70.8765 | 70.8765 | 52.251 | 47.1774 | 0 | 0 | 836.625 | 4000 | 0 |  | 0 | 0 | n.v.t. | n.v.t | 1
154 | extra CCU bestaande installatie, nieuwe pijpleiding | ton CO2 | -30 | 45.4937 | 44 | 70.8765 | 70.8765 | 52.251 | 47.1774 | 0 | 0 | 836.625 | 4000 | 0 |  | 0 | 0 | n.v.t. | n.v.t | 1
155 | extra CCU bestaande installatie, vloeibaar | ton CO2 | 17 | 84.8423 | 44 | 70.8765 | 70.8765 | 52.251 | 47.1774 | 0 | 0 | 831.815 | 4000 | 0 |  | 0 | 0 | n.v.t. | n.v.t | 1
156 | CCU nieuwe installatie, precombustion, bestaande pijpleiding | ton CO2 | -17 | 56.2011 | 44 | 70.8765 | 70.8765 | 52.251 | 47.1774 | 0 | 0 | 842.5236 | 4000 | 0 |  | 0 | 0 | n.v.t. | n.v.t | 1
157 | CCU nieuwe installatie, precombustion, nieuwe pijpleiding | ton CO2 | -1 | 70.1532 | 44 | 70.8765 | 70.8765 | 52.251 | 47.1774 | 0 | 0 | 842.5236 | 4000 | 0 |  | 0 | 0 | n.v.t. | n.v.t | 1
158 | CCU nieuwe installatie, precombustion, vloeibaar | ton CO2 | 48 | 111.1811 | 44 | 70.8765 | 70.8765 | 52.251 | 47.1774 | 0 | 0 | 837.7136 | 4000 | 0 |  | 0 | 0 | n.v.t. | n.v.t | 1
159 | CCU bestaande installatie, postcombustion, bestaande pijpleiding | ton CO2 | 99 | 145.6955 | 44 | 70.8765 | 70.8765 | 52.251 | 47.1774 | 0 | 0 | 755.83 | 4000 | 0 |  | 0 | 0 | n.v.t. | n.v.t | 1
160 | CCU bestaande installatie, postcombustion, nieuwe pijpleiding | ton CO2 | 117 | 159.6476 | 44 | 70.8765 | 70.8765 | 52.251 | 47.1774 | 0 | 0 | 755.83 | 4000 | 0 |  | 0 | 0 | n.v.t. | n.v.t | 1
161 | CCU bestaande installatie, postcombustion, vloeibaar | ton CO2 | 166 | 195.4933 | 44 | 70.8765 | 70.8765 | 52.251 | 47.1774 | 0 | 0 | 751.02 | 4000 | 0 |  | 0 | 0 | n.v.t. | n.v.t | 1
162 | CCU nieuwe installatie, postcombustion, bestaande pijpleiding | ton CO2 | 57 | 114.5953 | 44 | 70.8765 | 70.8765 | 52.251 | 47.1774 | 0 | 0 | 771.65 | 4000 | 0 |  | 0 | 0 | n.v.t. | n.v.t | 1
163 | CCU nieuwe installatie, postcombustion, nieuwe pijpleiding | ton CO2 | 75 | 128.5474 | 44 | 70.8765 | 70.8765 | 52.251 | 47.1774 | 0 | 0 | 771.65 | 4000 | 0 |  | 0 | 0 | n.v.t. | n.v.t | 1
164 | CCU nieuwe installatie, postcombustion, vloeibaar | ton CO2 | 119 | 162.1859 | 44 | 70.8765 | 70.8765 | 52.251 | 47.1774 | 0 | 0 | 766.84 | 4000 | 0 |  | 0 | 0 | n.v.t. | n.v.t | 1
165 | CCU AEC, bestaande pijpleiding | ton CO2 | 141 | 166.3267 | 44 | 70.8765 | 70.8765 | 52.251 | 47.1774 | 0 | 0 | 674.922 | 4000 | 0 |  | 0 | 0 | n.v.t. | n.v.t | 1
166 | CCU AEC, nieuwe pijpleiding | ton CO2 | 162 | 180.2788 | 44 | 70.8765 | 70.8765 | 52.251 | 47.1774 | 0 | 0 | 674.922 | 4000 | 0 |  | 0 | 0 | n.v.t. | n.v.t | 1
167 | CCU AEC, vloeibaar | ton CO2 | 223 | 220.3396 | 44 | 70.8765 | 70.8765 | 52.251 | 47.1774 | 0 | 0 | 670.112 | 4000 | 0 |  | 0 | 0 | n.v.t. | n.v.t | 1
168 | CCU kleine biomassa, gasvormig | ton CO2 | 74 | 112.8433 | 35 | 55.8765 | 55.8765 | 37.251 | 32.1774 | 0 | 0 | 773.38 | 4000 | 0 |  | 0 | 0 | n.v.t. | n.v.t | 1
169 | CCU kleine biomassa, vloeibaar | ton CO2 | 121 | 146.6503 | 35 | 55.8765 | 55.8765 | 37.251 | 32.1774 | 0 | 0 | 753.23 | 4000 | 0 |  | 0 | 0 | n.v.t. | n.v.t | 1

## Correctiebedragen
Methode-ID | Omschrijving | Categorie | Berekende waarde vlp correctiebedrag |  | Basis- of bodemprijs |  | Langetermijnprijs |  | Voorlopige GvO-waarde |  | Voorlopige ETS-waarde (nevenbaten indien van toepassing op project)
|  |  | Waarde | Formule | Waarde | Formule | Waarde | Formule | [€/eenheid] | Formule | [€/eenheid] | Formule
1 | Elektriciteit | Elektriciteit | 0.056618 | EPEX | 0.03081 | 2/3 x LT_e | 0.046214 | LT_e
4 | Elektriciteit-WOL | Elektriciteit | 0.044445 | EPEX x PIF_WOL | 0.021144 | 2/3 x LT_e x LT_PIF_WOL | 0.031716 | LT_e x LT_PIF_WOL | 0.002 | GVO_e
6 | Elektriciteit-ZonPV-netlevering | Elektriciteit | 0.035387 | EPEX x PIF_PV | 0.023676 | 2/3 x LT_e x LT_PIF_PV | 0.035515 | LT_e x LT_PIF_PV | 0.002 | GVO_e
7 | Elektricteit-ZonPV-niet-netlevering, klein | Elektriciteit | 0.081537 | EPEX x PIF_PV + EB3_e + ODE3_e + transport | 0.069826 | 2/3 x LT_e x LT_PIF_PV + EB3_e + ODE3_e + transporttarief | 0.081665 | LT_e x LT_PIF_PV + EB3_e + ODE3_e + transporttarief
8 | Elektricteit-ZonPV-niet-netlevering, groot | Elektriciteit | 0.071637 | EPEX x PIF_PV + EB3_e + ODE3_e | 0.059926 | 2/3 x LT_e x LT_PIF_PV + EB3_e + ODE3_e | 0.071765 | LT_e x LT_PIF_PV + EB3_e + ODE3_e
13 | Hernieuwbaar gas HHV | Hernieuwbaar gas | 0.01906 | TTF[HHV] | 0.01425 | 2/3 x LT_g[HHV] | 0.021375 | LT_g[HHV]
14 | Warmte, klein | Warmte | 0.07834 | (TTF[LHV] + EB1 + ODE1) / 90% | 0.072402 | (2/3 x LT_g[LHV] + EB1 + ODE1) / 90% | 0.081199 | (LT_g[LHV] + EB1 + ODE1) / 90%
15 | Warmte, middelklein | Warmte | 0.034777 | (TTF[LHV] + EB2 + ODE2) / 90% | 0.028839 | (2/3 x LT_g[LHV] + EB2 + ODE2) / 90% | 0.037636 | (LT_g[LHV] + EB2 + ODE2) / 90% |  |  | 0.0093 | EUA/ 1000 * ef_aardgas * 3,6 / 1000 / 0,9
16 | Warmte, middelgroot | Warmte | 0.029481 | (TTF[LHV] + EB3 + ODE 3) / 90% | 0.023542 | (2/3 x LT_g[LHV] + EB3 + ODE3) / 90% | 0.032339 | (LT_g[LHV] + EB3 + ODE3) / 90% |  |  | 0.0093 | EUA/ 1000 * ef_aardgas * 3,6 / 1000 / 0,9
17 | Warmte, groot_1 | Warmte | 0.014826 | 70% x TTF[LHV] | 0.011085 | 70% x 2/3 x LT_g[LHV] | 0.016627 | 70% x LT_g[LHV] |  |  | 0.0093 | EUA/ 1000 * ef_aardgas * 3,6 / 1000 / 0,9
18 | Warmte, groot | Warmte | 0.019062 | 90% x TTF[LHV] | 0.014252 | 90% x 2/3 x LT_g[LHV] | 0.021377 | 90% x LT_g[LHV] |  |  | 0.0093 | EUA/ 1000 * ef_aardgas * 3,6 / 1000 / 0,9
20 | Directe warmte | Warmte | 0.026532 | TTF[LHV] + EB3 + ODE3 | 0.021188 | 2/3*LT_g[LHV] + EB3 + ODE3 | 0.029105 | LT_g[LHV] + EB3 + ODE3 |  |  | 0.0093 | EUA/ 1000 * ef_aardgas * 3,6 / 1000 / 0,9
23 | WKK, klein | WKK | projectspecifiek | (EPEX + WK x (TTF[LHV] + EB1 + ODE1) / 90%) / (1 + WK-factor) | projectspecifiek | (2/3 x LT_e + WK x (2/3 x LT_g[LHV] + EB1 + ODE1) / 90%)/(1 + WK-factor) | projectspecifiek | ( LT_e + WK x ( LT_g[LHV] + EB1 + ODE1 )/ 90%)/(1 + WK-factor) |  |  | projectspecifiek | EUA / 1000 * ef_aardgas * WK-factor/(1+WK-factor) * 3,6 /1000/0,9
24 | WKK, middelklein | WKK | projectspecifiek | (EPEX + WK x (TTF[LHV] + EB2 + ODE2) / 90%) / (1 + WK-factor) | projectspecifiek | (2/3 x LT_e + WK x ( 2/3 x LT_g[LHV] + EB2 + ODE2) / 90%)/(1 + WK-factor) | projectspecifiek | ( LT_e + WK x ( LT_g[LHV] + EB2 + ODE2) / 90%)/(1 + WK-factor) |  |  | projectspecifiek | EUA / 1000 * ef_aardgas * WK-factor/(1+WK-factor) * 3,6 /1000/0,9
25 | WKK, middelgroot | WKK | projectspecifiek | (EPEX + WK x (TTF[LHV] + EB3 + ODE3) / 90%) / (1 + WK-factor) | projectspecifiek | (2/3 x LT_e + WK x (2/3 x LT_g[LHV] + EB3 + ODE3) / 90%)/(1 + WK-factor) | projectspecifiek | ( LT_e + WK x ( LT_g[LHV] + EB3 + ODE3) / 90%)/(1 + WK-factor) |  |  | projectspecifiek | EUA / 1000 * ef_aardgas * WK-factor/(1+WK-factor) * 3,6 /1000/0,9
30 | Waterstof | Waterstof | 0.031128 | (0,29 + 49 x TTF[HHV])/39.32 | 0.025134 | (0,29 + 49 x 2/3 x LT_g[HHV])/39.32 | 0.034013 | (0,29 + 49 x LT_g[HHV])/39.32
31 | CCS | CCS | 41.3852 | EUA | 40.3523 | 2/3 x LT_CO2 | 60.5285 | LT_CO2
32 | Etheen | Grondstoffen | 1.004 | ETH | 0.66933 | 2/3 x ETH | 1.004 | ETH |  |  | 0.0737 | (1.93 - 0.15) * EUA / 1000
33 | PET | Recycling | 1.0929 | PET | 0.7286 | 2/3 x PET | 1.0929 | PET
34 | PS | Recycling | 1.6122 | PS | 1.0748 | 2/3 x PS | 1.6122 | PS
35 | CO2-gebruik | CCU | 32.1774 | TTF[LHV] / ketel_co2 x 1000 - 2/3 x 1000 x EPEX/wkk_co2 | 37.251 | (2/3 x LT_g[LHV]) / ketel_co2 x 1000 - 2/3 x 1000 x (2/3 x LT_e)/wkk_co2 | 55.8765 | LT_g[LHV] / ketel_co2 x 1000 - 2/3 x 1000 x LT_e/wkk_co2
36 | Benzine | Brandstoffen | 0.0653 | ol | 0.042267 | 2/3 x LT_ol | 0.0634 | LT_ol | 0.0935 | HBE
37 | Benzine/diesel | Brandstoffen | 0.062462 | 57% x ol + 43% x dies | 0.041407 | 2/3 x (57% x LG_ol + 43% x LT_dies) | 0.06211 | 57% x LG_ol + 43% x LT_dies | 0.0935 | HBE
38 | Offshore elektrificatie | Elektriciteit | 0.073705 | 3,48 x TTF[LHV] | 0.055106 | 3,48 x 2/3 x LT_g[LHV] | 0.082659 | 3,48 x LT_g[LHV] |  |  | 0.0292 | 0,706 * EUA/1000
39 | Hernieuwbaar gas LHV | Hernieuwbaar gas | 0.02118 | TTF[LHV] | 0.015835 | 2/3 x LT_g[LHV] | 0.023753 | LT_g[LHV]
40 | LNG | Brandstoffen | 0.02437 | TTF[LHV] + 0,00319 | 0.019025 | 2/3 x LT_g[LHV] + 0,00319 | 0.026943 | LT_g[LHV] + 0,00319 | 0.0935 | HBE
41 | Glasoven | Warmte | 0.044089 | Glasoven | 0.029393 | 2/3 x Glasoven | 0.044089 | Glasoven |  |  | 0.0101 | EUA * (913–158) * 0.203 / 1000 / 631
42 | FT | Brandstoffen | 0.06068 | 30% x ol + 70% x dies | 0.040867 | 2/3 x (30% x LT_ol + 70% x LT_dies) | 0.0613 | 30% x LT_ol + 70% x LT_dies | 0.0935 | HBE
43 | CCS geen ets | CCS | 0 | Geen correctiebedrag | 0 | Geen correctiebedrag | 0 | Geen correctiebedrag
44 | CO2-gebruik incl transportkosten | CCU | 47.1774 | TTF[LHV] / ketel_co2 x 1000 - 2/3 x 1000 x EPEX/wkk_co2 + co2_transp_kost | 52.251 | (2/3 x LT_g[LHV]) / ketel_co2 x 1000 - 2/3 x 1000 x (2/3 x LT_e)/wkk_co2 + co2_transp_kost | 70.8765 | LT_g[LHV] / ketel_co2 x 1000 - 2/3 x 1000 x LT_e/wkk_co2 + co2_transp_kost
Code | Omschrijving |  | Waarde | Eenheid | Berekeningswijze (alle gemiddelden zijn ongewogen)
EPEX | Elektriciteitsprijs |  | 0.056618 | €/kWh | Gemiddelde EPEX 1-9-2020 t/m 31-8-2021, incl. correctie voor blokken van 6 uur of langer met een negatieve elektriciteitsprijs
LT_e | Langetermijnelektriciteitsprijs |  | 0.046214 | €/kWh | Gemiddelde reële prijzen elektriciteit basislast 2022-2036 (KEV2021)
PIF_WOL | Profiel- en onbalansfactor wind op land |  | 0.785 | - | Gemiddelde 1-1-2020 t/m 31-12-2020
LT_PIF_WOL | Langetermijnprofiel- en langetermijnonbalansfactor wind op land |  | 0.68629 | - | Gemiddelde 2022-2036 (KEV2021)
PIF_PV | Profiel- en onbalansfactor zon-PV |  | 0.625 | - | Gemiddelde 1-1-2020 t/m 31-12-2020
LT_PIF_PV | Langetermijnprofiel- en langetermijnonbalansfactor zon-PV |  | 0.76848 | - | Gemiddelde 2022-2036 (KEV2021)
TTF[HHV] | Gasprijs in bovenwaarde |  | 0.01906 | €/kWhHHV | Gemiddelde TTF 1-9-2020 t/m 31-8-2021, cal-22
TTF[LHV] | Gasprijs in onderwaarde |  | 0.02118 | €/kWhLHV | Gemiddelde TTF 1-9-2020 t/m 31-8-2021, cal-22
LT_g[HHV] | Langetermijngasprijs in bovenwaarde |  | 0.021375 | €/kWhHHV | Gemiddelde reële prijzen gas 2022-2036 (KEV2021)
LT_g[LHV] | Langetermijngasprijs in onderwaarde |  | 0.023753 | €/kWhLHV | Gemiddelde reële prijzen gas 2022-2036 (KEV2021)
EUA | Prijs CO2-emissierechten |  | 41.3852 | €/tCO2 | Gemiddelde EUA 1-9-2020 t/m 31-8-2021
LT_CO2 | Langetermijn-CO2-prijs |  | 60.5285 | €/tCO2 | Gemiddelde reële prijzen CO2 2022-2036 (KEV2021)
transport | Marginale transporttarieven |  | 0.0099 | €/kWh | Gemiddelde netbeheerders 2021
WK | Warmtekrachtverhouding |  | - | - | Categorie-specifiek
EB3_e | Energiebelasting elektriciteit, 3e schijf |  | 0.03625 | €/kWh | Tarief 2021
ODE3_e | Opslag Duurzame Energie elektriciteit, 3e schijf |  |  |  | Tarief 2021
EB1 | Energiebelasting gas, 1e schijf |  | 0.049326 | €/kWhLHV | Tarief 2021
ODE1 | Opslag Duurzame Energie gas, 1e schijf |  |  |  | Tarief 2021
EB2 | Energiebelasting gas, 2e schijf |  | 0.01012 | €/kWhLHV | Tarief 2021
ODE2 | Opslag Duurzame Energie gas, 2e schijf |  |  |  | Tarief 2021
EB3 | Energiebelasting gas, 3e schijf |  | 0.0053528 | €/kWhLHV | Tarief 2021
ODE3 | Opslag Duurzame Energie gas, 3e schijf |  |  |  | Tarief 2021
ETH | Etheen prijs |  | 1.004 | €/kg | Gemiddelde maandelijkse contractprijzen etheen 2019 (ICIS)
PET | PET prijs |  | 1.0929 | €/kg PET | PET glashelder virgin prijs gemiddelde 1-9-2020 t/m 31-8-2021
PS | PS prijs |  | 1.6122 | €/kg PS | PS helder virgin prijs gemiddelde 1-9-2020 t/m 31-8-2021
ol | Kale pomprijs benzine |  | 0.0653 | €/kWhLHV | Gemiddelde 1-9-2020 t/m 31-8-2021 (CBS)
dies | Kale pomprijs dieselprijs |  | 0.0587 | €/kWhLHV | Gemiddelde 1-9-2020 t/m 31-8-2021 (CBS)
LT_ol | Langetermijn kale pompprijs benzine |  | 0.0634 | €/kWhLHV | Gemiddelde 2021-2030 (KEV2021)
LT_dies | Langetermijn kale pompprijs diesel |  | 0.0604 | €/kWhLHV | Gemiddelde 2021-2030 (KEV2021)
ketel_co2 | CO2 uit ketel tuinbouw |  | 0.21832 | kgCO2/kWh;LHV | Gebaseerd op 56,4 kgCO2/GJ_LHV aardgas en een WEcR aandeel van 0,93
wkk_co2 | CO2 uit WKK tuinbouw |  | 0.58219 | kgCO2/kWh;e | Gebaseerd op 56,4 kgCO2/GJ_LHV aardgas, een WEcR aandeel van 0,93 en een elektrisch rendement van 38%
Glasoven | Warmteopwekking luchtgestookte glasoven |  | 0.044089 | €/kWh;e | Gebaseerd op de langetermijn gas- en elektriciteitsprijzen (inclusief EB en ODE), het bespaarde gasverbruik en het extra elektriciteitsverbruik van een hybride glasoven tov een luchtgestookte glasoven
GVO_e | Garantie van Oorsprong certificaat voor elektriciteit |  | 0.002 | €/kWh;e | Gebaseerd op marktinformatie
HBE | Hernieuwbare Brandstofeenheid |  | 0.0935 | €/kWhLHV | Gebaseerd op marktinformatie (zelfde waarde aangehouden als in het eindadvies SDE++ 2021)
ef_aardgas | Emissiefactor aardgas |  | 56.4 | kgCO2/GJLHV | RVO (2020) The Netherlands: list of fuels and standard CO2 emission factors version of January 2020
co2_transp_kost | CO2 transportkosten |  | 15 | €/tCO2 | Marktinformatie

## Rangschikking
Categorie | Subsidie-intensiteit | Productietype | Eindadvies basisbedrag SDE++ 2022 | Langetermijnprijs | Emissiefactor
| [€/tCO2] | [eenheid] | [€/eenheid] | [€/eenheid] | [kg CO2/eenheid]
| A=(B-C)/D |  | B | C | D
extra CCU bestaande installatie, bestaande pijpleiding | -47 | ton CO2 | 31.5416 | 70.8765 | 836.625
extra CCU bestaande installatie, nieuwe pijpleiding | -30 | ton CO2 | 45.4937 | 70.8765 | 836.625
CCU nieuwe installatie, precombustion, bestaande pijpleiding | -17 | ton CO2 | 56.2011 | 70.8765 | 842.5236
Benutting restwarmte zonder warmtepomp en zonder aansluiting op een onafhankelijk collectief warmtetransportnet, lengte-/vermogenverhouding ≥ 0,10 en < 0,20 | -11 | kWh | 0.0141 | 0.0166 | 0.2256
CCU nieuwe installatie, precombustion, nieuwe pijpleiding | -1 | ton CO2 | 70.1532 | 70.8765 | 842.5236
Benutting restwarmte zonder warmtepomp en zonder aansluiting op een onafhankelijk collectief warmtetransportnet, lengte-/vermogenverhouding ≥ 0,20 en < 0,30 | 7 | kWh | 0.0181 | 0.0166 | 0.2254
Levensduurverlenging ketel op vaste of vloeibare biomassa 0,5-5MWth | 8 | kWh | 0.0342 | 0.0323 | 0.235
CCS - Volledige CO2-opslag bij bestaande installaties, gasvormig transport (variant 2A) | 12 | t CO2 | 71.4435 | 60.5285 | 906.512
extra CCU bestaande installatie, vloeibaar | 17 | ton CO2 | 84.8423 | 70.8765 | 831.815
Onshore compressie met bestaande compressor | 20 | kWh | 0.0945 | 0.0827 | 0.576
CCS - Nieuwe pre-combustion CO2-afvang, nieuwe installatie, gasvormig transport (variant 7A) | 21 | t CO2 | 79.7373 | 60.5285 | 912.614
CCU bestaande installatie, precombustion, bestaande pijpleiding | 21 | ton CO2 | 88.1004 | 70.8765 | 836.625
Benutting restwarmte zonder warmtepomp en zonder aansluiting op een onafhankelijk collectief warmtetransportnet, lengte-/vermogenverhouding ≥ 0,30 en < 0,40 | 24 | kWh | 0.0221 | 0.0166 | 0.2252
Productie van waterstof uit huishoudelijk afval | 26 | kWh | 0.0373 | 0.034 | 0.1246
Ketel op B-hout | 32 | kWh | 0.0289 | 0.0214 | 0.2322
PVT met warmtepomp | 33 | kWh | 0.0441 | 0.0376 | 0.1974
Diepe geothermie (uitbreiding) | 33 | kWh th | 0.031 | 0.0166 | 0.4402
Elektrificatie nieuw offshore productieplatform | 33 | kWh | 0.1019 | 0.0827 | 0.576
CCS - Gedeeltelijke CO2-opslag bij bestaande installaties, vloeibaar transport met bestaande vervloeiingsinstallatie (variant 1C) | 37 | t CO2 | 94.326 | 60.5285 | 901.702
CCU bestaande installatie, precombustion, nieuwe pijpleiding | 37 | ton CO2 | 102.0525 | 70.8765 | 836.625
Benutting restwarmte zonder warmtepomp en zonder aansluiting op een onafhankelijk collectief warmtetransportnet, lengte-/vermogenverhouding ≥ 0,40 | 42 | kWh | 0.0261 | 0.0166 | 0.2249
CCS - Nieuwe pre-combustion CO2-afvang, bestaande installatie, gasvormig transport (variant 3A) | 42 | t CO2 | 98.5264 | 60.5285 | 906.512
Fotovoltaïsche zonnepanelen, ≥15 kWp en <1 MWp, gebouwgebonden | 46 | kWh | 0.0705 | 0.0655 | 0.1077
CCS - Volledige CO2-opslag bij bestaande installaties, vloeibaar transport (variant 2B) | 46 | t CO2 | 101.7694 | 60.5285 | 901.702
CCU nieuwe installatie, precombustion, vloeibaar | 48 | ton CO2 | 111.1811 | 70.8765 | 837.7136
CCS - Gedeeltelijke CO2-opslag bij bestaande installaties, gasvormig transport (variant 1A) | 53 | t CO2 | 108.2214 | 60.5285 | 906.512
CCS - Nieuwe pre-combustion CO2-afvang, nieuwe installatie, vloeibaar transport (variant 7B) | 55 | t CO2 | 110.4629 | 60.5285 | 907.804
Diepe geothermie (basislast); ≥20 MWth | 57 | kWh th | 0.0417 | 0.0166 | 0.4395
CCU nieuwe installatie, postcombustion, bestaande pijpleiding | 57 | ton CO2 | 114.5953 | 70.8765 | 771.65
Bestaande slibgisting , hernieuwbaar gas | 58 | kWh | 0.032 | 0.0214 | 0.183
Diepe geothermie (basislast); 12-20 MWth | 61 | kWh th | 0.0437 | 0.0166 | 0.4407
Compostering Champost, Warmte | 62 | kWh | 0.0462 | 0.0323 | 0.226
CCS - Nieuwe post-combustion CO2-afvang, nieuwe installatie, gasvormig transport (variant 8A) | 65 | t CO2 | 115.3766 | 60.5285 | 841.65
Fotovoltaïsche zonnepanelen, ≥ 1 MWp, gebouwgebonden | 67 | kWh | 0.0645 | 0.0573 | 0.1077
Wind op land, ≥ 8,5 m/s | 69 | kWh | 0.0393 | 0.0317 | 0.1107
CCS - Nieuwe pre-combustion CO2-afvang, bestaande installatie, vloeibaar transport (variant 3B) | 72 | t CO2 | 125.6159 | 60.5285 | 901.702
Levensduurverlenging ketel op vaste of vloeibare biomassa > 5MWth | 73 | kWh | 0.0385 | 0.0214 | 0.235
CCU kleine biomassa, gasvormig | 74 | ton CO2 | 112.8433 | 55.8765 | 773.38
Elektrificatie bestaand offshore productieplatform | 75 | kWh | 0.1259 | 0.0827 | 0.576
CCU nieuwe installatie, postcombustion, nieuwe pijpleiding | 75 | ton CO2 | 128.5474 | 70.8765 | 771.65
CCU bestaande installatie, precombustion, vloeibaar | 78 | ton CO2 | 135.8253 | 70.8765 | 831.815
CCS - Nieuwe pre-combustion CO2-afvang bij waterstofproductie uit industriële restgassen, bestaande installatie, gasvormig transport (variant 4A) | 79 | t CO2 | 131.8951 | 60.5285 | 899.614
Wind op land, ≥ 8 en < 8,5 m/s | 84 | kWh | 0.041 | 0.0317 | 0.1107
Fotovoltaïsche zonnepanelen, ≥15 kWp en <1 MWp, grondgebonden | 85 | kWh | 0.0677 | 0.0586 | 0.1076
CCS - Gedeeltelijke CO2-opslag bij bestaande installaties, vloeibaar transport (variant 1B) | 85 | t CO2 | 136.9981 | 60.5285 | 901.702
CCS - Nieuwe post-combustion CO2-afvang, bestaande industriële installatie, gasvormig transport (variant 5A) | 86 | t CO2 | 131.4751 | 60.5285 | 825.83
Open systeem elektrisch gedreven warmtepomp (8000 uur) | 87 | kWh | 0.0395 | 0.0214 | 0.2074
Gesloten systeem elektrisch gedreven warmtepomp (8000 uur) | 88 | kWh | 0.0381 | 0.0214 | 0.1889
CCS - Nieuwe post-combustion CO2-afvang, nieuwe installatie, vloeibaar transport (variant 8B) | 95 | t CO2 | 140.0336 | 60.5285 | 836.84
Wind op waterkeringen, ≥ 8,5 m/s | 98 | kWh | 0.0425 | 0.0317 | 0.1107
CCU bestaande installatie, postcombustion, bestaande pijpleiding | 99 | ton CO2 | 145.6955 | 70.8765 | 755.83
Directe inzet van houtpellets voor industriële toepassingen | 100 | kWh | 0.0521 | 0.0291 | 0.2308
Onshore compressie met nieuwe compressor | 103 | kWh | 0.1422 | 0.0827 | 0.576
Diepe geothermie (basislast); < 12 MWth | 104 | kWh th | 0.062 | 0.0166 | 0.4377
Levensduurverlenging Grootschalige allesvergisting, gecombineerde opwekking | 110 | kWh | 0.0635 | 0.0391 | 0.2211
Wind op land, ≥ 7,5 en < 8 m/s | 112 | kWh | 0.0441 | 0.0317 | 0.1107
CCS - Nieuwe pre-combustion CO2-afvang bij waterstofproductie uit industriële restgassen, bestaande installatie, vloeibaar transport (variant 4B) | 112 | t CO2 | 161.0091 | 60.5285 | 894.804
Ketel op vaste biomassa 5 MWth (8500h) | 113 | kWh | 0.048 | 0.0214 | 0.235
Wind op waterkeringen, ≥ 8 en < 8,5 m/s | 115 | kWh | 0.0444 | 0.0317 | 0.1107
Ketel op vaste biomassa 5 MWth (8000h) | 115 | kWh | 0.0485 | 0.0214 | 0.235
Ultradiepe geothermie | 117 | kWh th | 0.0681 | 0.0166 | 0.4403
Ketel op vaste biomassa 5 MWth (7500h) | 117 | kWh | 0.0489 | 0.0214 | 0.235
CCU bestaande installatie, postcombustion, nieuwe pijpleiding | 117 | ton CO2 | 159.6476 | 70.8765 | 755.83
CCS - Nieuwe post-combustion CO2-afvang, bestaande industriële installatie, vloeibaar transport (variant 5B) | 118 | t CO2 | 157.7749 | 60.5285 | 821.02
Ketel op vaste biomassa 5 MWth (7000h) | 119 | kWh | 0.0493 | 0.0214 | 0.235
CCU nieuwe installatie, postcombustion, vloeibaar | 119 | ton CO2 | 162.1859 | 70.8765 | 766.84
Ketel op vaste biomassa 5 MWth (6500h) | 120 | kWh | 0.0496 | 0.0214 | 0.235
CCU kleine biomassa, vloeibaar | 121 | ton CO2 | 146.6503 | 55.8765 | 753.23
Ketel op vaste biomassa 5 MWth (6000h) | 123 | kWh | 0.0503 | 0.0214 | 0.235
Wind op land, hoogtebeperkt ≥ 8,5 m/s | 125 | kWh | 0.0455 | 0.0317 | 0.1107
Ketel op vaste biomassa 0,5 - 5 MWth | 126 | kWh | 0.0618 | 0.0323 | 0.2334
Ketel op vaste biomassa 5 MWth (5500h) | 126 | kWh | 0.051 | 0.0214 | 0.235
Levensduur verlenging Grootschalige allesvergisting, Warmte | 127 | kWh | 0.0609 | 0.0323 | 0.226
Ketel op vaste biomassa 5 MWth (5000h) | 130 | kWh | 0.052 | 0.0214 | 0.235
Monomestvergisting Grootschalig, Warmte | 131 | kWh | 0.0821 | 0.0323 | 0.3788
Levensduurverlenging Monomestvergisting Kleinschalig, Warmte | 132 | kWh | 0.0822 | 0.0323 | 0.3788
Ketel op vaste biomassa 5 MWth (4500h) | 134 | kWh | 0.0529 | 0.0214 | 0.235
CCU AEC, bestaande pijpleiding | 141 | ton CO2 | 166.3267 | 70.8765 | 674.922
Wind op waterkeringen, ≥ 7,5 en < 8 m/s | 143 | kWh | 0.0475 | 0.0317 | 0.1107
Ketel op vloeibare biomassa | 146 | kWh | 0.0657 | 0.0323 | 0.2281
Wind op land, hoogtebeperkt ≥ 8 en < 8,5 m/s | 148 | kWh | 0.0481 | 0.0317 | 0.1107
Fotovoltaïsche zonnepanelen, 1-15 MWp, grondgebonden | 149 | kWh | 0.0551 | 0.0391 | 0.1076
Fotovoltaïsche zonnepanelen, 1-15 MWp, zonvolgend op land | 149 | kWh | 0.0551 | 0.0391 | 0.1075
Wind op land, ≥ 7,0 en < 7,5 m/s | 149 | kWh | 0.0482 | 0.0317 | 0.1107
Monomestvergisting Grootschalig, gecombineerde opwekking | 149 | kWh | 0.0977 | 0.0422 | 0.3717
Drop-in-biobrandstoffen uit lignocellulosehoudende biomassa | 152 | kWh | 0.1038 | 0.0613 | 0.2798
Benutting restwarmte zonder warmtepomp en met aansluiting op een onafhankelijk collectief warmtetransportnet, lengte-/vermogenverhouding ≥ 0,10 en < 0,20 | 153 | kWh | 0.0511 | 0.0166 | 0.2256
Grootschalige allesvergisting, Warmte | 154 | kWh | 0.0672 | 0.0323 | 0.226
Fotovoltaïsche zonnepanelen, ≥ 15 MWp, grondgebonden | 157 | kWh | 0.0524 | 0.0355 | 0.1076
Fotovoltaïsche zonnepanelen, ≥ 15 MWp, zonvolgend op land | 157 | kWh | 0.0524 | 0.0355 | 0.1075
Ondiepe geothermie (basislast) | 158 | kWh th | 0.0768 | 0.0166 | 0.3817
Verbeterde slibgisting, Warmte | 160 | kWh | 0.0685 | 0.0323 | 0.226
Grootschalige allesvergisting, gecombineerde opwekking | 162 | kWh | 0.0749 | 0.0391 | 0.2211
CCU AEC, nieuwe pijpleiding | 162 | ton CO2 | 180.2788 | 70.8765 | 674.922
Diepe geothermie (middenlast) | 165 | kWh th | 0.0889 | 0.0166 | 0.4377
CCU bestaande installatie, postcombustion, vloeibaar | 166 | ton CO2 | 195.4933 | 70.8765 | 751.02
Monomestvergisting Grootschalig, hernieuwbaar gas | 168 | kWh | 0.0777 | 0.0214 | 0.3358
Bio-LNG uit monomestvergisting | 169 | kWh | 0.094 | 0.0269 | 0.3964
Levensduurverlenging Monomestvergisting kleinschalig, gecombineerde opwekking | 170 | kWh | 0.1222 | 0.0589 | 0.3725
Benutting restwarmte zonder warmtepomp en met aansluiting op een onafhankelijk collectief warmtetransportnet, lengte-/vermogenverhouding ≥ 0,20 en < 0,30 | 171 | kWh | 0.0551 | 0.0166 | 0.2254
Wind op land, ≥ 6,75 en < 7,0 m/s | 173 | kWh | 0.0509 | 0.0317 | 0.1107
Grootschalige elektrische boilers | 173 | kWh | 0.0604 | 0.0214 | 0.226
Biomethanol uit lignocellulose biomassa | 174 | kWh | 0.107 | 0.0634 | 0.25
Benutting restwarmte met warmtepomp en zonder aansluiting op een onafhankelijk collectief warmtetransportnet, lengte-/vermogenverhouding ≥ 0,10 en < 0,20 | 180 | kWh | 0.0501 | 0.0166 | 0.1866
Wind op waterkeringen, ≥ 7,0 en < 7,5 m/s | 182 | kWh | 0.0518 | 0.0317 | 0.1107
Fotovoltaïsche zonnepanelen, ≥15 kWp en <1 MWp, drijvend op water | 184 | kWh | 0.0784 | 0.0586 | 0.1076
Wind op land, hoogtebeperkt ≥ 7,5 en < 8 m/s | 186 | kWh | 0.0523 | 0.0317 | 0.1107
Benutting restwarmte zonder warmtepomp en met aansluiting op een onafhankelijk collectief warmtetransportnet, lengte-/vermogenverhouding ≥ 0,30 en < 0,40 | 189 | kWh | 0.0591 | 0.0166 | 0.2252
CCS - Nieuwe post-combustion CO2-afvang, bestaande AVI, gasvormig transport (variant 6A) | 196 | t CO2 | 145.7642 | 0 | 744.922
Benutting restwarmte met warmtepomp en zonder aansluiting op een onafhankelijk collectief warmtetransportnet, lengte-/vermogenverhouding ≥ 0,20 en < 0,30 | 198 | kWh | 0.0535 | 0.0166 | 0.1863
Levensduurverlenging Grootschalige allesvergisting, Hernieuwbaar gas | 199 | kWh | 0.0578 | 0.0214 | 0.183
Aquathermie - Thermische energie uit oppervlaktewater (TEO), basislast zonder warmte-opslag | 202 | kWh | 0.0547 | 0.0166 | 0.1888
Ketel stoom uit houtpellets >5MWth | 204 | kWh | 0.0685 | 0.0214 | 0.2308
Benutting restwarmte zonder warmtepomp en met aansluiting op een onafhankelijk collectief warmtetransportnet, lengte-/vermogenverhouding ≥ 0,40 | 207 | kWh | 0.0631 | 0.0166 | 0.2249
Levensduurverlenging Monomestvergisting kleinschalig, hernieuwbaar gas | 208 | kWh | 0.0911 | 0.0214 | 0.3358
Bio-ethanol uit lignocellulosehoudende biomassa | 208 | kWh | 0.1229 | 0.0634 | 0.286
Diepe geothermie (geen basislast) | 209 | kWh th | 0.1072 | 0.0166 | 0.4338
Wind op land, < 6,75 m/s | 214 | kWh | 0.0554 | 0.0317 | 0.1107
Wind op waterkeringen, ≥ 6,75 en < 7,0 m/s | 214 | kWh | 0.0554 | 0.0317 | 0.1107
Zonthermie, ≥1 MWth | 215 | kWh | 0.0808 | 0.0323 | 0.226
Diepe geothermie (basislast) hoge temperatuur warmtenet (inclusief warmtepomp) | 215 | kWh th | 0.0978 | 0.0166 | 0.3782
Levensduurverlenging Grootschalige allesvergisting, ombouw naar hernieuwbaar gas | 215 | kWh | 0.0608 | 0.0214 | 0.183
Monomestvergisting Kleinschalig, Warmte | 216 | kWh | 0.1143 | 0.0323 | 0.3788
Benutting restwarmte met warmtepomp en zonder aansluiting op een onafhankelijk collectief warmtetransportnet, lengte-/vermogenverhouding ≥ 0,30 en < 0.40 | 217 | kWh | 0.057 | 0.0166 | 0.1861
Zonthermie zonvolgend met concentrerende collectoren <120°C, ≥1 MWth | 219 | kWh | 0.0819 | 0.0323 | 0.226
CCU AEC, vloeibaar | 223 | ton CO2 | 220.3396 | 70.8765 | 670.112
Levensduurverlenging Monomestvergisting kleinschalig, ombouw naar hernieuwbaar gas | 226 | kWh | 0.0974 | 0.0214 | 0.3358
Warmte uit houtpellets >10MWth | 230 | kWh | 0.0697 | 0.0166 | 0.2308
Verbeterde slibgisting, gecombineerde opwekking | 231 | kWh | 0.0936 | 0.0428 | 0.22
Wind op land, hoogtebeperkt ≥ 7,0 en < 7,5 m/s | 232 | kWh | 0.0574 | 0.0317 | 0.1107
Benutting restwarmte met warmtepomp en zonder aansluiting op een onafhankelijk collectief warmtetransportnet, lengte-/vermogenverhouding ≥ 0,40 | 236 | kWh | 0.0604 | 0.0166 | 0.1858
Fotovoltaïsche zonnepanelen, ≥ 1 MWp, drijvend op water | 237 | kWh | 0.0646 | 0.0391 | 0.1076
CCS - Nieuwe post-combustion CO2-afvang, bestaande AVI, vloeibaar transport (variant 6B) | 238 | t CO2 | 176.2205 | 0 | 740.112
Fotovoltaïsche zonnepanelen, ≥ 1 MWp, zonvolgend op water | 241 | kWh | 0.0646 | 0.0391 | 0.106
Aquathermie – Thermische energie uit oppervlaktewater voor directe toepassing (TEO-d) | 247 | kWh | 0.0642 | 0.0166 | 0.1929
Wind in meer, water ≥ 1 km2 | 248 | kWh | 0.0592 | 0.0317 | 0.1107
Vergassing van biomassa (B-hout) | 248 | kWh | 0.0683 | 0.0214 | 0.1892
Bio-LNG uit allesvergisting | 249 | kWh | 0.0873 | 0.0269 | 0.2425
Zonthermie, ≥140 kWth tot 1 MWth | 254 | kWh | 0.0949 | 0.0376 | 0.226
Wind op waterkeringen, < 6,75 m/s | 255 | kWh | 0.0599 | 0.0317 | 0.1107
Ondiepe geothermie (geen basislast) | 260 | kWh th | 0.116 | 0.0166 | 0.3817
Wind op land, hoogtebeperkt ≥ 6,75 en < 7,0 m/s | 265 | kWh | 0.061 | 0.0317 | 0.1107
Zonthermie zonvolgend met concentrerende collectoren >120°C, ≥1 MWth | 266 | kWh | 0.0925 | 0.0323 | 0.226
Grootschalige allesvergisting, Hernieuwbaar gas | 266 | kWh | 0.0701 | 0.0214 | 0.183
Monomestvergisting kleinschalig, hernieuwbaar gas | 267 | kWh | 0.1111 | 0.0214 | 0.3358
Zonthermie zonvolgend met concentrerende collectoren <120°C, ≥140 kWth tot 1 MWth | 278 | kWh | 0.0952 | 0.0323 | 0.226
Daglichtkas | 282 | kWh | 0.0771 | 0.0214 | 0.1974
Monomestvergisting kleinschalig, gecombineerde opwekking | 290 | kWh | 0.1671 | 0.0589 | 0.3725
Gesloten systeem elektrisch gedreven warmtepomp (3000 uur) | 299 | kWh | 0.0778 | 0.0214 | 0.1889
Hybride glasovens | 299 | kWh | 0.0821 | 0.0441 | 0.127
Aquathermie – Thermische energie uit afvalwater (TEA) | 308 | kWh | 0.0746 | 0.0166 | 0.1882
Wind op land, hoogtebeperkt < 6,75 m/s | 309 | kWh | 0.0659 | 0.0317 | 0.1107
Zonthermie zonvolgend met concentrerende collectoren >120°C, ≥140 kWth tot 1 MWth | 333 | kWh | 0.1076 | 0.0323 | 0.226
Open systeem elektrisch gedreven warmtepomp (3000 uur) | 347 | kWh | 0.0934 | 0.0214 | 0.2074
Verbeterde slibgisting GG, hernieuwbaar gas | 348 | kWh | 0.0851 | 0.0214 | 0.183
Benutting restwarmte met warmtepomp en met aansluiting op een onafhankelijk collectief warmtetransportnet, lengte-/vermogenverhouding ≥ 0,10 en < 0,20 | 378 | kWh | 0.0871 | 0.0166 | 0.1866
Benutting restwarmte met warmtepomp en met aansluiting op een onafhankelijk collectief warmtetransportnet, lengte-/vermogenverhouding ≥ 0,20 en < 0,30 | 397 | kWh | 0.0905 | 0.0166 | 0.1863
Waterstofproductie via elektrolyse, directe lijn met windpark | 400 | kWh | 0.1257 | 0.034 | 0.229
Waterkracht, valhoogte ≥ 50 cm, renovatie | 401 | kWh | 0.0983 | 0.0462 | 0.13
Benutting restwarmte met warmtepomp en met aansluiting op een onafhankelijk collectief warmtetransportnet, lengte-/vermogenverhouding ≥ 0,30 en < 0,40 | 416 | kWh | 0.094 | 0.0166 | 0.1861
Aquathermie – Thermische energie uit oppervlaktewater (TEO), basislast | 418 | kWh | 0.0932 | 0.0166 | 0.1831
Vergassing van biomassa (≥95% biogeen) | 421 | kWh | 0.0984 | 0.0214 | 0.183
Benutting restwarmte met warmtepomp en met aansluiting op een onafhankelijk collectief warmtetransportnet, lengte-/vermogenverhouding ≥ 0,40 | 435 | kWh | 0.0974 | 0.0166 | 0.1858
Aquathermie – Thermische energie uit oppervlaktewater (TEO), geen basislast | 542 | kWh | 0.1159 | 0.0166 | 0.1831
Waterstofproductie via elektrolyse, netgekoppeld | 566 | kWh | 0.1636 | 0.034 | 0.229
Waterstofproductie via elektrolyse, directe lijn met zonnepark | 652 | kWh | 0.1832 | 0.034 | 0.229
Waterkracht, valhoogte ≥ 50 cm | 671 | kWh | 0.1334 | 0.0462 | 0.13
Waterkracht, valhoogte < 50 cm | 1093 | kWh | 0.1883 | 0.0462 | 0.13
Osmose | 4061 | kWh | 0.5741 | 0.0462 | 0.13

## 1
Berekening basisbedragen: Eindadvies SDE++ 2022
Waterkracht, valhoogte ≥ 50 cm
| BASISBEDRAG | Waarde | Eenheid | Toelichting
| Basisbedrag | 0.1334 | Euro/kWh
| CO2-subsidie-intensiteit | 671 | Euro/t CO2
| Langetermijnprijs | 0.0462 | Euro/kWh
| Netto emissiefactor | 0.13 | kg CO2/kWh
| Productie-eenheid | kWh
| Vermogenseenheid | kW
| Berekeningswijze correctiebedrag methode-ID | 1 |  | LT_e
| Zon-PV specifieke input parameters | Waarde | Eenheid | Toelichting
Berekeningswijze correctiebedrag methode-ID netlevering
Berekeningswijze correctiebedrag methode-ID niet-netlevering
Netlevering
Niet-netlevering
| Langetermijnprijs netlevering | n.v.t.
| Langetermijnprijs niet-netlevering | n.v.t
| CONVERSIEFACTOREN | Waarde | Eenheid | Toelichting
| Verbrandingswaarde methaan (onderwaarde) | 35.8 | MJ/Nm3
| Verbrandingswaarde hernieuwbaar gas (onderwaarde) | 31.65 | MJ/Nm3
| Verbrandingswaarde hernieuwbaar gas (bovenwaarde) | 35.17 | MJ/Nm3
| kWh naar MJ | 3.6 | MJ/kWh
| INPUTVARIABELEN | Waarde | Eenheid | Toelichting
| Inputvermogen | 1000 | kW
Gaat het om een installatie voor hernieuwbaar gas?
Methaangehalte hernieuwbaar gas voor gaszuivering
| Vermogen hernieuwbaargasproductie (voor zuivering) | 0 | Nm3/uur
| Outputvermogen (thermisch of hernieuwbaar gas) |  | kW
| Outputvermogen (hernieuwbaar gas) | 0 | Nm3/uur
| Outputvermogen (elektrisch of overig) | 1000 | kW
| Vollasturen levering (thermisch of hernieuwbaar gas) |  | uur/jaar | Bij een installatie voor gecombineerde opwekking, wordt de bedrijfstijd genomen als maximum van de vollasturen warmte en vollasturen elektriciteit.
| Vollasturen levering (elektrisch of overig) | 5700 | uur/jaar | Bij een installatie voor gecombineerde opwekking, wordt de bedrijfstijd genomen als maximum van de vollasturen warmte en vollasturen elektriciteit.
| Max. elektrisch rendement | 100%
| Elektrisch rendement | 100%
| Thermisch rendement of rendement gasproductie | 0%
| Elektriciteitsderving bij warmtelevering |  | elektriciteit : warmte
| Investeringskosten input gebaseerd | 6000 | Euro/kW
| Investeringskosten output gebaseerd |  | Euro/kW
| Totale investeringskosten | 6 | Euro (miljoen)
| Vaste O&M-kosten input gebaseerd | 125 | Euro/kW/jaar
| Vaste O&M-kosten output gebaseerd |  | Euro/kW/jaar
| Totale jaarlijkse vaste O&M-kosten | 125 | Euro (duizend)
| Variabele O&M-kosten (incl. contractkosten) | 0.0019 | Euro/kWh
| Energie-inhoud brandstof |  | GJ/ton
| Biomassadoorzet | 0 | ton/jaar
| Netto brandstofprijs (aan de poort, incl. risico-opslag) |  | Euro/ton
| Relatief elektriciteitsgebruik |  | kWh/kWh
| Elektriciteitsgebruik | 0 | MWh/jaar
| Relatief warmtegebruik |  | kWh/kWh
| Warmtegebruik | 0 | MWh/jaar
| Relatief gasverbruik |  | kWh/kWh
| Gasverbruik |  | MWh/jaar
EMISSIEFACTOR
| Productie van warmte of overig |  | kg CO2/kWh
| Productie van elektriciteit of overig | 0.13 | kg CO2/kWh
| Productie van gas of overig |  | kg CO2/kWh
| Gebruik van biomassa |  | kg CO2/ton
| Gebruik van warmte |  | kg CO2/kWh
| Gebruik van elektriciteit |  | kg CO2/kWh
| Gebruik van gas |  | kg CO2/kWh
| Elektriciteitsprijs na subsidieperiode (incl PIF) |  | Euro/kWh
| Vollasturen na subsidieperiode elektriciteit |  | uur/jaar
| Prijs warmte of overige na subsidieperiode |  | Euro/kWh
| Vollasturen na subsidieperiode warmte |  | uur/jaar
| Investeringssubsidie t.g.v. vreemd vermogen |  | Euro
| Investeringssubsidie t.g.v. eigen vermogen (NCW) |  | Euro
| Inflatie | 1.5%
| Rendement op vreemd vermogen | 2%
| Rendement op eigen vermogen | 10.5%
| Aandeel eigen vermogen in investering | 30%
| Aandeel vreemd vermogen in investering | 70%
| Vennootschapsbelasting | 25%
| Economische levensduur | 15 | jaar
| Termijn lening | 15 | jaar
| Afschrijvingstermijn | 15 | jaar
| Beleidsperiode | 15 | jaar
| Onregelmatige cashflow |  |  | Toelichting
Waarde
| Afsluitprovisie op lening | 1 | -42000
Afsluitprovisie op lening handmatig
| Energieprijzen |  | Jaar | 2022 | 2023 | 2024 | 2025 | 2026 | 2027 | 2028 | 2029 | 2030 | 2031 | 2032 | 2033 | 2034 | 2035 | 2036 | 2037 | 2038 | 2039 | 2040 | 2041 | 2042
Basisbedrag
| Inflator |  | index | 1 | 1.015 | 1.0302 | 1.0457 | 1.0614 | 1.0773 | 1.0934 | 1.1098 | 1.1265 | 1.1434 | 1.1605 | 1.1779 | 1.1956 | 1.2136 | 1.2318 | 1.2502 | 1.269 | 1.288 | 1.3073 | 1.327 | 1.3469 | 1.3671 | 1.3876 | 1.4084 | 1.4295 | 1.4509 | 1.4727 | 1.4948 | 1.5172 | 1.54 | 1.5631 | 1.5865 | 1.6103 | 1.6345 | 1.659 | 1.6839 | 1.7091 | 1.7348 | 1.7608 | 1.7872
Tabel: Nominale kasstroom (positieve bedragen = gunstig voor de producent)
| Positieve bedragen = gunstig voor de producent |  | 0 | 1 | 2 | 3 | 4 | 5 | 6 | 7 | 8 | 9 | 10 | 11 | 12 | 13 | 14 | 15 | 16 | 17 | 18 | 19 | 20 | 21 | 22 | 23 | 24 | 25 | 26 | 27 | 28 | 29 | 30 | 31 | 32 | 33 | 34 | 35 | 36 | 37 | 38 | 39 | 40
| Investering | Euro | 0: -6000000
| Afzet elektriciteit of overige | kWh |  | 5700000 | 5700000 | 5700000 | 5700000 | 5700000 | 5700000 | 5700000 | 5700000 | 5700000 | 5700000 | 5700000 | 5700000 | 5700000 | 5700000 | 5700000 | 0 | 0 | 0 | 0 | 0 | 0 | 0 | 0 | 0 | 0 | 0 | 0 | 0 | 0 | 0 | 0 | 0 | 0 | 0 | 0 | 0 | 0 | 0 | 0 | 0
| Afzet warmte of overige | kWh |  | 0 | 0 | 0 | 0 | 0 | 0 | 0 | 0 | 0 | 0 | 0 | 0 | 0 | 0 | 0 | 0 | 0 | 0 | 0 | 0 | 0 | 0 | 0 | 0 | 0 | 0 | 0 | 0 | 0 | 0 | 0 | 0 | 0 | 0 | 0 | 0 | 0 | 0 | 0 | 0
| Afzet hernieuwbaar gas | kWh (HHV) |  | 0 | 0 | 0 | 0 | 0 | 0 | 0 | 0 | 0 | 0 | 0 | 0 | 0 | 0 | 0 | 0 | 0 | 0 | 0 | 0 | 0 | 0 | 0 | 0 | 0 | 0 | 0 | 0 | 0 | 0 | 0 | 0 | 0 | 0 | 0 | 0 | 0 | 0 | 0 | 0
| Afzet | kWh |  | 5700000 | 5700000 | 5700000 | 5700000 | 5700000 | 5700000 | 5700000 | 5700000 | 5700000 | 5700000 | 5700000 | 5700000 | 5700000 | 5700000 | 5700000 | 0 | 0 | 0 | 0 | 0 | 0 | 0 | 0 | 0 | 0 | 0 | 0 | 0 | 0 | 0 | 0 | 0 | 0 | 0 | 0 | 0 | 0 | 0 | 0 | 0
| Operationele kosten | Euro |  | -177830 | -137867.45 | -139935.4617 | -142034.4937 | -144165.0111 | -146327.4862 | -148522.3985 | -150750.2345 | -153011.488 | -155306.6604 | -157636.2603 | -160000.8042 | -162400.8162 | -164836.8285 | -167309.3809 | 0 | 0 | 0 | 0 | 0 | 0 | 0 | 0 | 0 | 0 | 0 | 0 | 0 | 0 | 0 | 0 | 0 | 0 | 0 | 0 | 0 | 0 | 0 | 0 | 0
| Brandstofkosten (biomassa) | Euro |  | 0 | 0 | 0 | 0 | 0 | 0 | 0 | 0 | 0 | 0 | 0 | 0 | 0 | 0 | 0 | 0 | 0 | 0 | 0 | 0 | 0 | 0 | 0 | 0 | 0 | 0 | 0 | 0 | 0 | 0 | 0 | 0 | 0 | 0 | 0 | 0 | 0 | 0 | 0 | 0
| Marktwaarde elektriciteit | Euro/kWh |  | 0 | 0 | 0 | 0 | 0 | 0 | 0 | 0 | 0 | 0 | 0 | 0 | 0 | 0 | 0 | 0 | 0 | 0 | 0 | 0 | 0 | 0 | 0 | 0 | 0 | 0 | 0 | 0 | 0 | 0 | 0 | 0 | 0 | 0 | 0 | 0 | 0 | 0 | 0 | 0
| Marktwaarde warmte of hernieuwbaar gas | Euro/kWh |  | 0 | 0 | 0 | 0 | 0 | 0 | 0 | 0 | 0 | 0 | 0 | 0 | 0 | 0 | 0 | 0 | 0 | 0 | 0 | 0 | 0 | 0 | 0 | 0 | 0 | 0 | 0 | 0 | 0 | 0 | 0 | 0 | 0 | 0 | 0 | 0 | 0 | 0 | 0 | 0
| Correctiebedrag | Euro/kWh |  | 0 | 0 | 0 | 0 | 0 | 0 | 0 | 0 | 0 | 0 | 0 | 0 | 0 | 0 | 0 | 0 | 0 | 0 | 0 | 0 | 0 | 0 | 0 | 0 | 0 | 0 | 0 | 0 | 0 | 0 | 0 | 0 | 0 | 0 | 0 | 0 | 0 | 0 | 0 | 0
| Basisbedrag | Euro/kWh |  | 0 | 0 | 0 | 0 | 0 | 0 | 0 | 0 | 0 | 0 | 0 | 0 | 0 | 0 | 0 | 0 | 0 | 0 | 0 | 0 | 0 | 0 | 0 | 0 | 0 | 0 | 0 | 0 | 0 | 0 | 0 | 0 | 0 | 0 | 0 | 0 | 0 | 0 | 0 | 0
| SDE-vergoeding | Euro |  | 0 | 0 | 0 | 0 | 0 | 0 | 0 | 0 | 0 | 0 | 0 | 0 | 0 | 0 | 0 | 0 | 0 | 0 | 0 | 0 | 0 | 0 | 0 | 0 | 0 | 0 | 0 | 0 | 0 | 0 | 0 | 0 | 0 | 0 | 0 | 0 | 0 | 0 | 0 | 0
| Marktinkomsten | Euro |  | 0 | 0 | 0 | 0 | 0 | 0 | 0 | 0 | 0 | 0 | 0 | 0 | 0 | 0 | 0 | 0 | 0 | 0 | 0 | 0 | 0 | 0 | 0 | 0 | 0 | 0 | 0 | 0 | 0 | 0 | 0 | 0 | 0 | 0 | 0 | 0 | 0 | 0 | 0 | 0
| Inkomen totaal (nominaal) | Euro |  | 0 | 0 | 0 | 0 | 0 | 0 | 0 | 0 | 0 | 0 | 0 | 0 | 0 | 0 | 0 | 0 | 0 | 0 | 0 | 0 | 0 | 0 | 0 | 0 | 0 | 0 | 0 | 0 | 0 | 0 | 0 | 0 | 0 | 0 | 0 | 0 | 0 | 0 | 0 | 0
| Kosten totaal (nominaal) | Euro |  | -177830 | -137867.45 | -139935.4617 | -142034.4937 | -144165.0111 | -146327.4862 | -148522.3985 | -150750.2345 | -153011.488 | -155306.6604 | -157636.2603 | -160000.8042 | -162400.8162 | -164836.8285 | -167309.3809 | 0 | 0 | 0 | 0 | 0 | 0 | 0 | 0 | 0 | 0 | 0 | 0 | 0 | 0 | 0 | 0 | 0 | 0 | 0 | 0 | 0 | 0 | 0 | 0 | 0
| Bruto inkomen (nominaal) | Euro |  | -177830 | -137867.45 | -139935.4617 | -142034.4937 | -144165.0111 | -146327.4862 | -148522.3985 | -150750.2345 | -153011.488 | -155306.6604 | -157636.2603 | -160000.8042 | -162400.8162 | -164836.8285 | -167309.3809 | 0 | 0 | 0 | 0 | 0 | 0 | 0 | 0 | 0 | 0 | 0 | 0 | 0 | 0 | 0 | 0 | 0 | 0 | 0 | 0 | 0 | 0 | 0 | 0 | 0
| Afschrijving | Euro |  | -400000 | -400000 | -400000 | -400000 | -400000 | -400000 | -400000 | -400000 | -400000 | -400000 | -400000 | -400000 | -400000 | -400000 | -400000 | 0 | 0 | 0 | 0 | 0 | 0 | 0 | 0 | 0 | 0 | 0 | 0 | 0 | 0 | 0 | 0 | 0 | 0 | 0 | 0 | 0 | 0 | 0 | 0 | 0
| Rente | Euro |  | -84000 | -79142.6603 | -74188.1739 | -69134.5977 | -63979.95 | -58722.2093 | -53359.3138 | -47889.1604 | -42309.604 | -36618.4564 | -30813.4858 | -24892.4159 | -18852.9245 | -12692.6433 | -6409.1565 | 0 | 0 | 0 | 0 | 0 | 0 | 0 | 0 | 0 | 0 | 0 | 0 | 0 | 0 | 0 | 0 | 0 | 0 | 0 | 0 | 0 | 0 | 0 | 0 | 0
| Aflossing | Euro |  | -242866.9835 | -247724.3231 | -252678.8096 | -257732.3858 | -262887.0335 | -268144.7742 | -273507.6696 | -278977.823 | -284557.3795 | -290248.5271 | -296053.4976 | -301974.5676 | -308014.0589 | -314174.3401 | -320457.8269 | 0 | 0 | 0 | 0 | 0 | 0 | 0 | 0 | 0 | 0 | 0 | 0 | 0 | 0 | 0 | 0 | 0 | 0 | 0 | 0 | 0 | 0 | 0 | 0 | 0
| Totale lasten lening | Euro |  | -326866.9835 | -326866.9835 | -326866.9835 | -326866.9835 | -326866.9835 | -326866.9835 | -326866.9835 | -326866.9835 | -326866.9835 | -326866.9835 | -326866.9835 | -326866.9835 | -326866.9835 | -326866.9835 | -326866.9835 | 0 | 0 | 0 | 0 | 0 | 0 | 0 | 0 | 0 | 0 | 0 | 0 | 0 | 0 | 0 | 0 | 0 | 0 | 0 | 0 | 0 | 0 | 0 | 0 | 0
| Belastbaar inkomen | Euro |  | -661830 | -617010.1103 | -614123.6356 | -611169.0914 | -608144.961 | -605049.6955 | -601881.7123 | -598639.3949 | -595321.092 | -591925.1167 | -588449.7461 | -584893.22 | -581253.7407 | -577529.4718 | -573718.5374 | 0 | 0 | 0 | 0 | 0 | 0 | 0 | 0 | 0 | 0 | 0 | 0 | 0 | 0 | 0 | 0 | 0 | 0 | 0 | 0 | 0 | 0 | 0 | 0 | 0
| Belasting bedrag | Euro |  | 165457.5 | 154252.5276 | 153530.9089 | 152792.2728 | 152036.2403 | 151262.4239 | 150470.4281 | 149659.8487 | 148830.273 | 147981.2792 | 147112.4365 | 146223.305 | 145313.4352 | 144382.368 | 143429.6344 | 0 | 0 | 0 | 0 | 0 | 0 | 0 | 0 | 0 | 0 | 0 | 0 | 0 | 0 | 0 | 0 | 0 | 0 | 0 | 0 | 0 | 0 | 0 | 0 | 0
| Netto inkomen na belasting | Euro |  | -339239.4835 | -310481.9059 | -313271.5363 | -316109.2043 | -318995.7543 | -321932.0458 | -324918.9539 | -327957.3692 | -331048.1985 | -334192.3646 | -337390.8072 | -340644.4826 | -343954.3645 | -347321.444 | -350746.73 | 0 | 0 | 0 | 0 | 0 | 0 | 0 | 0 | 0 | 0 | 0 | 0 | 0 | 0 | 0 | 0 | 0 | 0 | 0 | 0 | 0 | 0 | 0 | 0 | 0
| Project cashflow | Euro | -6000000 | -12372.5 | 16385.0776 | 13595.4472 | 10757.7792 | 7871.2292 | 4934.9376 | 1948.0295 | -1090.3858 | -4181.215 | -7325.3812 | -10523.8237 | -13777.4992 | -17087.381 | -20454.4605 | -23879.7465 | 0 | 0 | 0 | 0 | 0 | 0 | 0 | 0 | 0 | 0 | 0 | 0 | 0 | 0 | 0 | 0 | 0 | 0 | 0 | 0 | 0 | 0 | 0 | 0 | 0
| Equity cashflow | Euro | -1800000 | -339239.4835 | -310481.9059 | -313271.5363 | -316109.2043 | -318995.7543 | -321932.0458 | -324918.9539 | -327957.3692 | -331048.1985 | -334192.3646 | -337390.8072 | -340644.4826 | -343954.3645 | -347321.444 | -350746.73 | 0 | 0 | 0 | 0 | 0 | 0 | 0 | 0 | 0 | 0 | 0 | 0 | 0 | 0 | 0 | 0 | 0 | 0 | 0 | 0 | 0 | 0 | 0 | 0 | 0
| Subsidiebasis: afzet | kWh |  | 5700000 | 5700000 | 5700000 | 5700000 | 5700000 | 5700000 | 5700000 | 5700000 | 5700000 | 5700000 | 5700000 | 5700000 | 5700000 | 5700000 | 5700000 | 0 | 0 | 0 | 0 | 0 | 0 | 0 | 0 | 0 | 0 | 0 | 0 | 0 | 0 | 0 | 0 | 0 | 0 | 0 | 0 | 0 | 0 | 0 | 0 | 0
| Terug te verdienen investering |  | 0: 6000000; 1: 5501450; 2: 4958080.1103; 3: 4411823.7459; 4: 3862612.8373; 5: 3310377.7983; 6: 2755047.4939; 7: 2196549.2062; 8: 1634808.6012; 9: 1069749.6932; 10: 501294.8099; 11: -70635.444; 12: -646122.224; 13: -1225248.4832; 14: -1808099.0114; 15: -2394760.474; 16: -2394760.474; 17: -2394760.474; 18: -2394760.474; 19: -2394760.474; 20: -2394760.474; 21: -2394760.474
| DSCR |  | 1: 1.7822; 2: 1.9045; 3: 1.8982; 4: 1.8917; 5: 1.8852; 6: 1.8786; 7: 1.8719; 8: 1.8651; 9: 1.8582; 10: 1.8511; 11: 1.844; 12: 1.8368; 13: 1.8294; 14: 1.822; 15: 1.8144
Tabel: Projectparameters
| Verdisconteerde inkomsten | euro | 0: -2416445.8879
| Verdisconteerde afzet | kWh | 0: 31608600.1413
| Totale investering | Euro | 0: 6000000
| DSCR (gemiddeld) |  | 0: 1.8555
| Projectrente (WACC nominaal/reëel) |  | 0: 04% / 03%
| Projectrendement (IRR) |  | 0: n.v.t.
| Rendement op eigen vermogen (IRR) |  | 0: n.v.t.
| Aandeel lening | Euro | 0: 4200000
| Aandeel equity | Euro | 0: 1800000
| Warmtekrachtverhouding | W:E | 0: 0
| Samengesteld aantal vollasturen | uur/jaar | 0: 5700
| Terugverdientijd | jaren | 0: tussen 10 en 11 jaren; 2: 0.066667
| Bodemprijs of basisprijs | 0.0308
| Bodemprijs of basisprijs netlevering | n.v.t.
| Bodemprijs of basisprijs niet-netlevering | n.v.t.
| Voorlopig correctiebedrag 2021 | 0.0566
| Voorlopig correctiebedrag 2021 netlevering | n.v.t.
| Voorlopig correctiebedrag 2021 niet-netlevering | n.v.t.
| Voorlopige GvO-waarde 2021 | 0
| Voorlopige GvO-waarde 2021 netlevering | n.v.t.
| Voorlopige GvO-waarde 2021 niet-netlevering | 0
| Beleidsperiode geproduceerde eenheden | 85500000
| Economische levensduur geproduceerde eenheden | 85500000
| Verrekeningsfactor bespaarde emissies | 1

## 2
Berekening basisbedragen: Eindadvies SDE++ 2022
Waterkracht, valhoogte ≥ 50 cm, renovatie
| BASISBEDRAG | Waarde | Eenheid | Toelichting
| Basisbedrag | 0.0983 | Euro/kWh
| CO2-subsidie-intensiteit | 401 | Euro/t CO2
| Langetermijnprijs | 0.0462 | Euro/kWh
| Netto emissiefactor | 0.13 | kg CO2/kWh
| Productie-eenheid | kWh
| Vermogenseenheid | kW
| Berekeningswijze correctiebedrag methode-ID | 1 |  | LT_e
| Zon-PV specifieke input parameters | Waarde | Eenheid | Toelichting
Berekeningswijze correctiebedrag methode-ID netlevering
Berekeningswijze correctiebedrag methode-ID niet-netlevering
Netlevering
Niet-netlevering
| Langetermijnprijs netlevering | n.v.t.
| Langetermijnprijs niet-netlevering | n.v.t
| CONVERSIEFACTOREN | Waarde | Eenheid | Toelichting
| Verbrandingswaarde methaan (onderwaarde) | 35.8 | MJ/Nm3
| Verbrandingswaarde hernieuwbaar gas (onderwaarde) | 31.65 | MJ/Nm3
| Verbrandingswaarde hernieuwbaar gas (bovenwaarde) | 35.17 | MJ/Nm3
| kWh naar MJ | 3.6 | MJ/kWh
| INPUTVARIABELEN | Waarde | Eenheid | Toelichting
| Inputvermogen | 1000 | kW
Gaat het om een installatie voor hernieuwbaar gas?
Methaangehalte hernieuwbaar gas voor gaszuivering
| Vermogen hernieuwbaargasproductie (voor zuivering) | 0 | Nm3/uur
| Outputvermogen (thermisch of hernieuwbaar gas) |  | kW
| Outputvermogen (hernieuwbaar gas) | 0 | Nm3/uur
| Outputvermogen (elektrisch of overig) | 1000 | kW
| Vollasturen levering (thermisch of hernieuwbaar gas) |  | uur/jaar | Bij een installatie voor gecombineerde opwekking, wordt de bedrijfstijd genomen als maximum van de vollasturen warmte en vollasturen elektriciteit.
| Vollasturen levering (elektrisch of overig) | 2600 | uur/jaar | Bij een installatie voor gecombineerde opwekking, wordt de bedrijfstijd genomen als maximum van de vollasturen warmte en vollasturen elektriciteit.
| Max. elektrisch rendement | 100%
| Elektrisch rendement | 100%
| Thermisch rendement of rendement gasproductie | 0%
| Elektriciteitsderving bij warmtelevering |  | elektriciteit : warmte
| Investeringskosten input gebaseerd | 1600 | Euro/kW
| Investeringskosten output gebaseerd |  | Euro/kW
| Totale investeringskosten | 1.6 | Euro (miljoen)
| Vaste O&M-kosten input gebaseerd | 80 | Euro/kW/jaar
| Vaste O&M-kosten output gebaseerd |  | Euro/kW/jaar
| Totale jaarlijkse vaste O&M-kosten | 80 | Euro (duizend)
| Variabele O&M-kosten (incl. contractkosten) | 0.0019 | Euro/kWh
| Energie-inhoud brandstof |  | GJ/ton
| Biomassadoorzet | 0 | ton/jaar
| Netto brandstofprijs (aan de poort, incl. risico-opslag) |  | Euro/ton
| Relatief elektriciteitsgebruik |  | kWh/kWh
| Elektriciteitsgebruik | 0 | MWh/jaar
| Relatief warmtegebruik |  | kWh/kWh
| Warmtegebruik | 0 | MWh/jaar
| Relatief gasverbruik |  | kWh/kWh
| Gasverbruik |  | MWh/jaar
EMISSIEFACTOR
| Productie van warmte of overig |  | kg CO2/kWh
| Productie van elektriciteit of overig | 0.13 | kg CO2/kWh
| Productie van gas of overig |  | kg CO2/kWh
| Gebruik van biomassa |  | kg CO2/ton
| Gebruik van warmte |  | kg CO2/kWh
| Gebruik van elektriciteit |  | kg CO2/kWh
| Gebruik van gas |  | kg CO2/kWh
| Elektriciteitsprijs na subsidieperiode (incl PIF) |  | Euro/kWh
| Vollasturen na subsidieperiode elektriciteit |  | uur/jaar
| Prijs warmte of overige na subsidieperiode |  | Euro/kWh
| Vollasturen na subsidieperiode warmte |  | uur/jaar
| Investeringssubsidie t.g.v. vreemd vermogen |  | Euro
| Investeringssubsidie t.g.v. eigen vermogen (NCW) |  | Euro
| Inflatie | 1.5%
| Rendement op vreemd vermogen | 2%
| Rendement op eigen vermogen | 10.5%
| Aandeel eigen vermogen in investering | 30%
| Aandeel vreemd vermogen in investering | 70%
| Vennootschapsbelasting | 25%
| Economische levensduur | 15 | jaar
| Termijn lening | 15 | jaar
| Afschrijvingstermijn | 15 | jaar
| Beleidsperiode | 15 | jaar
| Onregelmatige cashflow |  |  | Toelichting
Waarde
| Afsluitprovisie op lening | 1 | -11200
Afsluitprovisie op lening handmatig
| Energieprijzen |  | Jaar | 2022 | 2023 | 2024 | 2025 | 2026 | 2027 | 2028 | 2029 | 2030 | 2031 | 2032 | 2033 | 2034 | 2035 | 2036 | 2037 | 2038 | 2039 | 2040 | 2041 | 2042
Basisbedrag
| Inflator |  | index | 1 | 1.015 | 1.0302 | 1.0457 | 1.0614 | 1.0773 | 1.0934 | 1.1098 | 1.1265 | 1.1434 | 1.1605 | 1.1779 | 1.1956 | 1.2136 | 1.2318 | 1.2502 | 1.269 | 1.288 | 1.3073 | 1.327 | 1.3469 | 1.3671 | 1.3876 | 1.4084 | 1.4295 | 1.4509 | 1.4727 | 1.4948 | 1.5172 | 1.54 | 1.5631 | 1.5865 | 1.6103 | 1.6345 | 1.659 | 1.6839 | 1.7091 | 1.7348 | 1.7608 | 1.7872
Tabel: Nominale kasstroom (positieve bedragen = gunstig voor de producent)
| Positieve bedragen = gunstig voor de producent |  | 0 | 1 | 2 | 3 | 4 | 5 | 6 | 7 | 8 | 9 | 10 | 11 | 12 | 13 | 14 | 15 | 16 | 17 | 18 | 19 | 20 | 21 | 22 | 23 | 24 | 25 | 26 | 27 | 28 | 29 | 30 | 31 | 32 | 33 | 34 | 35 | 36 | 37 | 38 | 39 | 40
| Investering | Euro | 0: -1600000
| Afzet elektriciteit of overige | kWh |  | 2600000 | 2600000 | 2600000 | 2600000 | 2600000 | 2600000 | 2600000 | 2600000 | 2600000 | 2600000 | 2600000 | 2600000 | 2600000 | 2600000 | 2600000 | 0 | 0 | 0 | 0 | 0 | 0 | 0 | 0 | 0 | 0 | 0 | 0 | 0 | 0 | 0 | 0 | 0 | 0 | 0 | 0 | 0 | 0 | 0 | 0 | 0
| Afzet warmte of overige | kWh |  | 0 | 0 | 0 | 0 | 0 | 0 | 0 | 0 | 0 | 0 | 0 | 0 | 0 | 0 | 0 | 0 | 0 | 0 | 0 | 0 | 0 | 0 | 0 | 0 | 0 | 0 | 0 | 0 | 0 | 0 | 0 | 0 | 0 | 0 | 0 | 0 | 0 | 0 | 0 | 0
| Afzet hernieuwbaar gas | kWh (HHV) |  | 0 | 0 | 0 | 0 | 0 | 0 | 0 | 0 | 0 | 0 | 0 | 0 | 0 | 0 | 0 | 0 | 0 | 0 | 0 | 0 | 0 | 0 | 0 | 0 | 0 | 0 | 0 | 0 | 0 | 0 | 0 | 0 | 0 | 0 | 0 | 0 | 0 | 0 | 0 | 0
| Afzet | kWh |  | 2600000 | 2600000 | 2600000 | 2600000 | 2600000 | 2600000 | 2600000 | 2600000 | 2600000 | 2600000 | 2600000 | 2600000 | 2600000 | 2600000 | 2600000 | 0 | 0 | 0 | 0 | 0 | 0 | 0 | 0 | 0 | 0 | 0 | 0 | 0 | 0 | 0 | 0 | 0 | 0 | 0 | 0 | 0 | 0 | 0 | 0 | 0
| Operationele kosten | Euro |  | -96140 | -86214.1 | -87507.3115 | -88819.9212 | -90152.22 | -91504.5033 | -92877.0708 | -94270.2269 | -95684.2803 | -97119.5445 | -98576.3377 | -100054.9827 | -101555.8075 | -103079.1446 | -104625.3318 | 0 | 0 | 0 | 0 | 0 | 0 | 0 | 0 | 0 | 0 | 0 | 0 | 0 | 0 | 0 | 0 | 0 | 0 | 0 | 0 | 0 | 0 | 0 | 0 | 0
| Brandstofkosten (biomassa) | Euro |  | 0 | 0 | 0 | 0 | 0 | 0 | 0 | 0 | 0 | 0 | 0 | 0 | 0 | 0 | 0 | 0 | 0 | 0 | 0 | 0 | 0 | 0 | 0 | 0 | 0 | 0 | 0 | 0 | 0 | 0 | 0 | 0 | 0 | 0 | 0 | 0 | 0 | 0 | 0 | 0
| Marktwaarde elektriciteit | Euro/kWh |  | 0 | 0 | 0 | 0 | 0 | 0 | 0 | 0 | 0 | 0 | 0 | 0 | 0 | 0 | 0 | 0 | 0 | 0 | 0 | 0 | 0 | 0 | 0 | 0 | 0 | 0 | 0 | 0 | 0 | 0 | 0 | 0 | 0 | 0 | 0 | 0 | 0 | 0 | 0 | 0
| Marktwaarde warmte of hernieuwbaar gas | Euro/kWh |  | 0 | 0 | 0 | 0 | 0 | 0 | 0 | 0 | 0 | 0 | 0 | 0 | 0 | 0 | 0 | 0 | 0 | 0 | 0 | 0 | 0 | 0 | 0 | 0 | 0 | 0 | 0 | 0 | 0 | 0 | 0 | 0 | 0 | 0 | 0 | 0 | 0 | 0 | 0 | 0
| Correctiebedrag | Euro/kWh |  | 0 | 0 | 0 | 0 | 0 | 0 | 0 | 0 | 0 | 0 | 0 | 0 | 0 | 0 | 0 | 0 | 0 | 0 | 0 | 0 | 0 | 0 | 0 | 0 | 0 | 0 | 0 | 0 | 0 | 0 | 0 | 0 | 0 | 0 | 0 | 0 | 0 | 0 | 0 | 0
| Basisbedrag | Euro/kWh |  | 0 | 0 | 0 | 0 | 0 | 0 | 0 | 0 | 0 | 0 | 0 | 0 | 0 | 0 | 0 | 0 | 0 | 0 | 0 | 0 | 0 | 0 | 0 | 0 | 0 | 0 | 0 | 0 | 0 | 0 | 0 | 0 | 0 | 0 | 0 | 0 | 0 | 0 | 0 | 0
| SDE-vergoeding | Euro |  | 0 | 0 | 0 | 0 | 0 | 0 | 0 | 0 | 0 | 0 | 0 | 0 | 0 | 0 | 0 | 0 | 0 | 0 | 0 | 0 | 0 | 0 | 0 | 0 | 0 | 0 | 0 | 0 | 0 | 0 | 0 | 0 | 0 | 0 | 0 | 0 | 0 | 0 | 0 | 0
| Marktinkomsten | Euro |  | 0 | 0 | 0 | 0 | 0 | 0 | 0 | 0 | 0 | 0 | 0 | 0 | 0 | 0 | 0 | 0 | 0 | 0 | 0 | 0 | 0 | 0 | 0 | 0 | 0 | 0 | 0 | 0 | 0 | 0 | 0 | 0 | 0 | 0 | 0 | 0 | 0 | 0 | 0 | 0
| Inkomen totaal (nominaal) | Euro |  | 0 | 0 | 0 | 0 | 0 | 0 | 0 | 0 | 0 | 0 | 0 | 0 | 0 | 0 | 0 | 0 | 0 | 0 | 0 | 0 | 0 | 0 | 0 | 0 | 0 | 0 | 0 | 0 | 0 | 0 | 0 | 0 | 0 | 0 | 0 | 0 | 0 | 0 | 0 | 0
| Kosten totaal (nominaal) | Euro |  | -96140 | -86214.1 | -87507.3115 | -88819.9212 | -90152.22 | -91504.5033 | -92877.0708 | -94270.2269 | -95684.2803 | -97119.5445 | -98576.3377 | -100054.9827 | -101555.8075 | -103079.1446 | -104625.3318 | 0 | 0 | 0 | 0 | 0 | 0 | 0 | 0 | 0 | 0 | 0 | 0 | 0 | 0 | 0 | 0 | 0 | 0 | 0 | 0 | 0 | 0 | 0 | 0 | 0
| Bruto inkomen (nominaal) | Euro |  | -96140 | -86214.1 | -87507.3115 | -88819.9212 | -90152.22 | -91504.5033 | -92877.0708 | -94270.2269 | -95684.2803 | -97119.5445 | -98576.3377 | -100054.9827 | -101555.8075 | -103079.1446 | -104625.3318 | 0 | 0 | 0 | 0 | 0 | 0 | 0 | 0 | 0 | 0 | 0 | 0 | 0 | 0 | 0 | 0 | 0 | 0 | 0 | 0 | 0 | 0 | 0 | 0 | 0
| Afschrijving | Euro |  | -106666.6667 | -106666.6667 | -106666.6667 | -106666.6667 | -106666.6667 | -106666.6667 | -106666.6667 | -106666.6667 | -106666.6667 | -106666.6667 | -106666.6667 | -106666.6667 | -106666.6667 | -106666.6667 | -106666.6667 | 0 | 0 | 0 | 0 | 0 | 0 | 0 | 0 | 0 | 0 | 0 | 0 | 0 | 0 | 0 | 0 | 0 | 0 | 0 | 0 | 0 | 0 | 0 | 0 | 0
| Rente | Euro |  | -22400 | -21104.7094 | -19783.513 | -18435.8927 | -17061.32 | -15659.2558 | -14229.1503 | -12770.4428 | -11282.5611 | -9764.9217 | -8216.9296 | -6637.9776 | -5027.4465 | -3384.7049 | -1709.1084 | 0 | 0 | 0 | 0 | 0 | 0 | 0 | 0 | 0 | 0 | 0 | 0 | 0 | 0 | 0 | 0 | 0 | 0 | 0 | 0 | 0 | 0 | 0 | 0 | 0
| Aflossing | Euro |  | -64764.5289 | -66059.8195 | -67381.0159 | -68728.6362 | -70103.2089 | -71505.2731 | -72935.3786 | -74394.0861 | -75881.9679 | -77399.6072 | -78947.5994 | -80526.5514 | -82137.0824 | -83779.824 | -85455.4205 | 0 | 0 | 0 | 0 | 0 | 0 | 0 | 0 | 0 | 0 | 0 | 0 | 0 | 0 | 0 | 0 | 0 | 0 | 0 | 0 | 0 | 0 | 0 | 0 | 0
| Totale lasten lening | Euro |  | -87164.5289 | -87164.5289 | -87164.5289 | -87164.5289 | -87164.5289 | -87164.5289 | -87164.5289 | -87164.5289 | -87164.5289 | -87164.5289 | -87164.5289 | -87164.5289 | -87164.5289 | -87164.5289 | -87164.5289 | 0 | 0 | 0 | 0 | 0 | 0 | 0 | 0 | 0 | 0 | 0 | 0 | 0 | 0 | 0 | 0 | 0 | 0 | 0 | 0 | 0 | 0 | 0 | 0 | 0
| Belastbaar inkomen | Euro |  | -225206.6667 | -213985.4761 | -213957.4912 | -213922.4806 | -213880.2066 | -213830.4258 | -213772.8879 | -213707.3363 | -213633.508 | -213551.1329 | -213459.9339 | -213359.627 | -213249.9207 | -213130.5162 | -213001.1068 | 0 | 0 | 0 | 0 | 0 | 0 | 0 | 0 | 0 | 0 | 0 | 0 | 0 | 0 | 0 | 0 | 0 | 0 | 0 | 0 | 0 | 0 | 0 | 0 | 0
| Belasting bedrag | Euro |  | 56301.6667 | 53496.369 | 53489.3728 | 53480.6201 | 53470.0517 | 53457.6064 | 53443.222 | 53426.8341 | 53408.377 | 53387.7832 | 53364.9835 | 53339.9067 | 53312.4802 | 53282.629 | 53250.2767 | 0 | 0 | 0 | 0 | 0 | 0 | 0 | 0 | 0 | 0 | 0 | 0 | 0 | 0 | 0 | 0 | 0 | 0 | 0 | 0 | 0 | 0 | 0 | 0 | 0
| Netto inkomen na belasting | Euro |  | -127002.8623 | -119882.2599 | -121182.4676 | -122503.83 | -123846.6972 | -125211.4258 | -126598.3778 | -128007.9217 | -129440.4322 | -130896.2902 | -132375.8831 | -133879.6049 | -135407.8562 | -136961.0445 | -138539.584 | 0 | 0 | 0 | 0 | 0 | 0 | 0 | 0 | 0 | 0 | 0 | 0 | 0 | 0 | 0 | 0 | 0 | 0 | 0 | 0 | 0 | 0 | 0 | 0 | 0
| Project cashflow | Euro | -1600000 | -39838.3333 | -32717.731 | -34017.9387 | -35339.301 | -36682.1683 | -38046.8968 | -39433.8489 | -40843.3928 | -42275.9033 | -43731.7613 | -45211.3542 | -46715.076 | -48243.3273 | -49796.5156 | -51375.0551 | 0 | 0 | 0 | 0 | 0 | 0 | 0 | 0 | 0 | 0 | 0 | 0 | 0 | 0 | 0 | 0 | 0 | 0 | 0 | 0 | 0 | 0 | 0 | 0 | 0
| Equity cashflow | Euro | -480000 | -127002.8623 | -119882.2599 | -121182.4676 | -122503.83 | -123846.6972 | -125211.4258 | -126598.3778 | -128007.9217 | -129440.4322 | -130896.2902 | -132375.8831 | -133879.6049 | -135407.8562 | -136961.0445 | -138539.584 | 0 | 0 | 0 | 0 | 0 | 0 | 0 | 0 | 0 | 0 | 0 | 0 | 0 | 0 | 0 | 0 | 0 | 0 | 0 | 0 | 0 | 0 | 0 | 0 | 0
| Subsidiebasis: afzet | kWh |  | 2600000 | 2600000 | 2600000 | 2600000 | 2600000 | 2600000 | 2600000 | 2600000 | 2600000 | 2600000 | 2600000 | 2600000 | 2600000 | 2600000 | 2600000 | 0 | 0 | 0 | 0 | 0 | 0 | 0 | 0 | 0 | 0 | 0 | 0 | 0 | 0 | 0 | 0 | 0 | 0 | 0 | 0 | 0 | 0 | 0 | 0 | 0
| Terug te verdienen investering |  | 0: 1600000; 1: 1462960; 2: 1314698.8094; 3: 1166409.634; 4: 1018085.4478; 5: 869718.9878; 6: 721302.7469; 7: 572828.9681; 8: 424289.6378; 9: 275676.4791; 10: 126980.9454; 11: -21805.7874; 12: -170692.8271; 13: -319689.5731; 14: -468805.7236; 15: -618051.2834; 16: -618051.2834; 17: -618051.2834; 18: -618051.2834; 19: -618051.2834; 20: -618051.2834; 21: -618051.2834
| DSCR |  | 1: 1.8292; 2: 1.9431; 3: 1.9282; 4: 1.9132; 5: 1.8979; 6: 1.8824; 7: 1.8666; 8: 1.8506; 9: 1.8344; 10: 1.8179; 11: 1.8012; 12: 1.7843; 13: 1.7671; 14: 1.7496; 15: 1.7318
Tabel: Projectparameters
| Verdisconteerde inkomsten | euro | 0: -936854.9219
| Verdisconteerde afzet | kWh | 0: 14417957.9592
| Totale investering | Euro | 0: 1600000
| DSCR (gemiddeld) |  | 0: 1.8398
| Projectrente (WACC nominaal/reëel) |  | 0: 04% / 03%
| Projectrendement (IRR) |  | 0: n.v.t.
| Rendement op eigen vermogen (IRR) |  | 0: n.v.t.
| Aandeel lening | Euro | 0: 1120000
| Aandeel equity | Euro | 0: 480000
| Warmtekrachtverhouding | W:E | 0: 0
| Samengesteld aantal vollasturen | uur/jaar | 0: 2600
| Terugverdientijd | jaren | 0: tussen 10 en 11 jaren; 2: 0.066667
| Bodemprijs of basisprijs | 0.0308
| Bodemprijs of basisprijs netlevering | n.v.t.
| Bodemprijs of basisprijs niet-netlevering | n.v.t.
| Voorlopig correctiebedrag 2021 | 0.0566
| Voorlopig correctiebedrag 2021 netlevering | n.v.t.
| Voorlopig correctiebedrag 2021 niet-netlevering | n.v.t.
| Voorlopige GvO-waarde 2021 | 0
| Voorlopige GvO-waarde 2021 netlevering | n.v.t.
| Voorlopige GvO-waarde 2021 niet-netlevering | 0
| Beleidsperiode geproduceerde eenheden | 39000000
| Economische levensduur geproduceerde eenheden | 39000000
| Verrekeningsfactor bespaarde emissies | 1

## 3
Berekening basisbedragen: Eindadvies SDE++ 2022
Waterkracht, valhoogte < 50 cm
| BASISBEDRAG | Waarde | Eenheid | Toelichting
| Basisbedrag | 0.1883 | Euro/kWh
| CO2-subsidie-intensiteit | 1093 | Euro/t CO2
| Langetermijnprijs | 0.0462 | Euro/kWh
| Netto emissiefactor | 0.13 | kg CO2/kWh
| Productie-eenheid | kWh
| Vermogenseenheid | kW
| Berekeningswijze correctiebedrag methode-ID | 1 |  | LT_e
| Zon-PV specifieke input parameters | Waarde | Eenheid | Toelichting
Berekeningswijze correctiebedrag methode-ID netlevering
Berekeningswijze correctiebedrag methode-ID niet-netlevering
Netlevering
Niet-netlevering
| Langetermijnprijs netlevering | n.v.t.
| Langetermijnprijs niet-netlevering | n.v.t
| CONVERSIEFACTOREN | Waarde | Eenheid | Toelichting
| Verbrandingswaarde methaan (onderwaarde) | 35.8 | MJ/Nm3
| Verbrandingswaarde hernieuwbaar gas (onderwaarde) | 31.65 | MJ/Nm3
| Verbrandingswaarde hernieuwbaar gas (bovenwaarde) | 35.17 | MJ/Nm3
| kWh naar MJ | 3.6 | MJ/kWh
| INPUTVARIABELEN | Waarde | Eenheid | Toelichting
| Inputvermogen | 1500 | kW
Gaat het om een installatie voor hernieuwbaar gas?
Methaangehalte hernieuwbaar gas voor gaszuivering
| Vermogen hernieuwbaargasproductie (voor zuivering) | 0 | Nm3/uur
| Outputvermogen (thermisch of hernieuwbaar gas) |  | kW
| Outputvermogen (hernieuwbaar gas) | 0 | Nm3/uur
| Outputvermogen (elektrisch of overig) | 1500 | kW
| Vollasturen levering (thermisch of hernieuwbaar gas) |  | uur/jaar | Bij een installatie voor gecombineerde opwekking, wordt de bedrijfstijd genomen als maximum van de vollasturen warmte en vollasturen elektriciteit.
| Vollasturen levering (elektrisch of overig) | 3700 | uur/jaar | Bij een installatie voor gecombineerde opwekking, wordt de bedrijfstijd genomen als maximum van de vollasturen warmte en vollasturen elektriciteit.
| Max. elektrisch rendement | 100%
| Elektrisch rendement | 100%
| Thermisch rendement of rendement gasproductie | 0%
| Elektriciteitsderving bij warmtelevering |  | elektriciteit : warmte
| Investeringskosten input gebaseerd | 5100 | Euro/kW
| Investeringskosten output gebaseerd |  | Euro/kW
| Totale investeringskosten | 7.65 | Euro (miljoen)
| Vaste O&M-kosten input gebaseerd | 155 | Euro/kW/jaar
| Vaste O&M-kosten output gebaseerd |  | Euro/kW/jaar
| Totale jaarlijkse vaste O&M-kosten | 232.5 | Euro (duizend)
| Variabele O&M-kosten (incl. contractkosten) | 0.0019 | Euro/kWh
| Energie-inhoud brandstof |  | GJ/ton
| Biomassadoorzet | 0 | ton/jaar
| Netto brandstofprijs (aan de poort, incl. risico-opslag) |  | Euro/ton
| Relatief elektriciteitsgebruik |  | kWh/kWh
| Elektriciteitsgebruik | 0 | MWh/jaar
| Relatief warmtegebruik |  | kWh/kWh
| Warmtegebruik | 0 | MWh/jaar
| Relatief gasverbruik |  | kWh/kWh
| Gasverbruik |  | MWh/jaar
EMISSIEFACTOR
| Productie van warmte of overig |  | kg CO2/kWh
| Productie van elektriciteit of overig | 0.13 | kg CO2/kWh
| Productie van gas of overig |  | kg CO2/kWh
| Gebruik van biomassa |  | kg CO2/ton
| Gebruik van warmte |  | kg CO2/kWh
| Gebruik van elektriciteit |  | kg CO2/kWh
| Gebruik van gas |  | kg CO2/kWh
| Elektriciteitsprijs na subsidieperiode (incl PIF) |  | Euro/kWh
| Vollasturen na subsidieperiode elektriciteit |  | uur/jaar
| Prijs warmte of overige na subsidieperiode |  | Euro/kWh
| Vollasturen na subsidieperiode warmte |  | uur/jaar
| Investeringssubsidie t.g.v. vreemd vermogen |  | Euro
| Investeringssubsidie t.g.v. eigen vermogen (NCW) |  | Euro
| Inflatie | 1.5%
| Rendement op vreemd vermogen | 2%
| Rendement op eigen vermogen | 10.5%
| Aandeel eigen vermogen in investering | 30%
| Aandeel vreemd vermogen in investering | 70%
| Vennootschapsbelasting | 25%
| Economische levensduur | 15 | jaar
| Termijn lening | 15 | jaar
| Afschrijvingstermijn | 15 | jaar
| Beleidsperiode | 15 | jaar
| Onregelmatige cashflow |  |  | Toelichting
Waarde
| Afsluitprovisie op lening | 1 | -53550
Afsluitprovisie op lening handmatig
| Energieprijzen |  | Jaar | 2022 | 2023 | 2024 | 2025 | 2026 | 2027 | 2028 | 2029 | 2030 | 2031 | 2032 | 2033 | 2034 | 2035 | 2036 | 2037 | 2038 | 2039 | 2040 | 2041 | 2042
Basisbedrag
| Inflator |  | index | 1 | 1.015 | 1.0302 | 1.0457 | 1.0614 | 1.0773 | 1.0934 | 1.1098 | 1.1265 | 1.1434 | 1.1605 | 1.1779 | 1.1956 | 1.2136 | 1.2318 | 1.2502 | 1.269 | 1.288 | 1.3073 | 1.327 | 1.3469 | 1.3671 | 1.3876 | 1.4084 | 1.4295 | 1.4509 | 1.4727 | 1.4948 | 1.5172 | 1.54 | 1.5631 | 1.5865 | 1.6103 | 1.6345 | 1.659 | 1.6839 | 1.7091 | 1.7348 | 1.7608 | 1.7872
Tabel: Nominale kasstroom (positieve bedragen = gunstig voor de producent)
| Positieve bedragen = gunstig voor de producent |  | 0 | 1 | 2 | 3 | 4 | 5 | 6 | 7 | 8 | 9 | 10 | 11 | 12 | 13 | 14 | 15 | 16 | 17 | 18 | 19 | 20 | 21 | 22 | 23 | 24 | 25 | 26 | 27 | 28 | 29 | 30 | 31 | 32 | 33 | 34 | 35 | 36 | 37 | 38 | 39 | 40
| Investering | Euro | 0: -7650000
| Afzet elektriciteit of overige | kWh |  | 5550000 | 5550000 | 5550000 | 5550000 | 5550000 | 5550000 | 5550000 | 5550000 | 5550000 | 5550000 | 5550000 | 5550000 | 5550000 | 5550000 | 5550000 | 0 | 0 | 0 | 0 | 0 | 0 | 0 | 0 | 0 | 0 | 0 | 0 | 0 | 0 | 0 | 0 | 0 | 0 | 0 | 0 | 0 | 0 | 0 | 0 | 0
| Afzet warmte of overige | kWh |  | 0 | 0 | 0 | 0 | 0 | 0 | 0 | 0 | 0 | 0 | 0 | 0 | 0 | 0 | 0 | 0 | 0 | 0 | 0 | 0 | 0 | 0 | 0 | 0 | 0 | 0 | 0 | 0 | 0 | 0 | 0 | 0 | 0 | 0 | 0 | 0 | 0 | 0 | 0 | 0
| Afzet hernieuwbaar gas | kWh (HHV) |  | 0 | 0 | 0 | 0 | 0 | 0 | 0 | 0 | 0 | 0 | 0 | 0 | 0 | 0 | 0 | 0 | 0 | 0 | 0 | 0 | 0 | 0 | 0 | 0 | 0 | 0 | 0 | 0 | 0 | 0 | 0 | 0 | 0 | 0 | 0 | 0 | 0 | 0 | 0 | 0
| Afzet | kWh |  | 5550000 | 5550000 | 5550000 | 5550000 | 5550000 | 5550000 | 5550000 | 5550000 | 5550000 | 5550000 | 5550000 | 5550000 | 5550000 | 5550000 | 5550000 | 0 | 0 | 0 | 0 | 0 | 0 | 0 | 0 | 0 | 0 | 0 | 0 | 0 | 0 | 0 | 0 | 0 | 0 | 0 | 0 | 0 | 0 | 0 | 0 | 0
| Operationele kosten | Euro |  | -296595 | -246690.675 | -250391.0351 | -254146.9007 | -257959.1042 | -261828.4907 | -265755.9181 | -269742.2569 | -273788.3907 | -277895.2166 | -282063.6448 | -286294.5995 | -290589.0185 | -294947.8538 | -299372.0716 | 0 | 0 | 0 | 0 | 0 | 0 | 0 | 0 | 0 | 0 | 0 | 0 | 0 | 0 | 0 | 0 | 0 | 0 | 0 | 0 | 0 | 0 | 0 | 0 | 0
| Brandstofkosten (biomassa) | Euro |  | 0 | 0 | 0 | 0 | 0 | 0 | 0 | 0 | 0 | 0 | 0 | 0 | 0 | 0 | 0 | 0 | 0 | 0 | 0 | 0 | 0 | 0 | 0 | 0 | 0 | 0 | 0 | 0 | 0 | 0 | 0 | 0 | 0 | 0 | 0 | 0 | 0 | 0 | 0 | 0
| Marktwaarde elektriciteit | Euro/kWh |  | 0 | 0 | 0 | 0 | 0 | 0 | 0 | 0 | 0 | 0 | 0 | 0 | 0 | 0 | 0 | 0 | 0 | 0 | 0 | 0 | 0 | 0 | 0 | 0 | 0 | 0 | 0 | 0 | 0 | 0 | 0 | 0 | 0 | 0 | 0 | 0 | 0 | 0 | 0 | 0
| Marktwaarde warmte of hernieuwbaar gas | Euro/kWh |  | 0 | 0 | 0 | 0 | 0 | 0 | 0 | 0 | 0 | 0 | 0 | 0 | 0 | 0 | 0 | 0 | 0 | 0 | 0 | 0 | 0 | 0 | 0 | 0 | 0 | 0 | 0 | 0 | 0 | 0 | 0 | 0 | 0 | 0 | 0 | 0 | 0 | 0 | 0 | 0
| Correctiebedrag | Euro/kWh |  | 0 | 0 | 0 | 0 | 0 | 0 | 0 | 0 | 0 | 0 | 0 | 0 | 0 | 0 | 0 | 0 | 0 | 0 | 0 | 0 | 0 | 0 | 0 | 0 | 0 | 0 | 0 | 0 | 0 | 0 | 0 | 0 | 0 | 0 | 0 | 0 | 0 | 0 | 0 | 0
| Basisbedrag | Euro/kWh |  | 0 | 0 | 0 | 0 | 0 | 0 | 0 | 0 | 0 | 0 | 0 | 0 | 0 | 0 | 0 | 0 | 0 | 0 | 0 | 0 | 0 | 0 | 0 | 0 | 0 | 0 | 0 | 0 | 0 | 0 | 0 | 0 | 0 | 0 | 0 | 0 | 0 | 0 | 0 | 0
| SDE-vergoeding | Euro |  | 0 | 0 | 0 | 0 | 0 | 0 | 0 | 0 | 0 | 0 | 0 | 0 | 0 | 0 | 0 | 0 | 0 | 0 | 0 | 0 | 0 | 0 | 0 | 0 | 0 | 0 | 0 | 0 | 0 | 0 | 0 | 0 | 0 | 0 | 0 | 0 | 0 | 0 | 0 | 0
| Marktinkomsten | Euro |  | 0 | 0 | 0 | 0 | 0 | 0 | 0 | 0 | 0 | 0 | 0 | 0 | 0 | 0 | 0 | 0 | 0 | 0 | 0 | 0 | 0 | 0 | 0 | 0 | 0 | 0 | 0 | 0 | 0 | 0 | 0 | 0 | 0 | 0 | 0 | 0 | 0 | 0 | 0 | 0
| Inkomen totaal (nominaal) | Euro |  | 0 | 0 | 0 | 0 | 0 | 0 | 0 | 0 | 0 | 0 | 0 | 0 | 0 | 0 | 0 | 0 | 0 | 0 | 0 | 0 | 0 | 0 | 0 | 0 | 0 | 0 | 0 | 0 | 0 | 0 | 0 | 0 | 0 | 0 | 0 | 0 | 0 | 0 | 0 | 0
| Kosten totaal (nominaal) | Euro |  | -296595 | -246690.675 | -250391.0351 | -254146.9007 | -257959.1042 | -261828.4907 | -265755.9181 | -269742.2569 | -273788.3907 | -277895.2166 | -282063.6448 | -286294.5995 | -290589.0185 | -294947.8538 | -299372.0716 | 0 | 0 | 0 | 0 | 0 | 0 | 0 | 0 | 0 | 0 | 0 | 0 | 0 | 0 | 0 | 0 | 0 | 0 | 0 | 0 | 0 | 0 | 0 | 0 | 0
| Bruto inkomen (nominaal) | Euro |  | -296595 | -246690.675 | -250391.0351 | -254146.9007 | -257959.1042 | -261828.4907 | -265755.9181 | -269742.2569 | -273788.3907 | -277895.2166 | -282063.6448 | -286294.5995 | -290589.0185 | -294947.8538 | -299372.0716 | 0 | 0 | 0 | 0 | 0 | 0 | 0 | 0 | 0 | 0 | 0 | 0 | 0 | 0 | 0 | 0 | 0 | 0 | 0 | 0 | 0 | 0 | 0 | 0 | 0
| Afschrijving | Euro |  | -510000 | -510000 | -510000 | -510000 | -510000 | -510000 | -510000 | -510000 | -510000 | -510000 | -510000 | -510000 | -510000 | -510000 | -510000 | 0 | 0 | 0 | 0 | 0 | 0 | 0 | 0 | 0 | 0 | 0 | 0 | 0 | 0 | 0 | 0 | 0 | 0 | 0 | 0 | 0 | 0 | 0 | 0 | 0
| Rente | Euro |  | -107100 | -100906.8919 | -94589.9217 | -88146.612 | -81574.4362 | -74870.8168 | -68033.1251 | -61058.6795 | -53944.745 | -46688.5319 | -39287.1944 | -31737.8302 | -24037.4788 | -16183.1203 | -8171.6746 | 0 | 0 | 0 | 0 | 0 | 0 | 0 | 0 | 0 | 0 | 0 | 0 | 0 | 0 | 0 | 0 | 0 | 0 | 0 | 0 | 0 | 0 | 0 | 0 | 0
| Aflossing | Euro |  | -309655.4039 | -315848.512 | -322165.4822 | -328608.7919 | -335180.9677 | -341884.5871 | -348722.2788 | -355696.7244 | -362810.6589 | -370066.872 | -377468.2095 | -385017.5737 | -392717.9251 | -400572.2836 | -408583.7293 | 0 | 0 | 0 | 0 | 0 | 0 | 0 | 0 | 0 | 0 | 0 | 0 | 0 | 0 | 0 | 0 | 0 | 0 | 0 | 0 | 0 | 0 | 0 | 0 | 0
| Totale lasten lening | Euro |  | -416755.4039 | -416755.4039 | -416755.4039 | -416755.4039 | -416755.4039 | -416755.4039 | -416755.4039 | -416755.4039 | -416755.4039 | -416755.4039 | -416755.4039 | -416755.4039 | -416755.4039 | -416755.4039 | -416755.4039 | 0 | 0 | 0 | 0 | 0 | 0 | 0 | 0 | 0 | 0 | 0 | 0 | 0 | 0 | 0 | 0 | 0 | 0 | 0 | 0 | 0 | 0 | 0 | 0 | 0
| Belastbaar inkomen | Euro |  | -913695 | -857597.5669 | -854980.9568 | -852293.5127 | -849533.5404 | -846699.3076 | -843789.0432 | -840800.9364 | -837733.1358 | -834583.7484 | -831350.8392 | -828032.4297 | -824626.4972 | -821130.974 | -817543.7462 | 0 | 0 | 0 | 0 | 0 | 0 | 0 | 0 | 0 | 0 | 0 | 0 | 0 | 0 | 0 | 0 | 0 | 0 | 0 | 0 | 0 | 0 | 0 | 0 | 0
| Belasting bedrag | Euro |  | 228423.75 | 214399.3917 | 213745.2392 | 213073.3782 | 212383.3851 | 211674.8269 | 210947.2608 | 210200.2341 | 209433.2839 | 208645.9371 | 207837.7098 | 207008.1074 | 206156.6243 | 205282.7435 | 204385.9365 | 0 | 0 | 0 | 0 | 0 | 0 | 0 | 0 | 0 | 0 | 0 | 0 | 0 | 0 | 0 | 0 | 0 | 0 | 0 | 0 | 0 | 0 | 0 | 0 | 0
| Netto inkomen na belasting | Euro |  | -484926.6539 | -449046.6872 | -453401.1998 | -457828.9264 | -462331.123 | -466909.0677 | -471564.0612 | -476297.4267 | -481110.5107 | -486004.6834 | -490981.3389 | -496041.896 | -501187.7981 | -506420.5142 | -511741.5389 | 0 | 0 | 0 | 0 | 0 | 0 | 0 | 0 | 0 | 0 | 0 | 0 | 0 | 0 | 0 | 0 | 0 | 0 | 0 | 0 | 0 | 0 | 0 | 0 | 0
| Project cashflow | Euro | -7650000 | -68171.25 | -32291.2833 | -36645.7959 | -41073.5225 | -45575.7191 | -50153.6638 | -54808.6573 | -59542.0228 | -64355.1068 | -69249.2795 | -74225.935 | -79286.4921 | -84432.3942 | -89665.1103 | -94986.135 | 0 | 0 | 0 | 0 | 0 | 0 | 0 | 0 | 0 | 0 | 0 | 0 | 0 | 0 | 0 | 0 | 0 | 0 | 0 | 0 | 0 | 0 | 0 | 0 | 0
| Equity cashflow | Euro | -2295000 | -484926.6539 | -449046.6872 | -453401.1998 | -457828.9264 | -462331.123 | -466909.0677 | -471564.0612 | -476297.4267 | -481110.5107 | -486004.6834 | -490981.3389 | -496041.896 | -501187.7981 | -506420.5142 | -511741.5389 | 0 | 0 | 0 | 0 | 0 | 0 | 0 | 0 | 0 | 0 | 0 | 0 | 0 | 0 | 0 | 0 | 0 | 0 | 0 | 0 | 0 | 0 | 0 | 0 | 0
| Subsidiebasis: afzet | kWh |  | 5550000 | 5550000 | 5550000 | 5550000 | 5550000 | 5550000 | 5550000 | 5550000 | 5550000 | 5550000 | 5550000 | 5550000 | 5550000 | 5550000 | 5550000 | 0 | 0 | 0 | 0 | 0 | 0 | 0 | 0 | 0 | 0 | 0 | 0 | 0 | 0 | 0 | 0 | 0 | 0 | 0 | 0 | 0 | 0 | 0 | 0 | 0
| Terug te verdienen investering |  | 0: 7650000; 1: 7008630; 2: 6311162.5669; 3: 5611078.5237; 4: 4908307.0364; 5: 4202775.5768; 6: 3494409.8844; 7: 2783133.9275; 8: 2068869.8639; 9: 1351537.9997; 10: 631056.7481; 11: -92657.4126; 12: -819689.9829; 13: -1550128.4857; 14: -2284062.5117; 15: -3021583.7655; 16: -3021583.7655; 17: -3021583.7655; 18: -3021583.7655; 19: -3021583.7655; 20: -3021583.7655; 21: -3021583.7655
| DSCR |  | 1: 1.7959; 2: 1.9157; 3: 1.9068; 4: 1.8978; 5: 1.8887; 6: 1.8794; 7: 1.8699; 8: 1.8604; 9: 1.8507; 10: 1.8408; 11: 1.8308; 12: 1.8207; 13: 1.8104; 14: 1.7999; 15: 1.7893
Tabel: Projectparameters
| Verdisconteerde inkomsten | euro | 0: -3500364.647
| Verdisconteerde afzet | kWh | 0: 30776794.8744
| Totale investering | Euro | 0: 7650000
| DSCR (gemiddeld) |  | 0: 1.8505
| Projectrente (WACC nominaal/reëel) |  | 0: 04% / 03%
| Projectrendement (IRR) |  | 0: n.v.t.
| Rendement op eigen vermogen (IRR) |  | 0: n.v.t.
| Aandeel lening | Euro | 0: 5355000
| Aandeel equity | Euro | 0: 2295000
| Warmtekrachtverhouding | W:E | 0: 0
| Samengesteld aantal vollasturen | uur/jaar | 0: 3700
| Terugverdientijd | jaren | 0: tussen 10 en 11 jaren; 2: 0.066667
| Bodemprijs of basisprijs | 0.0308
| Bodemprijs of basisprijs netlevering | n.v.t.
| Bodemprijs of basisprijs niet-netlevering | n.v.t.
| Voorlopig correctiebedrag 2021 | 0.0566
| Voorlopig correctiebedrag 2021 netlevering | n.v.t.
| Voorlopig correctiebedrag 2021 niet-netlevering | n.v.t.
| Voorlopige GvO-waarde 2021 | 0
| Voorlopige GvO-waarde 2021 netlevering | n.v.t.
| Voorlopige GvO-waarde 2021 niet-netlevering | 0
| Beleidsperiode geproduceerde eenheden | 83250000
| Economische levensduur geproduceerde eenheden | 83250000
| Verrekeningsfactor bespaarde emissies | 1

## 4
Berekening basisbedragen: Eindadvies SDE++ 2022
Osmose
| BASISBEDRAG | Waarde | Eenheid | Toelichting
| Basisbedrag | 0.5741 | Euro/kWh
| CO2-subsidie-intensiteit | 4061 | Euro/t CO2
| Langetermijnprijs | 0.0462 | Euro/kWh
| Netto emissiefactor | 0.13 | kg CO2/kWh
| Productie-eenheid | kWh
| Vermogenseenheid | kW
| Berekeningswijze correctiebedrag methode-ID | 1 |  | LT_e
| Zon-PV specifieke input parameters | Waarde | Eenheid | Toelichting
Berekeningswijze correctiebedrag methode-ID netlevering
Berekeningswijze correctiebedrag methode-ID niet-netlevering
Netlevering
Niet-netlevering
| Langetermijnprijs netlevering | n.v.t.
| Langetermijnprijs niet-netlevering | n.v.t
| CONVERSIEFACTOREN | Waarde | Eenheid | Toelichting
| Verbrandingswaarde methaan (onderwaarde) | 35.8 | MJ/Nm3
| Verbrandingswaarde hernieuwbaar gas (onderwaarde) | 31.65 | MJ/Nm3
| Verbrandingswaarde hernieuwbaar gas (bovenwaarde) | 35.17 | MJ/Nm3
| kWh naar MJ | 3.6 | MJ/kWh
| INPUTVARIABELEN | Waarde | Eenheid | Toelichting
| Inputvermogen | 1000 | kW
Gaat het om een installatie voor hernieuwbaar gas?
Methaangehalte hernieuwbaar gas voor gaszuivering
| Vermogen hernieuwbaargasproductie (voor zuivering) | 0 | Nm3/uur
| Outputvermogen (thermisch of hernieuwbaar gas) |  | kW
| Outputvermogen (hernieuwbaar gas) | 0 | Nm3/uur
| Outputvermogen (elektrisch of overig) | 1000 | kW
| Vollasturen levering (thermisch of hernieuwbaar gas) |  | uur/jaar | Bij een installatie voor gecombineerde opwekking, wordt de bedrijfstijd genomen als maximum van de vollasturen warmte en vollasturen elektriciteit.
| Vollasturen levering (elektrisch of overig) | 8000 | uur/jaar | Bij een installatie voor gecombineerde opwekking, wordt de bedrijfstijd genomen als maximum van de vollasturen warmte en vollasturen elektriciteit.
| Max. elektrisch rendement | 100%
| Elektrisch rendement | 100%
| Thermisch rendement of rendement gasproductie | 0%
| Elektriciteitsderving bij warmtelevering |  | elektriciteit : warmte
| Investeringskosten input gebaseerd | 37000 | Euro/kW
| Investeringskosten output gebaseerd |  | Euro/kW
| Totale investeringskosten | 37 | Euro (miljoen)
| Vaste O&M-kosten input gebaseerd | 213 | Euro/kW/jaar
| Vaste O&M-kosten output gebaseerd |  | Euro/kW/jaar
| Totale jaarlijkse vaste O&M-kosten | 213 | Euro (duizend)
| Variabele O&M-kosten (incl. contractkosten) | 0.0019 | Euro/kWh
| Energie-inhoud brandstof |  | GJ/ton
| Biomassadoorzet | 0 | ton/jaar
| Netto brandstofprijs (aan de poort, incl. risico-opslag) |  | Euro/ton
| Relatief elektriciteitsgebruik |  | kWh/kWh
| Elektriciteitsgebruik | 0 | MWh/jaar
| Relatief warmtegebruik |  | kWh/kWh
| Warmtegebruik | 0 | MWh/jaar
| Relatief gasverbruik |  | kWh/kWh
| Gasverbruik |  | MWh/jaar
EMISSIEFACTOR
| Productie van warmte of overig |  | kg CO2/kWh
| Productie van elektriciteit of overig | 0.13 | kg CO2/kWh
| Productie van gas of overig |  | kg CO2/kWh
| Gebruik van biomassa |  | kg CO2/ton
| Gebruik van warmte |  | kg CO2/kWh
| Gebruik van elektriciteit |  | kg CO2/kWh
| Gebruik van gas |  | kg CO2/kWh
| Elektriciteitsprijs na subsidieperiode (incl PIF) |  | Euro/kWh
| Vollasturen na subsidieperiode elektriciteit |  | uur/jaar
| Prijs warmte of overige na subsidieperiode |  | Euro/kWh
| Vollasturen na subsidieperiode warmte |  | uur/jaar
| Investeringssubsidie t.g.v. vreemd vermogen |  | Euro
| Investeringssubsidie t.g.v. eigen vermogen (NCW) |  | Euro
| Inflatie | 1.5%
| Rendement op vreemd vermogen | 2.7%
| Rendement op eigen vermogen | 14.5%
| Aandeel eigen vermogen in investering | 30%
| Aandeel vreemd vermogen in investering | 70%
| Vennootschapsbelasting | 25%
| Economische levensduur | 15 | jaar
| Termijn lening | 15 | jaar
| Afschrijvingstermijn | 15 | jaar
| Beleidsperiode | 15 | jaar
| Onregelmatige cashflow |  |  | Toelichting
Waarde
| Afsluitprovisie op lening | 1 | -259000
Afsluitprovisie op lening handmatig
| Energieprijzen |  | Jaar | 2022 | 2023 | 2024 | 2025 | 2026 | 2027 | 2028 | 2029 | 2030 | 2031 | 2032 | 2033 | 2034 | 2035 | 2036 | 2037 | 2038 | 2039 | 2040 | 2041 | 2042
Basisbedrag
| Inflator |  | index | 1 | 1.015 | 1.0302 | 1.0457 | 1.0614 | 1.0773 | 1.0934 | 1.1098 | 1.1265 | 1.1434 | 1.1605 | 1.1779 | 1.1956 | 1.2136 | 1.2318 | 1.2502 | 1.269 | 1.288 | 1.3073 | 1.327 | 1.3469 | 1.3671 | 1.3876 | 1.4084 | 1.4295 | 1.4509 | 1.4727 | 1.4948 | 1.5172 | 1.54 | 1.5631 | 1.5865 | 1.6103 | 1.6345 | 1.659 | 1.6839 | 1.7091 | 1.7348 | 1.7608 | 1.7872
Tabel: Nominale kasstroom (positieve bedragen = gunstig voor de producent)
| Positieve bedragen = gunstig voor de producent |  | 0 | 1 | 2 | 3 | 4 | 5 | 6 | 7 | 8 | 9 | 10 | 11 | 12 | 13 | 14 | 15 | 16 | 17 | 18 | 19 | 20 | 21 | 22 | 23 | 24 | 25 | 26 | 27 | 28 | 29 | 30 | 31 | 32 | 33 | 34 | 35 | 36 | 37 | 38 | 39 | 40
| Investering | Euro | 0: -37000000
| Afzet elektriciteit of overige | kWh |  | 8000000 | 8000000 | 8000000 | 8000000 | 8000000 | 8000000 | 8000000 | 8000000 | 8000000 | 8000000 | 8000000 | 8000000 | 8000000 | 8000000 | 8000000 | 0 | 0 | 0 | 0 | 0 | 0 | 0 | 0 | 0 | 0 | 0 | 0 | 0 | 0 | 0 | 0 | 0 | 0 | 0 | 0 | 0 | 0 | 0 | 0 | 0
| Afzet warmte of overige | kWh |  | 0 | 0 | 0 | 0 | 0 | 0 | 0 | 0 | 0 | 0 | 0 | 0 | 0 | 0 | 0 | 0 | 0 | 0 | 0 | 0 | 0 | 0 | 0 | 0 | 0 | 0 | 0 | 0 | 0 | 0 | 0 | 0 | 0 | 0 | 0 | 0 | 0 | 0 | 0 | 0
| Afzet hernieuwbaar gas | kWh (HHV) |  | 0 | 0 | 0 | 0 | 0 | 0 | 0 | 0 | 0 | 0 | 0 | 0 | 0 | 0 | 0 | 0 | 0 | 0 | 0 | 0 | 0 | 0 | 0 | 0 | 0 | 0 | 0 | 0 | 0 | 0 | 0 | 0 | 0 | 0 | 0 | 0 | 0 | 0 | 0 | 0
| Afzet | kWh |  | 8000000 | 8000000 | 8000000 | 8000000 | 8000000 | 8000000 | 8000000 | 8000000 | 8000000 | 8000000 | 8000000 | 8000000 | 8000000 | 8000000 | 8000000 | 0 | 0 | 0 | 0 | 0 | 0 | 0 | 0 | 0 | 0 | 0 | 0 | 0 | 0 | 0 | 0 | 0 | 0 | 0 | 0 | 0 | 0 | 0 | 0 | 0
| Operationele kosten | Euro |  | -487200 | -231623 | -235097.345 | -238623.8052 | -242203.1623 | -245836.2097 | -249523.7528 | -253266.6091 | -257065.6083 | -260921.5924 | -264835.4163 | -268807.9475 | -272840.0667 | -276932.6677 | -281086.6577 | 0 | 0 | 0 | 0 | 0 | 0 | 0 | 0 | 0 | 0 | 0 | 0 | 0 | 0 | 0 | 0 | 0 | 0 | 0 | 0 | 0 | 0 | 0 | 0 | 0
| Brandstofkosten (biomassa) | Euro |  | 0 | 0 | 0 | 0 | 0 | 0 | 0 | 0 | 0 | 0 | 0 | 0 | 0 | 0 | 0 | 0 | 0 | 0 | 0 | 0 | 0 | 0 | 0 | 0 | 0 | 0 | 0 | 0 | 0 | 0 | 0 | 0 | 0 | 0 | 0 | 0 | 0 | 0 | 0 | 0
| Marktwaarde elektriciteit | Euro/kWh |  | 0 | 0 | 0 | 0 | 0 | 0 | 0 | 0 | 0 | 0 | 0 | 0 | 0 | 0 | 0 | 0 | 0 | 0 | 0 | 0 | 0 | 0 | 0 | 0 | 0 | 0 | 0 | 0 | 0 | 0 | 0 | 0 | 0 | 0 | 0 | 0 | 0 | 0 | 0 | 0
| Marktwaarde warmte of hernieuwbaar gas | Euro/kWh |  | 0 | 0 | 0 | 0 | 0 | 0 | 0 | 0 | 0 | 0 | 0 | 0 | 0 | 0 | 0 | 0 | 0 | 0 | 0 | 0 | 0 | 0 | 0 | 0 | 0 | 0 | 0 | 0 | 0 | 0 | 0 | 0 | 0 | 0 | 0 | 0 | 0 | 0 | 0 | 0
| Correctiebedrag | Euro/kWh |  | 0 | 0 | 0 | 0 | 0 | 0 | 0 | 0 | 0 | 0 | 0 | 0 | 0 | 0 | 0 | 0 | 0 | 0 | 0 | 0 | 0 | 0 | 0 | 0 | 0 | 0 | 0 | 0 | 0 | 0 | 0 | 0 | 0 | 0 | 0 | 0 | 0 | 0 | 0 | 0
| Basisbedrag | Euro/kWh |  | 0 | 0 | 0 | 0 | 0 | 0 | 0 | 0 | 0 | 0 | 0 | 0 | 0 | 0 | 0 | 0 | 0 | 0 | 0 | 0 | 0 | 0 | 0 | 0 | 0 | 0 | 0 | 0 | 0 | 0 | 0 | 0 | 0 | 0 | 0 | 0 | 0 | 0 | 0 | 0
| SDE-vergoeding | Euro |  | 0 | 0 | 0 | 0 | 0 | 0 | 0 | 0 | 0 | 0 | 0 | 0 | 0 | 0 | 0 | 0 | 0 | 0 | 0 | 0 | 0 | 0 | 0 | 0 | 0 | 0 | 0 | 0 | 0 | 0 | 0 | 0 | 0 | 0 | 0 | 0 | 0 | 0 | 0 | 0
| Marktinkomsten | Euro |  | 0 | 0 | 0 | 0 | 0 | 0 | 0 | 0 | 0 | 0 | 0 | 0 | 0 | 0 | 0 | 0 | 0 | 0 | 0 | 0 | 0 | 0 | 0 | 0 | 0 | 0 | 0 | 0 | 0 | 0 | 0 | 0 | 0 | 0 | 0 | 0 | 0 | 0 | 0 | 0
| Inkomen totaal (nominaal) | Euro |  | 0 | 0 | 0 | 0 | 0 | 0 | 0 | 0 | 0 | 0 | 0 | 0 | 0 | 0 | 0 | 0 | 0 | 0 | 0 | 0 | 0 | 0 | 0 | 0 | 0 | 0 | 0 | 0 | 0 | 0 | 0 | 0 | 0 | 0 | 0 | 0 | 0 | 0 | 0 | 0
| Kosten totaal (nominaal) | Euro |  | -487200 | -231623 | -235097.345 | -238623.8052 | -242203.1623 | -245836.2097 | -249523.7528 | -253266.6091 | -257065.6083 | -260921.5924 | -264835.4163 | -268807.9475 | -272840.0667 | -276932.6677 | -281086.6577 | 0 | 0 | 0 | 0 | 0 | 0 | 0 | 0 | 0 | 0 | 0 | 0 | 0 | 0 | 0 | 0 | 0 | 0 | 0 | 0 | 0 | 0 | 0 | 0 | 0
| Bruto inkomen (nominaal) | Euro |  | -487200 | -231623 | -235097.345 | -238623.8052 | -242203.1623 | -245836.2097 | -249523.7528 | -253266.6091 | -257065.6083 | -260921.5924 | -264835.4163 | -268807.9475 | -272840.0667 | -276932.6677 | -281086.6577 | 0 | 0 | 0 | 0 | 0 | 0 | 0 | 0 | 0 | 0 | 0 | 0 | 0 | 0 | 0 | 0 | 0 | 0 | 0 | 0 | 0 | 0 | 0 | 0 | 0
| Afschrijving | Euro |  | -2466666.6667 | -2466666.6667 | -2466666.6667 | -2466666.6667 | -2466666.6667 | -2466666.6667 | -2466666.6667 | -2466666.6667 | -2466666.6667 | -2466666.6667 | -2466666.6667 | -2466666.6667 | -2466666.6667 | -2466666.6667 | -2466666.6667 | 0 | 0 | 0 | 0 | 0 | 0 | 0 | 0 | 0 | 0 | 0 | 0 | 0 | 0 | 0 | 0 | 0 | 0 | 0 | 0 | 0 | 0 | 0 | 0 | 0
| Rente | Euro |  | -699300 | -660866.8557 | -621396.0165 | -580859.4646 | -539228.4258 | -496473.349 | -452563.8851 | -407468.8657 | -361156.2808 | -313593.256 | -264746.0296 | -214579.9281 | -163059.3419 | -110147.6998 | -55807.4433 | 0 | 0 | 0 | 0 | 0 | 0 | 0 | 0 | 0 | 0 | 0 | 0 | 0 | 0 | 0 | 0 | 0 | 0 | 0 | 0 | 0 | 0 | 0 | 0 | 0
| Aflossing | Euro |  | -1423449.7895 | -1461882.9338 | -1501353.773 | -1541890.3249 | -1583521.3636 | -1626276.4404 | -1670185.9043 | -1715280.9238 | -1761593.5087 | -1809156.5334 | -1858003.7598 | -1908169.8614 | -1959690.4476 | -2012602.0897 | -2066942.3461 | 0 | 0 | 0 | 0 | 0 | 0 | 0 | 0 | 0 | 0 | 0 | 0 | 0 | 0 | 0 | 0 | 0 | 0 | 0 | 0 | 0 | 0 | 0 | 0 | 0
| Totale lasten lening | Euro |  | -2122749.7895 | -2122749.7895 | -2122749.7895 | -2122749.7895 | -2122749.7895 | -2122749.7895 | -2122749.7895 | -2122749.7895 | -2122749.7895 | -2122749.7895 | -2122749.7895 | -2122749.7895 | -2122749.7895 | -2122749.7895 | -2122749.7895 | 0 | 0 | 0 | 0 | 0 | 0 | 0 | 0 | 0 | 0 | 0 | 0 | 0 | 0 | 0 | 0 | 0 | 0 | 0 | 0 | 0 | 0 | 0 | 0 | 0
| Belastbaar inkomen | Euro |  | -3653166.6667 | -3359156.5224 | -3323160.0281 | -3286149.9364 | -3248098.2548 | -3208976.2254 | -3168754.3046 | -3127402.1415 | -3084888.5557 | -3041181.5151 | -2996248.1126 | -2950054.5423 | -2902566.0752 | -2853747.0342 | -2803560.7678 | 0 | 0 | 0 | 0 | 0 | 0 | 0 | 0 | 0 | 0 | 0 | 0 | 0 | 0 | 0 | 0 | 0 | 0 | 0 | 0 | 0 | 0 | 0 | 0 | 0
| Belasting bedrag | Euro |  | 913291.6667 | 839789.1306 | 830790.007 | 821537.4841 | 812024.5637 | 802244.0563 | 792188.5762 | 781850.5354 | 771222.1389 | 760295.3788 | 749062.0281 | 737513.6356 | 725641.5188 | 713436.7585 | 700890.1919 | 0 | 0 | 0 | 0 | 0 | 0 | 0 | 0 | 0 | 0 | 0 | 0 | 0 | 0 | 0 | 0 | 0 | 0 | 0 | 0 | 0 | 0 | 0 | 0 | 0
| Netto inkomen na belasting | Euro |  | -1696658.1228 | -1514583.6589 | -1527057.1274 | -1539836.1105 | -1552928.388 | -1566341.9428 | -1580084.9661 | -1594165.8632 | -1608593.2588 | -1623376.0031 | -1638523.1776 | -1654044.1014 | -1669948.3374 | -1686245.6986 | -1702946.2553 | 0 | 0 | 0 | 0 | 0 | 0 | 0 | 0 | 0 | 0 | 0 | 0 | 0 | 0 | 0 | 0 | 0 | 0 | 0 | 0 | 0 | 0 | 0 | 0 | 0
| Project cashflow | Euro | -37000000 | 426091.6667 | 608166.1306 | 595692.662 | 582913.6789 | 569821.4014 | 556407.8467 | 542664.8233 | 528583.9262 | 514156.5307 | 499373.7864 | 484226.6119 | 468705.6881 | 452801.4521 | 436504.0908 | 419803.5342 | 0 | 0 | 0 | 0 | 0 | 0 | 0 | 0 | 0 | 0 | 0 | 0 | 0 | 0 | 0 | 0 | 0 | 0 | 0 | 0 | 0 | 0 | 0 | 0 | 0
| Equity cashflow | Euro | -11100000 | -1696658.1228 | -1514583.6589 | -1527057.1274 | -1539836.1105 | -1552928.388 | -1566341.9428 | -1580084.9661 | -1594165.8632 | -1608593.2588 | -1623376.0031 | -1638523.1776 | -1654044.1014 | -1669948.3374 | -1686245.6986 | -1702946.2553 | 0 | 0 | 0 | 0 | 0 | 0 | 0 | 0 | 0 | 0 | 0 | 0 | 0 | 0 | 0 | 0 | 0 | 0 | 0 | 0 | 0 | 0 | 0 | 0 | 0
| Subsidiebasis: afzet | kWh |  | 8000000 | 8000000 | 8000000 | 8000000 | 8000000 | 8000000 | 8000000 | 8000000 | 8000000 | 8000000 | 8000000 | 8000000 | 8000000 | 8000000 | 8000000 | 0 | 0 | 0 | 0 | 0 | 0 | 0 | 0 | 0 | 0 | 0 | 0 | 0 | 0 | 0 | 0 | 0 | 0 | 0 | 0 | 0 | 0 | 0 | 0 | 0
| Terug te verdienen investering |  | 0: 37000000; 1: 33593700; 2: 29893389.8557; 3: 26157083.2172; 4: 22383766.4869; 5: 18572398.075; 6: 14721907.6337; 7: 10831195.2717; 8: 6899130.7465; 9: 2924552.6355; 10: -1093732.5161; 11: -5156951.0702; 12: -9266363.1945; 13: -13423263.786; 14: -17628983.4185; 15: -21884889.3174; 16: -21884889.3174; 17: -21884889.3174; 18: -21884889.3174; 19: -21884889.3174; 20: -21884889.3174; 21: -21884889.3174
| DSCR |  | 1: 1.9341; 2: 2.0545; 3: 2.0529; 4: 2.0512; 5: 2.0495; 6: 2.0478; 7: 2.0461; 8: 2.0443; 9: 2.0425; 10: 2.0407; 11: 2.0388; 12: 2.037; 13: 2.0351; 14: 2.0331; 15: 2.0312
Tabel: Projectparameters
| Verdisconteerde inkomsten | euro | 0: -9540332.2386
| Verdisconteerde afzet | kWh | 0: 35950546.5241
| Totale investering | Euro | 0: 37000000
| DSCR (gemiddeld) |  | 0: 2.0359
| Projectrente (WACC nominaal/reëel) |  | 0: 06% / 04%
| Projectrendement (IRR) |  | 0: n.v.t.
| Rendement op eigen vermogen (IRR) |  | 0: n.v.t.
| Aandeel lening | Euro | 0: 25900000
| Aandeel equity | Euro | 0: 11100000
| Warmtekrachtverhouding | W:E | 0: 0
| Samengesteld aantal vollasturen | uur/jaar | 0: 8000
| Terugverdientijd | jaren | 0: tussen 9 en 10 jaren; 2: 0.066667
| Bodemprijs of basisprijs | 0.0308
| Bodemprijs of basisprijs netlevering | n.v.t.
| Bodemprijs of basisprijs niet-netlevering | n.v.t.
| Voorlopig correctiebedrag 2021 | 0.0566
| Voorlopig correctiebedrag 2021 netlevering | n.v.t.
| Voorlopig correctiebedrag 2021 niet-netlevering | n.v.t.
| Voorlopige GvO-waarde 2021 | 0
| Voorlopige GvO-waarde 2021 netlevering | n.v.t.
| Voorlopige GvO-waarde 2021 niet-netlevering | 0
| Beleidsperiode geproduceerde eenheden | 120000000
| Economische levensduur geproduceerde eenheden | 120000000
| Verrekeningsfactor bespaarde emissies | 1

## 5
Berekening basisbedragen: Eindadvies SDE++ 2022
Aquathermie – Thermische energie uit oppervlaktewater (TEO), geen basislast
| BASISBEDRAG | Waarde | Eenheid | Toelichting
| Basisbedrag | 0.1159 | Euro/kWh
| CO2-subsidie-intensiteit | 542 | Euro/t CO2
| Langetermijnprijs | 0.0166 | Euro/kWh
| Netto emissiefactor | 0.1831 | kg CO2/kWh
| Productie-eenheid | kWh
| Vermogenseenheid | kW
| Berekeningswijze correctiebedrag methode-ID | 17 |  | 70% x LT_g[LHV]
| Zon-PV specifieke input parameters | Waarde | Eenheid | Toelichting
Berekeningswijze correctiebedrag methode-ID netlevering
Berekeningswijze correctiebedrag methode-ID niet-netlevering
Netlevering
Niet-netlevering
| Langetermijnprijs netlevering | n.v.t.
| Langetermijnprijs niet-netlevering | n.v.t
| CONVERSIEFACTOREN | Waarde | Eenheid | Toelichting
| Verbrandingswaarde methaan (onderwaarde) | 35.8 | MJ/Nm3
| Verbrandingswaarde hernieuwbaar gas (onderwaarde) | 31.65 | MJ/Nm3
| Verbrandingswaarde hernieuwbaar gas (bovenwaarde) | 35.17 | MJ/Nm3
| kWh naar MJ | 3.6 | MJ/kWh
| INPUTVARIABELEN | Waarde | Eenheid | Toelichting
| Inputvermogen | 880 | kW
Gaat het om een installatie voor hernieuwbaar gas?
Methaangehalte hernieuwbaar gas voor gaszuivering
| Vermogen hernieuwbaargasproductie (voor zuivering) | 0 | Nm3/uur
| Outputvermogen (thermisch of hernieuwbaar gas) | 880 | kW
| Outputvermogen (hernieuwbaar gas) | 0 | Nm3/uur
| Outputvermogen (elektrisch of overig) |  | kW
| Vollasturen levering (thermisch of hernieuwbaar gas) | 3850 | uur/jaar | Bij een installatie voor gecombineerde opwekking, wordt de bedrijfstijd genomen als maximum van de vollasturen warmte en vollasturen elektriciteit.
| Vollasturen levering (elektrisch of overig) |  | uur/jaar | Bij een installatie voor gecombineerde opwekking, wordt de bedrijfstijd genomen als maximum van de vollasturen warmte en vollasturen elektriciteit.
| Max. elektrisch rendement | 0%
| Elektrisch rendement | 0%
| Thermisch rendement of rendement gasproductie | 100%
| Elektriciteitsderving bij warmtelevering |  | elektriciteit : warmte
| Investeringskosten input gebaseerd |  | Euro/kW
| Investeringskosten output gebaseerd | 2424.873 | Euro/kW
| Totale investeringskosten | 2.1339 | Euro (miljoen)
| Vaste O&M-kosten input gebaseerd |  | Euro/kW/jaar
| Vaste O&M-kosten output gebaseerd | 142.8348 | Euro/kW/jaar
| Totale jaarlijkse vaste O&M-kosten | 125.6946 | Euro (duizend)
| Variabele O&M-kosten (incl. contractkosten) | 0.0019 | Euro/kWh
| Energie-inhoud brandstof |  | GJ/ton
| Biomassadoorzet | 0 | ton/jaar
| Netto brandstofprijs (aan de poort, incl. risico-opslag) |  | Euro/ton
| Relatief elektriciteitsgebruik | 0.33007 | kWh/kWh
| Elektriciteitsgebruik | 1118.2748 | MWh/jaar
| Relatief warmtegebruik |  | kWh/kWh
| Warmtegebruik | 0 | MWh/jaar
| Relatief gasverbruik |  | kWh/kWh
| Gasverbruik |  | MWh/jaar
EMISSIEFACTOR
| Productie van warmte of overig | 0.226 | kg CO2/kWh
| Productie van elektriciteit of overig |  | kg CO2/kWh
| Productie van gas of overig |  | kg CO2/kWh
| Gebruik van biomassa |  | kg CO2/ton
| Gebruik van warmte |  | kg CO2/kWh
| Gebruik van elektriciteit | 0.13 | kg CO2/kWh
| Gebruik van gas |  | kg CO2/kWh
| Elektriciteitsprijs na subsidieperiode (incl PIF) |  | Euro/kWh
| Vollasturen na subsidieperiode elektriciteit |  | uur/jaar
| Prijs warmte of overige na subsidieperiode |  | Euro/kWh
| Vollasturen na subsidieperiode warmte |  | uur/jaar
| Investeringssubsidie t.g.v. vreemd vermogen |  | Euro
| Investeringssubsidie t.g.v. eigen vermogen (NCW) |  | Euro
| Inflatie | 1.5%
| Rendement op vreemd vermogen | 2.7%
| Rendement op eigen vermogen | 14.5%
| Aandeel eigen vermogen in investering | 30%
| Aandeel vreemd vermogen in investering | 70%
| Vennootschapsbelasting | 25%
| Economische levensduur | 15 | jaar
| Termijn lening | 15 | jaar
| Afschrijvingstermijn | 15 | jaar
| Beleidsperiode | 15 | jaar
| Onregelmatige cashflow |  |  | Toelichting
Waarde
| Afsluitprovisie op lening | 1 | -14937.2179
Afsluitprovisie op lening handmatig
| Energieprijzen |  | Jaar | 2022 | 2023 | 2024 | 2025 | 2026 | 2027 | 2028 | 2029 | 2030 | 2031 | 2032 | 2033 | 2034 | 2035 | 2036 | 2037 | 2038 | 2039 | 2040 | 2041 | 2042
Basisbedrag
| Inflator |  | index | 1 | 1.015 | 1.0302 | 1.0457 | 1.0614 | 1.0773 | 1.0934 | 1.1098 | 1.1265 | 1.1434 | 1.1605 | 1.1779 | 1.1956 | 1.2136 | 1.2318 | 1.2502 | 1.269 | 1.288 | 1.3073 | 1.327 | 1.3469 | 1.3671 | 1.3876 | 1.4084 | 1.4295 | 1.4509 | 1.4727 | 1.4948 | 1.5172 | 1.54 | 1.5631 | 1.5865 | 1.6103 | 1.6345 | 1.659 | 1.6839 | 1.7091 | 1.7348 | 1.7608 | 1.7872
Tabel: Nominale kasstroom (positieve bedragen = gunstig voor de producent)
| Positieve bedragen = gunstig voor de producent |  | 0 | 1 | 2 | 3 | 4 | 5 | 6 | 7 | 8 | 9 | 10 | 11 | 12 | 13 | 14 | 15 | 16 | 17 | 18 | 19 | 20 | 21 | 22 | 23 | 24 | 25 | 26 | 27 | 28 | 29 | 30 | 31 | 32 | 33 | 34 | 35 | 36 | 37 | 38 | 39 | 40
| Investering | Euro | 0: -2133888.2719
| Afzet elektriciteit of overige | kWh |  | 0 | 0 | 0 | 0 | 0 | 0 | 0 | 0 | 0 | 0 | 0 | 0 | 0 | 0 | 0 | 0 | 0 | 0 | 0 | 0 | 0 | 0 | 0 | 0 | 0 | 0 | 0 | 0 | 0 | 0 | 0 | 0 | 0 | 0 | 0 | 0 | 0 | 0 | 0 | 0
| Afzet warmte of overige | kWh |  | 3388000 | 3388000 | 3388000 | 3388000 | 3388000 | 3388000 | 3388000 | 3388000 | 3388000 | 3388000 | 3388000 | 3388000 | 3388000 | 3388000 | 3388000 | 0 | 0 | 0 | 0 | 0 | 0 | 0 | 0 | 0 | 0 | 0 | 0 | 0 | 0 | 0 | 0 | 0 | 0 | 0 | 0 | 0 | 0 | 0 | 0 | 0
| Afzet hernieuwbaar gas | kWh (HHV) |  | 0 | 0 | 0 | 0 | 0 | 0 | 0 | 0 | 0 | 0 | 0 | 0 | 0 | 0 | 0 | 0 | 0 | 0 | 0 | 0 | 0 | 0 | 0 | 0 | 0 | 0 | 0 | 0 | 0 | 0 | 0 | 0 | 0 | 0 | 0 | 0 | 0 | 0 | 0 | 0
| Afzet | kWh |  | 3388000 | 3388000 | 3388000 | 3388000 | 3388000 | 3388000 | 3388000 | 3388000 | 3388000 | 3388000 | 3388000 | 3388000 | 3388000 | 3388000 | 3388000 | 0 | 0 | 0 | 0 | 0 | 0 | 0 | 0 | 0 | 0 | 0 | 0 | 0 | 0 | 0 | 0 | 0 | 0 | 0 | 0 | 0 | 0 | 0 | 0 | 0
| Operationele kosten | Euro |  | -147069.0229 | -134113.7821 | -136125.4888 | -138167.3711 | -140239.8817 | -142343.4799 | -144478.6321 | -146645.8116 | -148845.4988 | -151078.1813 | -153344.354 | -155644.5193 | -157979.1871 | -160348.8749 | -162754.108 | 0 | 0 | 0 | 0 | 0 | 0 | 0 | 0 | 0 | 0 | 0 | 0 | 0 | 0 | 0 | 0 | 0 | 0 | 0 | 0 | 0 | 0 | 0 | 0 | 0
| Brandstofkosten (biomassa) | Euro |  | 0 | 0 | 0 | 0 | 0 | 0 | 0 | 0 | 0 | 0 | 0 | 0 | 0 | 0 | 0 | 0 | 0 | 0 | 0 | 0 | 0 | 0 | 0 | 0 | 0 | 0 | 0 | 0 | 0 | 0 | 0 | 0 | 0 | 0 | 0 | 0 | 0 | 0 | 0 | 0
| Marktwaarde elektriciteit | Euro/kWh |  | 0 | 0 | 0 | 0 | 0 | 0 | 0 | 0 | 0 | 0 | 0 | 0 | 0 | 0 | 0 | 0 | 0 | 0 | 0 | 0 | 0 | 0 | 0 | 0 | 0 | 0 | 0 | 0 | 0 | 0 | 0 | 0 | 0 | 0 | 0 | 0 | 0 | 0 | 0 | 0
| Marktwaarde warmte of hernieuwbaar gas | Euro/kWh |  | 0 | 0 | 0 | 0 | 0 | 0 | 0 | 0 | 0 | 0 | 0 | 0 | 0 | 0 | 0 | 0 | 0 | 0 | 0 | 0 | 0 | 0 | 0 | 0 | 0 | 0 | 0 | 0 | 0 | 0 | 0 | 0 | 0 | 0 | 0 | 0 | 0 | 0 | 0 | 0
| Correctiebedrag | Euro/kWh |  | 0 | 0 | 0 | 0 | 0 | 0 | 0 | 0 | 0 | 0 | 0 | 0 | 0 | 0 | 0 | 0 | 0 | 0 | 0 | 0 | 0 | 0 | 0 | 0 | 0 | 0 | 0 | 0 | 0 | 0 | 0 | 0 | 0 | 0 | 0 | 0 | 0 | 0 | 0 | 0
| Basisbedrag | Euro/kWh |  | 0 | 0 | 0 | 0 | 0 | 0 | 0 | 0 | 0 | 0 | 0 | 0 | 0 | 0 | 0 | 0 | 0 | 0 | 0 | 0 | 0 | 0 | 0 | 0 | 0 | 0 | 0 | 0 | 0 | 0 | 0 | 0 | 0 | 0 | 0 | 0 | 0 | 0 | 0 | 0
| SDE-vergoeding | Euro |  | 0 | 0 | 0 | 0 | 0 | 0 | 0 | 0 | 0 | 0 | 0 | 0 | 0 | 0 | 0 | 0 | 0 | 0 | 0 | 0 | 0 | 0 | 0 | 0 | 0 | 0 | 0 | 0 | 0 | 0 | 0 | 0 | 0 | 0 | 0 | 0 | 0 | 0 | 0 | 0
| Marktinkomsten | Euro |  | 0 | 0 | 0 | 0 | 0 | 0 | 0 | 0 | 0 | 0 | 0 | 0 | 0 | 0 | 0 | 0 | 0 | 0 | 0 | 0 | 0 | 0 | 0 | 0 | 0 | 0 | 0 | 0 | 0 | 0 | 0 | 0 | 0 | 0 | 0 | 0 | 0 | 0 | 0 | 0
| Inkomen totaal (nominaal) | Euro |  | 0 | 0 | 0 | 0 | 0 | 0 | 0 | 0 | 0 | 0 | 0 | 0 | 0 | 0 | 0 | 0 | 0 | 0 | 0 | 0 | 0 | 0 | 0 | 0 | 0 | 0 | 0 | 0 | 0 | 0 | 0 | 0 | 0 | 0 | 0 | 0 | 0 | 0 | 0 | 0
| Kosten totaal (nominaal) | Euro |  | -147069.0229 | -134113.7821 | -136125.4888 | -138167.3711 | -140239.8817 | -142343.4799 | -144478.6321 | -146645.8116 | -148845.4988 | -151078.1813 | -153344.354 | -155644.5193 | -157979.1871 | -160348.8749 | -162754.108 | 0 | 0 | 0 | 0 | 0 | 0 | 0 | 0 | 0 | 0 | 0 | 0 | 0 | 0 | 0 | 0 | 0 | 0 | 0 | 0 | 0 | 0 | 0 | 0 | 0
| Bruto inkomen (nominaal) | Euro |  | -147069.0229 | -134113.7821 | -136125.4888 | -138167.3711 | -140239.8817 | -142343.4799 | -144478.6321 | -146645.8116 | -148845.4988 | -151078.1813 | -153344.354 | -155644.5193 | -157979.1871 | -160348.8749 | -162754.108 | 0 | 0 | 0 | 0 | 0 | 0 | 0 | 0 | 0 | 0 | 0 | 0 | 0 | 0 | 0 | 0 | 0 | 0 | 0 | 0 | 0 | 0 | 0 | 0 | 0
| Afschrijving | Euro |  | -142259.2181 | -142259.2181 | -142259.2181 | -142259.2181 | -142259.2181 | -142259.2181 | -142259.2181 | -142259.2181 | -142259.2181 | -142259.2181 | -142259.2181 | -142259.2181 | -142259.2181 | -142259.2181 | -142259.2181 | 0 | 0 | 0 | 0 | 0 | 0 | 0 | 0 | 0 | 0 | 0 | 0 | 0 | 0 | 0 | 0 | 0 | 0 | 0 | 0 | 0 | 0 | 0 | 0 | 0
| Rente | Euro |  | -40330.4883 | -38113.9468 | -35837.5587 | -33499.7081 | -31098.7355 | -28632.9367 | -26100.5613 | -23499.8117 | -20828.8419 | -18085.756 | -15268.6067 | -12375.3944 | -9404.0653 | -6352.5104 | -3218.5635 | 0 | 0 | 0 | 0 | 0 | 0 | 0 | 0 | 0 | 0 | 0 | 0 | 0 | 0 | 0 | 0 | 0 | 0 | 0 | 0 | 0 | 0 | 0 | 0 | 0
| Aflossing | Euro |  | -82094.13 | -84310.6715 | -86587.0597 | -88924.9103 | -91325.8829 | -93791.6817 | -96324.0571 | -98924.8067 | -101595.7764 | -104338.8624 | -107156.0117 | -110049.224 | -113020.553 | -116072.108 | -119206.0549 | 0 | 0 | 0 | 0 | 0 | 0 | 0 | 0 | 0 | 0 | 0 | 0 | 0 | 0 | 0 | 0 | 0 | 0 | 0 | 0 | 0 | 0 | 0 | 0 | 0
| Totale lasten lening | Euro |  | -122424.6184 | -122424.6184 | -122424.6184 | -122424.6184 | -122424.6184 | -122424.6184 | -122424.6184 | -122424.6184 | -122424.6184 | -122424.6184 | -122424.6184 | -122424.6184 | -122424.6184 | -122424.6184 | -122424.6184 | 0 | 0 | 0 | 0 | 0 | 0 | 0 | 0 | 0 | 0 | 0 | 0 | 0 | 0 | 0 | 0 | 0 | 0 | 0 | 0 | 0 | 0 | 0 | 0 | 0
| Belastbaar inkomen | Euro |  | -329658.7294 | -314486.947 | -314222.2656 | -313926.2973 | -313597.8353 | -313235.6347 | -312838.4115 | -312404.8415 | -311933.5589 | -311423.1554 | -310872.1788 | -310279.1318 | -309642.4705 | -308960.6034 | -308231.8896 | 0 | 0 | 0 | 0 | 0 | 0 | 0 | 0 | 0 | 0 | 0 | 0 | 0 | 0 | 0 | 0 | 0 | 0 | 0 | 0 | 0 | 0 | 0 | 0 | 0
| Belasting bedrag | Euro |  | 82414.6823 | 78621.7368 | 78555.5664 | 78481.5743 | 78399.4588 | 78308.9087 | 78209.6029 | 78101.2104 | 77983.3897 | 77855.7888 | 77718.0447 | 77569.7829 | 77410.6176 | 77240.1509 | 77057.9724 | 0 | 0 | 0 | 0 | 0 | 0 | 0 | 0 | 0 | 0 | 0 | 0 | 0 | 0 | 0 | 0 | 0 | 0 | 0 | 0 | 0 | 0 | 0 | 0 | 0
| Netto inkomen na belasting | Euro |  | -187078.9589 | -177916.6637 | -179994.5408 | -182110.4152 | -184265.0412 | -186459.1896 | -188693.6476 | -190969.2196 | -193286.7274 | -195647.0108 | -198050.9277 | -200499.3547 | -202993.1878 | -205533.3424 | -208120.754 | 0 | 0 | 0 | 0 | 0 | 0 | 0 | 0 | 0 | 0 | 0 | 0 | 0 | 0 | 0 | 0 | 0 | 0 | 0 | 0 | 0 | 0 | 0 | 0 | 0
| Project cashflow | Euro | -2133888.2719 | -64654.3406 | -55492.0453 | -57569.9224 | -59685.7968 | -61840.4229 | -64034.5712 | -66269.0292 | -68544.6012 | -70862.1091 | -73222.3924 | -75626.3093 | -78074.7363 | -80568.5694 | -83108.724 | -85696.1356 | 0 | 0 | 0 | 0 | 0 | 0 | 0 | 0 | 0 | 0 | 0 | 0 | 0 | 0 | 0 | 0 | 0 | 0 | 0 | 0 | 0 | 0 | 0 | 0 | 0
| Equity cashflow | Euro | -640166.4816 | -187078.9589 | -177916.6637 | -179994.5408 | -182110.4152 | -184265.0412 | -186459.1896 | -188693.6476 | -190969.2196 | -193286.7274 | -195647.0108 | -198050.9277 | -200499.3547 | -202993.1878 | -205533.3424 | -208120.754 | 0 | 0 | 0 | 0 | 0 | 0 | 0 | 0 | 0 | 0 | 0 | 0 | 0 | 0 | 0 | 0 | 0 | 0 | 0 | 0 | 0 | 0 | 0 | 0 | 0
| Subsidiebasis: afzet | kWh |  | 3388000 | 3388000 | 3388000 | 3388000 | 3388000 | 3388000 | 3388000 | 3388000 | 3388000 | 3388000 | 3388000 | 3388000 | 3388000 | 3388000 | 3388000 | 0 | 0 | 0 | 0 | 0 | 0 | 0 | 0 | 0 | 0 | 0 | 0 | 0 | 0 | 0 | 0 | 0 | 0 | 0 | 0 | 0 | 0 | 0 | 0 | 0
| Terug te verdienen investering |  | 0: 2133888.2719; 1: 1928618.5831; 2: 1708177.112; 3: 1487470.9595; 4: 1266468.8388; 5: 1045138.256; 6: 823445.4726; 7: 601355.466; 8: 378831.8893; 9: 155837.03; 10: -67668.2327; 11: -291724.472; 12: -516373.7584; 13: -741659.706; 14: -967627.5207; 15: -1194324.0492; 16: -1194324.0492; 17: -1194324.0492; 18: -1194324.0492; 19: -1194324.0492; 20: -1194324.0492; 21: -1194324.0492
| DSCR |  | 1: 2.0061; 2: 2.112; 3: 2.0955; 4: 2.0788; 5: 2.0619; 6: 2.0447; 7: 2.0273; 8: 2.0096; 9: 1.9916; 10: 1.9734; 11: 1.9549; 12: 1.9361; 13: 1.917; 14: 1.8977; 15: 1.878
Tabel: Projectparameters
| Verdisconteerde inkomsten | euro | 0: -1124005.41
| Verdisconteerde afzet | kWh | 0: 15225056.453
| Totale investering | Euro | 0: 2133888.2719
| DSCR (gemiddeld) |  | 0: 1.999
| Projectrente (WACC nominaal/reëel) |  | 0: 06% / 04%
| Projectrendement (IRR) |  | 0: n.v.t.
| Rendement op eigen vermogen (IRR) |  | 0: n.v.t.
| Aandeel lening | Euro | 0: 1493721.7903
| Aandeel equity | Euro | 0: 640166.4816
| Warmtekrachtverhouding | W:E | 0: 0
| Samengesteld aantal vollasturen | uur/jaar | 0: 3850
| Terugverdientijd | jaren | 0: tussen 9 en 10 jaren; 2: 0.066667
| Bodemprijs of basisprijs | 0.0111
| Bodemprijs of basisprijs netlevering | n.v.t.
| Bodemprijs of basisprijs niet-netlevering | n.v.t.
| Voorlopig correctiebedrag 2021 | 0.0148
| Voorlopig correctiebedrag 2021 netlevering | n.v.t.
| Voorlopig correctiebedrag 2021 niet-netlevering | n.v.t.
| Voorlopige GvO-waarde 2021 | 0
| Voorlopige GvO-waarde 2021 netlevering | n.v.t.
| Voorlopige GvO-waarde 2021 niet-netlevering | 0
| Beleidsperiode geproduceerde eenheden | 50820000
| Economische levensduur geproduceerde eenheden | 50820000
| Verrekeningsfactor bespaarde emissies | 1

## 6
Berekening basisbedragen: Eindadvies SDE++ 2022
Aquathermie – Thermische energie uit oppervlaktewater (TEO), basislast
| BASISBEDRAG | Waarde | Eenheid | Toelichting
| Basisbedrag | 0.0932 | Euro/kWh
| CO2-subsidie-intensiteit | 418 | Euro/t CO2
| Langetermijnprijs | 0.0166 | Euro/kWh
| Netto emissiefactor | 0.1831 | kg CO2/kWh
| Productie-eenheid | kWh
| Vermogenseenheid | kW
| Berekeningswijze correctiebedrag methode-ID | 17 |  | 70% x LT_g[LHV]
| Zon-PV specifieke input parameters | Waarde | Eenheid | Toelichting
Berekeningswijze correctiebedrag methode-ID netlevering
Berekeningswijze correctiebedrag methode-ID niet-netlevering
Netlevering
Niet-netlevering
| Langetermijnprijs netlevering | n.v.t.
| Langetermijnprijs niet-netlevering | n.v.t
| CONVERSIEFACTOREN | Waarde | Eenheid | Toelichting
| Verbrandingswaarde methaan (onderwaarde) | 35.8 | MJ/Nm3
| Verbrandingswaarde hernieuwbaar gas (onderwaarde) | 31.65 | MJ/Nm3
| Verbrandingswaarde hernieuwbaar gas (bovenwaarde) | 35.17 | MJ/Nm3
| kWh naar MJ | 3.6 | MJ/kWh
| INPUTVARIABELEN | Waarde | Eenheid | Toelichting
| Inputvermogen | 880 | kW
Gaat het om een installatie voor hernieuwbaar gas?
Methaangehalte hernieuwbaar gas voor gaszuivering
| Vermogen hernieuwbaargasproductie (voor zuivering) | 0 | Nm3/uur
| Outputvermogen (thermisch of hernieuwbaar gas) | 880 | kW
| Outputvermogen (hernieuwbaar gas) | 0 | Nm3/uur
| Outputvermogen (elektrisch of overig) |  | kW
| Vollasturen levering (thermisch of hernieuwbaar gas) | 6350 | uur/jaar | Bij een installatie voor gecombineerde opwekking, wordt de bedrijfstijd genomen als maximum van de vollasturen warmte en vollasturen elektriciteit.
| Vollasturen levering (elektrisch of overig) |  | uur/jaar | Bij een installatie voor gecombineerde opwekking, wordt de bedrijfstijd genomen als maximum van de vollasturen warmte en vollasturen elektriciteit.
| Max. elektrisch rendement | 0%
| Elektrisch rendement | 0%
| Thermisch rendement of rendement gasproductie | 100%
| Elektriciteitsderving bij warmtelevering |  | elektriciteit : warmte
| Investeringskosten input gebaseerd |  | Euro/kW
| Investeringskosten output gebaseerd | 2887.0643 | Euro/kW
| Totale investeringskosten | 2.5406 | Euro (miljoen)
| Vaste O&M-kosten input gebaseerd |  | Euro/kW/jaar
| Vaste O&M-kosten output gebaseerd | 223.1138 | Euro/kW/jaar
| Totale jaarlijkse vaste O&M-kosten | 196.3402 | Euro (duizend)
| Variabele O&M-kosten (incl. contractkosten) | 0.0019 | Euro/kWh
| Energie-inhoud brandstof |  | GJ/ton
| Biomassadoorzet | 0 | ton/jaar
| Netto brandstofprijs (aan de poort, incl. risico-opslag) |  | Euro/ton
| Relatief elektriciteitsgebruik | 0.33007 | kWh/kWh
| Elektriciteitsgebruik | 1844.4273 | MWh/jaar
| Relatief warmtegebruik |  | kWh/kWh
| Warmtegebruik | 0 | MWh/jaar
| Relatief gasverbruik |  | kWh/kWh
| Gasverbruik |  | MWh/jaar
EMISSIEFACTOR
| Productie van warmte of overig | 0.226 | kg CO2/kWh
| Productie van elektriciteit of overig |  | kg CO2/kWh
| Productie van gas of overig |  | kg CO2/kWh
| Gebruik van biomassa |  | kg CO2/ton
| Gebruik van warmte |  | kg CO2/kWh
| Gebruik van elektriciteit | 0.13 | kg CO2/kWh
| Gebruik van gas |  | kg CO2/kWh
| Elektriciteitsprijs na subsidieperiode (incl PIF) |  | Euro/kWh
| Vollasturen na subsidieperiode elektriciteit |  | uur/jaar
| Prijs warmte of overige na subsidieperiode |  | Euro/kWh
| Vollasturen na subsidieperiode warmte |  | uur/jaar
| Investeringssubsidie t.g.v. vreemd vermogen |  | Euro
| Investeringssubsidie t.g.v. eigen vermogen (NCW) |  | Euro
| Inflatie | 1.5%
| Rendement op vreemd vermogen | 2.7%
| Rendement op eigen vermogen | 14.5%
| Aandeel eigen vermogen in investering | 30%
| Aandeel vreemd vermogen in investering | 70%
| Vennootschapsbelasting | 25%
| Economische levensduur | 15 | jaar
| Termijn lening | 15 | jaar
| Afschrijvingstermijn | 15 | jaar
| Beleidsperiode | 15 | jaar
| Onregelmatige cashflow |  |  | Toelichting
Waarde
| Afsluitprovisie op lening | 1 | -17784.3158
Afsluitprovisie op lening handmatig
| Energieprijzen |  | Jaar | 2022 | 2023 | 2024 | 2025 | 2026 | 2027 | 2028 | 2029 | 2030 | 2031 | 2032 | 2033 | 2034 | 2035 | 2036 | 2037 | 2038 | 2039 | 2040 | 2041 | 2042
Basisbedrag
| Inflator |  | index | 1 | 1.015 | 1.0302 | 1.0457 | 1.0614 | 1.0773 | 1.0934 | 1.1098 | 1.1265 | 1.1434 | 1.1605 | 1.1779 | 1.1956 | 1.2136 | 1.2318 | 1.2502 | 1.269 | 1.288 | 1.3073 | 1.327 | 1.3469 | 1.3671 | 1.3876 | 1.4084 | 1.4295 | 1.4509 | 1.4727 | 1.4948 | 1.5172 | 1.54 | 1.5631 | 1.5865 | 1.6103 | 1.6345 | 1.659 | 1.6839 | 1.7091 | 1.7348 | 1.7608 | 1.7872
Tabel: Nominale kasstroom (positieve bedragen = gunstig voor de producent)
| Positieve bedragen = gunstig voor de producent |  | 0 | 1 | 2 | 3 | 4 | 5 | 6 | 7 | 8 | 9 | 10 | 11 | 12 | 13 | 14 | 15 | 16 | 17 | 18 | 19 | 20 | 21 | 22 | 23 | 24 | 25 | 26 | 27 | 28 | 29 | 30 | 31 | 32 | 33 | 34 | 35 | 36 | 37 | 38 | 39 | 40
| Investering | Euro | 0: -2540616.5438
| Afzet elektriciteit of overige | kWh |  | 0 | 0 | 0 | 0 | 0 | 0 | 0 | 0 | 0 | 0 | 0 | 0 | 0 | 0 | 0 | 0 | 0 | 0 | 0 | 0 | 0 | 0 | 0 | 0 | 0 | 0 | 0 | 0 | 0 | 0 | 0 | 0 | 0 | 0 | 0 | 0 | 0 | 0 | 0 | 0
| Afzet warmte of overige | kWh |  | 5588000 | 5588000 | 5588000 | 5588000 | 5588000 | 5588000 | 5588000 | 5588000 | 5588000 | 5588000 | 5588000 | 5588000 | 5588000 | 5588000 | 5588000 | 0 | 0 | 0 | 0 | 0 | 0 | 0 | 0 | 0 | 0 | 0 | 0 | 0 | 0 | 0 | 0 | 0 | 0 | 0 | 0 | 0 | 0 | 0 | 0 | 0
| Afzet hernieuwbaar gas | kWh (HHV) |  | 0 | 0 | 0 | 0 | 0 | 0 | 0 | 0 | 0 | 0 | 0 | 0 | 0 | 0 | 0 | 0 | 0 | 0 | 0 | 0 | 0 | 0 | 0 | 0 | 0 | 0 | 0 | 0 | 0 | 0 | 0 | 0 | 0 | 0 | 0 | 0 | 0 | 0 | 0 | 0
| Afzet | kWh |  | 5588000 | 5588000 | 5588000 | 5588000 | 5588000 | 5588000 | 5588000 | 5588000 | 5588000 | 5588000 | 5588000 | 5588000 | 5588000 | 5588000 | 5588000 | 0 | 0 | 0 | 0 | 0 | 0 | 0 | 0 | 0 | 0 | 0 | 0 | 0 | 0 | 0 | 0 | 0 | 0 | 0 | 0 | 0 | 0 | 0 | 0 | 0
| Operationele kosten | Euro |  | -224741.6679 | -210061.7123 | -213212.638 | -216410.8276 | -219656.99 | -222951.8449 | -226296.1225 | -229690.5644 | -233135.9228 | -236632.9617 | -240182.4561 | -243785.1929 | -247441.9708 | -251153.6004 | -254920.9044 | 0 | 0 | 0 | 0 | 0 | 0 | 0 | 0 | 0 | 0 | 0 | 0 | 0 | 0 | 0 | 0 | 0 | 0 | 0 | 0 | 0 | 0 | 0 | 0 | 0
| Brandstofkosten (biomassa) | Euro |  | 0 | 0 | 0 | 0 | 0 | 0 | 0 | 0 | 0 | 0 | 0 | 0 | 0 | 0 | 0 | 0 | 0 | 0 | 0 | 0 | 0 | 0 | 0 | 0 | 0 | 0 | 0 | 0 | 0 | 0 | 0 | 0 | 0 | 0 | 0 | 0 | 0 | 0 | 0 | 0
| Marktwaarde elektriciteit | Euro/kWh |  | 0 | 0 | 0 | 0 | 0 | 0 | 0 | 0 | 0 | 0 | 0 | 0 | 0 | 0 | 0 | 0 | 0 | 0 | 0 | 0 | 0 | 0 | 0 | 0 | 0 | 0 | 0 | 0 | 0 | 0 | 0 | 0 | 0 | 0 | 0 | 0 | 0 | 0 | 0 | 0
| Marktwaarde warmte of hernieuwbaar gas | Euro/kWh |  | 0 | 0 | 0 | 0 | 0 | 0 | 0 | 0 | 0 | 0 | 0 | 0 | 0 | 0 | 0 | 0 | 0 | 0 | 0 | 0 | 0 | 0 | 0 | 0 | 0 | 0 | 0 | 0 | 0 | 0 | 0 | 0 | 0 | 0 | 0 | 0 | 0 | 0 | 0 | 0
| Correctiebedrag | Euro/kWh |  | 0 | 0 | 0 | 0 | 0 | 0 | 0 | 0 | 0 | 0 | 0 | 0 | 0 | 0 | 0 | 0 | 0 | 0 | 0 | 0 | 0 | 0 | 0 | 0 | 0 | 0 | 0 | 0 | 0 | 0 | 0 | 0 | 0 | 0 | 0 | 0 | 0 | 0 | 0 | 0
| Basisbedrag | Euro/kWh |  | 0 | 0 | 0 | 0 | 0 | 0 | 0 | 0 | 0 | 0 | 0 | 0 | 0 | 0 | 0 | 0 | 0 | 0 | 0 | 0 | 0 | 0 | 0 | 0 | 0 | 0 | 0 | 0 | 0 | 0 | 0 | 0 | 0 | 0 | 0 | 0 | 0 | 0 | 0 | 0
| SDE-vergoeding | Euro |  | 0 | 0 | 0 | 0 | 0 | 0 | 0 | 0 | 0 | 0 | 0 | 0 | 0 | 0 | 0 | 0 | 0 | 0 | 0 | 0 | 0 | 0 | 0 | 0 | 0 | 0 | 0 | 0 | 0 | 0 | 0 | 0 | 0 | 0 | 0 | 0 | 0 | 0 | 0 | 0
| Marktinkomsten | Euro |  | 0 | 0 | 0 | 0 | 0 | 0 | 0 | 0 | 0 | 0 | 0 | 0 | 0 | 0 | 0 | 0 | 0 | 0 | 0 | 0 | 0 | 0 | 0 | 0 | 0 | 0 | 0 | 0 | 0 | 0 | 0 | 0 | 0 | 0 | 0 | 0 | 0 | 0 | 0 | 0
| Inkomen totaal (nominaal) | Euro |  | 0 | 0 | 0 | 0 | 0 | 0 | 0 | 0 | 0 | 0 | 0 | 0 | 0 | 0 | 0 | 0 | 0 | 0 | 0 | 0 | 0 | 0 | 0 | 0 | 0 | 0 | 0 | 0 | 0 | 0 | 0 | 0 | 0 | 0 | 0 | 0 | 0 | 0 | 0 | 0
| Kosten totaal (nominaal) | Euro |  | -224741.6679 | -210061.7123 | -213212.638 | -216410.8276 | -219656.99 | -222951.8449 | -226296.1225 | -229690.5644 | -233135.9228 | -236632.9617 | -240182.4561 | -243785.1929 | -247441.9708 | -251153.6004 | -254920.9044 | 0 | 0 | 0 | 0 | 0 | 0 | 0 | 0 | 0 | 0 | 0 | 0 | 0 | 0 | 0 | 0 | 0 | 0 | 0 | 0 | 0 | 0 | 0 | 0 | 0
| Bruto inkomen (nominaal) | Euro |  | -224741.6679 | -210061.7123 | -213212.638 | -216410.8276 | -219656.99 | -222951.8449 | -226296.1225 | -229690.5644 | -233135.9228 | -236632.9617 | -240182.4561 | -243785.1929 | -247441.9708 | -251153.6004 | -254920.9044 | 0 | 0 | 0 | 0 | 0 | 0 | 0 | 0 | 0 | 0 | 0 | 0 | 0 | 0 | 0 | 0 | 0 | 0 | 0 | 0 | 0 | 0 | 0 | 0 | 0
| Afschrijving | Euro |  | -169374.4363 | -169374.4363 | -169374.4363 | -169374.4363 | -169374.4363 | -169374.4363 | -169374.4363 | -169374.4363 | -169374.4363 | -169374.4363 | -169374.4363 | -169374.4363 | -169374.4363 | -169374.4363 | -169374.4363 | 0 | 0 | 0 | 0 | 0 | 0 | 0 | 0 | 0 | 0 | 0 | 0 | 0 | 0 | 0 | 0 | 0 | 0 | 0 | 0 | 0 | 0 | 0 | 0 | 0
| Rente | Euro |  | -48017.6527 | -45378.6288 | -42668.3513 | -39884.8964 | -37026.2881 | -34090.4974 | -31075.4404 | -27978.9768 | -24798.9087 | -21532.9788 | -18178.8687 | -14734.1977 | -11196.5206 | -7563.3262 | -3832.0355 | 0 | 0 | 0 | 0 | 0 | 0 | 0 | 0 | 0 | 0 | 0 | 0 | 0 | 0 | 0 | 0 | 0 | 0 | 0 | 0 | 0 | 0 | 0 | 0 | 0
| Aflossing | Euro |  | -97741.6239 | -100380.6477 | -103090.9252 | -105874.3802 | -108732.9885 | -111668.7792 | -114683.8362 | -117780.2998 | -120960.3679 | -124226.2978 | -127580.4079 | -131025.0789 | -134562.756 | -138195.9504 | -141927.2411 | 0 | 0 | 0 | 0 | 0 | 0 | 0 | 0 | 0 | 0 | 0 | 0 | 0 | 0 | 0 | 0 | 0 | 0 | 0 | 0 | 0 | 0 | 0 | 0 | 0
| Totale lasten lening | Euro |  | -145759.2766 | -145759.2766 | -145759.2766 | -145759.2766 | -145759.2766 | -145759.2766 | -145759.2766 | -145759.2766 | -145759.2766 | -145759.2766 | -145759.2766 | -145759.2766 | -145759.2766 | -145759.2766 | -145759.2766 | 0 | 0 | 0 | 0 | 0 | 0 | 0 | 0 | 0 | 0 | 0 | 0 | 0 | 0 | 0 | 0 | 0 | 0 | 0 | 0 | 0 | 0 | 0 | 0 | 0
| Belastbaar inkomen | Euro |  | -442133.7568 | -424814.7774 | -425255.4256 | -425670.1602 | -426057.7144 | -426416.7785 | -426745.9992 | -427043.9774 | -427309.2678 | -427540.3767 | -427735.7611 | -427893.8269 | -428012.9277 | -428091.3628 | -428127.3762 | 0 | 0 | 0 | 0 | 0 | 0 | 0 | 0 | 0 | 0 | 0 | 0 | 0 | 0 | 0 | 0 | 0 | 0 | 0 | 0 | 0 | 0 | 0 | 0 | 0
| Belasting bedrag | Euro |  | 110533.4392 | 106203.6944 | 106313.8564 | 106417.5401 | 106514.4286 | 106604.1946 | 106686.4998 | 106760.9944 | 106827.3169 | 106885.0942 | 106933.9403 | 106973.4567 | 107003.2319 | 107022.8407 | 107031.844 | 0 | 0 | 0 | 0 | 0 | 0 | 0 | 0 | 0 | 0 | 0 | 0 | 0 | 0 | 0 | 0 | 0 | 0 | 0 | 0 | 0 | 0 | 0 | 0 | 0
| Netto inkomen na belasting | Euro |  | -259967.5052 | -249617.2946 | -252658.0582 | -255752.5641 | -258901.838 | -262106.9268 | -265368.8993 | -268688.8466 | -272067.8825 | -275507.1441 | -279007.7924 | -282571.0128 | -286198.0155 | -289890.0363 | -293648.3369 | 0 | 0 | 0 | 0 | 0 | 0 | 0 | 0 | 0 | 0 | 0 | 0 | 0 | 0 | 0 | 0 | 0 | 0 | 0 | 0 | 0 | 0 | 0 | 0 | 0
| Project cashflow | Euro | -2540616.5438 | -114208.2287 | -103858.018 | -106898.7816 | -109993.2875 | -113142.5614 | -116347.6502 | -119609.6227 | -122929.57 | -126308.6059 | -129747.8675 | -133248.5158 | -136811.7362 | -140438.7389 | -144130.7597 | -147889.0604 | 0 | 0 | 0 | 0 | 0 | 0 | 0 | 0 | 0 | 0 | 0 | 0 | 0 | 0 | 0 | 0 | 0 | 0 | 0 | 0 | 0 | 0 | 0 | 0 | 0
| Equity cashflow | Euro | -762184.9631 | -259967.5052 | -249617.2946 | -252658.0582 | -255752.5641 | -258901.838 | -262106.9268 | -265368.8993 | -268688.8466 | -272067.8825 | -275507.1441 | -279007.7924 | -282571.0128 | -286198.0155 | -289890.0363 | -293648.3369 | 0 | 0 | 0 | 0 | 0 | 0 | 0 | 0 | 0 | 0 | 0 | 0 | 0 | 0 | 0 | 0 | 0 | 0 | 0 | 0 | 0 | 0 | 0 | 0 | 0
| Subsidiebasis: afzet | kWh |  | 5588000 | 5588000 | 5588000 | 5588000 | 5588000 | 5588000 | 5588000 | 5588000 | 5588000 | 5588000 | 5588000 | 5588000 | 5588000 | 5588000 | 5588000 | 0 | 0 | 0 | 0 | 0 | 0 | 0 | 0 | 0 | 0 | 0 | 0 | 0 | 0 | 0 | 0 | 0 | 0 | 0 | 0 | 0 | 0 | 0 | 0 | 0
| Terug te verdienen investering |  | 0: 2540616.5438; 1: 2292574.2643; 2: 2027213.0055; 3: 1762292.3949; 4: 1497786.5189; 5: 1233668.197; 6: 969908.9392; 7: 706478.9021; 8: 443346.8433; 9: 180480.0748; 10: -82155.5847; 11: -344595.8599; 12: -606878.0692; 13: -869041.1778; 14: -1131125.8512; 15: -1393174.5113; 16: -1393174.5113; 17: -1393174.5113; 18: -1393174.5113; 19: -1393174.5113; 20: -1393174.5113; 21: -1393174.5113
| DSCR |  | 1: 2.0312; 2: 2.1319; 3: 2.1103; 4: 2.0883; 5: 2.066; 6: 2.0434; 7: 2.0205; 8: 1.9972; 9: 1.9736; 10: 1.9496; 11: 1.9252; 12: 1.9005; 13: 1.8754; 14: 1.85; 15: 1.8241
Tabel: Projectparameters
| Verdisconteerde inkomsten | euro | 0: -1577659.4045
| Verdisconteerde afzet | kWh | 0: 25111456.7471
| Totale investering | Euro | 0: 2540616.5438
| DSCR (gemiddeld) |  | 0: 1.9858
| Projectrente (WACC nominaal/reëel) |  | 0: 06% / 04%
| Projectrendement (IRR) |  | 0: n.v.t.
| Rendement op eigen vermogen (IRR) |  | 0: n.v.t.
| Aandeel lening | Euro | 0: 1778431.5807
| Aandeel equity | Euro | 0: 762184.9631
| Warmtekrachtverhouding | W:E | 0: 0
| Samengesteld aantal vollasturen | uur/jaar | 0: 6350
| Terugverdientijd | jaren | 0: tussen 9 en 10 jaren; 2: 0.066667
| Bodemprijs of basisprijs | 0.0111
| Bodemprijs of basisprijs netlevering | n.v.t.
| Bodemprijs of basisprijs niet-netlevering | n.v.t.
| Voorlopig correctiebedrag 2021 | 0.0148
| Voorlopig correctiebedrag 2021 netlevering | n.v.t.
| Voorlopig correctiebedrag 2021 niet-netlevering | n.v.t.
| Voorlopige GvO-waarde 2021 | 0
| Voorlopige GvO-waarde 2021 netlevering | n.v.t.
| Voorlopige GvO-waarde 2021 niet-netlevering | 0
| Beleidsperiode geproduceerde eenheden | 83820000
| Economische levensduur geproduceerde eenheden | 83820000
| Verrekeningsfactor bespaarde emissies | 1

## 7
Berekening basisbedragen: Eindadvies SDE++ 2022
Aquathermie - Thermische energie uit oppervlaktewater (TEO), basislast zonder warmte-opslag
| BASISBEDRAG | Waarde | Eenheid | Toelichting
| Basisbedrag | 0.0547 | Euro/kWh
| CO2-subsidie-intensiteit | 202 | Euro/t CO2
| Langetermijnprijs | 0.0166 | Euro/kWh
| Netto emissiefactor | 0.1888 | kg CO2/kWh
| Productie-eenheid | kWh
| Vermogenseenheid | kW
| Berekeningswijze correctiebedrag methode-ID | 17 |  | 70% x LT_g[LHV]
| Zon-PV specifieke input parameters | Waarde | Eenheid | Toelichting
Berekeningswijze correctiebedrag methode-ID netlevering
Berekeningswijze correctiebedrag methode-ID niet-netlevering
Netlevering
Niet-netlevering
| Langetermijnprijs netlevering | n.v.t.
| Langetermijnprijs niet-netlevering | n.v.t
| CONVERSIEFACTOREN | Waarde | Eenheid | Toelichting
| Verbrandingswaarde methaan (onderwaarde) | 35.8 | MJ/Nm3
| Verbrandingswaarde hernieuwbaar gas (onderwaarde) | 31.65 | MJ/Nm3
| Verbrandingswaarde hernieuwbaar gas (bovenwaarde) | 35.17 | MJ/Nm3
| kWh naar MJ | 3.6 | MJ/kWh
| INPUTVARIABELEN | Waarde | Eenheid | Toelichting
| Inputvermogen | 10000 | kW
Gaat het om een installatie voor hernieuwbaar gas?
Methaangehalte hernieuwbaar gas voor gaszuivering
| Vermogen hernieuwbaargasproductie (voor zuivering) | 0 | Nm3/uur
| Outputvermogen (thermisch of hernieuwbaar gas) | 10000 | kW
| Outputvermogen (hernieuwbaar gas) | 0 | Nm3/uur
| Outputvermogen (elektrisch of overig) |  | kW
| Vollasturen levering (thermisch of hernieuwbaar gas) | 6000 | uur/jaar | Bij een installatie voor gecombineerde opwekking, wordt de bedrijfstijd genomen als maximum van de vollasturen warmte en vollasturen elektriciteit.
| Vollasturen levering (elektrisch of overig) |  | uur/jaar | Bij een installatie voor gecombineerde opwekking, wordt de bedrijfstijd genomen als maximum van de vollasturen warmte en vollasturen elektriciteit.
| Max. elektrisch rendement | 0%
| Elektrisch rendement | 0%
| Thermisch rendement of rendement gasproductie | 100%
| Elektriciteitsderving bij warmtelevering |  | elektriciteit : warmte
| Investeringskosten input gebaseerd |  | Euro/kW
| Investeringskosten output gebaseerd | 1133.8182 | Euro/kW
| Totale investeringskosten | 11.3382 | Euro (miljoen)
| Vaste O&M-kosten input gebaseerd |  | Euro/kW/jaar
| Vaste O&M-kosten output gebaseerd | 170.515 | Euro/kW/jaar
| Totale jaarlijkse vaste O&M-kosten | 1705.1496 | Euro (duizend)
| Variabele O&M-kosten (incl. contractkosten) | 0.0019 | Euro/kWh
| Energie-inhoud brandstof |  | GJ/ton
| Biomassadoorzet | 0 | ton/jaar
| Netto brandstofprijs (aan de poort, incl. risico-opslag) |  | Euro/ton
| Relatief elektriciteitsgebruik | 0.28634 | kWh/kWh
| Elektriciteitsgebruik | 17180.485 | MWh/jaar
| Relatief warmtegebruik |  | kWh/kWh
| Warmtegebruik | 0 | MWh/jaar
| Relatief gasverbruik |  | kWh/kWh
| Gasverbruik |  | MWh/jaar
EMISSIEFACTOR
| Productie van warmte of overig | 0.226 | kg CO2/kWh
| Productie van elektriciteit of overig |  | kg CO2/kWh
| Productie van gas of overig |  | kg CO2/kWh
| Gebruik van biomassa |  | kg CO2/ton
| Gebruik van warmte |  | kg CO2/kWh
| Gebruik van elektriciteit | 0.13 | kg CO2/kWh
| Gebruik van gas |  | kg CO2/kWh
| Elektriciteitsprijs na subsidieperiode (incl PIF) |  | Euro/kWh
| Vollasturen na subsidieperiode elektriciteit |  | uur/jaar
| Prijs warmte of overige na subsidieperiode |  | Euro/kWh
| Vollasturen na subsidieperiode warmte |  | uur/jaar
| Investeringssubsidie t.g.v. vreemd vermogen |  | Euro
| Investeringssubsidie t.g.v. eigen vermogen (NCW) |  | Euro
| Inflatie | 1.5%
| Rendement op vreemd vermogen | 2.7%
| Rendement op eigen vermogen | 14.5%
| Aandeel eigen vermogen in investering | 30%
| Aandeel vreemd vermogen in investering | 70%
| Vennootschapsbelasting | 25%
| Economische levensduur | 15 | jaar
| Termijn lening | 15 | jaar
| Afschrijvingstermijn | 15 | jaar
| Beleidsperiode | 15 | jaar
| Onregelmatige cashflow |  |  | Toelichting
Waarde
| Afsluitprovisie op lening | 1 | -79367.2727
Afsluitprovisie op lening handmatig
| Energieprijzen |  | Jaar | 2022 | 2023 | 2024 | 2025 | 2026 | 2027 | 2028 | 2029 | 2030 | 2031 | 2032 | 2033 | 2034 | 2035 | 2036 | 2037 | 2038 | 2039 | 2040 | 2041 | 2042
Basisbedrag
| Inflator |  | index | 1 | 1.015 | 1.0302 | 1.0457 | 1.0614 | 1.0773 | 1.0934 | 1.1098 | 1.1265 | 1.1434 | 1.1605 | 1.1779 | 1.1956 | 1.2136 | 1.2318 | 1.2502 | 1.269 | 1.288 | 1.3073 | 1.327 | 1.3469 | 1.3671 | 1.3876 | 1.4084 | 1.4295 | 1.4509 | 1.4727 | 1.4948 | 1.5172 | 1.54 | 1.5631 | 1.5865 | 1.6103 | 1.6345 | 1.659 | 1.6839 | 1.7091 | 1.7348 | 1.7608 | 1.7872
Tabel: Nominale kasstroom (positieve bedragen = gunstig voor de producent)
| Positieve bedragen = gunstig voor de producent |  | 0 | 1 | 2 | 3 | 4 | 5 | 6 | 7 | 8 | 9 | 10 | 11 | 12 | 13 | 14 | 15 | 16 | 17 | 18 | 19 | 20 | 21 | 22 | 23 | 24 | 25 | 26 | 27 | 28 | 29 | 30 | 31 | 32 | 33 | 34 | 35 | 36 | 37 | 38 | 39 | 40
| Investering | Euro | 0: -11338181.8182
| Afzet elektriciteit of overige | kWh |  | 0 | 0 | 0 | 0 | 0 | 0 | 0 | 0 | 0 | 0 | 0 | 0 | 0 | 0 | 0 | 0 | 0 | 0 | 0 | 0 | 0 | 0 | 0 | 0 | 0 | 0 | 0 | 0 | 0 | 0 | 0 | 0 | 0 | 0 | 0 | 0 | 0 | 0 | 0 | 0
| Afzet warmte of overige | kWh |  | 60000000 | 60000000 | 60000000 | 60000000 | 60000000 | 60000000 | 60000000 | 60000000 | 60000000 | 60000000 | 60000000 | 60000000 | 60000000 | 60000000 | 60000000 | 0 | 0 | 0 | 0 | 0 | 0 | 0 | 0 | 0 | 0 | 0 | 0 | 0 | 0 | 0 | 0 | 0 | 0 | 0 | 0 | 0 | 0 | 0 | 0 | 0
| Afzet hernieuwbaar gas | kWh (HHV) |  | 0 | 0 | 0 | 0 | 0 | 0 | 0 | 0 | 0 | 0 | 0 | 0 | 0 | 0 | 0 | 0 | 0 | 0 | 0 | 0 | 0 | 0 | 0 | 0 | 0 | 0 | 0 | 0 | 0 | 0 | 0 | 0 | 0 | 0 | 0 | 0 | 0 | 0 | 0 | 0
| Afzet | kWh |  | 60000000 | 60000000 | 60000000 | 60000000 | 60000000 | 60000000 | 60000000 | 60000000 | 60000000 | 60000000 | 60000000 | 60000000 | 60000000 | 60000000 | 60000000 | 0 | 0 | 0 | 0 | 0 | 0 | 0 | 0 | 0 | 0 | 0 | 0 | 0 | 0 | 0 | 0 | 0 | 0 | 0 | 0 | 0 | 0 | 0 | 0 | 0
| Operationele kosten | Euro |  | -1898516.9046 | -1846436.8763 | -1874133.4295 | -1902245.4309 | -1930779.1124 | -1959740.7991 | -1989136.911 | -2018973.9647 | -2049258.5742 | -2079997.4528 | -2111197.4146 | -2142865.3758 | -2175008.3564 | -2207633.4818 | -2240747.984 | 0 | 0 | 0 | 0 | 0 | 0 | 0 | 0 | 0 | 0 | 0 | 0 | 0 | 0 | 0 | 0 | 0 | 0 | 0 | 0 | 0 | 0 | 0 | 0 | 0
| Brandstofkosten (biomassa) | Euro |  | 0 | 0 | 0 | 0 | 0 | 0 | 0 | 0 | 0 | 0 | 0 | 0 | 0 | 0 | 0 | 0 | 0 | 0 | 0 | 0 | 0 | 0 | 0 | 0 | 0 | 0 | 0 | 0 | 0 | 0 | 0 | 0 | 0 | 0 | 0 | 0 | 0 | 0 | 0 | 0
| Marktwaarde elektriciteit | Euro/kWh |  | 0 | 0 | 0 | 0 | 0 | 0 | 0 | 0 | 0 | 0 | 0 | 0 | 0 | 0 | 0 | 0 | 0 | 0 | 0 | 0 | 0 | 0 | 0 | 0 | 0 | 0 | 0 | 0 | 0 | 0 | 0 | 0 | 0 | 0 | 0 | 0 | 0 | 0 | 0 | 0
| Marktwaarde warmte of hernieuwbaar gas | Euro/kWh |  | 0 | 0 | 0 | 0 | 0 | 0 | 0 | 0 | 0 | 0 | 0 | 0 | 0 | 0 | 0 | 0 | 0 | 0 | 0 | 0 | 0 | 0 | 0 | 0 | 0 | 0 | 0 | 0 | 0 | 0 | 0 | 0 | 0 | 0 | 0 | 0 | 0 | 0 | 0 | 0
| Correctiebedrag | Euro/kWh |  | 0 | 0 | 0 | 0 | 0 | 0 | 0 | 0 | 0 | 0 | 0 | 0 | 0 | 0 | 0 | 0 | 0 | 0 | 0 | 0 | 0 | 0 | 0 | 0 | 0 | 0 | 0 | 0 | 0 | 0 | 0 | 0 | 0 | 0 | 0 | 0 | 0 | 0 | 0 | 0
| Basisbedrag | Euro/kWh |  | 0 | 0 | 0 | 0 | 0 | 0 | 0 | 0 | 0 | 0 | 0 | 0 | 0 | 0 | 0 | 0 | 0 | 0 | 0 | 0 | 0 | 0 | 0 | 0 | 0 | 0 | 0 | 0 | 0 | 0 | 0 | 0 | 0 | 0 | 0 | 0 | 0 | 0 | 0 | 0
| SDE-vergoeding | Euro |  | 0 | 0 | 0 | 0 | 0 | 0 | 0 | 0 | 0 | 0 | 0 | 0 | 0 | 0 | 0 | 0 | 0 | 0 | 0 | 0 | 0 | 0 | 0 | 0 | 0 | 0 | 0 | 0 | 0 | 0 | 0 | 0 | 0 | 0 | 0 | 0 | 0 | 0 | 0 | 0
| Marktinkomsten | Euro |  | 0 | 0 | 0 | 0 | 0 | 0 | 0 | 0 | 0 | 0 | 0 | 0 | 0 | 0 | 0 | 0 | 0 | 0 | 0 | 0 | 0 | 0 | 0 | 0 | 0 | 0 | 0 | 0 | 0 | 0 | 0 | 0 | 0 | 0 | 0 | 0 | 0 | 0 | 0 | 0
| Inkomen totaal (nominaal) | Euro |  | 0 | 0 | 0 | 0 | 0 | 0 | 0 | 0 | 0 | 0 | 0 | 0 | 0 | 0 | 0 | 0 | 0 | 0 | 0 | 0 | 0 | 0 | 0 | 0 | 0 | 0 | 0 | 0 | 0 | 0 | 0 | 0 | 0 | 0 | 0 | 0 | 0 | 0 | 0 | 0
| Kosten totaal (nominaal) | Euro |  | -1898516.9046 | -1846436.8763 | -1874133.4295 | -1902245.4309 | -1930779.1124 | -1959740.7991 | -1989136.911 | -2018973.9647 | -2049258.5742 | -2079997.4528 | -2111197.4146 | -2142865.3758 | -2175008.3564 | -2207633.4818 | -2240747.984 | 0 | 0 | 0 | 0 | 0 | 0 | 0 | 0 | 0 | 0 | 0 | 0 | 0 | 0 | 0 | 0 | 0 | 0 | 0 | 0 | 0 | 0 | 0 | 0 | 0
| Bruto inkomen (nominaal) | Euro |  | -1898516.9046 | -1846436.8763 | -1874133.4295 | -1902245.4309 | -1930779.1124 | -1959740.7991 | -1989136.911 | -2018973.9647 | -2049258.5742 | -2079997.4528 | -2111197.4146 | -2142865.3758 | -2175008.3564 | -2207633.4818 | -2240747.984 | 0 | 0 | 0 | 0 | 0 | 0 | 0 | 0 | 0 | 0 | 0 | 0 | 0 | 0 | 0 | 0 | 0 | 0 | 0 | 0 | 0 | 0 | 0 | 0 | 0
| Afschrijving | Euro |  | -755878.7879 | -755878.7879 | -755878.7879 | -755878.7879 | -755878.7879 | -755878.7879 | -755878.7879 | -755878.7879 | -755878.7879 | -755878.7879 | -755878.7879 | -755878.7879 | -755878.7879 | -755878.7879 | -755878.7879 | 0 | 0 | 0 | 0 | 0 | 0 | 0 | 0 | 0 | 0 | 0 | 0 | 0 | 0 | 0 | 0 | 0 | 0 | 0 | 0 | 0 | 0 | 0 | 0 | 0
| Rente | Euro |  | -214291.6364 | -202514.2856 | -190418.9464 | -177997.033 | -165239.7279 | -152137.9756 | -138682.476 | -124863.678 | -110671.7723 | -96096.6852 | -81128.0708 | -65755.3038 | -49967.472 | -33753.3688 | -17101.4849 | 0 | 0 | 0 | 0 | 0 | 0 | 0 | 0 | 0 | 0 | 0 | 0 | 0 | 0 | 0 | 0 | 0 | 0 | 0 | 0 | 0 | 0 | 0 | 0 | 0
| Aflossing | Euro |  | -436198.1763 | -447975.527 | -460070.8663 | -472492.7796 | -485250.0847 | -498351.837 | -511807.3366 | -525626.1347 | -539818.0403 | -554393.1274 | -569361.7418 | -584734.5089 | -600522.3406 | -616736.4438 | -633388.3278 | 0 | 0 | 0 | 0 | 0 | 0 | 0 | 0 | 0 | 0 | 0 | 0 | 0 | 0 | 0 | 0 | 0 | 0 | 0 | 0 | 0 | 0 | 0 | 0 | 0
| Totale lasten lening | Euro |  | -650489.8126 | -650489.8126 | -650489.8126 | -650489.8126 | -650489.8126 | -650489.8126 | -650489.8126 | -650489.8126 | -650489.8126 | -650489.8126 | -650489.8126 | -650489.8126 | -650489.8126 | -650489.8126 | -650489.8126 | 0 | 0 | 0 | 0 | 0 | 0 | 0 | 0 | 0 | 0 | 0 | 0 | 0 | 0 | 0 | 0 | 0 | 0 | 0 | 0 | 0 | 0 | 0 | 0 | 0
| Belastbaar inkomen | Euro |  | -2868687.3288 | -2804829.9498 | -2820431.1637 | -2836121.2518 | -2851897.6282 | -2867757.5626 | -2883698.175 | -2899716.4306 | -2915809.1344 | -2931972.9259 | -2948204.2733 | -2964499.4675 | -2980854.6164 | -2997265.6385 | -3013728.2567 | 0 | 0 | 0 | 0 | 0 | 0 | 0 | 0 | 0 | 0 | 0 | 0 | 0 | 0 | 0 | 0 | 0 | 0 | 0 | 0 | 0 | 0 | 0 | 0 | 0
| Belasting bedrag | Euro |  | 717171.8322 | 701207.4875 | 705107.7909 | 709030.3129 | 712974.407 | 716939.3906 | 720924.5437 | 724929.1076 | 728952.2836 | 732993.2315 | 737051.0683 | 741124.8669 | 745213.6541 | 749316.4096 | 753432.0642 | 0 | 0 | 0 | 0 | 0 | 0 | 0 | 0 | 0 | 0 | 0 | 0 | 0 | 0 | 0 | 0 | 0 | 0 | 0 | 0 | 0 | 0 | 0 | 0 | 0
| Netto inkomen na belasting | Euro |  | -1831834.885 | -1795719.2015 | -1819515.4512 | -1843704.9306 | -1868294.518 | -1893291.221 | -1918702.1799 | -1944534.6697 | -1970796.1032 | -1997494.034 | -2024636.1589 | -2052230.3216 | -2080284.515 | -2108806.8848 | -2137805.7325 | 0 | 0 | 0 | 0 | 0 | 0 | 0 | 0 | 0 | 0 | 0 | 0 | 0 | 0 | 0 | 0 | 0 | 0 | 0 | 0 | 0 | 0 | 0 | 0 | 0
| Project cashflow | Euro | -11338181.8182 | -1181345.0724 | -1145229.3889 | -1169025.6385 | -1193215.118 | -1217804.7053 | -1242801.4084 | -1268212.3673 | -1294044.8571 | -1320306.2906 | -1347004.2213 | -1374146.3463 | -1401740.5089 | -1429794.7024 | -1458317.0722 | -1487315.9198 | 0 | 0 | 0 | 0 | 0 | 0 | 0 | 0 | 0 | 0 | 0 | 0 | 0 | 0 | 0 | 0 | 0 | 0 | 0 | 0 | 0 | 0 | 0 | 0 | 0
| Equity cashflow | Euro | -3401454.5455 | -1831834.885 | -1795719.2015 | -1819515.4512 | -1843704.9306 | -1868294.518 | -1893291.221 | -1918702.1799 | -1944534.6697 | -1970796.1032 | -1997494.034 | -2024636.1589 | -2052230.3216 | -2080284.515 | -2108806.8848 | -2137805.7325 | 0 | 0 | 0 | 0 | 0 | 0 | 0 | 0 | 0 | 0 | 0 | 0 | 0 | 0 | 0 | 0 | 0 | 0 | 0 | 0 | 0 | 0 | 0 | 0 | 0
| Subsidiebasis: afzet | kWh |  | 60000000 | 60000000 | 60000000 | 60000000 | 60000000 | 60000000 | 60000000 | 60000000 | 60000000 | 60000000 | 60000000 | 60000000 | 60000000 | 60000000 | 60000000 | 0 | 0 | 0 | 0 | 0 | 0 | 0 | 0 | 0 | 0 | 0 | 0 | 0 | 0 | 0 | 0 | 0 | 0 | 0 | 0 | 0 | 0 | 0 | 0 | 0
| Terug te verdienen investering |  | 0: 11338181.8182; 1: 10168990.3591; 2: 8935941.5211; 3: 7718493.8969; 4: 6516736.3608; 5: 5330755.2011; 6: 4160633.9758; 7: 3006453.3629; 8: 1868291.0056; 9: 746221.3521; 10: -359684.5099; 11: -1449359.0245; 12: -2522738.3449; 13: -3579762.5164; 14: -4620375.6658; 15: -5644526.1969; 16: -5644526.1969; 17: -5644526.1969; 18: -5644526.1969; 19: -5644526.1969; 20: -5644526.1969; 21: -5644526.1969
| DSCR |  | 1: 2.1268; 2: 2.2069; 3: 2.1643; 4: 2.1211; 5: 2.0772; 6: 2.0327; 7: 1.9875; 8: 1.9417; 9: 1.8951; 10: 1.8478; 11: 1.7999; 12: 1.7512; 13: 1.7018; 14: 1.6516; 15: 1.6007
Tabel: Projectparameters
| Verdisconteerde inkomsten | euro | 0: -11359893.9832
| Verdisconteerde afzet | kWh | 0: 269629098.931
| Totale investering | Euro | 0: 11338181.8182
| DSCR (gemiddeld) |  | 0: 1.9271
| Projectrente (WACC nominaal/reëel) |  | 0: 06% / 04%
| Projectrendement (IRR) |  | 0: n.v.t.
| Rendement op eigen vermogen (IRR) |  | 0: n.v.t.
| Aandeel lening | Euro | 0: 7936727.2727
| Aandeel equity | Euro | 0: 3401454.5455
| Warmtekrachtverhouding | W:E | 0: 0
| Samengesteld aantal vollasturen | uur/jaar | 0: 6000
| Terugverdientijd | jaren | 0: tussen 9 en 10 jaren; 2: 0.066667
| Bodemprijs of basisprijs | 0.0111
| Bodemprijs of basisprijs netlevering | n.v.t.
| Bodemprijs of basisprijs niet-netlevering | n.v.t.
| Voorlopig correctiebedrag 2021 | 0.0148
| Voorlopig correctiebedrag 2021 netlevering | n.v.t.
| Voorlopig correctiebedrag 2021 niet-netlevering | n.v.t.
| Voorlopige GvO-waarde 2021 | 0
| Voorlopige GvO-waarde 2021 netlevering | n.v.t.
| Voorlopige GvO-waarde 2021 niet-netlevering | 0
| Beleidsperiode geproduceerde eenheden | 900000000
| Economische levensduur geproduceerde eenheden | 900000000
| Verrekeningsfactor bespaarde emissies | 1

## 8
Berekening basisbedragen: Eindadvies SDE++ 2022
Aquathermie – Thermische energie uit oppervlaktewater voor directe toepassing (TEO-d)
| BASISBEDRAG | Waarde | Eenheid | Toelichting
| Basisbedrag | 0.0642 | Euro/kWh
| CO2-subsidie-intensiteit | 247 | Euro/t CO2
| Langetermijnprijs | 0.0166 | Euro/kWh
| Netto emissiefactor | 0.1929 | kg CO2/kWh
| Productie-eenheid | kWh
| Vermogenseenheid | kW
| Berekeningswijze correctiebedrag methode-ID | 17 |  | 70% x LT_g[LHV]
| Zon-PV specifieke input parameters | Waarde | Eenheid | Toelichting
Berekeningswijze correctiebedrag methode-ID netlevering
Berekeningswijze correctiebedrag methode-ID niet-netlevering
Netlevering
Niet-netlevering
| Langetermijnprijs netlevering | n.v.t.
| Langetermijnprijs niet-netlevering | n.v.t
| CONVERSIEFACTOREN | Waarde | Eenheid | Toelichting
| Verbrandingswaarde methaan (onderwaarde) | 35.8 | MJ/Nm3
| Verbrandingswaarde hernieuwbaar gas (onderwaarde) | 31.65 | MJ/Nm3
| Verbrandingswaarde hernieuwbaar gas (bovenwaarde) | 35.17 | MJ/Nm3
| kWh naar MJ | 3.6 | MJ/kWh
| INPUTVARIABELEN | Waarde | Eenheid | Toelichting
| Inputvermogen | 630 | kW
Gaat het om een installatie voor hernieuwbaar gas?
Methaangehalte hernieuwbaar gas voor gaszuivering
| Vermogen hernieuwbaargasproductie (voor zuivering) | 0 | Nm3/uur
| Outputvermogen (thermisch of hernieuwbaar gas) | 630 | kW
| Outputvermogen (hernieuwbaar gas) | 0 | Nm3/uur
| Outputvermogen (elektrisch of overig) |  | kW
| Vollasturen levering (thermisch of hernieuwbaar gas) | 3850 | uur/jaar | Bij een installatie voor gecombineerde opwekking, wordt de bedrijfstijd genomen als maximum van de vollasturen warmte en vollasturen elektriciteit.
| Vollasturen levering (elektrisch of overig) |  | uur/jaar | Bij een installatie voor gecombineerde opwekking, wordt de bedrijfstijd genomen als maximum van de vollasturen warmte en vollasturen elektriciteit.
| Max. elektrisch rendement | 0%
| Elektrisch rendement | 0%
| Thermisch rendement of rendement gasproductie | 100%
| Elektriciteitsderving bij warmtelevering |  | elektriciteit : warmte
| Investeringskosten input gebaseerd |  | Euro/kW
| Investeringskosten output gebaseerd | 913.5079 | Euro/kW
| Totale investeringskosten | 0.57551 | Euro (miljoen)
| Vaste O&M-kosten input gebaseerd |  | Euro/kW/jaar
| Vaste O&M-kosten output gebaseerd | 122.8574 | Euro/kW/jaar
| Totale jaarlijkse vaste O&M-kosten | 77.4002 | Euro (duizend)
| Variabele O&M-kosten (incl. contractkosten) | 0.0019 | Euro/kWh
| Energie-inhoud brandstof |  | GJ/ton
| Biomassadoorzet | 0 | ton/jaar
| Netto brandstofprijs (aan de poort, incl. risico-opslag) |  | Euro/ton
| Relatief elektriciteitsgebruik | 0.25461 | kWh/kWh
| Elektriciteitsgebruik | 617.5456 | MWh/jaar
| Relatief warmtegebruik |  | kWh/kWh
| Warmtegebruik | 0 | MWh/jaar
| Relatief gasverbruik |  | kWh/kWh
| Gasverbruik |  | MWh/jaar
EMISSIEFACTOR
| Productie van warmte of overig | 0.226 | kg CO2/kWh
| Productie van elektriciteit of overig |  | kg CO2/kWh
| Productie van gas of overig |  | kg CO2/kWh
| Gebruik van biomassa |  | kg CO2/ton
| Gebruik van warmte |  | kg CO2/kWh
| Gebruik van elektriciteit | 0.13 | kg CO2/kWh
| Gebruik van gas |  | kg CO2/kWh
| Elektriciteitsprijs na subsidieperiode (incl PIF) |  | Euro/kWh
| Vollasturen na subsidieperiode elektriciteit |  | uur/jaar
| Prijs warmte of overige na subsidieperiode |  | Euro/kWh
| Vollasturen na subsidieperiode warmte |  | uur/jaar
| Investeringssubsidie t.g.v. vreemd vermogen |  | Euro
| Investeringssubsidie t.g.v. eigen vermogen (NCW) |  | Euro
| Inflatie | 1.5%
| Rendement op vreemd vermogen | 2.7%
| Rendement op eigen vermogen | 14.5%
| Aandeel eigen vermogen in investering | 30%
| Aandeel vreemd vermogen in investering | 70%
| Vennootschapsbelasting | 25%
| Economische levensduur | 15 | jaar
| Termijn lening | 15 | jaar
| Afschrijvingstermijn | 15 | jaar
| Beleidsperiode | 15 | jaar
| Onregelmatige cashflow |  |  | Toelichting
Waarde
| Afsluitprovisie op lening | 1 | -4028.57
Afsluitprovisie op lening handmatig
| Energieprijzen |  | Jaar | 2022 | 2023 | 2024 | 2025 | 2026 | 2027 | 2028 | 2029 | 2030 | 2031 | 2032 | 2033 | 2034 | 2035 | 2036 | 2037 | 2038 | 2039 | 2040 | 2041 | 2042
Basisbedrag
| Inflator |  | index | 1 | 1.015 | 1.0302 | 1.0457 | 1.0614 | 1.0773 | 1.0934 | 1.1098 | 1.1265 | 1.1434 | 1.1605 | 1.1779 | 1.1956 | 1.2136 | 1.2318 | 1.2502 | 1.269 | 1.288 | 1.3073 | 1.327 | 1.3469 | 1.3671 | 1.3876 | 1.4084 | 1.4295 | 1.4509 | 1.4727 | 1.4948 | 1.5172 | 1.54 | 1.5631 | 1.5865 | 1.6103 | 1.6345 | 1.659 | 1.6839 | 1.7091 | 1.7348 | 1.7608 | 1.7872
Tabel: Nominale kasstroom (positieve bedragen = gunstig voor de producent)
| Positieve bedragen = gunstig voor de producent |  | 0 | 1 | 2 | 3 | 4 | 5 | 6 | 7 | 8 | 9 | 10 | 11 | 12 | 13 | 14 | 15 | 16 | 17 | 18 | 19 | 20 | 21 | 22 | 23 | 24 | 25 | 26 | 27 | 28 | 29 | 30 | 31 | 32 | 33 | 34 | 35 | 36 | 37 | 38 | 39 | 40
| Investering | Euro | 0: -575510
| Afzet elektriciteit of overige | kWh |  | 0 | 0 | 0 | 0 | 0 | 0 | 0 | 0 | 0 | 0 | 0 | 0 | 0 | 0 | 0 | 0 | 0 | 0 | 0 | 0 | 0 | 0 | 0 | 0 | 0 | 0 | 0 | 0 | 0 | 0 | 0 | 0 | 0 | 0 | 0 | 0 | 0 | 0 | 0 | 0
| Afzet warmte of overige | kWh |  | 2425500 | 2425500 | 2425500 | 2425500 | 2425500 | 2425500 | 2425500 | 2425500 | 2425500 | 2425500 | 2425500 | 2425500 | 2425500 | 2425500 | 2425500 | 0 | 0 | 0 | 0 | 0 | 0 | 0 | 0 | 0 | 0 | 0 | 0 | 0 | 0 | 0 | 0 | 0 | 0 | 0 | 0 | 0 | 0 | 0 | 0 | 0
| Afzet hernieuwbaar gas | kWh (HHV) |  | 0 | 0 | 0 | 0 | 0 | 0 | 0 | 0 | 0 | 0 | 0 | 0 | 0 | 0 | 0 | 0 | 0 | 0 | 0 | 0 | 0 | 0 | 0 | 0 | 0 | 0 | 0 | 0 | 0 | 0 | 0 | 0 | 0 | 0 | 0 | 0 | 0 | 0 | 0 | 0
| Afzet | kWh |  | 2425500 | 2425500 | 2425500 | 2425500 | 2425500 | 2425500 | 2425500 | 2425500 | 2425500 | 2425500 | 2425500 | 2425500 | 2425500 | 2425500 | 2425500 | 0 | 0 | 0 | 0 | 0 | 0 | 0 | 0 | 0 | 0 | 0 | 0 | 0 | 0 | 0 | 0 | 0 | 0 | 0 | 0 | 0 | 0 | 0 | 0 | 0
| Operationele kosten | Euro |  | -86037.1701 | -83238.7291 | -84487.3101 | -85754.6197 | -87040.939 | -88346.5531 | -89671.7514 | -91016.8277 | -92382.0801 | -93767.8113 | -95174.3285 | -96601.9434 | -98050.9726 | -99521.7371 | -101014.5632 | 0 | 0 | 0 | 0 | 0 | 0 | 0 | 0 | 0 | 0 | 0 | 0 | 0 | 0 | 0 | 0 | 0 | 0 | 0 | 0 | 0 | 0 | 0 | 0 | 0
| Brandstofkosten (biomassa) | Euro |  | 0 | 0 | 0 | 0 | 0 | 0 | 0 | 0 | 0 | 0 | 0 | 0 | 0 | 0 | 0 | 0 | 0 | 0 | 0 | 0 | 0 | 0 | 0 | 0 | 0 | 0 | 0 | 0 | 0 | 0 | 0 | 0 | 0 | 0 | 0 | 0 | 0 | 0 | 0 | 0
| Marktwaarde elektriciteit | Euro/kWh |  | 0 | 0 | 0 | 0 | 0 | 0 | 0 | 0 | 0 | 0 | 0 | 0 | 0 | 0 | 0 | 0 | 0 | 0 | 0 | 0 | 0 | 0 | 0 | 0 | 0 | 0 | 0 | 0 | 0 | 0 | 0 | 0 | 0 | 0 | 0 | 0 | 0 | 0 | 0 | 0
| Marktwaarde warmte of hernieuwbaar gas | Euro/kWh |  | 0 | 0 | 0 | 0 | 0 | 0 | 0 | 0 | 0 | 0 | 0 | 0 | 0 | 0 | 0 | 0 | 0 | 0 | 0 | 0 | 0 | 0 | 0 | 0 | 0 | 0 | 0 | 0 | 0 | 0 | 0 | 0 | 0 | 0 | 0 | 0 | 0 | 0 | 0 | 0
| Correctiebedrag | Euro/kWh |  | 0 | 0 | 0 | 0 | 0 | 0 | 0 | 0 | 0 | 0 | 0 | 0 | 0 | 0 | 0 | 0 | 0 | 0 | 0 | 0 | 0 | 0 | 0 | 0 | 0 | 0 | 0 | 0 | 0 | 0 | 0 | 0 | 0 | 0 | 0 | 0 | 0 | 0 | 0 | 0
| Basisbedrag | Euro/kWh |  | 0 | 0 | 0 | 0 | 0 | 0 | 0 | 0 | 0 | 0 | 0 | 0 | 0 | 0 | 0 | 0 | 0 | 0 | 0 | 0 | 0 | 0 | 0 | 0 | 0 | 0 | 0 | 0 | 0 | 0 | 0 | 0 | 0 | 0 | 0 | 0 | 0 | 0 | 0 | 0
| SDE-vergoeding | Euro |  | 0 | 0 | 0 | 0 | 0 | 0 | 0 | 0 | 0 | 0 | 0 | 0 | 0 | 0 | 0 | 0 | 0 | 0 | 0 | 0 | 0 | 0 | 0 | 0 | 0 | 0 | 0 | 0 | 0 | 0 | 0 | 0 | 0 | 0 | 0 | 0 | 0 | 0 | 0 | 0
| Marktinkomsten | Euro |  | 0 | 0 | 0 | 0 | 0 | 0 | 0 | 0 | 0 | 0 | 0 | 0 | 0 | 0 | 0 | 0 | 0 | 0 | 0 | 0 | 0 | 0 | 0 | 0 | 0 | 0 | 0 | 0 | 0 | 0 | 0 | 0 | 0 | 0 | 0 | 0 | 0 | 0 | 0 | 0
| Inkomen totaal (nominaal) | Euro |  | 0 | 0 | 0 | 0 | 0 | 0 | 0 | 0 | 0 | 0 | 0 | 0 | 0 | 0 | 0 | 0 | 0 | 0 | 0 | 0 | 0 | 0 | 0 | 0 | 0 | 0 | 0 | 0 | 0 | 0 | 0 | 0 | 0 | 0 | 0 | 0 | 0 | 0 | 0 | 0
| Kosten totaal (nominaal) | Euro |  | -86037.1701 | -83238.7291 | -84487.3101 | -85754.6197 | -87040.939 | -88346.5531 | -89671.7514 | -91016.8277 | -92382.0801 | -93767.8113 | -95174.3285 | -96601.9434 | -98050.9726 | -99521.7371 | -101014.5632 | 0 | 0 | 0 | 0 | 0 | 0 | 0 | 0 | 0 | 0 | 0 | 0 | 0 | 0 | 0 | 0 | 0 | 0 | 0 | 0 | 0 | 0 | 0 | 0 | 0
| Bruto inkomen (nominaal) | Euro |  | -86037.1701 | -83238.7291 | -84487.3101 | -85754.6197 | -87040.939 | -88346.5531 | -89671.7514 | -91016.8277 | -92382.0801 | -93767.8113 | -95174.3285 | -96601.9434 | -98050.9726 | -99521.7371 | -101014.5632 | 0 | 0 | 0 | 0 | 0 | 0 | 0 | 0 | 0 | 0 | 0 | 0 | 0 | 0 | 0 | 0 | 0 | 0 | 0 | 0 | 0 | 0 | 0 | 0 | 0
| Afschrijving | Euro |  | -38367.3333 | -38367.3333 | -38367.3333 | -38367.3333 | -38367.3333 | -38367.3333 | -38367.3333 | -38367.3333 | -38367.3333 | -38367.3333 | -38367.3333 | -38367.3333 | -38367.3333 | -38367.3333 | -38367.3333 | 0 | 0 | 0 | 0 | 0 | 0 | 0 | 0 | 0 | 0 | 0 | 0 | 0 | 0 | 0 | 0 | 0 | 0 | 0 | 0 | 0 | 0 | 0 | 0 | 0
| Rente | Euro |  | -10877.139 | -10279.3374 | -9665.3952 | -9034.8765 | -8387.3338 | -7722.3075 | -7039.3254 | -6337.9029 | -5617.5419 | -4877.7312 | -4117.9456 | -3337.6458 | -2536.2779 | -1713.273 | -868.0471 | 0 | 0 | 0 | 0 | 0 | 0 | 0 | 0 | 0 | 0 | 0 | 0 | 0 | 0 | 0 | 0 | 0 | 0 | 0 | 0 | 0 | 0 | 0 | 0 | 0
| Aflossing | Euro |  | -22140.7997 | -22738.6013 | -23352.5435 | -23983.0622 | -24630.6049 | -25295.6312 | -25978.6132 | -26680.0358 | -27400.3968 | -28140.2075 | -28899.9931 | -29680.2929 | -30481.6608 | -31304.6656 | -32149.8916 | 0 | 0 | 0 | 0 | 0 | 0 | 0 | 0 | 0 | 0 | 0 | 0 | 0 | 0 | 0 | 0 | 0 | 0 | 0 | 0 | 0 | 0 | 0 | 0 | 0
| Totale lasten lening | Euro |  | -33017.9387 | -33017.9387 | -33017.9387 | -33017.9387 | -33017.9387 | -33017.9387 | -33017.9387 | -33017.9387 | -33017.9387 | -33017.9387 | -33017.9387 | -33017.9387 | -33017.9387 | -33017.9387 | -33017.9387 | 0 | 0 | 0 | 0 | 0 | 0 | 0 | 0 | 0 | 0 | 0 | 0 | 0 | 0 | 0 | 0 | 0 | 0 | 0 | 0 | 0 | 0 | 0 | 0 | 0
| Belastbaar inkomen | Euro |  | -135281.6425 | -131885.3999 | -132520.0386 | -133156.8296 | -133795.6062 | -134436.1939 | -135078.4102 | -135722.0639 | -136366.9554 | -137012.8758 | -137659.6074 | -138306.9225 | -138954.5838 | -139602.3435 | -140249.9436 | 0 | 0 | 0 | 0 | 0 | 0 | 0 | 0 | 0 | 0 | 0 | 0 | 0 | 0 | 0 | 0 | 0 | 0 | 0 | 0 | 0 | 0 | 0 | 0 | 0
| Belasting bedrag | Euro |  | 33820.4106 | 32971.35 | 33130.0096 | 33289.2074 | 33448.9015 | 33609.0485 | 33769.6025 | 33930.516 | 34091.7388 | 34253.219 | 34414.9019 | 34576.7306 | 34738.6459 | 34900.5859 | 35062.4859 | 0 | 0 | 0 | 0 | 0 | 0 | 0 | 0 | 0 | 0 | 0 | 0 | 0 | 0 | 0 | 0 | 0 | 0 | 0 | 0 | 0 | 0 | 0 | 0 | 0
| Netto inkomen na belasting | Euro |  | -85234.6982 | -83285.3179 | -84375.2391 | -85483.351 | -86609.9762 | -87755.4433 | -88920.0876 | -90104.2504 | -91308.2799 | -92532.531 | -93777.3653 | -95043.1515 | -96330.2653 | -97639.0899 | -98970.016 | 0 | 0 | 0 | 0 | 0 | 0 | 0 | 0 | 0 | 0 | 0 | 0 | 0 | 0 | 0 | 0 | 0 | 0 | 0 | 0 | 0 | 0 | 0 | 0 | 0
| Project cashflow | Euro | -575510 | -52216.7595 | -50267.3792 | -51357.3004 | -52465.4123 | -53592.0375 | -54737.5046 | -55902.1489 | -57086.3117 | -58290.3413 | -59514.5923 | -60759.4266 | -62025.2128 | -63312.3266 | -64621.1513 | -65952.0773 | 0 | 0 | 0 | 0 | 0 | 0 | 0 | 0 | 0 | 0 | 0 | 0 | 0 | 0 | 0 | 0 | 0 | 0 | 0 | 0 | 0 | 0 | 0 | 0 | 0
| Equity cashflow | Euro | -172653 | -85234.6982 | -83285.3179 | -84375.2391 | -85483.351 | -86609.9762 | -87755.4433 | -88920.0876 | -90104.2504 | -91308.2799 | -92532.531 | -93777.3653 | -95043.1515 | -96330.2653 | -97639.0899 | -98970.016 | 0 | 0 | 0 | 0 | 0 | 0 | 0 | 0 | 0 | 0 | 0 | 0 | 0 | 0 | 0 | 0 | 0 | 0 | 0 | 0 | 0 | 0 | 0 | 0 | 0
| Subsidiebasis: afzet | kWh |  | 2425500 | 2425500 | 2425500 | 2425500 | 2425500 | 2425500 | 2425500 | 2425500 | 2425500 | 2425500 | 2425500 | 2425500 | 2425500 | 2425500 | 2425500 | 0 | 0 | 0 | 0 | 0 | 0 | 0 | 0 | 0 | 0 | 0 | 0 | 0 | 0 | 0 | 0 | 0 | 0 | 0 | 0 | 0 | 0 | 0 | 0 | 0
| Terug te verdienen investering |  | 0: 575510; 1: 516707.2091; 2: 454508.1757; 3: 392943.781; 4: 332016.1772; 5: 271727.3501; 6: 212079.1107; 7: 153073.0875; 8: 94710.7181; 9: 36993.2401; 10: -20078.3174; 11: -76503.1433; 12: -132280.6541; 13: -187410.5037; 14: -241892.5935; 15: -295727.0832; 16: -295727.0832; 17: -295727.0832; 18: -295727.0832; 19: -295727.0832; 20: -295727.0832; 21: -295727.0832
| DSCR |  | 1: 2.1104; 2: 2.1951; 3: 2.1573; 4: 2.1189; 5: 2.08; 6: 2.0404; 7: 2.0003; 8: 1.9595; 9: 1.9182; 10: 1.8762; 11: 1.8336; 12: 1.7904; 13: 1.7465; 14: 1.702; 15: 1.6568
Tabel: Projectparameters
| Verdisconteerde inkomsten | euro | 0: -526796.6891
| Verdisconteerde afzet | kWh | 0: 10899756.3243
| Totale investering | Euro | 0: 575510
| DSCR (gemiddeld) |  | 0: 1.9457
| Projectrente (WACC nominaal/reëel) |  | 0: 06% / 04%
| Projectrendement (IRR) |  | 0: n.v.t.
| Rendement op eigen vermogen (IRR) |  | 0: n.v.t.
| Aandeel lening | Euro | 0: 402857
| Aandeel equity | Euro | 0: 172653
| Warmtekrachtverhouding | W:E | 0: 0
| Samengesteld aantal vollasturen | uur/jaar | 0: 3850
| Terugverdientijd | jaren | 0: tussen 9 en 10 jaren; 2: 0.066667
| Bodemprijs of basisprijs | 0.0111
| Bodemprijs of basisprijs netlevering | n.v.t.
| Bodemprijs of basisprijs niet-netlevering | n.v.t.
| Voorlopig correctiebedrag 2021 | 0.0148
| Voorlopig correctiebedrag 2021 netlevering | n.v.t.
| Voorlopig correctiebedrag 2021 niet-netlevering | n.v.t.
| Voorlopige GvO-waarde 2021 | 0
| Voorlopige GvO-waarde 2021 netlevering | n.v.t.
| Voorlopige GvO-waarde 2021 niet-netlevering | 0
| Beleidsperiode geproduceerde eenheden | 36382500
| Economische levensduur geproduceerde eenheden | 36382500
| Verrekeningsfactor bespaarde emissies | 1

## 9
Berekening basisbedragen: Eindadvies SDE++ 2022
Aquathermie – Thermische energie uit afvalwater (TEA)
| BASISBEDRAG | Waarde | Eenheid | Toelichting
| Basisbedrag | 0.0746 | Euro/kWh
| CO2-subsidie-intensiteit | 308 | Euro/t CO2
| Langetermijnprijs | 0.0166 | Euro/kWh
| Netto emissiefactor | 0.1882 | kg CO2/kWh
| Productie-eenheid | kWh
| Vermogenseenheid | kW
| Berekeningswijze correctiebedrag methode-ID | 17 |  | 70% x LT_g[LHV]
| Zon-PV specifieke input parameters | Waarde | Eenheid | Toelichting
Berekeningswijze correctiebedrag methode-ID netlevering
Berekeningswijze correctiebedrag methode-ID niet-netlevering
Netlevering
Niet-netlevering
| Langetermijnprijs netlevering | n.v.t.
| Langetermijnprijs niet-netlevering | n.v.t
| CONVERSIEFACTOREN | Waarde | Eenheid | Toelichting
| Verbrandingswaarde methaan (onderwaarde) | 35.8 | MJ/Nm3
| Verbrandingswaarde hernieuwbaar gas (onderwaarde) | 31.65 | MJ/Nm3
| Verbrandingswaarde hernieuwbaar gas (bovenwaarde) | 35.17 | MJ/Nm3
| kWh naar MJ | 3.6 | MJ/kWh
| INPUTVARIABELEN | Waarde | Eenheid | Toelichting
| Inputvermogen | 1000 | kW
Gaat het om een installatie voor hernieuwbaar gas?
Methaangehalte hernieuwbaar gas voor gaszuivering
| Vermogen hernieuwbaargasproductie (voor zuivering) | 0 | Nm3/uur
| Outputvermogen (thermisch of hernieuwbaar gas) | 1000 | kW
| Outputvermogen (hernieuwbaar gas) | 0 | Nm3/uur
| Outputvermogen (elektrisch of overig) |  | kW
| Vollasturen levering (thermisch of hernieuwbaar gas) | 6000 | uur/jaar | Bij een installatie voor gecombineerde opwekking, wordt de bedrijfstijd genomen als maximum van de vollasturen warmte en vollasturen elektriciteit.
| Vollasturen levering (elektrisch of overig) |  | uur/jaar | Bij een installatie voor gecombineerde opwekking, wordt de bedrijfstijd genomen als maximum van de vollasturen warmte en vollasturen elektriciteit.
| Max. elektrisch rendement | 0%
| Elektrisch rendement | 0%
| Thermisch rendement of rendement gasproductie | 100%
| Elektriciteitsderving bij warmtelevering |  | elektriciteit : warmte
| Investeringskosten input gebaseerd |  | Euro/kW
| Investeringskosten output gebaseerd | 1997 | Euro/kW
| Totale investeringskosten | 1.997 | Euro (miljoen)
| Vaste O&M-kosten input gebaseerd |  | Euro/kW/jaar
| Vaste O&M-kosten output gebaseerd | 186.8721 | Euro/kW/jaar
| Totale jaarlijkse vaste O&M-kosten | 186.8721 | Euro (duizend)
| Variabele O&M-kosten (incl. contractkosten) | 0.0019 | Euro/kWh
| Energie-inhoud brandstof |  | GJ/ton
| Biomassadoorzet | 0 | ton/jaar
| Netto brandstofprijs (aan de poort, incl. risico-opslag) |  | Euro/ton
| Relatief elektriciteitsgebruik | 0.29103 | kWh/kWh
| Elektriciteitsgebruik | 1746.209 | MWh/jaar
| Relatief warmtegebruik |  | kWh/kWh
| Warmtegebruik | 0 | MWh/jaar
| Relatief gasverbruik |  | kWh/kWh
| Gasverbruik |  | MWh/jaar
EMISSIEFACTOR
| Productie van warmte of overig | 0.226 | kg CO2/kWh
| Productie van elektriciteit of overig |  | kg CO2/kWh
| Productie van gas of overig |  | kg CO2/kWh
| Gebruik van biomassa |  | kg CO2/ton
| Gebruik van warmte |  | kg CO2/kWh
| Gebruik van elektriciteit | 0.13 | kg CO2/kWh
| Gebruik van gas |  | kg CO2/kWh
| Elektriciteitsprijs na subsidieperiode (incl PIF) |  | Euro/kWh
| Vollasturen na subsidieperiode elektriciteit |  | uur/jaar
| Prijs warmte of overige na subsidieperiode |  | Euro/kWh
| Vollasturen na subsidieperiode warmte |  | uur/jaar
| Investeringssubsidie t.g.v. vreemd vermogen |  | Euro
| Investeringssubsidie t.g.v. eigen vermogen (NCW) |  | Euro
| Inflatie | 1.5%
| Rendement op vreemd vermogen | 2.7%
| Rendement op eigen vermogen | 14.5%
| Aandeel eigen vermogen in investering | 30%
| Aandeel vreemd vermogen in investering | 70%
| Vennootschapsbelasting | 25%
| Economische levensduur | 15 | jaar
| Termijn lening | 15 | jaar
| Afschrijvingstermijn | 15 | jaar
| Beleidsperiode | 15 | jaar
| Onregelmatige cashflow |  |  | Toelichting
Waarde
| Afsluitprovisie op lening | 1 | -13979
Afsluitprovisie op lening handmatig
| Energieprijzen |  | Jaar | 2022 | 2023 | 2024 | 2025 | 2026 | 2027 | 2028 | 2029 | 2030 | 2031 | 2032 | 2033 | 2034 | 2035 | 2036 | 2037 | 2038 | 2039 | 2040 | 2041 | 2042
Basisbedrag
| Inflator |  | index | 1 | 1.015 | 1.0302 | 1.0457 | 1.0614 | 1.0773 | 1.0934 | 1.1098 | 1.1265 | 1.1434 | 1.1605 | 1.1779 | 1.1956 | 1.2136 | 1.2318 | 1.2502 | 1.269 | 1.288 | 1.3073 | 1.327 | 1.3469 | 1.3671 | 1.3876 | 1.4084 | 1.4295 | 1.4509 | 1.4727 | 1.4948 | 1.5172 | 1.54 | 1.5631 | 1.5865 | 1.6103 | 1.6345 | 1.659 | 1.6839 | 1.7091 | 1.7348 | 1.7608 | 1.7872
Tabel: Nominale kasstroom (positieve bedragen = gunstig voor de producent)
| Positieve bedragen = gunstig voor de producent |  | 0 | 1 | 2 | 3 | 4 | 5 | 6 | 7 | 8 | 9 | 10 | 11 | 12 | 13 | 14 | 15 | 16 | 17 | 18 | 19 | 20 | 21 | 22 | 23 | 24 | 25 | 26 | 27 | 28 | 29 | 30 | 31 | 32 | 33 | 34 | 35 | 36 | 37 | 38 | 39 | 40
| Investering | Euro | 0: -1997000
| Afzet elektriciteit of overige | kWh |  | 0 | 0 | 0 | 0 | 0 | 0 | 0 | 0 | 0 | 0 | 0 | 0 | 0 | 0 | 0 | 0 | 0 | 0 | 0 | 0 | 0 | 0 | 0 | 0 | 0 | 0 | 0 | 0 | 0 | 0 | 0 | 0 | 0 | 0 | 0 | 0 | 0 | 0 | 0 | 0
| Afzet warmte of overige | kWh |  | 6000000 | 6000000 | 6000000 | 6000000 | 6000000 | 6000000 | 6000000 | 6000000 | 6000000 | 6000000 | 6000000 | 6000000 | 6000000 | 6000000 | 6000000 | 0 | 0 | 0 | 0 | 0 | 0 | 0 | 0 | 0 | 0 | 0 | 0 | 0 | 0 | 0 | 0 | 0 | 0 | 0 | 0 | 0 | 0 | 0 | 0 | 0
| Afzet hernieuwbaar gas | kWh (HHV) |  | 0 | 0 | 0 | 0 | 0 | 0 | 0 | 0 | 0 | 0 | 0 | 0 | 0 | 0 | 0 | 0 | 0 | 0 | 0 | 0 | 0 | 0 | 0 | 0 | 0 | 0 | 0 | 0 | 0 | 0 | 0 | 0 | 0 | 0 | 0 | 0 | 0 | 0 | 0 | 0
| Afzet | kWh |  | 6000000 | 6000000 | 6000000 | 6000000 | 6000000 | 6000000 | 6000000 | 6000000 | 6000000 | 6000000 | 6000000 | 6000000 | 6000000 | 6000000 | 6000000 | 0 | 0 | 0 | 0 | 0 | 0 | 0 | 0 | 0 | 0 | 0 | 0 | 0 | 0 | 0 | 0 | 0 | 0 | 0 | 0 | 0 | 0 | 0 | 0 | 0
| Operationele kosten | Euro |  | -212251.0907 | -201246.1721 | -204264.8646 | -207328.8376 | -210438.7702 | -213595.3517 | -216799.282 | -220051.2712 | -223352.0403 | -226702.3209 | -230102.8557 | -233554.3986 | -237057.7145 | -240613.5803 | -244222.784 | 0 | 0 | 0 | 0 | 0 | 0 | 0 | 0 | 0 | 0 | 0 | 0 | 0 | 0 | 0 | 0 | 0 | 0 | 0 | 0 | 0 | 0 | 0 | 0 | 0
| Brandstofkosten (biomassa) | Euro |  | 0 | 0 | 0 | 0 | 0 | 0 | 0 | 0 | 0 | 0 | 0 | 0 | 0 | 0 | 0 | 0 | 0 | 0 | 0 | 0 | 0 | 0 | 0 | 0 | 0 | 0 | 0 | 0 | 0 | 0 | 0 | 0 | 0 | 0 | 0 | 0 | 0 | 0 | 0 | 0
| Marktwaarde elektriciteit | Euro/kWh |  | 0 | 0 | 0 | 0 | 0 | 0 | 0 | 0 | 0 | 0 | 0 | 0 | 0 | 0 | 0 | 0 | 0 | 0 | 0 | 0 | 0 | 0 | 0 | 0 | 0 | 0 | 0 | 0 | 0 | 0 | 0 | 0 | 0 | 0 | 0 | 0 | 0 | 0 | 0 | 0
| Marktwaarde warmte of hernieuwbaar gas | Euro/kWh |  | 0 | 0 | 0 | 0 | 0 | 0 | 0 | 0 | 0 | 0 | 0 | 0 | 0 | 0 | 0 | 0 | 0 | 0 | 0 | 0 | 0 | 0 | 0 | 0 | 0 | 0 | 0 | 0 | 0 | 0 | 0 | 0 | 0 | 0 | 0 | 0 | 0 | 0 | 0 | 0
| Correctiebedrag | Euro/kWh |  | 0 | 0 | 0 | 0 | 0 | 0 | 0 | 0 | 0 | 0 | 0 | 0 | 0 | 0 | 0 | 0 | 0 | 0 | 0 | 0 | 0 | 0 | 0 | 0 | 0 | 0 | 0 | 0 | 0 | 0 | 0 | 0 | 0 | 0 | 0 | 0 | 0 | 0 | 0 | 0
| Basisbedrag | Euro/kWh |  | 0 | 0 | 0 | 0 | 0 | 0 | 0 | 0 | 0 | 0 | 0 | 0 | 0 | 0 | 0 | 0 | 0 | 0 | 0 | 0 | 0 | 0 | 0 | 0 | 0 | 0 | 0 | 0 | 0 | 0 | 0 | 0 | 0 | 0 | 0 | 0 | 0 | 0 | 0 | 0
| SDE-vergoeding | Euro |  | 0 | 0 | 0 | 0 | 0 | 0 | 0 | 0 | 0 | 0 | 0 | 0 | 0 | 0 | 0 | 0 | 0 | 0 | 0 | 0 | 0 | 0 | 0 | 0 | 0 | 0 | 0 | 0 | 0 | 0 | 0 | 0 | 0 | 0 | 0 | 0 | 0 | 0 | 0 | 0
| Marktinkomsten | Euro |  | 0 | 0 | 0 | 0 | 0 | 0 | 0 | 0 | 0 | 0 | 0 | 0 | 0 | 0 | 0 | 0 | 0 | 0 | 0 | 0 | 0 | 0 | 0 | 0 | 0 | 0 | 0 | 0 | 0 | 0 | 0 | 0 | 0 | 0 | 0 | 0 | 0 | 0 | 0 | 0
| Inkomen totaal (nominaal) | Euro |  | 0 | 0 | 0 | 0 | 0 | 0 | 0 | 0 | 0 | 0 | 0 | 0 | 0 | 0 | 0 | 0 | 0 | 0 | 0 | 0 | 0 | 0 | 0 | 0 | 0 | 0 | 0 | 0 | 0 | 0 | 0 | 0 | 0 | 0 | 0 | 0 | 0 | 0 | 0 | 0
| Kosten totaal (nominaal) | Euro |  | -212251.0907 | -201246.1721 | -204264.8646 | -207328.8376 | -210438.7702 | -213595.3517 | -216799.282 | -220051.2712 | -223352.0403 | -226702.3209 | -230102.8557 | -233554.3986 | -237057.7145 | -240613.5803 | -244222.784 | 0 | 0 | 0 | 0 | 0 | 0 | 0 | 0 | 0 | 0 | 0 | 0 | 0 | 0 | 0 | 0 | 0 | 0 | 0 | 0 | 0 | 0 | 0 | 0 | 0
| Bruto inkomen (nominaal) | Euro |  | -212251.0907 | -201246.1721 | -204264.8646 | -207328.8376 | -210438.7702 | -213595.3517 | -216799.282 | -220051.2712 | -223352.0403 | -226702.3209 | -230102.8557 | -233554.3986 | -237057.7145 | -240613.5803 | -244222.784 | 0 | 0 | 0 | 0 | 0 | 0 | 0 | 0 | 0 | 0 | 0 | 0 | 0 | 0 | 0 | 0 | 0 | 0 | 0 | 0 | 0 | 0 | 0 | 0 | 0
| Afschrijving | Euro |  | -133133.3333 | -133133.3333 | -133133.3333 | -133133.3333 | -133133.3333 | -133133.3333 | -133133.3333 | -133133.3333 | -133133.3333 | -133133.3333 | -133133.3333 | -133133.3333 | -133133.3333 | -133133.3333 | -133133.3333 | 0 | 0 | 0 | 0 | 0 | 0 | 0 | 0 | 0 | 0 | 0 | 0 | 0 | 0 | 0 | 0 | 0 | 0 | 0 | 0 | 0 | 0 | 0 | 0 | 0
| Rente | Euro |  | -37743.3 | -35668.9489 | -33538.5904 | -31350.7122 | -29103.7613 | -26796.1426 | -24426.2183 | -21992.3061 | -19492.6782 | -16925.5603 | -14289.1303 | -11581.5167 | -8800.7975 | -5944.9988 | -3012.0936 | 0 | 0 | 0 | 0 | 0 | 0 | 0 | 0 | 0 | 0 | 0 | 0 | 0 | 0 | 0 | 0 | 0 | 0 | 0 | 0 | 0 | 0 | 0 | 0 | 0
| Aflossing | Euro |  | -76827.817 | -78902.1681 | -81032.5266 | -83220.4048 | -85467.3558 | -87774.9744 | -90144.8987 | -92578.8109 | -95078.4388 | -97645.5567 | -100281.9867 | -102989.6004 | -105770.3196 | -108626.1182 | -111559.0234 | 0 | 0 | 0 | 0 | 0 | 0 | 0 | 0 | 0 | 0 | 0 | 0 | 0 | 0 | 0 | 0 | 0 | 0 | 0 | 0 | 0 | 0 | 0 | 0 | 0
| Totale lasten lening | Euro |  | -114571.117 | -114571.117 | -114571.117 | -114571.117 | -114571.117 | -114571.117 | -114571.117 | -114571.117 | -114571.117 | -114571.117 | -114571.117 | -114571.117 | -114571.117 | -114571.117 | -114571.117 | 0 | 0 | 0 | 0 | 0 | 0 | 0 | 0 | 0 | 0 | 0 | 0 | 0 | 0 | 0 | 0 | 0 | 0 | 0 | 0 | 0 | 0 | 0 | 0 | 0
| Belastbaar inkomen | Euro |  | -383127.724 | -370048.4543 | -370936.7884 | -371812.8831 | -372675.8648 | -373524.8277 | -374358.8337 | -375176.9106 | -375978.0518 | -376761.2146 | -377525.3194 | -378269.2486 | -378991.8453 | -379691.9124 | -380368.2109 | 0 | 0 | 0 | 0 | 0 | 0 | 0 | 0 | 0 | 0 | 0 | 0 | 0 | 0 | 0 | 0 | 0 | 0 | 0 | 0 | 0 | 0 | 0 | 0 | 0
| Belasting bedrag | Euro |  | 95781.931 | 92512.1136 | 92734.1971 | 92953.2208 | 93168.9662 | 93381.2069 | 93589.7084 | 93794.2277 | 93994.513 | 94190.3036 | 94381.3298 | 94567.3121 | 94747.9613 | 94922.9781 | 95092.0527 | 0 | 0 | 0 | 0 | 0 | 0 | 0 | 0 | 0 | 0 | 0 | 0 | 0 | 0 | 0 | 0 | 0 | 0 | 0 | 0 | 0 | 0 | 0 | 0 | 0
| Netto inkomen na belasting | Euro |  | -231040.2767 | -223305.1755 | -226101.7846 | -228946.7338 | -231840.921 | -234785.2618 | -237780.6906 | -240828.1606 | -243928.6444 | -247083.1343 | -250292.6429 | -253558.2034 | -256880.8702 | -260261.7192 | -263701.8482 | 0 | 0 | 0 | 0 | 0 | 0 | 0 | 0 | 0 | 0 | 0 | 0 | 0 | 0 | 0 | 0 | 0 | 0 | 0 | 0 | 0 | 0 | 0 | 0 | 0
| Project cashflow | Euro | -1997000 | -116469.1597 | -108734.0585 | -111530.6676 | -114375.6168 | -117269.804 | -120214.1448 | -123209.5736 | -126257.0436 | -129357.5274 | -132512.0173 | -135721.5259 | -138987.0864 | -142309.7532 | -145690.6022 | -149130.7312 | 0 | 0 | 0 | 0 | 0 | 0 | 0 | 0 | 0 | 0 | 0 | 0 | 0 | 0 | 0 | 0 | 0 | 0 | 0 | 0 | 0 | 0 | 0 | 0 | 0
| Equity cashflow | Euro | -599100 | -231040.2767 | -223305.1755 | -226101.7846 | -228946.7338 | -231840.921 | -234785.2618 | -237780.6906 | -240828.1606 | -243928.6444 | -247083.1343 | -250292.6429 | -253558.2034 | -256880.8702 | -260261.7192 | -263701.8482 | 0 | 0 | 0 | 0 | 0 | 0 | 0 | 0 | 0 | 0 | 0 | 0 | 0 | 0 | 0 | 0 | 0 | 0 | 0 | 0 | 0 | 0 | 0 | 0 | 0
| Subsidiebasis: afzet | kWh |  | 6000000 | 6000000 | 6000000 | 6000000 | 6000000 | 6000000 | 6000000 | 6000000 | 6000000 | 6000000 | 6000000 | 6000000 | 6000000 | 6000000 | 6000000 | 0 | 0 | 0 | 0 | 0 | 0 | 0 | 0 | 0 | 0 | 0 | 0 | 0 | 0 | 0 | 0 | 0 | 0 | 0 | 0 | 0 | 0 | 0 | 0 | 0
| Terug te verdienen investering |  | 0: 1997000; 1: 1799394.3907; 2: 1588709.5117; 3: 1378912.9668; 4: 1169992.5166; 5: 961935.048; 6: 754726.5424; 7: 548352.0427; 8: 342795.62; 9: 138040.3385; 10: -65931.7802; 11: -269139.7942; 12: -471603.879; 13: -673345.367; 14: -874386.7879; 15: -1074751.9103; 16: -1074751.9103; 17: -1074751.9103; 18: -1074751.9103; 19: -1074751.9103; 20: -1074751.9103; 21: -1074751.9103
| DSCR |  | 1: 2.0542; 2: 2.1502; 3: 2.1239; 4: 2.0971; 5: 2.07; 6: 2.0424; 7: 2.0145; 8: 1.9861; 9: 1.9573; 10: 1.928; 11: 1.8984; 12: 1.8682; 13: 1.8377; 14: 1.8066; 15: 1.7751
Tabel: Projectparameters
| Verdisconteerde inkomsten | euro | 0: -1411771.4471
| Verdisconteerde afzet | kWh | 0: 26962909.8931
| Totale investering | Euro | 0: 1997000
| DSCR (gemiddeld) |  | 0: 1.974
| Projectrente (WACC nominaal/reëel) |  | 0: 06% / 04%
| Projectrendement (IRR) |  | 0: n.v.t.
| Rendement op eigen vermogen (IRR) |  | 0: n.v.t.
| Aandeel lening | Euro | 0: 1397900
| Aandeel equity | Euro | 0: 599100
| Warmtekrachtverhouding | W:E | 0: 0
| Samengesteld aantal vollasturen | uur/jaar | 0: 6000
| Terugverdientijd | jaren | 0: tussen 9 en 10 jaren; 2: 0.066667
| Bodemprijs of basisprijs | 0.0111
| Bodemprijs of basisprijs netlevering | n.v.t.
| Bodemprijs of basisprijs niet-netlevering | n.v.t.
| Voorlopig correctiebedrag 2021 | 0.0148
| Voorlopig correctiebedrag 2021 netlevering | n.v.t.
| Voorlopig correctiebedrag 2021 niet-netlevering | n.v.t.
| Voorlopige GvO-waarde 2021 | 0
| Voorlopige GvO-waarde 2021 netlevering | n.v.t.
| Voorlopige GvO-waarde 2021 niet-netlevering | 0
| Beleidsperiode geproduceerde eenheden | 90000000
| Economische levensduur geproduceerde eenheden | 90000000
| Verrekeningsfactor bespaarde emissies | 1

## 10
Berekening basisbedragen: Eindadvies SDE++ 2022
Fotovoltaïsche zonnepanelen, ≥15 kWp en <1 MWp, gebouwgebonden
| BASISBEDRAG | Waarde | Eenheid | Toelichting
| Basisbedrag | 0.0705 | Euro/kWh
| CO2-subsidie-intensiteit | 46 | Euro/t CO2
| Langetermijnprijs | 0.0655 | Euro/kWh
| Netto emissiefactor | 0.1077 | kg CO2/kWh
| Productie-eenheid | kWh
| Vermogenseenheid | kW
Berekeningswijze correctiebedrag methode-ID
| Zon-PV specifieke input parameters | Waarde | Eenheid | Toelichting
| Berekeningswijze correctiebedrag methode-ID netlevering | 6 |  | LT_e x LT_PIF_PV
| Berekeningswijze correctiebedrag methode-ID niet-netlevering | 7 |  | LT_e x LT_PIF_PV + EB3_e + ODE3_e + transporttarief
| Netlevering | 35%
| Niet-netlevering | 65%
| Langetermijnprijs netlevering | 0.0355
| Langetermijnprijs niet-netlevering | 0.0817
| CONVERSIEFACTOREN | Waarde | Eenheid | Toelichting
| Verbrandingswaarde methaan (onderwaarde) | 35.8 | MJ/Nm3
| Verbrandingswaarde hernieuwbaar gas (onderwaarde) | 31.65 | MJ/Nm3
| Verbrandingswaarde hernieuwbaar gas (bovenwaarde) | 35.17 | MJ/Nm3
| kWh naar MJ | 3.6 | MJ/kWh
| INPUTVARIABELEN | Waarde | Eenheid | Toelichting
| Inputvermogen | 250 | kW
Gaat het om een installatie voor hernieuwbaar gas?
Methaangehalte hernieuwbaar gas voor gaszuivering
| Vermogen hernieuwbaargasproductie (voor zuivering) | 0 | Nm3/uur
| Outputvermogen (thermisch of hernieuwbaar gas) |  | kW
| Outputvermogen (hernieuwbaar gas) | 0 | Nm3/uur
| Outputvermogen (elektrisch of overig) | 250 | kW
| Vollasturen levering (thermisch of hernieuwbaar gas) |  | uur/jaar | Bij een installatie voor gecombineerde opwekking, wordt de bedrijfstijd genomen als maximum van de vollasturen warmte en vollasturen elektriciteit.
| Vollasturen levering (elektrisch of overig) | 900 | uur/jaar | Bij een installatie voor gecombineerde opwekking, wordt de bedrijfstijd genomen als maximum van de vollasturen warmte en vollasturen elektriciteit.
| Max. elektrisch rendement | 100%
| Elektrisch rendement | 100%
| Thermisch rendement of rendement gasproductie | 0%
| Elektriciteitsderving bij warmtelevering |  | elektriciteit : warmte
| Investeringskosten input gebaseerd | 603 | Euro/kW
| Investeringskosten output gebaseerd |  | Euro/kW
| Totale investeringskosten | 0.15075 | Euro (miljoen)
| Vaste O&M-kosten input gebaseerd | 12.9 | Euro/kW/jaar
| Vaste O&M-kosten output gebaseerd |  | Euro/kW/jaar
| Totale jaarlijkse vaste O&M-kosten | 3.225 | Euro (duizend)
| Variabele O&M-kosten (incl. contractkosten) | 0.0019 | Euro/kWh
| Energie-inhoud brandstof |  | GJ/ton
| Biomassadoorzet | 0 | ton/jaar
| Netto brandstofprijs (aan de poort, incl. risico-opslag) |  | Euro/ton
| Relatief elektriciteitsgebruik |  | kWh/kWh
| Elektriciteitsgebruik | 0 | MWh/jaar
| Relatief warmtegebruik |  | kWh/kWh
| Warmtegebruik | 0 | MWh/jaar
| Relatief gasverbruik |  | kWh/kWh
| Gasverbruik |  | MWh/jaar
EMISSIEFACTOR
| Productie van warmte of overig |  | kg CO2/kWh
| Productie van elektriciteit of overig | 0.082 | kg CO2/kWh
| Productie van gas of overig |  | kg CO2/kWh
| Gebruik van biomassa |  | kg CO2/ton
| Gebruik van warmte |  | kg CO2/kWh
| Gebruik van elektriciteit |  | kg CO2/kWh
| Gebruik van gas |  | kg CO2/kWh
| Elektriciteitsprijs na subsidieperiode (incl PIF) | 0.0334 | Euro/kWh
| Vollasturen na subsidieperiode elektriciteit | 845 | uur/jaar
| Prijs warmte of overige na subsidieperiode |  | Euro/kWh
| Vollasturen na subsidieperiode warmte |  | uur/jaar
| Investeringssubsidie t.g.v. vreemd vermogen |  | Euro
| Investeringssubsidie t.g.v. eigen vermogen (NCW) |  | Euro
| Inflatie | 1.5%
| Rendement op vreemd vermogen | 1.5%
| Rendement op eigen vermogen | 8.5%
| Aandeel eigen vermogen in investering | 10%
| Aandeel vreemd vermogen in investering | 90%
| Vennootschapsbelasting | 25%
| Economische levensduur | 20 | jaar
| Termijn lening | 15 | jaar
| Afschrijvingstermijn | 15 | jaar
| Beleidsperiode | 15 | jaar
| Onregelmatige cashflow |  |  | Toelichting
| Waarde | 12 | -3250
| Afsluitprovisie op lening | 1 | -1356.75
Afsluitprovisie op lening handmatig
| Energieprijzen |  | Jaar | 2022 | 2023 | 2024 | 2025 | 2026 | 2027 | 2028 | 2029 | 2030 | 2031 | 2032 | 2033 | 2034 | 2035 | 2036 | 2037 | 2038 | 2039 | 2040 | 2041 | 2042
Basisbedrag
| Inflator |  | index | 1 | 1.015 | 1.0302 | 1.0457 | 1.0614 | 1.0773 | 1.0934 | 1.1098 | 1.1265 | 1.1434 | 1.1605 | 1.1779 | 1.1956 | 1.2136 | 1.2318 | 1.2502 | 1.269 | 1.288 | 1.3073 | 1.327 | 1.3469 | 1.3671 | 1.3876 | 1.4084 | 1.4295 | 1.4509 | 1.4727 | 1.4948 | 1.5172 | 1.54 | 1.5631 | 1.5865 | 1.6103 | 1.6345 | 1.659 | 1.6839 | 1.7091 | 1.7348 | 1.7608 | 1.7872
Tabel: Nominale kasstroom (positieve bedragen = gunstig voor de producent)
| Positieve bedragen = gunstig voor de producent |  | 0 | 1 | 2 | 3 | 4 | 5 | 6 | 7 | 8 | 9 | 10 | 11 | 12 | 13 | 14 | 15 | 16 | 17 | 18 | 19 | 20 | 21 | 22 | 23 | 24 | 25 | 26 | 27 | 28 | 29 | 30 | 31 | 32 | 33 | 34 | 35 | 36 | 37 | 38 | 39 | 40
| Investering | Euro | 0: -150750
| Afzet elektriciteit of overige | kWh |  | 225000 | 225000 | 225000 | 225000 | 225000 | 225000 | 225000 | 225000 | 225000 | 225000 | 225000 | 225000 | 225000 | 225000 | 225000 | 211250 | 211250 | 211250 | 211250 | 211250 | 0 | 0 | 0 | 0 | 0 | 0 | 0 | 0 | 0 | 0 | 0 | 0 | 0 | 0 | 0 | 0 | 0 | 0 | 0 | 0
| Afzet warmte of overige | kWh |  | 0 | 0 | 0 | 0 | 0 | 0 | 0 | 0 | 0 | 0 | 0 | 0 | 0 | 0 | 0 | 0 | 0 | 0 | 0 | 0 | 0 | 0 | 0 | 0 | 0 | 0 | 0 | 0 | 0 | 0 | 0 | 0 | 0 | 0 | 0 | 0 | 0 | 0 | 0 | 0
| Afzet hernieuwbaar gas | kWh (HHV) |  | 0 | 0 | 0 | 0 | 0 | 0 | 0 | 0 | 0 | 0 | 0 | 0 | 0 | 0 | 0 | 0 | 0 | 0 | 0 | 0 | 0 | 0 | 0 | 0 | 0 | 0 | 0 | 0 | 0 | 0 | 0 | 0 | 0 | 0 | 0 | 0 | 0 | 0 | 0 | 0
| Afzet | kWh |  | 225000 | 225000 | 225000 | 225000 | 225000 | 225000 | 225000 | 225000 | 225000 | 225000 | 225000 | 225000 | 225000 | 225000 | 225000 | 211250 | 211250 | 211250 | 211250 | 211250 | 0 | 0 | 0 | 0 | 0 | 0 | 0 | 0 | 0 | 0 | 0 | 0 | 0 | 0 | 0 | 0 | 0 | 0 | 0 | 0
| Operationele kosten | Euro |  | -5009.25 | -3707.2875 | -3762.8968 | -3819.3403 | -3876.6304 | -3934.7798 | -3993.8015 | -4053.7085 | -4114.5142 | -4176.2319 | -4238.8754 | -8130.7925 | -4366.9954 | -4432.5003 | -4498.9878 | -4533.8103 | -4601.8175 | -4670.8447 | -4740.9074 | -4812.021 | 0 | 0 | 0 | 0 | 0 | 0 | 0 | 0 | 0 | 0 | 0 | 0 | 0 | 0 | 0 | 0 | 0 | 0 | 0 | 0
| Brandstofkosten (biomassa) | Euro |  | 0 | 0 | 0 | 0 | 0 | 0 | 0 | 0 | 0 | 0 | 0 | 0 | 0 | 0 | 0 | 0 | 0 | 0 | 0 | 0 | 0 | 0 | 0 | 0 | 0 | 0 | 0 | 0 | 0 | 0 | 0 | 0 | 0 | 0 | 0 | 0 | 0 | 0 | 0 | 0
| Marktwaarde elektriciteit | Euro/kWh |  | 0 | 0 | 0 | 0 | 0 | 0 | 0 | 0 | 0 | 0 | 0 | 0 | 0 | 0 | 0 | 0.041758 | 0.042384 | 0.04302 | 0.043665 | 0.04432 | 0 | 0 | 0 | 0 | 0 | 0 | 0 | 0 | 0 | 0 | 0 | 0 | 0 | 0 | 0 | 0 | 0 | 0 | 0 | 0
| Marktwaarde warmte of hernieuwbaar gas | Euro/kWh |  | 0 | 0 | 0 | 0 | 0 | 0 | 0 | 0 | 0 | 0 | 0 | 0 | 0 | 0 | 0 | 0 | 0 | 0 | 0 | 0 | 0 | 0 | 0 | 0 | 0 | 0 | 0 | 0 | 0 | 0 | 0 | 0 | 0 | 0 | 0 | 0 | 0 | 0 | 0 | 0
| Correctiebedrag | Euro/kWh |  | 0 | 0 | 0 | 0 | 0 | 0 | 0 | 0 | 0 | 0 | 0 | 0 | 0 | 0 | 0 | 0.041758 | 0.042384 | 0.04302 | 0.043665 | 0.04432 | 0 | 0 | 0 | 0 | 0 | 0 | 0 | 0 | 0 | 0 | 0 | 0 | 0 | 0 | 0 | 0 | 0 | 0 | 0 | 0
| Basisbedrag | Euro/kWh |  | 0 | 0 | 0 | 0 | 0 | 0 | 0 | 0 | 0 | 0 | 0 | 0 | 0 | 0 | 0 | 0 | 0 | 0 | 0 | 0 | 0 | 0 | 0 | 0 | 0 | 0 | 0 | 0 | 0 | 0 | 0 | 0 | 0 | 0 | 0 | 0 | 0 | 0 | 0 | 0
| SDE-vergoeding | Euro |  | 0 | 0 | 0 | 0 | 0 | 0 | 0 | 0 | 0 | 0 | 0 | 0 | 0 | 0 | 0 | 0 | 0 | 0 | 0 | 0 | 0 | 0 | 0 | 0 | 0 | 0 | 0 | 0 | 0 | 0 | 0 | 0 | 0 | 0 | 0 | 0 | 0 | 0 | 0 | 0
| Marktinkomsten | Euro |  | 0 | 0 | 0 | 0 | 0 | 0 | 0 | 0 | 0 | 0 | 0 | 0 | 0 | 0 | 0 | 8821.3249 | 8953.6448 | 9087.9494 | 9224.2687 | 9362.6327 | 0 | 0 | 0 | 0 | 0 | 0 | 0 | 0 | 0 | 0 | 0 | 0 | 0 | 0 | 0 | 0 | 0 | 0 | 0 | 0
| Inkomen totaal (nominaal) | Euro |  | 0 | 0 | 0 | 0 | 0 | 0 | 0 | 0 | 0 | 0 | 0 | 0 | 0 | 0 | 0 | 8821.3249 | 8953.6448 | 9087.9494 | 9224.2687 | 9362.6327 | 0 | 0 | 0 | 0 | 0 | 0 | 0 | 0 | 0 | 0 | 0 | 0 | 0 | 0 | 0 | 0 | 0 | 0 | 0 | 0
| Kosten totaal (nominaal) | Euro |  | -5009.25 | -3707.2875 | -3762.8968 | -3819.3403 | -3876.6304 | -3934.7798 | -3993.8015 | -4053.7085 | -4114.5142 | -4176.2319 | -4238.8754 | -8130.7925 | -4366.9954 | -4432.5003 | -4498.9878 | -4533.8103 | -4601.8175 | -4670.8447 | -4740.9074 | -4812.021 | 0 | 0 | 0 | 0 | 0 | 0 | 0 | 0 | 0 | 0 | 0 | 0 | 0 | 0 | 0 | 0 | 0 | 0 | 0 | 0
| Bruto inkomen (nominaal) | Euro |  | -5009.25 | -3707.2875 | -3762.8968 | -3819.3403 | -3876.6304 | -3934.7798 | -3993.8015 | -4053.7085 | -4114.5142 | -4176.2319 | -4238.8754 | -8130.7925 | -4366.9954 | -4432.5003 | -4498.9878 | 4287.5146 | 4351.8273 | 4417.1047 | 4483.3613 | 4550.6117 | 0 | 0 | 0 | 0 | 0 | 0 | 0 | 0 | 0 | 0 | 0 | 0 | 0 | 0 | 0 | 0 | 0 | 0 | 0 | 0
| Afschrijving | Euro |  | -10050 | -10050 | -10050 | -10050 | -10050 | -10050 | -10050 | -10050 | -10050 | -10050 | -10050 | -10050 | -10050 | -10050 | -10050 | 0 | 0 | 0 | 0 | 0 | 0 | 0 | 0 | 0 | 0 | 0 | 0 | 0 | 0 | 0 | 0 | 0 | 0 | 0 | 0 | 0 | 0 | 0 | 0 | 0
| Rente | Euro |  | -2035.125 | -1913.1307 | -1789.3066 | -1663.625 | -1536.0583 | -1406.578 | -1275.1556 | -1141.7618 | -1006.3671 | -868.9414 | -729.4544 | -587.8751 | -444.1721 | -298.3136 | -150.2671 | 0 | 0 | 0 | 0 | 0 | 0 | 0 | 0 | 0 | 0 | 0 | 0 | 0 | 0 | 0 | 0 | 0 | 0 | 0 | 0 | 0 | 0 | 0 | 0 | 0
| Aflossing | Euro |  | -8132.9505 | -8254.9447 | -8378.7689 | -8504.4504 | -8632.0172 | -8761.4974 | -8892.9199 | -9026.3137 | -9161.7084 | -9299.134 | -9438.621 | -9580.2003 | -9723.9033 | -9869.7619 | -10017.8083 | 0 | 0 | 0 | 0 | 0 | 0 | 0 | 0 | 0 | 0 | 0 | 0 | 0 | 0 | 0 | 0 | 0 | 0 | 0 | 0 | 0 | 0 | 0 | 0 | 0
| Totale lasten lening | Euro |  | -10168.0755 | -10168.0755 | -10168.0755 | -10168.0755 | -10168.0755 | -10168.0755 | -10168.0755 | -10168.0755 | -10168.0755 | -10168.0755 | -10168.0755 | -10168.0755 | -10168.0755 | -10168.0755 | -10168.0755 | 0 | 0 | 0 | 0 | 0 | 0 | 0 | 0 | 0 | 0 | 0 | 0 | 0 | 0 | 0 | 0 | 0 | 0 | 0 | 0 | 0 | 0 | 0 | 0 | 0
| Belastbaar inkomen | Euro |  | -17094.375 | -15670.4182 | -15602.2034 | -15532.9653 | -15462.6887 | -15391.3578 | -15318.9571 | -15245.4703 | -15170.8812 | -15095.1733 | -15018.3298 | -18768.6676 | -14861.1675 | -14780.8139 | -14699.2549 | 4287.5146 | 4351.8273 | 4417.1047 | 4483.3613 | 4550.6117 | 0 | 0 | 0 | 0 | 0 | 0 | 0 | 0 | 0 | 0 | 0 | 0 | 0 | 0 | 0 | 0 | 0 | 0 | 0 | 0
| Belasting bedrag | Euro |  | 4273.5938 | 3917.6046 | 3900.5508 | 3883.2413 | 3865.6722 | 3847.8395 | 3829.7393 | 3811.3676 | 3792.7203 | 3773.7933 | 3754.5824 | 4692.1669 | 3715.2919 | 3695.2035 | 3674.8137 | -1071.8786 | -1087.9568 | -1104.2762 | -1120.8403 | -1137.6529 | 0 | 0 | 0 | 0 | 0 | 0 | 0 | 0 | 0 | 0 | 0 | 0 | 0 | 0 | 0 | 0 | 0 | 0 | 0 | 0
| Netto inkomen na belasting | Euro |  | -10903.7317 | -9957.7584 | -10030.4214 | -10104.1744 | -10179.0337 | -10255.0158 | -10332.1377 | -10410.4164 | -10489.8693 | -10570.514 | -10652.3684 | -13606.7011 | -10819.779 | -10905.3723 | -10992.2495 | 3215.6359 | 3263.8705 | 3312.8285 | 3362.521 | 3412.9588 | 0 | 0 | 0 | 0 | 0 | 0 | 0 | 0 | 0 | 0 | 0 | 0 | 0 | 0 | 0 | 0 | 0 | 0 | 0 | 0
| Project cashflow | Euro | -150750 | -735.6562 | 210.3171 | 137.654 | 63.9011 | -10.9582 | -86.9404 | -164.0623 | -242.341 | -321.7939 | -402.4386 | -484.2929 | -3438.6256 | -651.7035 | -737.2968 | -824.1741 | 3215.6359 | 3263.8705 | 3312.8285 | 3362.521 | 3412.9588 | 0 | 0 | 0 | 0 | 0 | 0 | 0 | 0 | 0 | 0 | 0 | 0 | 0 | 0 | 0 | 0 | 0 | 0 | 0 | 0
| Equity cashflow | Euro | -15075 | -10903.7317 | -9957.7584 | -10030.4214 | -10104.1744 | -10179.0337 | -10255.0158 | -10332.1377 | -10410.4164 | -10489.8693 | -10570.514 | -10652.3684 | -13606.7011 | -10819.779 | -10905.3723 | -10992.2495 | 3215.6359 | 3263.8705 | 3312.8285 | 3362.521 | 3412.9588 | 0 | 0 | 0 | 0 | 0 | 0 | 0 | 0 | 0 | 0 | 0 | 0 | 0 | 0 | 0 | 0 | 0 | 0 | 0 | 0
| Subsidiebasis: afzet | kWh |  | 225000 | 225000 | 225000 | 225000 | 225000 | 225000 | 225000 | 225000 | 225000 | 225000 | 225000 | 225000 | 225000 | 225000 | 225000 | 0 | 0 | 0 | 0 | 0 | 0 | 0 | 0 | 0 | 0 | 0 | 0 | 0 | 0 | 0 | 0 | 0 | 0 | 0 | 0 | 0 | 0 | 0 | 0 | 0
| Terug te verdienen investering |  | 0: 150750; 1: 141931.875; 2: 131689.7932; 3: 121379.4966; 4: 110999.9619; 5: 100550.1506; 6: 90029.0084; 7: 79435.4655; 8: 68768.4358; 9: 58026.8171; 10: 47209.4904; 11: 36315.3202; 12: 29171.4878; 13: 18120.1553; 14: 6988.4691; 15: -4224.7759; 16: -14584.0906; 17: -24875.3981; 18: -35097.6784; 19: -45249.896; 20: -55331; 21: -55331
| DSCR |  | 1: 1.0674; 2: 1.1954; 3: 1.19; 4: 1.1844; 5: 1.1788; 6: 1.1731; 7: 1.1673; 8: 1.1614; 9: 1.1554; 10: 1.1493; 11: 1.1431; 12: 0.76039; 13: 1.1305; 14: 1.1241; 15: 1.1176
Tabel: Projectparameters
| Verdisconteerde inkomsten | euro | 0: -83756.6982
| Verdisconteerde afzet | kWh | 0: 1401339.9222
| Totale investering | Euro | 0: 150750
| DSCR (gemiddeld) |  | 0: 1.1265
| Projectrente (WACC nominaal/reëel) |  | 0: 02% / 00%
| Projectrendement (IRR) |  | 0: n.v.t.
| Rendement op eigen vermogen (IRR) |  | 0: n.v.t.
| Aandeel lening | Euro | 0: 135675
| Aandeel equity | Euro | 0: 15075
| Warmtekrachtverhouding | W:E | 0: 0
| Samengesteld aantal vollasturen | uur/jaar | 0: 900
| Terugverdientijd | jaren | 0: tussen 14 en 15 jaren; 2: 0.066667
| Bodemprijs of basisprijs | netlevering: 0,0237, niet-netlevering: 0,0698
| Bodemprijs of basisprijs netlevering | 0.0237
| Bodemprijs of basisprijs niet-netlevering | 0.0698
| Voorlopig correctiebedrag 2021 | netlevering: 0,0354, niet-netlevering: 0,0815
| Voorlopig correctiebedrag 2021 netlevering | 0.0354
| Voorlopig correctiebedrag 2021 niet-netlevering | 0.0815
| Voorlopige GvO-waarde 2021 | netlevering: 0,002, niet-netlevering: 0
| Voorlopige GvO-waarde 2021 netlevering | 0.002
| Voorlopige GvO-waarde 2021 niet-netlevering | 0
| Beleidsperiode geproduceerde eenheden | 3375000
| Economische levensduur geproduceerde eenheden | 4431250
| Verrekeningsfactor bespaarde emissies | 1.313

## 11
Berekening basisbedragen: Eindadvies SDE++ 2022
Fotovoltaïsche zonnepanelen, ≥15 kWp en <1 MWp, grondgebonden
| BASISBEDRAG | Waarde | Eenheid | Toelichting
| Basisbedrag | 0.0677 | Euro/kWh
| CO2-subsidie-intensiteit | 85 | Euro/t CO2
| Langetermijnprijs | 0.0586 | Euro/kWh
| Netto emissiefactor | 0.1076 | kg CO2/kWh
| Productie-eenheid | kWh
| Vermogenseenheid | kW
Berekeningswijze correctiebedrag methode-ID
| Zon-PV specifieke input parameters | Waarde | Eenheid | Toelichting
| Berekeningswijze correctiebedrag methode-ID netlevering | 6 |  | LT_e x LT_PIF_PV
| Berekeningswijze correctiebedrag methode-ID niet-netlevering | 7 |  | LT_e x LT_PIF_PV + EB3_e + ODE3_e + transporttarief
| Netlevering | 50%
| Niet-netlevering | 50%
| Langetermijnprijs netlevering | 0.0355
| Langetermijnprijs niet-netlevering | 0.0817
| CONVERSIEFACTOREN | Waarde | Eenheid | Toelichting
| Verbrandingswaarde methaan (onderwaarde) | 35.8 | MJ/Nm3
| Verbrandingswaarde hernieuwbaar gas (onderwaarde) | 31.65 | MJ/Nm3
| Verbrandingswaarde hernieuwbaar gas (bovenwaarde) | 35.17 | MJ/Nm3
| kWh naar MJ | 3.6 | MJ/kWh
| INPUTVARIABELEN | Waarde | Eenheid | Toelichting
| Inputvermogen | 500 | kW
Gaat het om een installatie voor hernieuwbaar gas?
Methaangehalte hernieuwbaar gas voor gaszuivering
| Vermogen hernieuwbaargasproductie (voor zuivering) | 0 | Nm3/uur
| Outputvermogen (thermisch of hernieuwbaar gas) |  | kW
| Outputvermogen (hernieuwbaar gas) | 0 | Nm3/uur
| Outputvermogen (elektrisch of overig) | 500 | kW
| Vollasturen levering (thermisch of hernieuwbaar gas) |  | uur/jaar | Bij een installatie voor gecombineerde opwekking, wordt de bedrijfstijd genomen als maximum van de vollasturen warmte en vollasturen elektriciteit.
| Vollasturen levering (elektrisch of overig) | 950 | uur/jaar | Bij een installatie voor gecombineerde opwekking, wordt de bedrijfstijd genomen als maximum van de vollasturen warmte en vollasturen elektriciteit.
| Max. elektrisch rendement | 100%
| Elektrisch rendement | 100%
| Thermisch rendement of rendement gasproductie | 0%
| Elektriciteitsderving bij warmtelevering |  | elektriciteit : warmte
| Investeringskosten input gebaseerd | 621 | Euro/kW
| Investeringskosten output gebaseerd |  | Euro/kW
| Totale investeringskosten | 0.3105 | Euro (miljoen)
| Vaste O&M-kosten input gebaseerd | 12.5 | Euro/kW/jaar
| Vaste O&M-kosten output gebaseerd |  | Euro/kW/jaar
| Totale jaarlijkse vaste O&M-kosten | 6.25 | Euro (duizend)
| Variabele O&M-kosten (incl. contractkosten) | 0.0019 | Euro/kWh
| Energie-inhoud brandstof |  | GJ/ton
| Biomassadoorzet | 0 | ton/jaar
| Netto brandstofprijs (aan de poort, incl. risico-opslag) |  | Euro/ton
| Relatief elektriciteitsgebruik |  | kWh/kWh
| Elektriciteitsgebruik | 0 | MWh/jaar
| Relatief warmtegebruik |  | kWh/kWh
| Warmtegebruik | 0 | MWh/jaar
| Relatief gasverbruik |  | kWh/kWh
| Gasverbruik |  | MWh/jaar
EMISSIEFACTOR
| Productie van warmte of overig |  | kg CO2/kWh
| Productie van elektriciteit of overig | 0.082 | kg CO2/kWh
| Productie van gas of overig |  | kg CO2/kWh
| Gebruik van biomassa |  | kg CO2/ton
| Gebruik van warmte |  | kg CO2/kWh
| Gebruik van elektriciteit |  | kg CO2/kWh
| Gebruik van gas |  | kg CO2/kWh
| Elektriciteitsprijs na subsidieperiode (incl PIF) | 0.0334 | Euro/kWh
| Vollasturen na subsidieperiode elektriciteit | 890 | uur/jaar
| Prijs warmte of overige na subsidieperiode |  | Euro/kWh
| Vollasturen na subsidieperiode warmte |  | uur/jaar
| Investeringssubsidie t.g.v. vreemd vermogen |  | Euro
| Investeringssubsidie t.g.v. eigen vermogen (NCW) |  | Euro
| Inflatie | 1.5%
| Rendement op vreemd vermogen | 1.5%
| Rendement op eigen vermogen | 8.5%
| Aandeel eigen vermogen in investering | 10%
| Aandeel vreemd vermogen in investering | 90%
| Vennootschapsbelasting | 25%
| Economische levensduur | 20 | jaar
| Termijn lening | 15 | jaar
| Afschrijvingstermijn | 15 | jaar
| Beleidsperiode | 15 | jaar
| Onregelmatige cashflow |  |  | Toelichting
| Waarde | 12 | -6500
| Afsluitprovisie op lening | 1 | -2794.5
Afsluitprovisie op lening handmatig
| Energieprijzen |  | Jaar | 2022 | 2023 | 2024 | 2025 | 2026 | 2027 | 2028 | 2029 | 2030 | 2031 | 2032 | 2033 | 2034 | 2035 | 2036 | 2037 | 2038 | 2039 | 2040 | 2041 | 2042
Basisbedrag
| Inflator |  | index | 1 | 1.015 | 1.0302 | 1.0457 | 1.0614 | 1.0773 | 1.0934 | 1.1098 | 1.1265 | 1.1434 | 1.1605 | 1.1779 | 1.1956 | 1.2136 | 1.2318 | 1.2502 | 1.269 | 1.288 | 1.3073 | 1.327 | 1.3469 | 1.3671 | 1.3876 | 1.4084 | 1.4295 | 1.4509 | 1.4727 | 1.4948 | 1.5172 | 1.54 | 1.5631 | 1.5865 | 1.6103 | 1.6345 | 1.659 | 1.6839 | 1.7091 | 1.7348 | 1.7608 | 1.7872
Tabel: Nominale kasstroom (positieve bedragen = gunstig voor de producent)
| Positieve bedragen = gunstig voor de producent |  | 0 | 1 | 2 | 3 | 4 | 5 | 6 | 7 | 8 | 9 | 10 | 11 | 12 | 13 | 14 | 15 | 16 | 17 | 18 | 19 | 20 | 21 | 22 | 23 | 24 | 25 | 26 | 27 | 28 | 29 | 30 | 31 | 32 | 33 | 34 | 35 | 36 | 37 | 38 | 39 | 40
| Investering | Euro | 0: -310500
| Afzet elektriciteit of overige | kWh |  | 475000 | 475000 | 475000 | 475000 | 475000 | 475000 | 475000 | 475000 | 475000 | 475000 | 475000 | 475000 | 475000 | 475000 | 475000 | 445000 | 445000 | 445000 | 445000 | 445000 | 0 | 0 | 0 | 0 | 0 | 0 | 0 | 0 | 0 | 0 | 0 | 0 | 0 | 0 | 0 | 0 | 0 | 0 | 0 | 0
| Afzet warmte of overige | kWh |  | 0 | 0 | 0 | 0 | 0 | 0 | 0 | 0 | 0 | 0 | 0 | 0 | 0 | 0 | 0 | 0 | 0 | 0 | 0 | 0 | 0 | 0 | 0 | 0 | 0 | 0 | 0 | 0 | 0 | 0 | 0 | 0 | 0 | 0 | 0 | 0 | 0 | 0 | 0 | 0
| Afzet hernieuwbaar gas | kWh (HHV) |  | 0 | 0 | 0 | 0 | 0 | 0 | 0 | 0 | 0 | 0 | 0 | 0 | 0 | 0 | 0 | 0 | 0 | 0 | 0 | 0 | 0 | 0 | 0 | 0 | 0 | 0 | 0 | 0 | 0 | 0 | 0 | 0 | 0 | 0 | 0 | 0 | 0 | 0 | 0 | 0
| Afzet | kWh |  | 475000 | 475000 | 475000 | 475000 | 475000 | 475000 | 475000 | 475000 | 475000 | 475000 | 475000 | 475000 | 475000 | 475000 | 475000 | 445000 | 445000 | 445000 | 445000 | 445000 | 0 | 0 | 0 | 0 | 0 | 0 | 0 | 0 | 0 | 0 | 0 | 0 | 0 | 0 | 0 | 0 | 0 | 0 | 0 | 0
| Operationele kosten | Euro |  | -9947 | -7259.7875 | -7368.6843 | -7479.2146 | -7591.4028 | -7705.2738 | -7820.8529 | -7938.1657 | -8057.2382 | -8178.0968 | -8300.7683 | -16081.9479 | -8551.659 | -8679.9339 | -8810.1329 | -8871.0216 | -9004.087 | -9139.1483 | -9276.2355 | -9415.379 | 0 | 0 | 0 | 0 | 0 | 0 | 0 | 0 | 0 | 0 | 0 | 0 | 0 | 0 | 0 | 0 | 0 | 0 | 0 | 0
| Brandstofkosten (biomassa) | Euro |  | 0 | 0 | 0 | 0 | 0 | 0 | 0 | 0 | 0 | 0 | 0 | 0 | 0 | 0 | 0 | 0 | 0 | 0 | 0 | 0 | 0 | 0 | 0 | 0 | 0 | 0 | 0 | 0 | 0 | 0 | 0 | 0 | 0 | 0 | 0 | 0 | 0 | 0 | 0 | 0
| Marktwaarde elektriciteit | Euro/kWh |  | 0 | 0 | 0 | 0 | 0 | 0 | 0 | 0 | 0 | 0 | 0 | 0 | 0 | 0 | 0 | 0.041758 | 0.042384 | 0.04302 | 0.043665 | 0.04432 | 0 | 0 | 0 | 0 | 0 | 0 | 0 | 0 | 0 | 0 | 0 | 0 | 0 | 0 | 0 | 0 | 0 | 0 | 0 | 0
| Marktwaarde warmte of hernieuwbaar gas | Euro/kWh |  | 0 | 0 | 0 | 0 | 0 | 0 | 0 | 0 | 0 | 0 | 0 | 0 | 0 | 0 | 0 | 0 | 0 | 0 | 0 | 0 | 0 | 0 | 0 | 0 | 0 | 0 | 0 | 0 | 0 | 0 | 0 | 0 | 0 | 0 | 0 | 0 | 0 | 0 | 0 | 0
| Correctiebedrag | Euro/kWh |  | 0 | 0 | 0 | 0 | 0 | 0 | 0 | 0 | 0 | 0 | 0 | 0 | 0 | 0 | 0 | 0.041758 | 0.042384 | 0.04302 | 0.043665 | 0.04432 | 0 | 0 | 0 | 0 | 0 | 0 | 0 | 0 | 0 | 0 | 0 | 0 | 0 | 0 | 0 | 0 | 0 | 0 | 0 | 0
| Basisbedrag | Euro/kWh |  | 0 | 0 | 0 | 0 | 0 | 0 | 0 | 0 | 0 | 0 | 0 | 0 | 0 | 0 | 0 | 0 | 0 | 0 | 0 | 0 | 0 | 0 | 0 | 0 | 0 | 0 | 0 | 0 | 0 | 0 | 0 | 0 | 0 | 0 | 0 | 0 | 0 | 0 | 0 | 0
| SDE-vergoeding | Euro |  | 0 | 0 | 0 | 0 | 0 | 0 | 0 | 0 | 0 | 0 | 0 | 0 | 0 | 0 | 0 | 0 | 0 | 0 | 0 | 0 | 0 | 0 | 0 | 0 | 0 | 0 | 0 | 0 | 0 | 0 | 0 | 0 | 0 | 0 | 0 | 0 | 0 | 0 | 0 | 0
| Marktinkomsten | Euro |  | 0 | 0 | 0 | 0 | 0 | 0 | 0 | 0 | 0 | 0 | 0 | 0 | 0 | 0 | 0 | 18582.1992 | 18860.9322 | 19143.8462 | 19431.0039 | 19722.4689 | 0 | 0 | 0 | 0 | 0 | 0 | 0 | 0 | 0 | 0 | 0 | 0 | 0 | 0 | 0 | 0 | 0 | 0 | 0 | 0
| Inkomen totaal (nominaal) | Euro |  | 0 | 0 | 0 | 0 | 0 | 0 | 0 | 0 | 0 | 0 | 0 | 0 | 0 | 0 | 0 | 18582.1992 | 18860.9322 | 19143.8462 | 19431.0039 | 19722.4689 | 0 | 0 | 0 | 0 | 0 | 0 | 0 | 0 | 0 | 0 | 0 | 0 | 0 | 0 | 0 | 0 | 0 | 0 | 0 | 0
| Kosten totaal (nominaal) | Euro |  | -9947 | -7259.7875 | -7368.6843 | -7479.2146 | -7591.4028 | -7705.2738 | -7820.8529 | -7938.1657 | -8057.2382 | -8178.0968 | -8300.7683 | -16081.9479 | -8551.659 | -8679.9339 | -8810.1329 | -8871.0216 | -9004.087 | -9139.1483 | -9276.2355 | -9415.379 | 0 | 0 | 0 | 0 | 0 | 0 | 0 | 0 | 0 | 0 | 0 | 0 | 0 | 0 | 0 | 0 | 0 | 0 | 0 | 0
| Bruto inkomen (nominaal) | Euro |  | -9947 | -7259.7875 | -7368.6843 | -7479.2146 | -7591.4028 | -7705.2738 | -7820.8529 | -7938.1657 | -8057.2382 | -8178.0968 | -8300.7683 | -16081.9479 | -8551.659 | -8679.9339 | -8810.1329 | 9711.1776 | 9856.8452 | 10004.6979 | 10154.7684 | 10307.0899 | 0 | 0 | 0 | 0 | 0 | 0 | 0 | 0 | 0 | 0 | 0 | 0 | 0 | 0 | 0 | 0 | 0 | 0 | 0 | 0
| Afschrijving | Euro |  | -20700 | -20700 | -20700 | -20700 | -20700 | -20700 | -20700 | -20700 | -20700 | -20700 | -20700 | -20700 | -20700 | -20700 | -20700 | 0 | 0 | 0 | 0 | 0 | 0 | 0 | 0 | 0 | 0 | 0 | 0 | 0 | 0 | 0 | 0 | 0 | 0 | 0 | 0 | 0 | 0 | 0 | 0 | 0
| Rente | Euro |  | -4191.75 | -3940.4782 | -3685.4374 | -3426.571 | -3163.8215 | -2897.1309 | -2626.4398 | -2351.6884 | -2072.8157 | -1789.76 | -1502.4584 | -1210.8472 | -914.8619 | -614.4369 | -309.5054 | 0 | 0 | 0 | 0 | 0 | 0 | 0 | 0 | 0 | 0 | 0 | 0 | 0 | 0 | 0 | 0 | 0 | 0 | 0 | 0 | 0 | 0 | 0 | 0 | 0
| Aflossing | Euro |  | -16751.4502 | -17002.7219 | -17257.7628 | -17516.6292 | -17779.3786 | -18046.0693 | -18316.7604 | -18591.5118 | -18870.3845 | -19153.4402 | -19440.7418 | -19732.3529 | -20028.3382 | -20328.7633 | -20633.6948 | 0 | 0 | 0 | 0 | 0 | 0 | 0 | 0 | 0 | 0 | 0 | 0 | 0 | 0 | 0 | 0 | 0 | 0 | 0 | 0 | 0 | 0 | 0 | 0 | 0
| Totale lasten lening | Euro |  | -20943.2002 | -20943.2002 | -20943.2002 | -20943.2002 | -20943.2002 | -20943.2002 | -20943.2002 | -20943.2002 | -20943.2002 | -20943.2002 | -20943.2002 | -20943.2002 | -20943.2002 | -20943.2002 | -20943.2002 | 0 | 0 | 0 | 0 | 0 | 0 | 0 | 0 | 0 | 0 | 0 | 0 | 0 | 0 | 0 | 0 | 0 | 0 | 0 | 0 | 0 | 0 | 0 | 0 | 0
| Belastbaar inkomen | Euro |  | -34838.75 | -31900.2657 | -31754.1217 | -31605.7856 | -31455.2243 | -31302.4047 | -31147.2928 | -30989.8542 | -30830.054 | -30667.8568 | -30503.2266 | -37992.7951 | -30166.5209 | -29994.3707 | -29819.6383 | 9711.1776 | 9856.8452 | 10004.6979 | 10154.7684 | 10307.0899 | 0 | 0 | 0 | 0 | 0 | 0 | 0 | 0 | 0 | 0 | 0 | 0 | 0 | 0 | 0 | 0 | 0 | 0 | 0 | 0
| Belasting bedrag | Euro |  | 8709.6875 | 7975.0664 | 7938.5304 | 7901.4464 | 7863.8061 | 7825.6012 | 7786.8232 | 7747.4635 | 7707.5135 | 7666.9642 | 7625.8067 | 9498.1988 | 7541.6302 | 7498.5927 | 7454.9096 | -2427.7944 | -2464.2113 | -2501.1745 | -2538.6921 | -2576.7725 | 0 | 0 | 0 | 0 | 0 | 0 | 0 | 0 | 0 | 0 | 0 | 0 | 0 | 0 | 0 | 0 | 0 | 0 | 0 | 0
| Netto inkomen na belasting | Euro |  | -22180.5127 | -20227.9213 | -20373.3541 | -20520.9684 | -20670.7969 | -20822.8729 | -20977.2299 | -21133.9024 | -21292.9249 | -21454.3328 | -21618.1618 | -27526.9493 | -21953.2289 | -22124.5414 | -22298.4235 | 7283.3832 | 7392.6339 | 7503.5234 | 7616.0763 | 7730.3174 | 0 | 0 | 0 | 0 | 0 | 0 | 0 | 0 | 0 | 0 | 0 | 0 | 0 | 0 | 0 | 0 | 0 | 0 | 0 | 0
| Project cashflow | Euro | -310500 | -1237.3125 | 715.2789 | 569.8461 | 422.2318 | 272.4033 | 120.3273 | -34.0298 | -190.7022 | -349.7247 | -511.1326 | -674.9616 | -6583.7491 | -1010.0287 | -1181.3412 | -1355.2233 | 7283.3832 | 7392.6339 | 7503.5234 | 7616.0763 | 7730.3174 | 0 | 0 | 0 | 0 | 0 | 0 | 0 | 0 | 0 | 0 | 0 | 0 | 0 | 0 | 0 | 0 | 0 | 0 | 0 | 0
| Equity cashflow | Euro | -31050 | -22180.5127 | -20227.9213 | -20373.3541 | -20520.9684 | -20670.7969 | -20822.8729 | -20977.2299 | -21133.9024 | -21292.9249 | -21454.3328 | -21618.1618 | -27526.9493 | -21953.2289 | -22124.5414 | -22298.4235 | 7283.3832 | 7392.6339 | 7503.5234 | 7616.0763 | 7730.3174 | 0 | 0 | 0 | 0 | 0 | 0 | 0 | 0 | 0 | 0 | 0 | 0 | 0 | 0 | 0 | 0 | 0 | 0 | 0 | 0
| Subsidiebasis: afzet | kWh |  | 475000 | 475000 | 475000 | 475000 | 475000 | 475000 | 475000 | 475000 | 475000 | 475000 | 475000 | 475000 | 475000 | 475000 | 475000 | 0 | 0 | 0 | 0 | 0 | 0 | 0 | 0 | 0 | 0 | 0 | 0 | 0 | 0 | 0 | 0 | 0 | 0 | 0 | 0 | 0 | 0 | 0 | 0 | 0
| Terug te verdienen investering |  | 0: 310500; 1: 292481.25; 2: 271524.0157; 3: 250420.6375; 4: 229168.923; 5: 207766.6474; 6: 186211.5521; 7: 164501.3448; 8: 142633.699; 9: 120606.2529; 10: 98416.6097; 11: 76062.3363; 12: 61197.6314; 13: 38506.6524; 14: 15643.5231; 15: -7394.3386; 16: -28649.817; 17: -49772.2301; 18: -70759.5818; 19: -91609.8463; 20: -112320.9673; 21: -112320.9673
| DSCR |  | 1: 1.0605; 2: 1.1888; 3: 1.1836; 4: 1.1783; 5: 1.173; 6: 1.1675; 7: 1.162; 8: 1.1564; 9: 1.1507; 10: 1.145; 11: 1.1391; 12: 0.76758; 13: 1.1271; 14: 1.121; 15: 1.1148
Tabel: Projectparameters
| Verdisconteerde inkomsten | euro | 0: -169152.6028
| Verdisconteerde afzet | kWh | 0: 2958384.2801
| Totale investering | Euro | 0: 310500
| DSCR (gemiddeld) |  | 0: 1.1224
| Projectrente (WACC nominaal/reëel) |  | 0: 02% / 00%
| Projectrendement (IRR) |  | 0: n.v.t.
| Rendement op eigen vermogen (IRR) |  | 0: n.v.t.
| Aandeel lening | Euro | 0: 279450
| Aandeel equity | Euro | 0: 31050
| Warmtekrachtverhouding | W:E | 0: 0
| Samengesteld aantal vollasturen | uur/jaar | 0: 950
| Terugverdientijd | jaren | 0: tussen 14 en 15 jaren; 2: 0.066667
| Bodemprijs of basisprijs | netlevering: 0,0237, niet-netlevering: 0,0698
| Bodemprijs of basisprijs netlevering | 0.0237
| Bodemprijs of basisprijs niet-netlevering | 0.0698
| Voorlopig correctiebedrag 2021 | netlevering: 0,0354, niet-netlevering: 0,0815
| Voorlopig correctiebedrag 2021 netlevering | 0.0354
| Voorlopig correctiebedrag 2021 niet-netlevering | 0.0815
| Voorlopige GvO-waarde 2021 | netlevering: 0,002, niet-netlevering: 0
| Voorlopige GvO-waarde 2021 netlevering | 0.002
| Voorlopige GvO-waarde 2021 niet-netlevering | 0
| Beleidsperiode geproduceerde eenheden | 7125000
| Economische levensduur geproduceerde eenheden | 9350000
| Verrekeningsfactor bespaarde emissies | 1.3123

## 12
Berekening basisbedragen: Eindadvies SDE++ 2022
Fotovoltaïsche zonnepanelen, ≥15 kWp en <1 MWp, drijvend op water
| BASISBEDRAG | Waarde | Eenheid | Toelichting
| Basisbedrag | 0.0784 | Euro/kWh
| CO2-subsidie-intensiteit | 184 | Euro/t CO2
| Langetermijnprijs | 0.0586 | Euro/kWh
| Netto emissiefactor | 0.1076 | kg CO2/kWh
| Productie-eenheid | kWh
| Vermogenseenheid | kW
Berekeningswijze correctiebedrag methode-ID
| Zon-PV specifieke input parameters | Waarde | Eenheid | Toelichting
| Berekeningswijze correctiebedrag methode-ID netlevering | 6 |  | LT_e x LT_PIF_PV
| Berekeningswijze correctiebedrag methode-ID niet-netlevering | 7 |  | LT_e x LT_PIF_PV + EB3_e + ODE3_e + transporttarief
| Netlevering | 50%
| Niet-netlevering | 50%
| Langetermijnprijs netlevering | 0.0355
| Langetermijnprijs niet-netlevering | 0.0817
| CONVERSIEFACTOREN | Waarde | Eenheid | Toelichting
| Verbrandingswaarde methaan (onderwaarde) | 35.8 | MJ/Nm3
| Verbrandingswaarde hernieuwbaar gas (onderwaarde) | 31.65 | MJ/Nm3
| Verbrandingswaarde hernieuwbaar gas (bovenwaarde) | 35.17 | MJ/Nm3
| kWh naar MJ | 3.6 | MJ/kWh
| INPUTVARIABELEN | Waarde | Eenheid | Toelichting
| Inputvermogen | 500 | kW
Gaat het om een installatie voor hernieuwbaar gas?
Methaangehalte hernieuwbaar gas voor gaszuivering
| Vermogen hernieuwbaargasproductie (voor zuivering) | 0 | Nm3/uur
| Outputvermogen (thermisch of hernieuwbaar gas) |  | kW
| Outputvermogen (hernieuwbaar gas) | 0 | Nm3/uur
| Outputvermogen (elektrisch of overig) | 500 | kW
| Vollasturen levering (thermisch of hernieuwbaar gas) |  | uur/jaar | Bij een installatie voor gecombineerde opwekking, wordt de bedrijfstijd genomen als maximum van de vollasturen warmte en vollasturen elektriciteit.
| Vollasturen levering (elektrisch of overig) | 950 | uur/jaar | Bij een installatie voor gecombineerde opwekking, wordt de bedrijfstijd genomen als maximum van de vollasturen warmte en vollasturen elektriciteit.
| Max. elektrisch rendement | 100%
| Elektrisch rendement | 100%
| Thermisch rendement of rendement gasproductie | 0%
| Elektriciteitsderving bij warmtelevering |  | elektriciteit : warmte
| Investeringskosten input gebaseerd | 714 | Euro/kW
| Investeringskosten output gebaseerd |  | Euro/kW
| Totale investeringskosten | 0.357 | Euro (miljoen)
| Vaste O&M-kosten input gebaseerd | 14.5 | Euro/kW/jaar
| Vaste O&M-kosten output gebaseerd |  | Euro/kW/jaar
| Totale jaarlijkse vaste O&M-kosten | 7.25 | Euro (duizend)
| Variabele O&M-kosten (incl. contractkosten) | 0.0019 | Euro/kWh
| Energie-inhoud brandstof |  | GJ/ton
| Biomassadoorzet | 0 | ton/jaar
| Netto brandstofprijs (aan de poort, incl. risico-opslag) |  | Euro/ton
| Relatief elektriciteitsgebruik |  | kWh/kWh
| Elektriciteitsgebruik | 0 | MWh/jaar
| Relatief warmtegebruik |  | kWh/kWh
| Warmtegebruik | 0 | MWh/jaar
| Relatief gasverbruik |  | kWh/kWh
| Gasverbruik |  | MWh/jaar
EMISSIEFACTOR
| Productie van warmte of overig |  | kg CO2/kWh
| Productie van elektriciteit of overig | 0.082 | kg CO2/kWh
| Productie van gas of overig |  | kg CO2/kWh
| Gebruik van biomassa |  | kg CO2/ton
| Gebruik van warmte |  | kg CO2/kWh
| Gebruik van elektriciteit |  | kg CO2/kWh
| Gebruik van gas |  | kg CO2/kWh
| Elektriciteitsprijs na subsidieperiode (incl PIF) | 0.0334 | Euro/kWh
| Vollasturen na subsidieperiode elektriciteit | 890 | uur/jaar
| Prijs warmte of overige na subsidieperiode |  | Euro/kWh
| Vollasturen na subsidieperiode warmte |  | uur/jaar
| Investeringssubsidie t.g.v. vreemd vermogen |  | Euro
| Investeringssubsidie t.g.v. eigen vermogen (NCW) |  | Euro
| Inflatie | 1.5%
| Rendement op vreemd vermogen | 1.5%
| Rendement op eigen vermogen | 8.5%
| Aandeel eigen vermogen in investering | 10%
| Aandeel vreemd vermogen in investering | 90%
| Vennootschapsbelasting | 25%
| Economische levensduur | 20 | jaar
| Termijn lening | 15 | jaar
| Afschrijvingstermijn | 15 | jaar
| Beleidsperiode | 15 | jaar
| Onregelmatige cashflow |  |  | Toelichting
| Waarde | 12 | -6500
| Afsluitprovisie op lening | 1 | -3213
Afsluitprovisie op lening handmatig
| Energieprijzen |  | Jaar | 2022 | 2023 | 2024 | 2025 | 2026 | 2027 | 2028 | 2029 | 2030 | 2031 | 2032 | 2033 | 2034 | 2035 | 2036 | 2037 | 2038 | 2039 | 2040 | 2041 | 2042
Basisbedrag
| Inflator |  | index | 1 | 1.015 | 1.0302 | 1.0457 | 1.0614 | 1.0773 | 1.0934 | 1.1098 | 1.1265 | 1.1434 | 1.1605 | 1.1779 | 1.1956 | 1.2136 | 1.2318 | 1.2502 | 1.269 | 1.288 | 1.3073 | 1.327 | 1.3469 | 1.3671 | 1.3876 | 1.4084 | 1.4295 | 1.4509 | 1.4727 | 1.4948 | 1.5172 | 1.54 | 1.5631 | 1.5865 | 1.6103 | 1.6345 | 1.659 | 1.6839 | 1.7091 | 1.7348 | 1.7608 | 1.7872
Tabel: Nominale kasstroom (positieve bedragen = gunstig voor de producent)
| Positieve bedragen = gunstig voor de producent |  | 0 | 1 | 2 | 3 | 4 | 5 | 6 | 7 | 8 | 9 | 10 | 11 | 12 | 13 | 14 | 15 | 16 | 17 | 18 | 19 | 20 | 21 | 22 | 23 | 24 | 25 | 26 | 27 | 28 | 29 | 30 | 31 | 32 | 33 | 34 | 35 | 36 | 37 | 38 | 39 | 40
| Investering | Euro | 0: -357000
| Afzet elektriciteit of overige | kWh |  | 475000 | 475000 | 475000 | 475000 | 475000 | 475000 | 475000 | 475000 | 475000 | 475000 | 475000 | 475000 | 475000 | 475000 | 475000 | 445000 | 445000 | 445000 | 445000 | 445000 | 0 | 0 | 0 | 0 | 0 | 0 | 0 | 0 | 0 | 0 | 0 | 0 | 0 | 0 | 0 | 0 | 0 | 0 | 0 | 0
| Afzet warmte of overige | kWh |  | 0 | 0 | 0 | 0 | 0 | 0 | 0 | 0 | 0 | 0 | 0 | 0 | 0 | 0 | 0 | 0 | 0 | 0 | 0 | 0 | 0 | 0 | 0 | 0 | 0 | 0 | 0 | 0 | 0 | 0 | 0 | 0 | 0 | 0 | 0 | 0 | 0 | 0 | 0 | 0
| Afzet hernieuwbaar gas | kWh (HHV) |  | 0 | 0 | 0 | 0 | 0 | 0 | 0 | 0 | 0 | 0 | 0 | 0 | 0 | 0 | 0 | 0 | 0 | 0 | 0 | 0 | 0 | 0 | 0 | 0 | 0 | 0 | 0 | 0 | 0 | 0 | 0 | 0 | 0 | 0 | 0 | 0 | 0 | 0 | 0 | 0
| Afzet | kWh |  | 475000 | 475000 | 475000 | 475000 | 475000 | 475000 | 475000 | 475000 | 475000 | 475000 | 475000 | 475000 | 475000 | 475000 | 475000 | 445000 | 445000 | 445000 | 445000 | 445000 | 0 | 0 | 0 | 0 | 0 | 0 | 0 | 0 | 0 | 0 | 0 | 0 | 0 | 0 | 0 | 0 | 0 | 0 | 0 | 0
| Operationele kosten | Euro |  | -11365.5 | -8274.7875 | -8398.9093 | -8524.893 | -8652.7663 | -8782.5578 | -8914.2962 | -9048.0107 | -9183.7308 | -9321.4868 | -9461.3091 | -17259.8968 | -9747.2771 | -9893.4863 | -10041.8886 | -10121.2537 | -10273.0725 | -10427.1686 | -10583.5761 | -10742.3298 | 0 | 0 | 0 | 0 | 0 | 0 | 0 | 0 | 0 | 0 | 0 | 0 | 0 | 0 | 0 | 0 | 0 | 0 | 0 | 0
| Brandstofkosten (biomassa) | Euro |  | 0 | 0 | 0 | 0 | 0 | 0 | 0 | 0 | 0 | 0 | 0 | 0 | 0 | 0 | 0 | 0 | 0 | 0 | 0 | 0 | 0 | 0 | 0 | 0 | 0 | 0 | 0 | 0 | 0 | 0 | 0 | 0 | 0 | 0 | 0 | 0 | 0 | 0 | 0 | 0
| Marktwaarde elektriciteit | Euro/kWh |  | 0 | 0 | 0 | 0 | 0 | 0 | 0 | 0 | 0 | 0 | 0 | 0 | 0 | 0 | 0 | 0.041758 | 0.042384 | 0.04302 | 0.043665 | 0.04432 | 0 | 0 | 0 | 0 | 0 | 0 | 0 | 0 | 0 | 0 | 0 | 0 | 0 | 0 | 0 | 0 | 0 | 0 | 0 | 0
| Marktwaarde warmte of hernieuwbaar gas | Euro/kWh |  | 0 | 0 | 0 | 0 | 0 | 0 | 0 | 0 | 0 | 0 | 0 | 0 | 0 | 0 | 0 | 0 | 0 | 0 | 0 | 0 | 0 | 0 | 0 | 0 | 0 | 0 | 0 | 0 | 0 | 0 | 0 | 0 | 0 | 0 | 0 | 0 | 0 | 0 | 0 | 0
| Correctiebedrag | Euro/kWh |  | 0 | 0 | 0 | 0 | 0 | 0 | 0 | 0 | 0 | 0 | 0 | 0 | 0 | 0 | 0 | 0.041758 | 0.042384 | 0.04302 | 0.043665 | 0.04432 | 0 | 0 | 0 | 0 | 0 | 0 | 0 | 0 | 0 | 0 | 0 | 0 | 0 | 0 | 0 | 0 | 0 | 0 | 0 | 0
| Basisbedrag | Euro/kWh |  | 0 | 0 | 0 | 0 | 0 | 0 | 0 | 0 | 0 | 0 | 0 | 0 | 0 | 0 | 0 | 0 | 0 | 0 | 0 | 0 | 0 | 0 | 0 | 0 | 0 | 0 | 0 | 0 | 0 | 0 | 0 | 0 | 0 | 0 | 0 | 0 | 0 | 0 | 0 | 0
| SDE-vergoeding | Euro |  | 0 | 0 | 0 | 0 | 0 | 0 | 0 | 0 | 0 | 0 | 0 | 0 | 0 | 0 | 0 | 0 | 0 | 0 | 0 | 0 | 0 | 0 | 0 | 0 | 0 | 0 | 0 | 0 | 0 | 0 | 0 | 0 | 0 | 0 | 0 | 0 | 0 | 0 | 0 | 0
| Marktinkomsten | Euro |  | 0 | 0 | 0 | 0 | 0 | 0 | 0 | 0 | 0 | 0 | 0 | 0 | 0 | 0 | 0 | 18582.1992 | 18860.9322 | 19143.8462 | 19431.0039 | 19722.4689 | 0 | 0 | 0 | 0 | 0 | 0 | 0 | 0 | 0 | 0 | 0 | 0 | 0 | 0 | 0 | 0 | 0 | 0 | 0 | 0
| Inkomen totaal (nominaal) | Euro |  | 0 | 0 | 0 | 0 | 0 | 0 | 0 | 0 | 0 | 0 | 0 | 0 | 0 | 0 | 0 | 18582.1992 | 18860.9322 | 19143.8462 | 19431.0039 | 19722.4689 | 0 | 0 | 0 | 0 | 0 | 0 | 0 | 0 | 0 | 0 | 0 | 0 | 0 | 0 | 0 | 0 | 0 | 0 | 0 | 0
| Kosten totaal (nominaal) | Euro |  | -11365.5 | -8274.7875 | -8398.9093 | -8524.893 | -8652.7663 | -8782.5578 | -8914.2962 | -9048.0107 | -9183.7308 | -9321.4868 | -9461.3091 | -17259.8968 | -9747.2771 | -9893.4863 | -10041.8886 | -10121.2537 | -10273.0725 | -10427.1686 | -10583.5761 | -10742.3298 | 0 | 0 | 0 | 0 | 0 | 0 | 0 | 0 | 0 | 0 | 0 | 0 | 0 | 0 | 0 | 0 | 0 | 0 | 0 | 0
| Bruto inkomen (nominaal) | Euro |  | -11365.5 | -8274.7875 | -8398.9093 | -8524.893 | -8652.7663 | -8782.5578 | -8914.2962 | -9048.0107 | -9183.7308 | -9321.4868 | -9461.3091 | -17259.8968 | -9747.2771 | -9893.4863 | -10041.8886 | 8460.9455 | 8587.8597 | 8716.6776 | 8847.4278 | 8980.1392 | 0 | 0 | 0 | 0 | 0 | 0 | 0 | 0 | 0 | 0 | 0 | 0 | 0 | 0 | 0 | 0 | 0 | 0 | 0 | 0
| Afschrijving | Euro |  | -23800 | -23800 | -23800 | -23800 | -23800 | -23800 | -23800 | -23800 | -23800 | -23800 | -23800 | -23800 | -23800 | -23800 | -23800 | 0 | 0 | 0 | 0 | 0 | 0 | 0 | 0 | 0 | 0 | 0 | 0 | 0 | 0 | 0 | 0 | 0 | 0 | 0 | 0 | 0 | 0 | 0 | 0 | 0
| Rente | Euro |  | -4819.5 | -4530.5982 | -4237.3628 | -3939.7289 | -3637.6306 | -3331.0007 | -3019.7714 | -2703.8736 | -2383.2374 | -2057.7917 | -1727.4642 | -1392.1818 | -1051.8703 | -706.454 | -355.8565 | 0 | 0 | 0 | 0 | 0 | 0 | 0 | 0 | 0 | 0 | 0 | 0 | 0 | 0 | 0 | 0 | 0 | 0 | 0 | 0 | 0 | 0 | 0 | 0 | 0
| Aflossing | Euro |  | -19260.1215 | -19549.0233 | -19842.2586 | -20139.8925 | -20441.9909 | -20748.6208 | -21059.8501 | -21375.7478 | -21696.3841 | -22021.8298 | -22352.1573 | -22687.4396 | -23027.7512 | -23373.1675 | -23723.765 | 0 | 0 | 0 | 0 | 0 | 0 | 0 | 0 | 0 | 0 | 0 | 0 | 0 | 0 | 0 | 0 | 0 | 0 | 0 | 0 | 0 | 0 | 0 | 0 | 0
| Totale lasten lening | Euro |  | -24079.6215 | -24079.6215 | -24079.6215 | -24079.6215 | -24079.6215 | -24079.6215 | -24079.6215 | -24079.6215 | -24079.6215 | -24079.6215 | -24079.6215 | -24079.6215 | -24079.6215 | -24079.6215 | -24079.6215 | 0 | 0 | 0 | 0 | 0 | 0 | 0 | 0 | 0 | 0 | 0 | 0 | 0 | 0 | 0 | 0 | 0 | 0 | 0 | 0 | 0 | 0 | 0 | 0 | 0
| Belastbaar inkomen | Euro |  | -39985 | -36605.3857 | -36436.2721 | -36264.6219 | -36090.3969 | -35913.5585 | -35734.0676 | -35551.8843 | -35366.9682 | -35179.2784 | -34988.7733 | -42452.0787 | -34599.1474 | -34399.9403 | -34197.7451 | 8460.9455 | 8587.8597 | 8716.6776 | 8847.4278 | 8980.1392 | 0 | 0 | 0 | 0 | 0 | 0 | 0 | 0 | 0 | 0 | 0 | 0 | 0 | 0 | 0 | 0 | 0 | 0 | 0 | 0
| Belasting bedrag | Euro |  | 9996.25 | 9151.3464 | 9109.068 | 9066.1555 | 9022.5992 | 8978.3896 | 8933.5169 | 8887.9711 | 8841.7421 | 8794.8196 | 8747.1933 | 10613.0197 | 8649.7868 | 8599.9851 | 8549.4363 | -2115.2364 | -2146.9649 | -2179.1694 | -2211.8569 | -2245.0348 | 0 | 0 | 0 | 0 | 0 | 0 | 0 | 0 | 0 | 0 | 0 | 0 | 0 | 0 | 0 | 0 | 0 | 0 | 0 | 0
| Netto inkomen na belasting | Euro |  | -25448.8715 | -23203.0626 | -23369.4627 | -23538.3589 | -23709.7886 | -23883.7897 | -24060.4008 | -24239.6611 | -24421.6102 | -24606.2886 | -24793.7372 | -30726.4986 | -25177.1118 | -25373.1227 | -25572.0738 | 6345.7091 | 6440.8948 | 6537.5082 | 6635.5708 | 6735.1044 | 0 | 0 | 0 | 0 | 0 | 0 | 0 | 0 | 0 | 0 | 0 | 0 | 0 | 0 | 0 | 0 | 0 | 0 | 0 | 0
| Project cashflow | Euro | -357000 | -1369.25 | 876.5589 | 710.1587 | 541.2625 | 369.8329 | 195.8318 | 19.2207 | -160.0396 | -341.9888 | -526.6672 | -714.1158 | -6646.8771 | -1097.4903 | -1293.5012 | -1492.4523 | 6345.7091 | 6440.8948 | 6537.5082 | 6635.5708 | 6735.1044 | 0 | 0 | 0 | 0 | 0 | 0 | 0 | 0 | 0 | 0 | 0 | 0 | 0 | 0 | 0 | 0 | 0 | 0 | 0 | 0
| Equity cashflow | Euro | -35700 | -25448.8715 | -23203.0626 | -23369.4627 | -23538.3589 | -23709.7886 | -23883.7897 | -24060.4008 | -24239.6611 | -24421.6102 | -24606.2886 | -24793.7372 | -30726.4986 | -25177.1118 | -25373.1227 | -25572.0738 | 6345.7091 | 6440.8948 | 6537.5082 | 6635.5708 | 6735.1044 | 0 | 0 | 0 | 0 | 0 | 0 | 0 | 0 | 0 | 0 | 0 | 0 | 0 | 0 | 0 | 0 | 0 | 0 | 0 | 0
| Subsidiebasis: afzet | kWh |  | 475000 | 475000 | 475000 | 475000 | 475000 | 475000 | 475000 | 475000 | 475000 | 475000 | 475000 | 475000 | 475000 | 475000 | 475000 | 0 | 0 | 0 | 0 | 0 | 0 | 0 | 0 | 0 | 0 | 0 | 0 | 0 | 0 | 0 | 0 | 0 | 0 | 0 | 0 | 0 | 0 | 0 | 0 | 0
| Terug te verdienen investering |  | 0: 357000; 1: 335945; 2: 311510.3857; 3: 286906.6578; 4: 262131.2797; 5: 237181.6766; 6: 212055.2352; 7: 186749.3028; 8: 161261.187; 9: 135588.1553; 10: 109727.4337; 11: 83676.207; 12: 65088.2856; 13: 38647.433; 14: 12007.3733; 15: -14834.8816; 16: -39601.6279; 17: -64216.5554; 18: -88677.3868; 19: -112981.8107; 20: -137127.4809; 21: -137127.4809
| DSCR |  | 1: 1.0745; 2: 1.2029; 3: 1.1977; 4: 1.1925; 5: 1.1872; 6: 1.1818; 7: 1.1763; 8: 1.1708; 9: 1.1651; 10: 1.1594; 11: 1.1536; 12: 0.82975; 13: 1.1417; 14: 1.1357; 15: 1.1295
Tabel: Projectparameters
| Verdisconteerde inkomsten | euro | 0: -196096.4503
| Verdisconteerde afzet | kWh | 0: 2958384.2801
| Totale investering | Euro | 0: 357000
| DSCR (gemiddeld) |  | 0: 1.1399
| Projectrente (WACC nominaal/reëel) |  | 0: 02% / 00%
| Projectrendement (IRR) |  | 0: n.v.t.
| Rendement op eigen vermogen (IRR) |  | 0: n.v.t.
| Aandeel lening | Euro | 0: 321300
| Aandeel equity | Euro | 0: 35700
| Warmtekrachtverhouding | W:E | 0: 0
| Samengesteld aantal vollasturen | uur/jaar | 0: 950
| Terugverdientijd | jaren | 0: tussen 14 en 15 jaren; 2: 0.066667
| Bodemprijs of basisprijs | netlevering: 0,0237, niet-netlevering: 0,0698
| Bodemprijs of basisprijs netlevering | 0.0237
| Bodemprijs of basisprijs niet-netlevering | 0.0698
| Voorlopig correctiebedrag 2021 | netlevering: 0,0354, niet-netlevering: 0,0815
| Voorlopig correctiebedrag 2021 netlevering | 0.0354
| Voorlopig correctiebedrag 2021 niet-netlevering | 0.0815
| Voorlopige GvO-waarde 2021 | netlevering: 0,002, niet-netlevering: 0
| Voorlopige GvO-waarde 2021 netlevering | 0.002
| Voorlopige GvO-waarde 2021 niet-netlevering | 0
| Beleidsperiode geproduceerde eenheden | 7125000
| Economische levensduur geproduceerde eenheden | 9350000
| Verrekeningsfactor bespaarde emissies | 1.3123

## 13
Berekening basisbedragen: Eindadvies SDE++ 2022
Fotovoltaïsche zonnepanelen, ≥ 1 MWp, gebouwgebonden
| BASISBEDRAG | Waarde | Eenheid | Toelichting
| Basisbedrag | 0.0645 | Euro/kWh
| CO2-subsidie-intensiteit | 67 | Euro/t CO2
| Langetermijnprijs | 0.0573 | Euro/kWh
| Netto emissiefactor | 0.1077 | kg CO2/kWh
| Productie-eenheid | kWh
| Vermogenseenheid | kW
Berekeningswijze correctiebedrag methode-ID
| Zon-PV specifieke input parameters | Waarde | Eenheid | Toelichting
| Berekeningswijze correctiebedrag methode-ID netlevering | 6 |  | LT_e x LT_PIF_PV
| Berekeningswijze correctiebedrag methode-ID niet-netlevering | 8 |  | LT_e x LT_PIF_PV + EB3_e + ODE3_e
| Netlevering | 40%
| Niet-netlevering | 60%
| Langetermijnprijs netlevering | 0.0355
| Langetermijnprijs niet-netlevering | 0.0718
| CONVERSIEFACTOREN | Waarde | Eenheid | Toelichting
| Verbrandingswaarde methaan (onderwaarde) | 35.8 | MJ/Nm3
| Verbrandingswaarde hernieuwbaar gas (onderwaarde) | 31.65 | MJ/Nm3
| Verbrandingswaarde hernieuwbaar gas (bovenwaarde) | 35.17 | MJ/Nm3
| kWh naar MJ | 3.6 | MJ/kWh
| INPUTVARIABELEN | Waarde | Eenheid | Toelichting
| Inputvermogen | 2500 | kW
Gaat het om een installatie voor hernieuwbaar gas?
Methaangehalte hernieuwbaar gas voor gaszuivering
| Vermogen hernieuwbaargasproductie (voor zuivering) | 0 | Nm3/uur
| Outputvermogen (thermisch of hernieuwbaar gas) |  | kW
| Outputvermogen (hernieuwbaar gas) | 0 | Nm3/uur
| Outputvermogen (elektrisch of overig) | 2500 | kW
| Vollasturen levering (thermisch of hernieuwbaar gas) |  | uur/jaar | Bij een installatie voor gecombineerde opwekking, wordt de bedrijfstijd genomen als maximum van de vollasturen warmte en vollasturen elektriciteit.
| Vollasturen levering (elektrisch of overig) | 900 | uur/jaar | Bij een installatie voor gecombineerde opwekking, wordt de bedrijfstijd genomen als maximum van de vollasturen warmte en vollasturen elektriciteit.
| Max. elektrisch rendement | 100%
| Elektrisch rendement | 100%
| Thermisch rendement of rendement gasproductie | 0%
| Elektriciteitsderving bij warmtelevering |  | elektriciteit : warmte
| Investeringskosten input gebaseerd | 560 | Euro/kW
| Investeringskosten output gebaseerd |  | Euro/kW
| Totale investeringskosten | 1.4 | Euro (miljoen)
| Vaste O&M-kosten input gebaseerd | 11.4 | Euro/kW/jaar
| Vaste O&M-kosten output gebaseerd |  | Euro/kW/jaar
| Totale jaarlijkse vaste O&M-kosten | 28.5 | Euro (duizend)
| Variabele O&M-kosten (incl. contractkosten) | 0.0019 | Euro/kWh
| Energie-inhoud brandstof |  | GJ/ton
| Biomassadoorzet | 0 | ton/jaar
| Netto brandstofprijs (aan de poort, incl. risico-opslag) |  | Euro/ton
| Relatief elektriciteitsgebruik |  | kWh/kWh
| Elektriciteitsgebruik | 0 | MWh/jaar
| Relatief warmtegebruik |  | kWh/kWh
| Warmtegebruik | 0 | MWh/jaar
| Relatief gasverbruik |  | kWh/kWh
| Gasverbruik |  | MWh/jaar
EMISSIEFACTOR
| Productie van warmte of overig |  | kg CO2/kWh
| Productie van elektriciteit of overig | 0.082 | kg CO2/kWh
| Productie van gas of overig |  | kg CO2/kWh
| Gebruik van biomassa |  | kg CO2/ton
| Gebruik van warmte |  | kg CO2/kWh
| Gebruik van elektriciteit |  | kg CO2/kWh
| Gebruik van gas |  | kg CO2/kWh
| Elektriciteitsprijs na subsidieperiode (incl PIF) | 0.0334 | Euro/kWh
| Vollasturen na subsidieperiode elektriciteit | 845 | uur/jaar
| Prijs warmte of overige na subsidieperiode |  | Euro/kWh
| Vollasturen na subsidieperiode warmte |  | uur/jaar
| Investeringssubsidie t.g.v. vreemd vermogen |  | Euro
| Investeringssubsidie t.g.v. eigen vermogen (NCW) |  | Euro
| Inflatie | 1.5%
| Rendement op vreemd vermogen | 1.5%
| Rendement op eigen vermogen | 8.5%
| Aandeel eigen vermogen in investering | 10%
| Aandeel vreemd vermogen in investering | 90%
| Vennootschapsbelasting | 25%
| Economische levensduur | 20 | jaar
| Termijn lening | 15 | jaar
| Afschrijvingstermijn | 15 | jaar
| Beleidsperiode | 15 | jaar
| Onregelmatige cashflow |  |  | Toelichting
| Waarde | 12 | -32500
| Afsluitprovisie op lening | 1 | -12600
Afsluitprovisie op lening handmatig
| Energieprijzen |  | Jaar | 2022 | 2023 | 2024 | 2025 | 2026 | 2027 | 2028 | 2029 | 2030 | 2031 | 2032 | 2033 | 2034 | 2035 | 2036 | 2037 | 2038 | 2039 | 2040 | 2041 | 2042
Basisbedrag
| Inflator |  | index | 1 | 1.015 | 1.0302 | 1.0457 | 1.0614 | 1.0773 | 1.0934 | 1.1098 | 1.1265 | 1.1434 | 1.1605 | 1.1779 | 1.1956 | 1.2136 | 1.2318 | 1.2502 | 1.269 | 1.288 | 1.3073 | 1.327 | 1.3469 | 1.3671 | 1.3876 | 1.4084 | 1.4295 | 1.4509 | 1.4727 | 1.4948 | 1.5172 | 1.54 | 1.5631 | 1.5865 | 1.6103 | 1.6345 | 1.659 | 1.6839 | 1.7091 | 1.7348 | 1.7608 | 1.7872
Tabel: Nominale kasstroom (positieve bedragen = gunstig voor de producent)
| Positieve bedragen = gunstig voor de producent |  | 0 | 1 | 2 | 3 | 4 | 5 | 6 | 7 | 8 | 9 | 10 | 11 | 12 | 13 | 14 | 15 | 16 | 17 | 18 | 19 | 20 | 21 | 22 | 23 | 24 | 25 | 26 | 27 | 28 | 29 | 30 | 31 | 32 | 33 | 34 | 35 | 36 | 37 | 38 | 39 | 40
| Investering | Euro | 0: -1400000
| Afzet elektriciteit of overige | kWh |  | 2250000 | 2250000 | 2250000 | 2250000 | 2250000 | 2250000 | 2250000 | 2250000 | 2250000 | 2250000 | 2250000 | 2250000 | 2250000 | 2250000 | 2250000 | 2112500 | 2112500 | 2112500 | 2112500 | 2112500 | 0 | 0 | 0 | 0 | 0 | 0 | 0 | 0 | 0 | 0 | 0 | 0 | 0 | 0 | 0 | 0 | 0 | 0 | 0 | 0
| Afzet warmte of overige | kWh |  | 0 | 0 | 0 | 0 | 0 | 0 | 0 | 0 | 0 | 0 | 0 | 0 | 0 | 0 | 0 | 0 | 0 | 0 | 0 | 0 | 0 | 0 | 0 | 0 | 0 | 0 | 0 | 0 | 0 | 0 | 0 | 0 | 0 | 0 | 0 | 0 | 0 | 0 | 0 | 0
| Afzet hernieuwbaar gas | kWh (HHV) |  | 0 | 0 | 0 | 0 | 0 | 0 | 0 | 0 | 0 | 0 | 0 | 0 | 0 | 0 | 0 | 0 | 0 | 0 | 0 | 0 | 0 | 0 | 0 | 0 | 0 | 0 | 0 | 0 | 0 | 0 | 0 | 0 | 0 | 0 | 0 | 0 | 0 | 0 | 0 | 0
| Afzet | kWh |  | 2250000 | 2250000 | 2250000 | 2250000 | 2250000 | 2250000 | 2250000 | 2250000 | 2250000 | 2250000 | 2250000 | 2250000 | 2250000 | 2250000 | 2250000 | 2112500 | 2112500 | 2112500 | 2112500 | 2112500 | 0 | 0 | 0 | 0 | 0 | 0 | 0 | 0 | 0 | 0 | 0 | 0 | 0 | 0 | 0 | 0 | 0 | 0 | 0 | 0
| Operationele kosten | Euro |  | -45375 | -33266.625 | -33765.6244 | -34272.1087 | -34786.1904 | -35307.9832 | -35837.603 | -36375.167 | -36920.7945 | -37474.6064 | -38036.7255 | -76890.6169 | -39186.3856 | -39774.1814 | -40370.7941 | -40649.7329 | -41259.4789 | -41878.371 | -42506.5466 | -43144.1448 | 0 | 0 | 0 | 0 | 0 | 0 | 0 | 0 | 0 | 0 | 0 | 0 | 0 | 0 | 0 | 0 | 0 | 0 | 0 | 0
| Brandstofkosten (biomassa) | Euro |  | 0 | 0 | 0 | 0 | 0 | 0 | 0 | 0 | 0 | 0 | 0 | 0 | 0 | 0 | 0 | 0 | 0 | 0 | 0 | 0 | 0 | 0 | 0 | 0 | 0 | 0 | 0 | 0 | 0 | 0 | 0 | 0 | 0 | 0 | 0 | 0 | 0 | 0 | 0 | 0
| Marktwaarde elektriciteit | Euro/kWh |  | 0 | 0 | 0 | 0 | 0 | 0 | 0 | 0 | 0 | 0 | 0 | 0 | 0 | 0 | 0 | 0.041758 | 0.042384 | 0.04302 | 0.043665 | 0.04432 | 0 | 0 | 0 | 0 | 0 | 0 | 0 | 0 | 0 | 0 | 0 | 0 | 0 | 0 | 0 | 0 | 0 | 0 | 0 | 0
| Marktwaarde warmte of hernieuwbaar gas | Euro/kWh |  | 0 | 0 | 0 | 0 | 0 | 0 | 0 | 0 | 0 | 0 | 0 | 0 | 0 | 0 | 0 | 0 | 0 | 0 | 0 | 0 | 0 | 0 | 0 | 0 | 0 | 0 | 0 | 0 | 0 | 0 | 0 | 0 | 0 | 0 | 0 | 0 | 0 | 0 | 0 | 0
| Correctiebedrag | Euro/kWh |  | 0 | 0 | 0 | 0 | 0 | 0 | 0 | 0 | 0 | 0 | 0 | 0 | 0 | 0 | 0 | 0.041758 | 0.042384 | 0.04302 | 0.043665 | 0.04432 | 0 | 0 | 0 | 0 | 0 | 0 | 0 | 0 | 0 | 0 | 0 | 0 | 0 | 0 | 0 | 0 | 0 | 0 | 0 | 0
| Basisbedrag | Euro/kWh |  | 0 | 0 | 0 | 0 | 0 | 0 | 0 | 0 | 0 | 0 | 0 | 0 | 0 | 0 | 0 | 0 | 0 | 0 | 0 | 0 | 0 | 0 | 0 | 0 | 0 | 0 | 0 | 0 | 0 | 0 | 0 | 0 | 0 | 0 | 0 | 0 | 0 | 0 | 0 | 0
| SDE-vergoeding | Euro |  | 0 | 0 | 0 | 0 | 0 | 0 | 0 | 0 | 0 | 0 | 0 | 0 | 0 | 0 | 0 | 0 | 0 | 0 | 0 | 0 | 0 | 0 | 0 | 0 | 0 | 0 | 0 | 0 | 0 | 0 | 0 | 0 | 0 | 0 | 0 | 0 | 0 | 0 | 0 | 0
| Marktinkomsten | Euro |  | 0 | 0 | 0 | 0 | 0 | 0 | 0 | 0 | 0 | 0 | 0 | 0 | 0 | 0 | 0 | 88213.249 | 89536.4478 | 90879.4945 | 92242.6869 | 93626.3272 | 0 | 0 | 0 | 0 | 0 | 0 | 0 | 0 | 0 | 0 | 0 | 0 | 0 | 0 | 0 | 0 | 0 | 0 | 0 | 0
| Inkomen totaal (nominaal) | Euro |  | 0 | 0 | 0 | 0 | 0 | 0 | 0 | 0 | 0 | 0 | 0 | 0 | 0 | 0 | 0 | 88213.249 | 89536.4478 | 90879.4945 | 92242.6869 | 93626.3272 | 0 | 0 | 0 | 0 | 0 | 0 | 0 | 0 | 0 | 0 | 0 | 0 | 0 | 0 | 0 | 0 | 0 | 0 | 0 | 0
| Kosten totaal (nominaal) | Euro |  | -45375 | -33266.625 | -33765.6244 | -34272.1087 | -34786.1904 | -35307.9832 | -35837.603 | -36375.167 | -36920.7945 | -37474.6064 | -38036.7255 | -76890.6169 | -39186.3856 | -39774.1814 | -40370.7941 | -40649.7329 | -41259.4789 | -41878.371 | -42506.5466 | -43144.1448 | 0 | 0 | 0 | 0 | 0 | 0 | 0 | 0 | 0 | 0 | 0 | 0 | 0 | 0 | 0 | 0 | 0 | 0 | 0 | 0
| Bruto inkomen (nominaal) | Euro |  | -45375 | -33266.625 | -33765.6244 | -34272.1087 | -34786.1904 | -35307.9832 | -35837.603 | -36375.167 | -36920.7945 | -37474.6064 | -38036.7255 | -76890.6169 | -39186.3856 | -39774.1814 | -40370.7941 | 47563.5162 | 48276.9689 | 49001.1235 | 49736.1403 | 50482.1824 | 0 | 0 | 0 | 0 | 0 | 0 | 0 | 0 | 0 | 0 | 0 | 0 | 0 | 0 | 0 | 0 | 0 | 0 | 0 | 0
| Afschrijving | Euro |  | -93333.3333 | -93333.3333 | -93333.3333 | -93333.3333 | -93333.3333 | -93333.3333 | -93333.3333 | -93333.3333 | -93333.3333 | -93333.3333 | -93333.3333 | -93333.3333 | -93333.3333 | -93333.3333 | -93333.3333 | 0 | 0 | 0 | 0 | 0 | 0 | 0 | 0 | 0 | 0 | 0 | 0 | 0 | 0 | 0 | 0 | 0 | 0 | 0 | 0 | 0 | 0 | 0 | 0 | 0
| Rente | Euro |  | -18900 | -17767.0517 | -16617.1091 | -15449.9174 | -14265.2179 | -13062.7478 | -11842.2407 | -10603.426 | -9346.0291 | -8069.7712 | -6774.3694 | -5459.5367 | -4124.9814 | -2770.4078 | -1395.5156 | 0 | 0 | 0 | 0 | 0 | 0 | 0 | 0 | 0 | 0 | 0 | 0 | 0 | 0 | 0 | 0 | 0 | 0 | 0 | 0 | 0 | 0 | 0 | 0 | 0
| Aflossing | Euro |  | -75529.8881 | -76662.8364 | -77812.779 | -78979.9707 | -80164.6702 | -81367.1403 | -82587.6474 | -83826.4621 | -85083.859 | -86360.1169 | -87655.5187 | -88970.3515 | -90304.9067 | -91659.4803 | -93034.3725 | 0 | 0 | 0 | 0 | 0 | 0 | 0 | 0 | 0 | 0 | 0 | 0 | 0 | 0 | 0 | 0 | 0 | 0 | 0 | 0 | 0 | 0 | 0 | 0 | 0
| Totale lasten lening | Euro |  | -94429.8881 | -94429.8881 | -94429.8881 | -94429.8881 | -94429.8881 | -94429.8881 | -94429.8881 | -94429.8881 | -94429.8881 | -94429.8881 | -94429.8881 | -94429.8881 | -94429.8881 | -94429.8881 | -94429.8881 | 0 | 0 | 0 | 0 | 0 | 0 | 0 | 0 | 0 | 0 | 0 | 0 | 0 | 0 | 0 | 0 | 0 | 0 | 0 | 0 | 0 | 0 | 0 | 0 | 0
| Belastbaar inkomen | Euro |  | -157608.3333 | -144367.01 | -143716.0668 | -143055.3595 | -142384.7416 | -141704.0644 | -141013.177 | -140311.9264 | -139600.1569 | -138877.711 | -138144.4283 | -175683.4869 | -136644.7003 | -135877.9225 | -135099.643 | 47563.5162 | 48276.9689 | 49001.1235 | 49736.1403 | 50482.1824 | 0 | 0 | 0 | 0 | 0 | 0 | 0 | 0 | 0 | 0 | 0 | 0 | 0 | 0 | 0 | 0 | 0 | 0 | 0 | 0
| Belasting bedrag | Euro |  | 39402.0833 | 36091.7525 | 35929.0167 | 35763.8399 | 35596.1854 | 35426.0161 | 35253.2943 | 35077.9816 | 34900.0392 | 34719.4277 | 34536.1071 | 43920.8717 | 34161.1751 | 33969.4806 | 33774.9107 | -11890.879 | -12069.2422 | -12250.2809 | -12434.0351 | -12620.5456 | 0 | 0 | 0 | 0 | 0 | 0 | 0 | 0 | 0 | 0 | 0 | 0 | 0 | 0 | 0 | 0 | 0 | 0 | 0 | 0
| Netto inkomen na belasting | Euro |  | -100402.8048 | -91604.7606 | -92266.4958 | -92938.157 | -93619.8931 | -94311.8553 | -95014.1968 | -95727.0736 | -96450.6434 | -97185.0668 | -97930.5066 | -127399.6333 | -99455.0986 | -100234.5889 | -101025.7715 | 35672.6371 | 36207.7267 | 36750.8426 | 37302.1052 | 37861.6368 | 0 | 0 | 0 | 0 | 0 | 0 | 0 | 0 | 0 | 0 | 0 | 0 | 0 | 0 | 0 | 0 | 0 | 0 | 0 | 0
| Project cashflow | Euro | -1400000 | -5972.9167 | 2825.1275 | 2163.3923 | 1491.7311 | 809.995 | 118.0329 | -584.3087 | -1297.1854 | -2020.7553 | -2755.1787 | -3500.6185 | -32969.7452 | -5025.2105 | -5804.7007 | -6595.8833 | 35672.6371 | 36207.7267 | 36750.8426 | 37302.1052 | 37861.6368 | 0 | 0 | 0 | 0 | 0 | 0 | 0 | 0 | 0 | 0 | 0 | 0 | 0 | 0 | 0 | 0 | 0 | 0 | 0 | 0
| Equity cashflow | Euro | -140000 | -100402.8048 | -91604.7606 | -92266.4958 | -92938.157 | -93619.8931 | -94311.8553 | -95014.1968 | -95727.0736 | -96450.6434 | -97185.0668 | -97930.5066 | -127399.6333 | -99455.0986 | -100234.5889 | -101025.7715 | 35672.6371 | 36207.7267 | 36750.8426 | 37302.1052 | 37861.6368 | 0 | 0 | 0 | 0 | 0 | 0 | 0 | 0 | 0 | 0 | 0 | 0 | 0 | 0 | 0 | 0 | 0 | 0 | 0 | 0
| Subsidiebasis: afzet | kWh |  | 2250000 | 2250000 | 2250000 | 2250000 | 2250000 | 2250000 | 2250000 | 2250000 | 2250000 | 2250000 | 2250000 | 2250000 | 2250000 | 2250000 | 2250000 | 0 | 0 | 0 | 0 | 0 | 0 | 0 | 0 | 0 | 0 | 0 | 0 | 0 | 0 | 0 | 0 | 0 | 0 | 0 | 0 | 0 | 0 | 0 | 0 | 0
| Terug te verdienen investering |  | 0: 1400000; 1: 1319150; 2: 1225058.6767; 3: 1130316.4102; 4: 1034913.4364; 5: 938839.8446; 6: 842085.5757; 7: 744640.4194; 8: 646494.0124; 9: 547635.836; 10: 448055.2137; 11: 347741.3087; 12: 284966.4622; 13: 183152.8292; 14: 80572.4183; 15: -22786.272; 16: -118392.7891; 17: -213389.5603; 18: -307767.4393; 19: -401517.1427; 20: -494629.2479; 21: -494629.2479
| DSCR |  | 1: 1.0563; 2: 1.1846; 3: 1.1793; 4: 1.1739; 5: 1.1685; 6: 1.1629; 7: 1.1573; 8: 1.1516; 9: 1.1459; 10: 1.14; 11: 1.1341; 12: 0.72259; 13: 1.1219; 14: 1.1157; 15: 1.1093
Tabel: Projectparameters
| Verdisconteerde inkomsten | euro | 0: -763928.2137
| Verdisconteerde afzet | kWh | 0: 14013399.2217
| Totale investering | Euro | 0: 1400000
| DSCR (gemiddeld) |  | 0: 1.1149
| Projectrente (WACC nominaal/reëel) |  | 0: 02% / 00%
| Projectrendement (IRR) |  | 0: n.v.t.
| Rendement op eigen vermogen (IRR) |  | 0: n.v.t.
| Aandeel lening | Euro | 0: 1260000
| Aandeel equity | Euro | 0: 140000
| Warmtekrachtverhouding | W:E | 0: 0
| Samengesteld aantal vollasturen | uur/jaar | 0: 900
| Terugverdientijd | jaren | 0: tussen 14 en 15 jaren; 2: 0.066667
| Bodemprijs of basisprijs | netlevering: 0,0237, niet-netlevering: 0,0599
| Bodemprijs of basisprijs netlevering | 0.0237
| Bodemprijs of basisprijs niet-netlevering | 0.0599
| Voorlopig correctiebedrag 2021 | netlevering: 0,0354, niet-netlevering: 0,0716
| Voorlopig correctiebedrag 2021 netlevering | 0.0354
| Voorlopig correctiebedrag 2021 niet-netlevering | 0.0716
| Voorlopige GvO-waarde 2021 | netlevering: 0,002, niet-netlevering: 0
| Voorlopige GvO-waarde 2021 netlevering | 0.002
| Voorlopige GvO-waarde 2021 niet-netlevering | 0
| Beleidsperiode geproduceerde eenheden | 33750000
| Economische levensduur geproduceerde eenheden | 44312500
| Verrekeningsfactor bespaarde emissies | 1.313

## 14
Berekening basisbedragen: Eindadvies SDE++ 2022
Fotovoltaïsche zonnepanelen, 1-15 MWp, grondgebonden
| BASISBEDRAG | Waarde | Eenheid | Toelichting
| Basisbedrag | 0.0551 | Euro/kWh
| CO2-subsidie-intensiteit | 149 | Euro/t CO2
| Langetermijnprijs | 0.0391 | Euro/kWh
| Netto emissiefactor | 0.1076 | kg CO2/kWh
| Productie-eenheid | kWh
| Vermogenseenheid | kW
Berekeningswijze correctiebedrag methode-ID
| Zon-PV specifieke input parameters | Waarde | Eenheid | Toelichting
| Berekeningswijze correctiebedrag methode-ID netlevering | 6 |  | LT_e x LT_PIF_PV
| Berekeningswijze correctiebedrag methode-ID niet-netlevering | 8 |  | LT_e x LT_PIF_PV + EB3_e + ODE3_e
| Netlevering | 90%
| Niet-netlevering | 10%
| Langetermijnprijs netlevering | 0.0355
| Langetermijnprijs niet-netlevering | 0.0718
| CONVERSIEFACTOREN | Waarde | Eenheid | Toelichting
| Verbrandingswaarde methaan (onderwaarde) | 35.8 | MJ/Nm3
| Verbrandingswaarde hernieuwbaar gas (onderwaarde) | 31.65 | MJ/Nm3
| Verbrandingswaarde hernieuwbaar gas (bovenwaarde) | 35.17 | MJ/Nm3
| kWh naar MJ | 3.6 | MJ/kWh
| INPUTVARIABELEN | Waarde | Eenheid | Toelichting
| Inputvermogen | 10000 | kW
Gaat het om een installatie voor hernieuwbaar gas?
Methaangehalte hernieuwbaar gas voor gaszuivering
| Vermogen hernieuwbaargasproductie (voor zuivering) | 0 | Nm3/uur
| Outputvermogen (thermisch of hernieuwbaar gas) |  | kW
| Outputvermogen (hernieuwbaar gas) | 0 | Nm3/uur
| Outputvermogen (elektrisch of overig) | 10000 | kW
| Vollasturen levering (thermisch of hernieuwbaar gas) |  | uur/jaar | Bij een installatie voor gecombineerde opwekking, wordt de bedrijfstijd genomen als maximum van de vollasturen warmte en vollasturen elektriciteit.
| Vollasturen levering (elektrisch of overig) | 950 | uur/jaar | Bij een installatie voor gecombineerde opwekking, wordt de bedrijfstijd genomen als maximum van de vollasturen warmte en vollasturen elektriciteit.
| Max. elektrisch rendement | 100%
| Elektrisch rendement | 100%
| Thermisch rendement of rendement gasproductie | 0%
| Elektriciteitsderving bij warmtelevering |  | elektriciteit : warmte
| Investeringskosten input gebaseerd | 505 | Euro/kW
| Investeringskosten output gebaseerd |  | Euro/kW
| Totale investeringskosten | 5.05 | Euro (miljoen)
| Vaste O&M-kosten input gebaseerd | 10.6 | Euro/kW/jaar
| Vaste O&M-kosten output gebaseerd |  | Euro/kW/jaar
| Totale jaarlijkse vaste O&M-kosten | 106 | Euro (duizend)
| Variabele O&M-kosten (incl. contractkosten) | 0.0019 | Euro/kWh
| Energie-inhoud brandstof |  | GJ/ton
| Biomassadoorzet | 0 | ton/jaar
| Netto brandstofprijs (aan de poort, incl. risico-opslag) |  | Euro/ton
| Relatief elektriciteitsgebruik |  | kWh/kWh
| Elektriciteitsgebruik | 0 | MWh/jaar
| Relatief warmtegebruik |  | kWh/kWh
| Warmtegebruik | 0 | MWh/jaar
| Relatief gasverbruik |  | kWh/kWh
| Gasverbruik |  | MWh/jaar
EMISSIEFACTOR
| Productie van warmte of overig |  | kg CO2/kWh
| Productie van elektriciteit of overig | 0.082 | kg CO2/kWh
| Productie van gas of overig |  | kg CO2/kWh
| Gebruik van biomassa |  | kg CO2/ton
| Gebruik van warmte |  | kg CO2/kWh
| Gebruik van elektriciteit |  | kg CO2/kWh
| Gebruik van gas |  | kg CO2/kWh
| Elektriciteitsprijs na subsidieperiode (incl PIF) | 0.0334 | Euro/kWh
| Vollasturen na subsidieperiode elektriciteit | 890 | uur/jaar
| Prijs warmte of overige na subsidieperiode |  | Euro/kWh
| Vollasturen na subsidieperiode warmte |  | uur/jaar
| Investeringssubsidie t.g.v. vreemd vermogen |  | Euro
| Investeringssubsidie t.g.v. eigen vermogen (NCW) |  | Euro
| Inflatie | 1.5%
| Rendement op vreemd vermogen | 1.5%
| Rendement op eigen vermogen | 8.5%
| Aandeel eigen vermogen in investering | 10%
| Aandeel vreemd vermogen in investering | 90%
| Vennootschapsbelasting | 25%
| Economische levensduur | 20 | jaar
| Termijn lening | 15 | jaar
| Afschrijvingstermijn | 15 | jaar
| Beleidsperiode | 15 | jaar
| Onregelmatige cashflow |  |  | Toelichting
| Waarde | 12 | -130000
| Afsluitprovisie op lening | 1 | -45450
Afsluitprovisie op lening handmatig
| Energieprijzen |  | Jaar | 2022 | 2023 | 2024 | 2025 | 2026 | 2027 | 2028 | 2029 | 2030 | 2031 | 2032 | 2033 | 2034 | 2035 | 2036 | 2037 | 2038 | 2039 | 2040 | 2041 | 2042
Basisbedrag
| Inflator |  | index | 1 | 1.015 | 1.0302 | 1.0457 | 1.0614 | 1.0773 | 1.0934 | 1.1098 | 1.1265 | 1.1434 | 1.1605 | 1.1779 | 1.1956 | 1.2136 | 1.2318 | 1.2502 | 1.269 | 1.288 | 1.3073 | 1.327 | 1.3469 | 1.3671 | 1.3876 | 1.4084 | 1.4295 | 1.4509 | 1.4727 | 1.4948 | 1.5172 | 1.54 | 1.5631 | 1.5865 | 1.6103 | 1.6345 | 1.659 | 1.6839 | 1.7091 | 1.7348 | 1.7608 | 1.7872
Tabel: Nominale kasstroom (positieve bedragen = gunstig voor de producent)
| Positieve bedragen = gunstig voor de producent |  | 0 | 1 | 2 | 3 | 4 | 5 | 6 | 7 | 8 | 9 | 10 | 11 | 12 | 13 | 14 | 15 | 16 | 17 | 18 | 19 | 20 | 21 | 22 | 23 | 24 | 25 | 26 | 27 | 28 | 29 | 30 | 31 | 32 | 33 | 34 | 35 | 36 | 37 | 38 | 39 | 40
| Investering | Euro | 0: -5050000
| Afzet elektriciteit of overige | kWh |  | 9500000 | 9500000 | 9500000 | 9500000 | 9500000 | 9500000 | 9500000 | 9500000 | 9500000 | 9500000 | 9500000 | 9500000 | 9500000 | 9500000 | 9500000 | 8900000 | 8900000 | 8900000 | 8900000 | 8900000 | 0 | 0 | 0 | 0 | 0 | 0 | 0 | 0 | 0 | 0 | 0 | 0 | 0 | 0 | 0 | 0 | 0 | 0 | 0 | 0
| Afzet warmte of overige | kWh |  | 0 | 0 | 0 | 0 | 0 | 0 | 0 | 0 | 0 | 0 | 0 | 0 | 0 | 0 | 0 | 0 | 0 | 0 | 0 | 0 | 0 | 0 | 0 | 0 | 0 | 0 | 0 | 0 | 0 | 0 | 0 | 0 | 0 | 0 | 0 | 0 | 0 | 0 | 0 | 0
| Afzet hernieuwbaar gas | kWh (HHV) |  | 0 | 0 | 0 | 0 | 0 | 0 | 0 | 0 | 0 | 0 | 0 | 0 | 0 | 0 | 0 | 0 | 0 | 0 | 0 | 0 | 0 | 0 | 0 | 0 | 0 | 0 | 0 | 0 | 0 | 0 | 0 | 0 | 0 | 0 | 0 | 0 | 0 | 0 | 0 | 0
| Afzet | kWh |  | 9500000 | 9500000 | 9500000 | 9500000 | 9500000 | 9500000 | 9500000 | 9500000 | 9500000 | 9500000 | 9500000 | 9500000 | 9500000 | 9500000 | 9500000 | 8900000 | 8900000 | 8900000 | 8900000 | 8900000 | 0 | 0 | 0 | 0 | 0 | 0 | 0 | 0 | 0 | 0 | 0 | 0 | 0 | 0 | 0 | 0 | 0 | 0 | 0 | 0
| Operationele kosten | Euro |  | -169500 | -125910.75 | -127799.4112 | -129716.4024 | -131662.1485 | -133637.0807 | -135641.6369 | -137676.2614 | -139741.4054 | -141837.5264 | -143965.0893 | -299257.9275 | -148316.4342 | -150541.1807 | -152799.2984 | -153666.0233 | -155971.0137 | -158310.5789 | -160685.2376 | -163095.5161 | 0 | 0 | 0 | 0 | 0 | 0 | 0 | 0 | 0 | 0 | 0 | 0 | 0 | 0 | 0 | 0 | 0 | 0 | 0 | 0
| Brandstofkosten (biomassa) | Euro |  | 0 | 0 | 0 | 0 | 0 | 0 | 0 | 0 | 0 | 0 | 0 | 0 | 0 | 0 | 0 | 0 | 0 | 0 | 0 | 0 | 0 | 0 | 0 | 0 | 0 | 0 | 0 | 0 | 0 | 0 | 0 | 0 | 0 | 0 | 0 | 0 | 0 | 0 | 0 | 0
| Marktwaarde elektriciteit | Euro/kWh |  | 0 | 0 | 0 | 0 | 0 | 0 | 0 | 0 | 0 | 0 | 0 | 0 | 0 | 0 | 0 | 0.041758 | 0.042384 | 0.04302 | 0.043665 | 0.04432 | 0 | 0 | 0 | 0 | 0 | 0 | 0 | 0 | 0 | 0 | 0 | 0 | 0 | 0 | 0 | 0 | 0 | 0 | 0 | 0
| Marktwaarde warmte of hernieuwbaar gas | Euro/kWh |  | 0 | 0 | 0 | 0 | 0 | 0 | 0 | 0 | 0 | 0 | 0 | 0 | 0 | 0 | 0 | 0 | 0 | 0 | 0 | 0 | 0 | 0 | 0 | 0 | 0 | 0 | 0 | 0 | 0 | 0 | 0 | 0 | 0 | 0 | 0 | 0 | 0 | 0 | 0 | 0
| Correctiebedrag | Euro/kWh |  | 0 | 0 | 0 | 0 | 0 | 0 | 0 | 0 | 0 | 0 | 0 | 0 | 0 | 0 | 0 | 0.041758 | 0.042384 | 0.04302 | 0.043665 | 0.04432 | 0 | 0 | 0 | 0 | 0 | 0 | 0 | 0 | 0 | 0 | 0 | 0 | 0 | 0 | 0 | 0 | 0 | 0 | 0 | 0
| Basisbedrag | Euro/kWh |  | 0 | 0 | 0 | 0 | 0 | 0 | 0 | 0 | 0 | 0 | 0 | 0 | 0 | 0 | 0 | 0 | 0 | 0 | 0 | 0 | 0 | 0 | 0 | 0 | 0 | 0 | 0 | 0 | 0 | 0 | 0 | 0 | 0 | 0 | 0 | 0 | 0 | 0 | 0 | 0
| SDE-vergoeding | Euro |  | 0 | 0 | 0 | 0 | 0 | 0 | 0 | 0 | 0 | 0 | 0 | 0 | 0 | 0 | 0 | 0 | 0 | 0 | 0 | 0 | 0 | 0 | 0 | 0 | 0 | 0 | 0 | 0 | 0 | 0 | 0 | 0 | 0 | 0 | 0 | 0 | 0 | 0 | 0 | 0
| Marktinkomsten | Euro |  | 0 | 0 | 0 | 0 | 0 | 0 | 0 | 0 | 0 | 0 | 0 | 0 | 0 | 0 | 0 | 371643.9841 | 377218.6439 | 382876.9236 | 388620.0774 | 394449.3786 | 0 | 0 | 0 | 0 | 0 | 0 | 0 | 0 | 0 | 0 | 0 | 0 | 0 | 0 | 0 | 0 | 0 | 0 | 0 | 0
| Inkomen totaal (nominaal) | Euro |  | 0 | 0 | 0 | 0 | 0 | 0 | 0 | 0 | 0 | 0 | 0 | 0 | 0 | 0 | 0 | 371643.9841 | 377218.6439 | 382876.9236 | 388620.0774 | 394449.3786 | 0 | 0 | 0 | 0 | 0 | 0 | 0 | 0 | 0 | 0 | 0 | 0 | 0 | 0 | 0 | 0 | 0 | 0 | 0 | 0
| Kosten totaal (nominaal) | Euro |  | -169500 | -125910.75 | -127799.4112 | -129716.4024 | -131662.1485 | -133637.0807 | -135641.6369 | -137676.2614 | -139741.4054 | -141837.5264 | -143965.0893 | -299257.9275 | -148316.4342 | -150541.1807 | -152799.2984 | -153666.0233 | -155971.0137 | -158310.5789 | -160685.2376 | -163095.5161 | 0 | 0 | 0 | 0 | 0 | 0 | 0 | 0 | 0 | 0 | 0 | 0 | 0 | 0 | 0 | 0 | 0 | 0 | 0 | 0
| Bruto inkomen (nominaal) | Euro |  | -169500 | -125910.75 | -127799.4112 | -129716.4024 | -131662.1485 | -133637.0807 | -135641.6369 | -137676.2614 | -139741.4054 | -141837.5264 | -143965.0893 | -299257.9275 | -148316.4342 | -150541.1807 | -152799.2984 | 217977.9608 | 221247.6302 | 224566.3447 | 227934.8399 | 231353.8625 | 0 | 0 | 0 | 0 | 0 | 0 | 0 | 0 | 0 | 0 | 0 | 0 | 0 | 0 | 0 | 0 | 0 | 0 | 0 | 0
| Afschrijving | Euro |  | -336666.6667 | -336666.6667 | -336666.6667 | -336666.6667 | -336666.6667 | -336666.6667 | -336666.6667 | -336666.6667 | -336666.6667 | -336666.6667 | -336666.6667 | -336666.6667 | -336666.6667 | -336666.6667 | -336666.6667 | 0 | 0 | 0 | 0 | 0 | 0 | 0 | 0 | 0 | 0 | 0 | 0 | 0 | 0 | 0 | 0 | 0 | 0 | 0 | 0 | 0 | 0 | 0 | 0 | 0
| Rente | Euro |  | -68175 | -64088.2936 | -59940.2865 | -55730.0594 | -51456.6788 | -47119.1975 | -42716.6541 | -38248.0724 | -33712.4621 | -29108.8175 | -24436.1184 | -19693.3287 | -14879.3972 | -9993.2567 | -5033.8241 | 0 | 0 | 0 | 0 | 0 | 0 | 0 | 0 | 0 | 0 | 0 | 0 | 0 | 0 | 0 | 0 | 0 | 0 | 0 | 0 | 0 | 0 | 0 | 0 | 0
| Aflossing | Euro |  | -272447.0965 | -276533.8029 | -280681.8099 | -284892.0371 | -289165.4177 | -293502.8989 | -297905.4424 | -302374.024 | -306909.6344 | -311513.2789 | -316185.9781 | -320928.7678 | -325742.6993 | -330628.8398 | -335588.2724 | 0 | 0 | 0 | 0 | 0 | 0 | 0 | 0 | 0 | 0 | 0 | 0 | 0 | 0 | 0 | 0 | 0 | 0 | 0 | 0 | 0 | 0 | 0 | 0 | 0
| Totale lasten lening | Euro |  | -340622.0965 | -340622.0965 | -340622.0965 | -340622.0965 | -340622.0965 | -340622.0965 | -340622.0965 | -340622.0965 | -340622.0965 | -340622.0965 | -340622.0965 | -340622.0965 | -340622.0965 | -340622.0965 | -340622.0965 | 0 | 0 | 0 | 0 | 0 | 0 | 0 | 0 | 0 | 0 | 0 | 0 | 0 | 0 | 0 | 0 | 0 | 0 | 0 | 0 | 0 | 0 | 0 | 0 | 0
| Belastbaar inkomen | Euro |  | -574341.6667 | -526665.7102 | -524406.3644 | -522113.1284 | -519785.4939 | -517422.9449 | -515024.9576 | -512591.0005 | -510120.5341 | -507613.0107 | -505067.8744 | -655617.9229 | -499862.498 | -497201.104 | -494499.7891 | 217977.9608 | 221247.6302 | 224566.3447 | 227934.8399 | 231353.8625 | 0 | 0 | 0 | 0 | 0 | 0 | 0 | 0 | 0 | 0 | 0 | 0 | 0 | 0 | 0 | 0 | 0 | 0 | 0 | 0
| Belasting bedrag | Euro |  | 143585.4167 | 131666.4276 | 131101.5911 | 130528.2821 | 129946.3735 | 129355.7362 | 128756.2394 | 128147.7501 | 127530.1335 | 126903.2527 | 126266.9686 | 163904.4807 | 124965.6245 | 124300.276 | 123624.9473 | -54494.4902 | -55311.9076 | -56141.5862 | -56983.71 | -57838.4656 | 0 | 0 | 0 | 0 | 0 | 0 | 0 | 0 | 0 | 0 | 0 | 0 | 0 | 0 | 0 | 0 | 0 | 0 | 0 | 0
| Netto inkomen na belasting | Euro |  | -366536.6798 | -334866.4189 | -337319.9166 | -339810.2168 | -342337.8714 | -344903.4409 | -347507.4939 | -350150.6078 | -352833.3683 | -355556.3702 | -358320.2172 | -475975.5433 | -363972.9061 | -366863.0011 | -369796.4476 | 163483.4706 | 165935.7227 | 168424.7585 | 170951.1299 | 173515.3968 | 0 | 0 | 0 | 0 | 0 | 0 | 0 | 0 | 0 | 0 | 0 | 0 | 0 | 0 | 0 | 0 | 0 | 0 | 0 | 0
| Project cashflow | Euro | -5050000 | -25914.5833 | 5755.6776 | 3302.1799 | 811.8797 | -1715.775 | -4281.3445 | -6885.3975 | -9528.5113 | -12211.2718 | -14934.2738 | -17698.1208 | -135353.4468 | -23350.8097 | -26240.9047 | -29174.3511 | 163483.4706 | 165935.7227 | 168424.7585 | 170951.1299 | 173515.3968 | 0 | 0 | 0 | 0 | 0 | 0 | 0 | 0 | 0 | 0 | 0 | 0 | 0 | 0 | 0 | 0 | 0 | 0 | 0 | 0
| Equity cashflow | Euro | -505000 | -366536.6798 | -334866.4189 | -337319.9166 | -339810.2168 | -342337.8714 | -344903.4409 | -347507.4939 | -350150.6078 | -352833.3683 | -355556.3702 | -358320.2172 | -475975.5433 | -363972.9061 | -366863.0011 | -369796.4476 | 163483.4706 | 165935.7227 | 168424.7585 | 170951.1299 | 173515.3968 | 0 | 0 | 0 | 0 | 0 | 0 | 0 | 0 | 0 | 0 | 0 | 0 | 0 | 0 | 0 | 0 | 0 | 0 | 0 | 0
| Subsidiebasis: afzet | kWh |  | 9500000 | 9500000 | 9500000 | 9500000 | 9500000 | 9500000 | 9500000 | 9500000 | 9500000 | 9500000 | 9500000 | 9500000 | 9500000 | 9500000 | 9500000 | 0 | 0 | 0 | 0 | 0 | 0 | 0 | 0 | 0 | 0 | 0 | 0 | 0 | 0 | 0 | 0 | 0 | 0 | 0 | 0 | 0 | 0 | 0 | 0 | 0
| Terug te verdienen investering |  | 0: 5050000; 1: 4764225; 2: 4430774.0436; 3: 4095063.7413; 4: 3757060.2031; 5: 3416729.0304; 6: 3074035.3086; 7: 2728943.5995; 8: 2381417.9334; 9: 2031421.8008; 10: 1678918.1448; 11: 1323869.3525; 12: 1119370.6087; 13: 759116.4401; 14: 396200.8774; 15: 30583.9999; 16: -306139.9768; 17: -640558.9631; 18: -972638.3842; 19: -1302343.1467; 20: -1629637.6306; 21: -1629637.6306
| DSCR |  | 1: 1.0391; 2: 1.1671; 3: 1.1616; 4: 1.1559; 5: 1.1502; 6: 1.1444; 7: 1.1385; 8: 1.1326; 9: 1.1265; 10: 1.1203; 11: 1.1141; 12: 0.65818; 13: 1.1013; 14: 1.0948; 15: 1.0882
Tabel: Projectparameters
| Verdisconteerde inkomsten | euro | 0: -2757828.7462
| Verdisconteerde afzet | kWh | 0: 59167685.6025
| Totale investering | Euro | 0: 5050000
| DSCR (gemiddeld) |  | 0: 1.0929
| Projectrente (WACC nominaal/reëel) |  | 0: 02% / 00%
| Projectrendement (IRR) |  | 0: n.v.t.
| Rendement op eigen vermogen (IRR) |  | 0: n.v.t.
| Aandeel lening | Euro | 0: 4545000
| Aandeel equity | Euro | 0: 505000
| Warmtekrachtverhouding | W:E | 0: 0
| Samengesteld aantal vollasturen | uur/jaar | 0: 950
| Terugverdientijd | jaren | 0: tussen 15 en 16 jaren; 2: 0.066667
| Bodemprijs of basisprijs | netlevering: 0,0237, niet-netlevering: 0,0599
| Bodemprijs of basisprijs netlevering | 0.0237
| Bodemprijs of basisprijs niet-netlevering | 0.0599
| Voorlopig correctiebedrag 2021 | netlevering: 0,0354, niet-netlevering: 0,0716
| Voorlopig correctiebedrag 2021 netlevering | 0.0354
| Voorlopig correctiebedrag 2021 niet-netlevering | 0.0716
| Voorlopige GvO-waarde 2021 | netlevering: 0,002, niet-netlevering: 0
| Voorlopige GvO-waarde 2021 netlevering | 0.002
| Voorlopige GvO-waarde 2021 niet-netlevering | 0
| Beleidsperiode geproduceerde eenheden | 142500000
| Economische levensduur geproduceerde eenheden | 187000000
| Verrekeningsfactor bespaarde emissies | 1.3123

## 15
Berekening basisbedragen: Eindadvies SDE++ 2022
Fotovoltaïsche zonnepanelen, ≥ 15 MWp, grondgebonden
| BASISBEDRAG | Waarde | Eenheid | Toelichting
| Basisbedrag | 0.0524 | Euro/kWh
| CO2-subsidie-intensiteit | 157 | Euro/t CO2
| Langetermijnprijs | 0.0355 | Euro/kWh
| Netto emissiefactor | 0.1076 | kg CO2/kWh
| Productie-eenheid | kWh
| Vermogenseenheid | kW
Berekeningswijze correctiebedrag methode-ID
| Zon-PV specifieke input parameters | Waarde | Eenheid | Toelichting
| Berekeningswijze correctiebedrag methode-ID netlevering | 6 |  | LT_e x LT_PIF_PV
| Berekeningswijze correctiebedrag methode-ID niet-netlevering | 8 |  | LT_e x LT_PIF_PV + EB3_e + ODE3_e
| Netlevering | 100%
| Niet-netlevering | 0%
| Langetermijnprijs netlevering | 0.0355
| Langetermijnprijs niet-netlevering | 0.0718
| CONVERSIEFACTOREN | Waarde | Eenheid | Toelichting
| Verbrandingswaarde methaan (onderwaarde) | 35.8 | MJ/Nm3
| Verbrandingswaarde hernieuwbaar gas (onderwaarde) | 31.65 | MJ/Nm3
| Verbrandingswaarde hernieuwbaar gas (bovenwaarde) | 35.17 | MJ/Nm3
| kWh naar MJ | 3.6 | MJ/kWh
| INPUTVARIABELEN | Waarde | Eenheid | Toelichting
| Inputvermogen | 30000 | kW
Gaat het om een installatie voor hernieuwbaar gas?
Methaangehalte hernieuwbaar gas voor gaszuivering
| Vermogen hernieuwbaargasproductie (voor zuivering) | 0 | Nm3/uur
| Outputvermogen (thermisch of hernieuwbaar gas) |  | kW
| Outputvermogen (hernieuwbaar gas) | 0 | Nm3/uur
| Outputvermogen (elektrisch of overig) | 30000 | kW
| Vollasturen levering (thermisch of hernieuwbaar gas) |  | uur/jaar | Bij een installatie voor gecombineerde opwekking, wordt de bedrijfstijd genomen als maximum van de vollasturen warmte en vollasturen elektriciteit.
| Vollasturen levering (elektrisch of overig) | 950 | uur/jaar | Bij een installatie voor gecombineerde opwekking, wordt de bedrijfstijd genomen als maximum van de vollasturen warmte en vollasturen elektriciteit.
| Max. elektrisch rendement | 100%
| Elektrisch rendement | 100%
| Thermisch rendement of rendement gasproductie | 0%
| Elektriciteitsderving bij warmtelevering |  | elektriciteit : warmte
| Investeringskosten input gebaseerd | 483 | Euro/kW
| Investeringskosten output gebaseerd |  | Euro/kW
| Totale investeringskosten | 14.49 | Euro (miljoen)
| Vaste O&M-kosten input gebaseerd | 10 | Euro/kW/jaar
| Vaste O&M-kosten output gebaseerd |  | Euro/kW/jaar
| Totale jaarlijkse vaste O&M-kosten | 300 | Euro (duizend)
| Variabele O&M-kosten (incl. contractkosten) | 0.0019 | Euro/kWh
| Energie-inhoud brandstof |  | GJ/ton
| Biomassadoorzet | 0 | ton/jaar
| Netto brandstofprijs (aan de poort, incl. risico-opslag) |  | Euro/ton
| Relatief elektriciteitsgebruik |  | kWh/kWh
| Elektriciteitsgebruik | 0 | MWh/jaar
| Relatief warmtegebruik |  | kWh/kWh
| Warmtegebruik | 0 | MWh/jaar
| Relatief gasverbruik |  | kWh/kWh
| Gasverbruik |  | MWh/jaar
EMISSIEFACTOR
| Productie van warmte of overig |  | kg CO2/kWh
| Productie van elektriciteit of overig | 0.082 | kg CO2/kWh
| Productie van gas of overig |  | kg CO2/kWh
| Gebruik van biomassa |  | kg CO2/ton
| Gebruik van warmte |  | kg CO2/kWh
| Gebruik van elektriciteit |  | kg CO2/kWh
| Gebruik van gas |  | kg CO2/kWh
| Elektriciteitsprijs na subsidieperiode (incl PIF) | 0.0334 | Euro/kWh
| Vollasturen na subsidieperiode elektriciteit | 890 | uur/jaar
| Prijs warmte of overige na subsidieperiode |  | Euro/kWh
| Vollasturen na subsidieperiode warmte |  | uur/jaar
| Investeringssubsidie t.g.v. vreemd vermogen |  | Euro
| Investeringssubsidie t.g.v. eigen vermogen (NCW) |  | Euro
| Inflatie | 1.5%
| Rendement op vreemd vermogen | 1.5%
| Rendement op eigen vermogen | 8.5%
| Aandeel eigen vermogen in investering | 10%
| Aandeel vreemd vermogen in investering | 90%
| Vennootschapsbelasting | 25%
| Economische levensduur | 20 | jaar
| Termijn lening | 15 | jaar
| Afschrijvingstermijn | 15 | jaar
| Beleidsperiode | 15 | jaar
| Onregelmatige cashflow |  |  | Toelichting
| Waarde | 12 | -390000
| Afsluitprovisie op lening | 1 | -130410
Afsluitprovisie op lening handmatig
| Energieprijzen |  | Jaar | 2022 | 2023 | 2024 | 2025 | 2026 | 2027 | 2028 | 2029 | 2030 | 2031 | 2032 | 2033 | 2034 | 2035 | 2036 | 2037 | 2038 | 2039 | 2040 | 2041 | 2042
Basisbedrag
| Inflator |  | index | 1 | 1.015 | 1.0302 | 1.0457 | 1.0614 | 1.0773 | 1.0934 | 1.1098 | 1.1265 | 1.1434 | 1.1605 | 1.1779 | 1.1956 | 1.2136 | 1.2318 | 1.2502 | 1.269 | 1.288 | 1.3073 | 1.327 | 1.3469 | 1.3671 | 1.3876 | 1.4084 | 1.4295 | 1.4509 | 1.4727 | 1.4948 | 1.5172 | 1.54 | 1.5631 | 1.5865 | 1.6103 | 1.6345 | 1.659 | 1.6839 | 1.7091 | 1.7348 | 1.7608 | 1.7872
Tabel: Nominale kasstroom (positieve bedragen = gunstig voor de producent)
| Positieve bedragen = gunstig voor de producent |  | 0 | 1 | 2 | 3 | 4 | 5 | 6 | 7 | 8 | 9 | 10 | 11 | 12 | 13 | 14 | 15 | 16 | 17 | 18 | 19 | 20 | 21 | 22 | 23 | 24 | 25 | 26 | 27 | 28 | 29 | 30 | 31 | 32 | 33 | 34 | 35 | 36 | 37 | 38 | 39 | 40
| Investering | Euro | 0: -14490000
| Afzet elektriciteit of overige | kWh |  | 28500000 | 28500000 | 28500000 | 28500000 | 28500000 | 28500000 | 28500000 | 28500000 | 28500000 | 28500000 | 28500000 | 28500000 | 28500000 | 28500000 | 28500000 | 26700000 | 26700000 | 26700000 | 26700000 | 26700000 | 0 | 0 | 0 | 0 | 0 | 0 | 0 | 0 | 0 | 0 | 0 | 0 | 0 | 0 | 0 | 0 | 0 | 0 | 0 | 0
| Afzet warmte of overige | kWh |  | 0 | 0 | 0 | 0 | 0 | 0 | 0 | 0 | 0 | 0 | 0 | 0 | 0 | 0 | 0 | 0 | 0 | 0 | 0 | 0 | 0 | 0 | 0 | 0 | 0 | 0 | 0 | 0 | 0 | 0 | 0 | 0 | 0 | 0 | 0 | 0 | 0 | 0 | 0 | 0
| Afzet hernieuwbaar gas | kWh (HHV) |  | 0 | 0 | 0 | 0 | 0 | 0 | 0 | 0 | 0 | 0 | 0 | 0 | 0 | 0 | 0 | 0 | 0 | 0 | 0 | 0 | 0 | 0 | 0 | 0 | 0 | 0 | 0 | 0 | 0 | 0 | 0 | 0 | 0 | 0 | 0 | 0 | 0 | 0 | 0 | 0
| Afzet | kWh |  | 28500000 | 28500000 | 28500000 | 28500000 | 28500000 | 28500000 | 28500000 | 28500000 | 28500000 | 28500000 | 28500000 | 28500000 | 28500000 | 28500000 | 28500000 | 26700000 | 26700000 | 26700000 | 26700000 | 26700000 | 0 | 0 | 0 | 0 | 0 | 0 | 0 | 0 | 0 | 0 | 0 | 0 | 0 | 0 | 0 | 0 | 0 | 0 | 0 | 0
| Operationele kosten | Euro |  | -484560 | -359462.25 | -364854.1837 | -370326.9965 | -375881.9015 | -381520.13 | -387242.9319 | -393051.5759 | -398947.3495 | -404931.5598 | -411005.5332 | -876570.7018 | -423428.1754 | -429779.5981 | -436226.292 | -438493.8927 | -445071.3011 | -451747.3706 | -458523.5812 | -465401.4349 | 0 | 0 | 0 | 0 | 0 | 0 | 0 | 0 | 0 | 0 | 0 | 0 | 0 | 0 | 0 | 0 | 0 | 0 | 0 | 0
| Brandstofkosten (biomassa) | Euro |  | 0 | 0 | 0 | 0 | 0 | 0 | 0 | 0 | 0 | 0 | 0 | 0 | 0 | 0 | 0 | 0 | 0 | 0 | 0 | 0 | 0 | 0 | 0 | 0 | 0 | 0 | 0 | 0 | 0 | 0 | 0 | 0 | 0 | 0 | 0 | 0 | 0 | 0 | 0 | 0
| Marktwaarde elektriciteit | Euro/kWh |  | 0 | 0 | 0 | 0 | 0 | 0 | 0 | 0 | 0 | 0 | 0 | 0 | 0 | 0 | 0 | 0.041758 | 0.042384 | 0.04302 | 0.043665 | 0.04432 | 0 | 0 | 0 | 0 | 0 | 0 | 0 | 0 | 0 | 0 | 0 | 0 | 0 | 0 | 0 | 0 | 0 | 0 | 0 | 0
| Marktwaarde warmte of hernieuwbaar gas | Euro/kWh |  | 0 | 0 | 0 | 0 | 0 | 0 | 0 | 0 | 0 | 0 | 0 | 0 | 0 | 0 | 0 | 0 | 0 | 0 | 0 | 0 | 0 | 0 | 0 | 0 | 0 | 0 | 0 | 0 | 0 | 0 | 0 | 0 | 0 | 0 | 0 | 0 | 0 | 0 | 0 | 0
| Correctiebedrag | Euro/kWh |  | 0 | 0 | 0 | 0 | 0 | 0 | 0 | 0 | 0 | 0 | 0 | 0 | 0 | 0 | 0 | 0.041758 | 0.042384 | 0.04302 | 0.043665 | 0.04432 | 0 | 0 | 0 | 0 | 0 | 0 | 0 | 0 | 0 | 0 | 0 | 0 | 0 | 0 | 0 | 0 | 0 | 0 | 0 | 0
| Basisbedrag | Euro/kWh |  | 0 | 0 | 0 | 0 | 0 | 0 | 0 | 0 | 0 | 0 | 0 | 0 | 0 | 0 | 0 | 0 | 0 | 0 | 0 | 0 | 0 | 0 | 0 | 0 | 0 | 0 | 0 | 0 | 0 | 0 | 0 | 0 | 0 | 0 | 0 | 0 | 0 | 0 | 0 | 0
| SDE-vergoeding | Euro |  | 0 | 0 | 0 | 0 | 0 | 0 | 0 | 0 | 0 | 0 | 0 | 0 | 0 | 0 | 0 | 0 | 0 | 0 | 0 | 0 | 0 | 0 | 0 | 0 | 0 | 0 | 0 | 0 | 0 | 0 | 0 | 0 | 0 | 0 | 0 | 0 | 0 | 0 | 0 | 0
| Marktinkomsten | Euro |  | 0 | 0 | 0 | 0 | 0 | 0 | 0 | 0 | 0 | 0 | 0 | 0 | 0 | 0 | 0 | 1114931.9524 | 1131655.9317 | 1148630.7707 | 1165860.2322 | 1183348.1357 | 0 | 0 | 0 | 0 | 0 | 0 | 0 | 0 | 0 | 0 | 0 | 0 | 0 | 0 | 0 | 0 | 0 | 0 | 0 | 0
| Inkomen totaal (nominaal) | Euro |  | 0 | 0 | 0 | 0 | 0 | 0 | 0 | 0 | 0 | 0 | 0 | 0 | 0 | 0 | 0 | 1114931.9524 | 1131655.9317 | 1148630.7707 | 1165860.2322 | 1183348.1357 | 0 | 0 | 0 | 0 | 0 | 0 | 0 | 0 | 0 | 0 | 0 | 0 | 0 | 0 | 0 | 0 | 0 | 0 | 0 | 0
| Kosten totaal (nominaal) | Euro |  | -484560 | -359462.25 | -364854.1837 | -370326.9965 | -375881.9015 | -381520.13 | -387242.9319 | -393051.5759 | -398947.3495 | -404931.5598 | -411005.5332 | -876570.7018 | -423428.1754 | -429779.5981 | -436226.292 | -438493.8927 | -445071.3011 | -451747.3706 | -458523.5812 | -465401.4349 | 0 | 0 | 0 | 0 | 0 | 0 | 0 | 0 | 0 | 0 | 0 | 0 | 0 | 0 | 0 | 0 | 0 | 0 | 0 | 0
| Bruto inkomen (nominaal) | Euro |  | -484560 | -359462.25 | -364854.1837 | -370326.9965 | -375881.9015 | -381520.13 | -387242.9319 | -393051.5759 | -398947.3495 | -404931.5598 | -411005.5332 | -876570.7018 | -423428.1754 | -429779.5981 | -436226.292 | 676438.0597 | 686584.6306 | 696883.4 | 707336.651 | 717946.7008 | 0 | 0 | 0 | 0 | 0 | 0 | 0 | 0 | 0 | 0 | 0 | 0 | 0 | 0 | 0 | 0 | 0 | 0 | 0 | 0
| Afschrijving | Euro |  | -966000 | -966000 | -966000 | -966000 | -966000 | -966000 | -966000 | -966000 | -966000 | -966000 | -966000 | -966000 | -966000 | -966000 | -966000 | 0 | 0 | 0 | 0 | 0 | 0 | 0 | 0 | 0 | 0 | 0 | 0 | 0 | 0 | 0 | 0 | 0 | 0 | 0 | 0 | 0 | 0 | 0 | 0 | 0
| Rente | Euro |  | -195615 | -183888.9849 | -171987.0795 | -159906.6456 | -147645.0051 | -135199.4401 | -122567.1915 | -109745.4593 | -96731.401 | -83522.1319 | -70114.7238 | -56506.2045 | -42693.5574 | -28673.7207 | -14443.5863 | 0 | 0 | 0 | 0 | 0 | 0 | 0 | 0 | 0 | 0 | 0 | 0 | 0 | 0 | 0 | 0 | 0 | 0 | 0 | 0 | 0 | 0 | 0 | 0 | 0
| Aflossing | Euro |  | -781734.3421 | -793460.3572 | -805362.2626 | -817442.6965 | -829704.337 | -842149.902 | -854782.1506 | -867603.8828 | -880617.9411 | -893827.2102 | -907234.6183 | -920843.1376 | -934655.7847 | -948675.6214 | -962905.7558 | 0 | 0 | 0 | 0 | 0 | 0 | 0 | 0 | 0 | 0 | 0 | 0 | 0 | 0 | 0 | 0 | 0 | 0 | 0 | 0 | 0 | 0 | 0 | 0 | 0
| Totale lasten lening | Euro |  | -977349.3421 | -977349.3421 | -977349.3421 | -977349.3421 | -977349.3421 | -977349.3421 | -977349.3421 | -977349.3421 | -977349.3421 | -977349.3421 | -977349.3421 | -977349.3421 | -977349.3421 | -977349.3421 | -977349.3421 | 0 | 0 | 0 | 0 | 0 | 0 | 0 | 0 | 0 | 0 | 0 | 0 | 0 | 0 | 0 | 0 | 0 | 0 | 0 | 0 | 0 | 0 | 0 | 0 | 0
| Belastbaar inkomen | Euro |  | -1646175 | -1509351.2349 | -1502841.2633 | -1496233.6421 | -1489526.9066 | -1482719.57 | -1475810.1235 | -1468797.0352 | -1461678.7506 | -1454453.6917 | -1447120.257 | -1899076.9063 | -1432121.7329 | -1424453.3187 | -1416669.8784 | 676438.0597 | 686584.6306 | 696883.4 | 707336.651 | 717946.7008 | 0 | 0 | 0 | 0 | 0 | 0 | 0 | 0 | 0 | 0 | 0 | 0 | 0 | 0 | 0 | 0 | 0 | 0 | 0 | 0
| Belasting bedrag | Euro |  | 411543.75 | 377337.8087 | 375710.3158 | 374058.4105 | 372381.7266 | 370679.8925 | 368952.5309 | 367199.2588 | 365419.6876 | 363613.4229 | 361780.0642 | 474769.2266 | 358030.4332 | 356113.3297 | 354167.4696 | -169109.5149 | -171646.1576 | -174220.85 | -176834.1628 | -179486.6752 | 0 | 0 | 0 | 0 | 0 | 0 | 0 | 0 | 0 | 0 | 0 | 0 | 0 | 0 | 0 | 0 | 0 | 0 | 0 | 0
| Netto inkomen na belasting | Euro |  | -1050365.5921 | -959473.7834 | -966493.21 | -973617.9281 | -980849.5169 | -988189.5796 | -995639.7432 | -1003201.6592 | -1010877.004 | -1018667.479 | -1026574.8111 | -1379150.8173 | -1042747.0843 | -1051015.6105 | -1059408.1645 | 507328.5447 | 514938.4729 | 522662.55 | 530502.4883 | 538460.0256 | 0 | 0 | 0 | 0 | 0 | 0 | 0 | 0 | 0 | 0 | 0 | 0 | 0 | 0 | 0 | 0 | 0 | 0 | 0 | 0
| Project cashflow | Euro | -14490000 | -73016.25 | 17875.5587 | 10856.1321 | 3731.414 | -3500.1748 | -10840.2375 | -18290.4011 | -25852.3171 | -33527.6619 | -41318.1369 | -49225.4689 | -401801.4752 | -65397.7422 | -73666.2684 | -82058.8224 | 507328.5447 | 514938.4729 | 522662.55 | 530502.4883 | 538460.0256 | 0 | 0 | 0 | 0 | 0 | 0 | 0 | 0 | 0 | 0 | 0 | 0 | 0 | 0 | 0 | 0 | 0 | 0 | 0 | 0
| Equity cashflow | Euro | -1449000 | -1050365.5921 | -959473.7834 | -966493.21 | -973617.9281 | -980849.5169 | -988189.5796 | -995639.7432 | -1003201.6592 | -1010877.004 | -1018667.479 | -1026574.8111 | -1379150.8173 | -1042747.0843 | -1051015.6105 | -1059408.1645 | 507328.5447 | 514938.4729 | 522662.55 | 530502.4883 | 538460.0256 | 0 | 0 | 0 | 0 | 0 | 0 | 0 | 0 | 0 | 0 | 0 | 0 | 0 | 0 | 0 | 0 | 0 | 0 | 0 | 0
| Subsidiebasis: afzet | kWh |  | 28500000 | 28500000 | 28500000 | 28500000 | 28500000 | 28500000 | 28500000 | 28500000 | 28500000 | 28500000 | 28500000 | 28500000 | 28500000 | 28500000 | 28500000 | 0 | 0 | 0 | 0 | 0 | 0 | 0 | 0 | 0 | 0 | 0 | 0 | 0 | 0 | 0 | 0 | 0 | 0 | 0 | 0 | 0 | 0 | 0 | 0 | 0
| Terug te verdienen investering |  | 0: 14490000; 1: 13676775; 2: 12726726.2349; 3: 11770167.4981; 4: 10807001.1402; 5: 9837128.0468; 6: 8860447.6168; 7: 7876857.7403; 8: 6886254.7755; 9: 5888533.5261; 10: 4883587.2178; 11: 3871307.4747; 12: 3310984.381; 13: 2283706.1138; 14: 1248759.4325; 15: 206029.3109; 16: -754556.7964; 17: -1708565.4952; 18: -2655898.1246; 19: -3596454.5434; 20: -4530133.1085; 21: -4530133.1085
| DSCR |  | 1: 1.0322; 2: 1.1602; 3: 1.1547; 4: 1.1491; 5: 1.1434; 6: 1.1376; 7: 1.1318; 8: 1.1258; 9: 1.1198; 10: 1.1137; 11: 1.1075; 12: 0.63112; 13: 1.0948; 14: 1.0883; 15: 1.0817
Tabel: Projectparameters
| Verdisconteerde inkomsten | euro | 0: -7861019.104
| Verdisconteerde afzet | kWh | 0: 177503056.8076
| Totale investering | Euro | 0: 14490000
| DSCR (gemiddeld) |  | 0: 1.0848
| Projectrente (WACC nominaal/reëel) |  | 0: 02% / 00%
| Projectrendement (IRR) |  | 0: n.v.t.
| Rendement op eigen vermogen (IRR) |  | 0: n.v.t.
| Aandeel lening | Euro | 0: 13041000
| Aandeel equity | Euro | 0: 1449000
| Warmtekrachtverhouding | W:E | 0: 0
| Samengesteld aantal vollasturen | uur/jaar | 0: 950
| Terugverdientijd | jaren | 0: tussen 15 en 16 jaren; 2: 0.066667
| Bodemprijs of basisprijs | netlevering: 0,0237, niet-netlevering: 0,0599
| Bodemprijs of basisprijs netlevering | 0.0237
| Bodemprijs of basisprijs niet-netlevering | 0.0599
| Voorlopig correctiebedrag 2021 | netlevering: 0,0354, niet-netlevering: 0,0716
| Voorlopig correctiebedrag 2021 netlevering | 0.0354
| Voorlopig correctiebedrag 2021 niet-netlevering | 0.0716
| Voorlopige GvO-waarde 2021 | netlevering: 0,002, niet-netlevering: 0
| Voorlopige GvO-waarde 2021 netlevering | 0.002
| Voorlopige GvO-waarde 2021 niet-netlevering | 0
| Beleidsperiode geproduceerde eenheden | 427500000
| Economische levensduur geproduceerde eenheden | 561000000
| Verrekeningsfactor bespaarde emissies | 1.3123

## 16
Berekening basisbedragen: Eindadvies SDE++ 2022
Fotovoltaïsche zonnepanelen, ≥ 1 MWp, drijvend op water
| BASISBEDRAG | Waarde | Eenheid | Toelichting
| Basisbedrag | 0.0646 | Euro/kWh
| CO2-subsidie-intensiteit | 237 | Euro/t CO2
| Langetermijnprijs | 0.0391 | Euro/kWh
| Netto emissiefactor | 0.1076 | kg CO2/kWh
| Productie-eenheid | kWh
| Vermogenseenheid | kW
Berekeningswijze correctiebedrag methode-ID
| Zon-PV specifieke input parameters | Waarde | Eenheid | Toelichting
| Berekeningswijze correctiebedrag methode-ID netlevering | 6 |  | LT_e x LT_PIF_PV
| Berekeningswijze correctiebedrag methode-ID niet-netlevering | 8 |  | LT_e x LT_PIF_PV + EB3_e + ODE3_e
| Netlevering | 90%
| Niet-netlevering | 10%
| Langetermijnprijs netlevering | 0.0355
| Langetermijnprijs niet-netlevering | 0.0718
| CONVERSIEFACTOREN | Waarde | Eenheid | Toelichting
| Verbrandingswaarde methaan (onderwaarde) | 35.8 | MJ/Nm3
| Verbrandingswaarde hernieuwbaar gas (onderwaarde) | 31.65 | MJ/Nm3
| Verbrandingswaarde hernieuwbaar gas (bovenwaarde) | 35.17 | MJ/Nm3
| kWh naar MJ | 3.6 | MJ/kWh
| INPUTVARIABELEN | Waarde | Eenheid | Toelichting
| Inputvermogen | 10000 | kW
Gaat het om een installatie voor hernieuwbaar gas?
Methaangehalte hernieuwbaar gas voor gaszuivering
| Vermogen hernieuwbaargasproductie (voor zuivering) | 0 | Nm3/uur
| Outputvermogen (thermisch of hernieuwbaar gas) |  | kW
| Outputvermogen (hernieuwbaar gas) | 0 | Nm3/uur
| Outputvermogen (elektrisch of overig) | 10000 | kW
| Vollasturen levering (thermisch of hernieuwbaar gas) |  | uur/jaar | Bij een installatie voor gecombineerde opwekking, wordt de bedrijfstijd genomen als maximum van de vollasturen warmte en vollasturen elektriciteit.
| Vollasturen levering (elektrisch of overig) | 950 | uur/jaar | Bij een installatie voor gecombineerde opwekking, wordt de bedrijfstijd genomen als maximum van de vollasturen warmte en vollasturen elektriciteit.
| Max. elektrisch rendement | 100%
| Elektrisch rendement | 100%
| Thermisch rendement of rendement gasproductie | 0%
| Elektriciteitsderving bij warmtelevering |  | elektriciteit : warmte
| Investeringskosten input gebaseerd | 581 | Euro/kW
| Investeringskosten output gebaseerd |  | Euro/kW
| Totale investeringskosten | 5.81 | Euro (miljoen)
| Vaste O&M-kosten input gebaseerd | 12.8 | Euro/kW/jaar
| Vaste O&M-kosten output gebaseerd |  | Euro/kW/jaar
| Totale jaarlijkse vaste O&M-kosten | 128 | Euro (duizend)
| Variabele O&M-kosten (incl. contractkosten) | 0.0019 | Euro/kWh
| Energie-inhoud brandstof |  | GJ/ton
| Biomassadoorzet | 0 | ton/jaar
| Netto brandstofprijs (aan de poort, incl. risico-opslag) |  | Euro/ton
| Relatief elektriciteitsgebruik |  | kWh/kWh
| Elektriciteitsgebruik | 0 | MWh/jaar
| Relatief warmtegebruik |  | kWh/kWh
| Warmtegebruik | 0 | MWh/jaar
| Relatief gasverbruik |  | kWh/kWh
| Gasverbruik |  | MWh/jaar
EMISSIEFACTOR
| Productie van warmte of overig |  | kg CO2/kWh
| Productie van elektriciteit of overig | 0.082 | kg CO2/kWh
| Productie van gas of overig |  | kg CO2/kWh
| Gebruik van biomassa |  | kg CO2/ton
| Gebruik van warmte |  | kg CO2/kWh
| Gebruik van elektriciteit |  | kg CO2/kWh
| Gebruik van gas |  | kg CO2/kWh
| Elektriciteitsprijs na subsidieperiode (incl PIF) | 0.0334 | Euro/kWh
| Vollasturen na subsidieperiode elektriciteit | 890 | uur/jaar
| Prijs warmte of overige na subsidieperiode |  | Euro/kWh
| Vollasturen na subsidieperiode warmte |  | uur/jaar
| Investeringssubsidie t.g.v. vreemd vermogen |  | Euro
| Investeringssubsidie t.g.v. eigen vermogen (NCW) |  | Euro
| Inflatie | 1.5%
| Rendement op vreemd vermogen | 1.5%
| Rendement op eigen vermogen | 8.5%
| Aandeel eigen vermogen in investering | 10%
| Aandeel vreemd vermogen in investering | 90%
| Vennootschapsbelasting | 25%
| Economische levensduur | 20 | jaar
| Termijn lening | 15 | jaar
| Afschrijvingstermijn | 15 | jaar
| Beleidsperiode | 15 | jaar
| Onregelmatige cashflow |  |  | Toelichting
| Waarde | 12 | -130000
| Afsluitprovisie op lening | 1 | -52290
Afsluitprovisie op lening handmatig
| Energieprijzen |  | Jaar | 2022 | 2023 | 2024 | 2025 | 2026 | 2027 | 2028 | 2029 | 2030 | 2031 | 2032 | 2033 | 2034 | 2035 | 2036 | 2037 | 2038 | 2039 | 2040 | 2041 | 2042
Basisbedrag
| Inflator |  | index | 1 | 1.015 | 1.0302 | 1.0457 | 1.0614 | 1.0773 | 1.0934 | 1.1098 | 1.1265 | 1.1434 | 1.1605 | 1.1779 | 1.1956 | 1.2136 | 1.2318 | 1.2502 | 1.269 | 1.288 | 1.3073 | 1.327 | 1.3469 | 1.3671 | 1.3876 | 1.4084 | 1.4295 | 1.4509 | 1.4727 | 1.4948 | 1.5172 | 1.54 | 1.5631 | 1.5865 | 1.6103 | 1.6345 | 1.659 | 1.6839 | 1.7091 | 1.7348 | 1.7608 | 1.7872
Tabel: Nominale kasstroom (positieve bedragen = gunstig voor de producent)
| Positieve bedragen = gunstig voor de producent |  | 0 | 1 | 2 | 3 | 4 | 5 | 6 | 7 | 8 | 9 | 10 | 11 | 12 | 13 | 14 | 15 | 16 | 17 | 18 | 19 | 20 | 21 | 22 | 23 | 24 | 25 | 26 | 27 | 28 | 29 | 30 | 31 | 32 | 33 | 34 | 35 | 36 | 37 | 38 | 39 | 40
| Investering | Euro | 0: -5810000
| Afzet elektriciteit of overige | kWh |  | 9500000 | 9500000 | 9500000 | 9500000 | 9500000 | 9500000 | 9500000 | 9500000 | 9500000 | 9500000 | 9500000 | 9500000 | 9500000 | 9500000 | 9500000 | 8900000 | 8900000 | 8900000 | 8900000 | 8900000 | 0 | 0 | 0 | 0 | 0 | 0 | 0 | 0 | 0 | 0 | 0 | 0 | 0 | 0 | 0 | 0 | 0 | 0 | 0 | 0
| Afzet warmte of overige | kWh |  | 0 | 0 | 0 | 0 | 0 | 0 | 0 | 0 | 0 | 0 | 0 | 0 | 0 | 0 | 0 | 0 | 0 | 0 | 0 | 0 | 0 | 0 | 0 | 0 | 0 | 0 | 0 | 0 | 0 | 0 | 0 | 0 | 0 | 0 | 0 | 0 | 0 | 0 | 0 | 0
| Afzet hernieuwbaar gas | kWh (HHV) |  | 0 | 0 | 0 | 0 | 0 | 0 | 0 | 0 | 0 | 0 | 0 | 0 | 0 | 0 | 0 | 0 | 0 | 0 | 0 | 0 | 0 | 0 | 0 | 0 | 0 | 0 | 0 | 0 | 0 | 0 | 0 | 0 | 0 | 0 | 0 | 0 | 0 | 0 | 0 | 0
| Afzet | kWh |  | 9500000 | 9500000 | 9500000 | 9500000 | 9500000 | 9500000 | 9500000 | 9500000 | 9500000 | 9500000 | 9500000 | 9500000 | 9500000 | 9500000 | 9500000 | 8900000 | 8900000 | 8900000 | 8900000 | 8900000 | 0 | 0 | 0 | 0 | 0 | 0 | 0 | 0 | 0 | 0 | 0 | 0 | 0 | 0 | 0 | 0 | 0 | 0 | 0 | 0
| Operationele kosten | Euro |  | -198340 | -148240.75 | -150464.3612 | -152721.3267 | -155012.1466 | -157337.3288 | -159697.3887 | -162092.8495 | -164524.2423 | -166992.1059 | -169496.9875 | -325172.8042 | -174620.0339 | -177239.3345 | -179897.9245 | -181171.1288 | -183888.6957 | -186647.0261 | -189446.7315 | -192288.4325 | 0 | 0 | 0 | 0 | 0 | 0 | 0 | 0 | 0 | 0 | 0 | 0 | 0 | 0 | 0 | 0 | 0 | 0 | 0 | 0
| Brandstofkosten (biomassa) | Euro |  | 0 | 0 | 0 | 0 | 0 | 0 | 0 | 0 | 0 | 0 | 0 | 0 | 0 | 0 | 0 | 0 | 0 | 0 | 0 | 0 | 0 | 0 | 0 | 0 | 0 | 0 | 0 | 0 | 0 | 0 | 0 | 0 | 0 | 0 | 0 | 0 | 0 | 0 | 0 | 0
| Marktwaarde elektriciteit | Euro/kWh |  | 0 | 0 | 0 | 0 | 0 | 0 | 0 | 0 | 0 | 0 | 0 | 0 | 0 | 0 | 0 | 0.041758 | 0.042384 | 0.04302 | 0.043665 | 0.04432 | 0 | 0 | 0 | 0 | 0 | 0 | 0 | 0 | 0 | 0 | 0 | 0 | 0 | 0 | 0 | 0 | 0 | 0 | 0 | 0
| Marktwaarde warmte of hernieuwbaar gas | Euro/kWh |  | 0 | 0 | 0 | 0 | 0 | 0 | 0 | 0 | 0 | 0 | 0 | 0 | 0 | 0 | 0 | 0 | 0 | 0 | 0 | 0 | 0 | 0 | 0 | 0 | 0 | 0 | 0 | 0 | 0 | 0 | 0 | 0 | 0 | 0 | 0 | 0 | 0 | 0 | 0 | 0
| Correctiebedrag | Euro/kWh |  | 0 | 0 | 0 | 0 | 0 | 0 | 0 | 0 | 0 | 0 | 0 | 0 | 0 | 0 | 0 | 0.041758 | 0.042384 | 0.04302 | 0.043665 | 0.04432 | 0 | 0 | 0 | 0 | 0 | 0 | 0 | 0 | 0 | 0 | 0 | 0 | 0 | 0 | 0 | 0 | 0 | 0 | 0 | 0
| Basisbedrag | Euro/kWh |  | 0 | 0 | 0 | 0 | 0 | 0 | 0 | 0 | 0 | 0 | 0 | 0 | 0 | 0 | 0 | 0 | 0 | 0 | 0 | 0 | 0 | 0 | 0 | 0 | 0 | 0 | 0 | 0 | 0 | 0 | 0 | 0 | 0 | 0 | 0 | 0 | 0 | 0 | 0 | 0
| SDE-vergoeding | Euro |  | 0 | 0 | 0 | 0 | 0 | 0 | 0 | 0 | 0 | 0 | 0 | 0 | 0 | 0 | 0 | 0 | 0 | 0 | 0 | 0 | 0 | 0 | 0 | 0 | 0 | 0 | 0 | 0 | 0 | 0 | 0 | 0 | 0 | 0 | 0 | 0 | 0 | 0 | 0 | 0
| Marktinkomsten | Euro |  | 0 | 0 | 0 | 0 | 0 | 0 | 0 | 0 | 0 | 0 | 0 | 0 | 0 | 0 | 0 | 371643.9841 | 377218.6439 | 382876.9236 | 388620.0774 | 394449.3786 | 0 | 0 | 0 | 0 | 0 | 0 | 0 | 0 | 0 | 0 | 0 | 0 | 0 | 0 | 0 | 0 | 0 | 0 | 0 | 0
| Inkomen totaal (nominaal) | Euro |  | 0 | 0 | 0 | 0 | 0 | 0 | 0 | 0 | 0 | 0 | 0 | 0 | 0 | 0 | 0 | 371643.9841 | 377218.6439 | 382876.9236 | 388620.0774 | 394449.3786 | 0 | 0 | 0 | 0 | 0 | 0 | 0 | 0 | 0 | 0 | 0 | 0 | 0 | 0 | 0 | 0 | 0 | 0 | 0 | 0
| Kosten totaal (nominaal) | Euro |  | -198340 | -148240.75 | -150464.3612 | -152721.3267 | -155012.1466 | -157337.3288 | -159697.3887 | -162092.8495 | -164524.2423 | -166992.1059 | -169496.9875 | -325172.8042 | -174620.0339 | -177239.3345 | -179897.9245 | -181171.1288 | -183888.6957 | -186647.0261 | -189446.7315 | -192288.4325 | 0 | 0 | 0 | 0 | 0 | 0 | 0 | 0 | 0 | 0 | 0 | 0 | 0 | 0 | 0 | 0 | 0 | 0 | 0 | 0
| Bruto inkomen (nominaal) | Euro |  | -198340 | -148240.75 | -150464.3612 | -152721.3267 | -155012.1466 | -157337.3288 | -159697.3887 | -162092.8495 | -164524.2423 | -166992.1059 | -169496.9875 | -325172.8042 | -174620.0339 | -177239.3345 | -179897.9245 | 190472.8554 | 193329.9482 | 196229.8974 | 199173.3459 | 202160.9461 | 0 | 0 | 0 | 0 | 0 | 0 | 0 | 0 | 0 | 0 | 0 | 0 | 0 | 0 | 0 | 0 | 0 | 0 | 0 | 0
| Afschrijving | Euro |  | -387333.3333 | -387333.3333 | -387333.3333 | -387333.3333 | -387333.3333 | -387333.3333 | -387333.3333 | -387333.3333 | -387333.3333 | -387333.3333 | -387333.3333 | -387333.3333 | -387333.3333 | -387333.3333 | -387333.3333 | 0 | 0 | 0 | 0 | 0 | 0 | 0 | 0 | 0 | 0 | 0 | 0 | 0 | 0 | 0 | 0 | 0 | 0 | 0 | 0 | 0 | 0 | 0 | 0 | 0
| Rente | Euro |  | -78435 | -73733.2645 | -68961.0029 | -64117.1574 | -59200.6542 | -54210.4035 | -49145.299 | -44004.218 | -38786.0207 | -33489.5505 | -28113.6332 | -22657.0772 | -17118.6728 | -11497.1923 | -5791.3897 | 0 | 0 | 0 | 0 | 0 | 0 | 0 | 0 | 0 | 0 | 0 | 0 | 0 | 0 | 0 | 0 | 0 | 0 | 0 | 0 | 0 | 0 | 0 | 0 | 0
| Aflossing | Euro |  | -313449.0357 | -318150.7713 | -322923.0328 | -327766.8783 | -332683.3815 | -337673.6322 | -342738.7367 | -347879.8178 | -353098.015 | -358394.4852 | -363770.4025 | -369226.9586 | -374765.3629 | -380386.8434 | -386092.646 | 0 | 0 | 0 | 0 | 0 | 0 | 0 | 0 | 0 | 0 | 0 | 0 | 0 | 0 | 0 | 0 | 0 | 0 | 0 | 0 | 0 | 0 | 0 | 0 | 0
| Totale lasten lening | Euro |  | -391884.0357 | -391884.0357 | -391884.0357 | -391884.0357 | -391884.0357 | -391884.0357 | -391884.0357 | -391884.0357 | -391884.0357 | -391884.0357 | -391884.0357 | -391884.0357 | -391884.0357 | -391884.0357 | -391884.0357 | 0 | 0 | 0 | 0 | 0 | 0 | 0 | 0 | 0 | 0 | 0 | 0 | 0 | 0 | 0 | 0 | 0 | 0 | 0 | 0 | 0 | 0 | 0 | 0 | 0
| Belastbaar inkomen | Euro |  | -664108.3333 | -609307.3478 | -606758.6975 | -604171.8174 | -601546.1341 | -598881.0656 | -596176.0211 | -593430.4008 | -590643.5963 | -587814.9897 | -584943.954 | -735163.2147 | -579072.0401 | -576069.8601 | -573022.6475 | 190472.8554 | 193329.9482 | 196229.8974 | 199173.3459 | 202160.9461 | 0 | 0 | 0 | 0 | 0 | 0 | 0 | 0 | 0 | 0 | 0 | 0 | 0 | 0 | 0 | 0 | 0 | 0 | 0 | 0
| Belasting bedrag | Euro |  | 166027.0833 | 152326.8369 | 151689.6744 | 151042.9544 | 150386.5335 | 149720.2664 | 149044.0053 | 148357.6002 | 147660.8991 | 146953.7474 | 146235.9885 | 183790.8037 | 144768.01 | 144017.465 | 143255.6619 | -47618.2138 | -48332.487 | -49057.4744 | -49793.3365 | -50540.2365 | 0 | 0 | 0 | 0 | 0 | 0 | 0 | 0 | 0 | 0 | 0 | 0 | 0 | 0 | 0 | 0 | 0 | 0 | 0 | 0
| Netto inkomen na belasting | Euro |  | -424196.9524 | -387797.9488 | -390658.7226 | -393562.408 | -396509.6488 | -399501.0981 | -402537.4192 | -405619.285 | -408747.3789 | -411922.3942 | -415145.0347 | -533266.0362 | -421736.0597 | -425105.9051 | -428526.2983 | 142854.6415 | 144997.4611 | 147172.4231 | 149380.0094 | 151620.7095 | 0 | 0 | 0 | 0 | 0 | 0 | 0 | 0 | 0 | 0 | 0 | 0 | 0 | 0 | 0 | 0 | 0 | 0 | 0 | 0
| Project cashflow | Euro | -5810000 | -32312.9167 | 4086.0869 | 1225.3131 | -1678.3723 | -4625.613 | -7617.0624 | -10653.3834 | -13735.2493 | -16863.3432 | -20038.3585 | -23260.999 | -141382.0005 | -29852.0239 | -33221.8694 | -36642.2626 | 142854.6415 | 144997.4611 | 147172.4231 | 149380.0094 | 151620.7095 | 0 | 0 | 0 | 0 | 0 | 0 | 0 | 0 | 0 | 0 | 0 | 0 | 0 | 0 | 0 | 0 | 0 | 0 | 0 | 0
| Equity cashflow | Euro | -581000 | -424196.9524 | -387797.9488 | -390658.7226 | -393562.408 | -396509.6488 | -399501.0981 | -402537.4192 | -405619.285 | -408747.3789 | -411922.3942 | -415145.0347 | -533266.0362 | -421736.0597 | -425105.9051 | -428526.2983 | 142854.6415 | 144997.4611 | 147172.4231 | 149380.0094 | 151620.7095 | 0 | 0 | 0 | 0 | 0 | 0 | 0 | 0 | 0 | 0 | 0 | 0 | 0 | 0 | 0 | 0 | 0 | 0 | 0 | 0
| Subsidiebasis: afzet | kWh |  | 9500000 | 9500000 | 9500000 | 9500000 | 9500000 | 9500000 | 9500000 | 9500000 | 9500000 | 9500000 | 9500000 | 9500000 | 9500000 | 9500000 | 9500000 | 0 | 0 | 0 | 0 | 0 | 0 | 0 | 0 | 0 | 0 | 0 | 0 | 0 | 0 | 0 | 0 | 0 | 0 | 0 | 0 | 0 | 0 | 0 | 0 | 0
| Terug te verdienen investering |  | 0: 5810000; 1: 5473075; 2: 5081349.0145; 3: 4687074.3786; 4: 4290212.8627; 5: 3890725.6635; 6: 3488573.3958; 7: 3083716.0835; 8: 2676113.151; 9: 2265723.414; 10: 1852505.0703; 11: 1436415.691; 12: 1170545.5724; 13: 748584.2791; 14: 323620.8059; 15: -104389.88; 16: -498158.7512; 17: -889210.0555; 18: -1277503.0293; 19: -1662996.2978; 20: -2045647.8653; 21: -2045647.8653
| DSCR |  | 1: 1.0599; 2: 1.1877; 3: 1.1821; 4: 1.1763; 5: 1.1705; 6: 1.1645; 7: 1.1585; 8: 1.1524; 9: 1.1462; 10: 1.1399; 11: 1.1335; 12: 0.73626; 13: 1.1204; 14: 1.1137; 15: 1.107
Tabel: Projectparameters
| Verdisconteerde inkomsten | euro | 0: -3242834.5343
| Verdisconteerde afzet | kWh | 0: 59167685.6025
| Totale investering | Euro | 0: 5810000
| DSCR (gemiddeld) |  | 0: 1.1166
| Projectrente (WACC nominaal/reëel) |  | 0: 02% / 00%
| Projectrendement (IRR) |  | 0: n.v.t.
| Rendement op eigen vermogen (IRR) |  | 0: n.v.t.
| Aandeel lening | Euro | 0: 5229000
| Aandeel equity | Euro | 0: 581000
| Warmtekrachtverhouding | W:E | 0: 0
| Samengesteld aantal vollasturen | uur/jaar | 0: 950
| Terugverdientijd | jaren | 0: tussen 14 en 15 jaren; 2: 0.066667
| Bodemprijs of basisprijs | netlevering: 0,0237, niet-netlevering: 0,0599
| Bodemprijs of basisprijs netlevering | 0.0237
| Bodemprijs of basisprijs niet-netlevering | 0.0599
| Voorlopig correctiebedrag 2021 | netlevering: 0,0354, niet-netlevering: 0,0716
| Voorlopig correctiebedrag 2021 netlevering | 0.0354
| Voorlopig correctiebedrag 2021 niet-netlevering | 0.0716
| Voorlopige GvO-waarde 2021 | netlevering: 0,002, niet-netlevering: 0
| Voorlopige GvO-waarde 2021 netlevering | 0.002
| Voorlopige GvO-waarde 2021 niet-netlevering | 0
| Beleidsperiode geproduceerde eenheden | 142500000
| Economische levensduur geproduceerde eenheden | 187000000
| Verrekeningsfactor bespaarde emissies | 1.3123

## 17
Berekening basisbedragen: Eindadvies SDE++ 2022
Fotovoltaïsche zonnepanelen, 1-15 MWp, zonvolgend op land
| BASISBEDRAG | Waarde | Eenheid | Toelichting
| Basisbedrag | 0.0551 | Euro/kWh
| CO2-subsidie-intensiteit | 149 | Euro/t CO2
| Langetermijnprijs | 0.0391 | Euro/kWh
| Netto emissiefactor | 0.1075 | kg CO2/kWh
| Productie-eenheid | kWh
| Vermogenseenheid | kW
Berekeningswijze correctiebedrag methode-ID
| Zon-PV specifieke input parameters | Waarde | Eenheid | Toelichting
| Berekeningswijze correctiebedrag methode-ID netlevering | 6 |  | LT_e x LT_PIF_PV
| Berekeningswijze correctiebedrag methode-ID niet-netlevering | 8 |  | LT_e x LT_PIF_PV + EB3_e + ODE3_e
| Netlevering | 90%
| Niet-netlevering | 10%
| Langetermijnprijs netlevering | 0.0355
| Langetermijnprijs niet-netlevering | 0.0718
| CONVERSIEFACTOREN | Waarde | Eenheid | Toelichting
| Verbrandingswaarde methaan (onderwaarde) | 35.8 | MJ/Nm3
| Verbrandingswaarde hernieuwbaar gas (onderwaarde) | 31.65 | MJ/Nm3
| Verbrandingswaarde hernieuwbaar gas (bovenwaarde) | 35.17 | MJ/Nm3
| kWh naar MJ | 3.6 | MJ/kWh
| INPUTVARIABELEN | Waarde | Eenheid | Toelichting
| Inputvermogen | 10000 | kW
Gaat het om een installatie voor hernieuwbaar gas?
Methaangehalte hernieuwbaar gas voor gaszuivering
| Vermogen hernieuwbaargasproductie (voor zuivering) | 0 | Nm3/uur
| Outputvermogen (thermisch of hernieuwbaar gas) |  | kW
| Outputvermogen (hernieuwbaar gas) | 0 | Nm3/uur
| Outputvermogen (elektrisch of overig) | 10000 | kW
| Vollasturen levering (thermisch of hernieuwbaar gas) |  | uur/jaar | Bij een installatie voor gecombineerde opwekking, wordt de bedrijfstijd genomen als maximum van de vollasturen warmte en vollasturen elektriciteit.
| Vollasturen levering (elektrisch of overig) | 1045 | uur/jaar | Bij een installatie voor gecombineerde opwekking, wordt de bedrijfstijd genomen als maximum van de vollasturen warmte en vollasturen elektriciteit.
| Max. elektrisch rendement | 100%
| Elektrisch rendement | 100%
| Thermisch rendement of rendement gasproductie | 0%
| Elektriciteitsderving bij warmtelevering |  | elektriciteit : warmte
| Investeringskosten input gebaseerd | 555 | Euro/kW
| Investeringskosten output gebaseerd |  | Euro/kW
| Totale investeringskosten | 5.55 | Euro (miljoen)
| Vaste O&M-kosten input gebaseerd | 11.7 | Euro/kW/jaar
| Vaste O&M-kosten output gebaseerd |  | Euro/kW/jaar
| Totale jaarlijkse vaste O&M-kosten | 117 | Euro (duizend)
| Variabele O&M-kosten (incl. contractkosten) | 0.0019 | Euro/kWh
| Energie-inhoud brandstof |  | GJ/ton
| Biomassadoorzet | 0 | ton/jaar
| Netto brandstofprijs (aan de poort, incl. risico-opslag) |  | Euro/ton
| Relatief elektriciteitsgebruik |  | kWh/kWh
| Elektriciteitsgebruik | 0 | MWh/jaar
| Relatief warmtegebruik |  | kWh/kWh
| Warmtegebruik | 0 | MWh/jaar
| Relatief gasverbruik |  | kWh/kWh
| Gasverbruik |  | MWh/jaar
EMISSIEFACTOR
| Productie van warmte of overig |  | kg CO2/kWh
| Productie van elektriciteit of overig | 0.082 | kg CO2/kWh
| Productie van gas of overig |  | kg CO2/kWh
| Gebruik van biomassa |  | kg CO2/ton
| Gebruik van warmte |  | kg CO2/kWh
| Gebruik van elektriciteit |  | kg CO2/kWh
| Gebruik van gas |  | kg CO2/kWh
| Elektriciteitsprijs na subsidieperiode (incl PIF) | 0.0334 | Euro/kWh
| Vollasturen na subsidieperiode elektriciteit | 975 | uur/jaar
| Prijs warmte of overige na subsidieperiode |  | Euro/kWh
| Vollasturen na subsidieperiode warmte |  | uur/jaar
| Investeringssubsidie t.g.v. vreemd vermogen |  | Euro
| Investeringssubsidie t.g.v. eigen vermogen (NCW) |  | Euro
| Inflatie | 1.5%
| Rendement op vreemd vermogen | 1.5%
| Rendement op eigen vermogen | 8.5%
| Aandeel eigen vermogen in investering | 10%
| Aandeel vreemd vermogen in investering | 90%
| Vennootschapsbelasting | 25%
| Economische levensduur | 20 | jaar
| Termijn lening | 15 | jaar
| Afschrijvingstermijn | 15 | jaar
| Beleidsperiode | 15 | jaar
| Onregelmatige cashflow |  |  | Toelichting
| Waarde | 12 | -130000
| Afsluitprovisie op lening | 1 | -49950
Afsluitprovisie op lening handmatig
| Energieprijzen |  | Jaar | 2022 | 2023 | 2024 | 2025 | 2026 | 2027 | 2028 | 2029 | 2030 | 2031 | 2032 | 2033 | 2034 | 2035 | 2036 | 2037 | 2038 | 2039 | 2040 | 2041 | 2042
Basisbedrag
| Inflator |  | index | 1 | 1.015 | 1.0302 | 1.0457 | 1.0614 | 1.0773 | 1.0934 | 1.1098 | 1.1265 | 1.1434 | 1.1605 | 1.1779 | 1.1956 | 1.2136 | 1.2318 | 1.2502 | 1.269 | 1.288 | 1.3073 | 1.327 | 1.3469 | 1.3671 | 1.3876 | 1.4084 | 1.4295 | 1.4509 | 1.4727 | 1.4948 | 1.5172 | 1.54 | 1.5631 | 1.5865 | 1.6103 | 1.6345 | 1.659 | 1.6839 | 1.7091 | 1.7348 | 1.7608 | 1.7872
Tabel: Nominale kasstroom (positieve bedragen = gunstig voor de producent)
| Positieve bedragen = gunstig voor de producent |  | 0 | 1 | 2 | 3 | 4 | 5 | 6 | 7 | 8 | 9 | 10 | 11 | 12 | 13 | 14 | 15 | 16 | 17 | 18 | 19 | 20 | 21 | 22 | 23 | 24 | 25 | 26 | 27 | 28 | 29 | 30 | 31 | 32 | 33 | 34 | 35 | 36 | 37 | 38 | 39 | 40
| Investering | Euro | 0: -5550000
| Afzet elektriciteit of overige | kWh |  | 10450000 | 10450000 | 10450000 | 10450000 | 10450000 | 10450000 | 10450000 | 10450000 | 10450000 | 10450000 | 10450000 | 10450000 | 10450000 | 10450000 | 10450000 | 9750000 | 9750000 | 9750000 | 9750000 | 9750000 | 0 | 0 | 0 | 0 | 0 | 0 | 0 | 0 | 0 | 0 | 0 | 0 | 0 | 0 | 0 | 0 | 0 | 0 | 0 | 0
| Afzet warmte of overige | kWh |  | 0 | 0 | 0 | 0 | 0 | 0 | 0 | 0 | 0 | 0 | 0 | 0 | 0 | 0 | 0 | 0 | 0 | 0 | 0 | 0 | 0 | 0 | 0 | 0 | 0 | 0 | 0 | 0 | 0 | 0 | 0 | 0 | 0 | 0 | 0 | 0 | 0 | 0 | 0 | 0
| Afzet hernieuwbaar gas | kWh (HHV) |  | 0 | 0 | 0 | 0 | 0 | 0 | 0 | 0 | 0 | 0 | 0 | 0 | 0 | 0 | 0 | 0 | 0 | 0 | 0 | 0 | 0 | 0 | 0 | 0 | 0 | 0 | 0 | 0 | 0 | 0 | 0 | 0 | 0 | 0 | 0 | 0 | 0 | 0 | 0 | 0
| Afzet | kWh |  | 10450000 | 10450000 | 10450000 | 10450000 | 10450000 | 10450000 | 10450000 | 10450000 | 10450000 | 10450000 | 10450000 | 10450000 | 10450000 | 10450000 | 10450000 | 9750000 | 9750000 | 9750000 | 9750000 | 9750000 | 0 | 0 | 0 | 0 | 0 | 0 | 0 | 0 | 0 | 0 | 0 | 0 | 0 | 0 | 0 | 0 | 0 | 0 | 0 | 0
| Operationele kosten | Euro |  | -186805 | -138907.825 | -140991.4424 | -143106.314 | -145252.9087 | -147431.7024 | -149643.1779 | -151887.8256 | -154166.1429 | -156478.6351 | -158825.8146 | -314341.5637 | -163626.3249 | -166080.7197 | -168571.9305 | -169437.7008 | -171979.2663 | -174558.9553 | -177177.3397 | -179834.9998 | 0 | 0 | 0 | 0 | 0 | 0 | 0 | 0 | 0 | 0 | 0 | 0 | 0 | 0 | 0 | 0 | 0 | 0 | 0 | 0
| Brandstofkosten (biomassa) | Euro |  | 0 | 0 | 0 | 0 | 0 | 0 | 0 | 0 | 0 | 0 | 0 | 0 | 0 | 0 | 0 | 0 | 0 | 0 | 0 | 0 | 0 | 0 | 0 | 0 | 0 | 0 | 0 | 0 | 0 | 0 | 0 | 0 | 0 | 0 | 0 | 0 | 0 | 0 | 0 | 0
| Marktwaarde elektriciteit | Euro/kWh |  | 0 | 0 | 0 | 0 | 0 | 0 | 0 | 0 | 0 | 0 | 0 | 0 | 0 | 0 | 0 | 0.041758 | 0.042384 | 0.04302 | 0.043665 | 0.04432 | 0 | 0 | 0 | 0 | 0 | 0 | 0 | 0 | 0 | 0 | 0 | 0 | 0 | 0 | 0 | 0 | 0 | 0 | 0 | 0
| Marktwaarde warmte of hernieuwbaar gas | Euro/kWh |  | 0 | 0 | 0 | 0 | 0 | 0 | 0 | 0 | 0 | 0 | 0 | 0 | 0 | 0 | 0 | 0 | 0 | 0 | 0 | 0 | 0 | 0 | 0 | 0 | 0 | 0 | 0 | 0 | 0 | 0 | 0 | 0 | 0 | 0 | 0 | 0 | 0 | 0 | 0 | 0
| Correctiebedrag | Euro/kWh |  | 0 | 0 | 0 | 0 | 0 | 0 | 0 | 0 | 0 | 0 | 0 | 0 | 0 | 0 | 0 | 0.041758 | 0.042384 | 0.04302 | 0.043665 | 0.04432 | 0 | 0 | 0 | 0 | 0 | 0 | 0 | 0 | 0 | 0 | 0 | 0 | 0 | 0 | 0 | 0 | 0 | 0 | 0 | 0
| Basisbedrag | Euro/kWh |  | 0 | 0 | 0 | 0 | 0 | 0 | 0 | 0 | 0 | 0 | 0 | 0 | 0 | 0 | 0 | 0 | 0 | 0 | 0 | 0 | 0 | 0 | 0 | 0 | 0 | 0 | 0 | 0 | 0 | 0 | 0 | 0 | 0 | 0 | 0 | 0 | 0 | 0 | 0 | 0
| SDE-vergoeding | Euro |  | 0 | 0 | 0 | 0 | 0 | 0 | 0 | 0 | 0 | 0 | 0 | 0 | 0 | 0 | 0 | 0 | 0 | 0 | 0 | 0 | 0 | 0 | 0 | 0 | 0 | 0 | 0 | 0 | 0 | 0 | 0 | 0 | 0 | 0 | 0 | 0 | 0 | 0 | 0 | 0
| Marktinkomsten | Euro |  | 0 | 0 | 0 | 0 | 0 | 0 | 0 | 0 | 0 | 0 | 0 | 0 | 0 | 0 | 0 | 407138.0725 | 413245.1436 | 419443.8207 | 425735.4781 | 432121.5102 | 0 | 0 | 0 | 0 | 0 | 0 | 0 | 0 | 0 | 0 | 0 | 0 | 0 | 0 | 0 | 0 | 0 | 0 | 0 | 0
| Inkomen totaal (nominaal) | Euro |  | 0 | 0 | 0 | 0 | 0 | 0 | 0 | 0 | 0 | 0 | 0 | 0 | 0 | 0 | 0 | 407138.0725 | 413245.1436 | 419443.8207 | 425735.4781 | 432121.5102 | 0 | 0 | 0 | 0 | 0 | 0 | 0 | 0 | 0 | 0 | 0 | 0 | 0 | 0 | 0 | 0 | 0 | 0 | 0 | 0
| Kosten totaal (nominaal) | Euro |  | -186805 | -138907.825 | -140991.4424 | -143106.314 | -145252.9087 | -147431.7024 | -149643.1779 | -151887.8256 | -154166.1429 | -156478.6351 | -158825.8146 | -314341.5637 | -163626.3249 | -166080.7197 | -168571.9305 | -169437.7008 | -171979.2663 | -174558.9553 | -177177.3397 | -179834.9998 | 0 | 0 | 0 | 0 | 0 | 0 | 0 | 0 | 0 | 0 | 0 | 0 | 0 | 0 | 0 | 0 | 0 | 0 | 0 | 0
| Bruto inkomen (nominaal) | Euro |  | -186805 | -138907.825 | -140991.4424 | -143106.314 | -145252.9087 | -147431.7024 | -149643.1779 | -151887.8256 | -154166.1429 | -156478.6351 | -158825.8146 | -314341.5637 | -163626.3249 | -166080.7197 | -168571.9305 | 237700.3717 | 241265.8772 | 244884.8654 | 248558.1384 | 252286.5105 | 0 | 0 | 0 | 0 | 0 | 0 | 0 | 0 | 0 | 0 | 0 | 0 | 0 | 0 | 0 | 0 | 0 | 0 | 0 | 0
| Afschrijving | Euro |  | -370000 | -370000 | -370000 | -370000 | -370000 | -370000 | -370000 | -370000 | -370000 | -370000 | -370000 | -370000 | -370000 | -370000 | -370000 | 0 | 0 | 0 | 0 | 0 | 0 | 0 | 0 | 0 | 0 | 0 | 0 | 0 | 0 | 0 | 0 | 0 | 0 | 0 | 0 | 0 | 0 | 0 | 0 | 0
| Rente | Euro |  | -74925 | -70433.6692 | -65874.9683 | -61247.887 | -56551.3995 | -51784.4646 | -46946.0257 | -42035.0103 | -37050.3296 | -31990.8787 | -26855.536 | -21643.1632 | -16352.6048 | -10982.688 | -5532.2225 | 0 | 0 | 0 | 0 | 0 | 0 | 0 | 0 | 0 | 0 | 0 | 0 | 0 | 0 | 0 | 0 | 0 | 0 | 0 | 0 | 0 | 0 | 0 | 0 | 0
| Aflossing | Euro |  | -299422.0565 | -303913.3873 | -308472.0882 | -313099.1695 | -317795.657 | -322562.5919 | -327401.0308 | -332312.0462 | -337296.7269 | -342356.1778 | -347491.5205 | -352703.8933 | -357994.4517 | -363364.3685 | -368814.834 | 0 | 0 | 0 | 0 | 0 | 0 | 0 | 0 | 0 | 0 | 0 | 0 | 0 | 0 | 0 | 0 | 0 | 0 | 0 | 0 | 0 | 0 | 0 | 0 | 0
| Totale lasten lening | Euro |  | -374347.0565 | -374347.0565 | -374347.0565 | -374347.0565 | -374347.0565 | -374347.0565 | -374347.0565 | -374347.0565 | -374347.0565 | -374347.0565 | -374347.0565 | -374347.0565 | -374347.0565 | -374347.0565 | -374347.0565 | 0 | 0 | 0 | 0 | 0 | 0 | 0 | 0 | 0 | 0 | 0 | 0 | 0 | 0 | 0 | 0 | 0 | 0 | 0 | 0 | 0 | 0 | 0 | 0 | 0
| Belastbaar inkomen | Euro |  | -631730 | -579341.4942 | -576866.4107 | -574354.201 | -571804.3082 | -569216.167 | -566589.2036 | -563922.8358 | -561216.4725 | -558469.5138 | -555681.3506 | -705984.7269 | -549978.9297 | -547063.4078 | -544104.153 | 237700.3717 | 241265.8772 | 244884.8654 | 248558.1384 | 252286.5105 | 0 | 0 | 0 | 0 | 0 | 0 | 0 | 0 | 0 | 0 | 0 | 0 | 0 | 0 | 0 | 0 | 0 | 0 | 0 | 0
| Belasting bedrag | Euro |  | 157932.5 | 144835.3735 | 144216.6027 | 143588.5503 | 142951.077 | 142304.0417 | 141647.3009 | 140980.709 | 140304.1181 | 139617.3784 | 138920.3377 | 176496.1817 | 137494.7324 | 136765.8519 | 136026.0383 | -59425.0929 | -60316.4693 | -61221.2164 | -62139.5346 | -63071.6276 | 0 | 0 | 0 | 0 | 0 | 0 | 0 | 0 | 0 | 0 | 0 | 0 | 0 | 0 | 0 | 0 | 0 | 0 | 0 | 0
| Netto inkomen na belasting | Euro |  | -403219.5565 | -368419.508 | -371121.8962 | -373864.8203 | -376648.8882 | -379474.7171 | -382342.9335 | -385254.1731 | -388209.0813 | -391208.3131 | -394252.5335 | -512192.4385 | -400478.6489 | -403661.9243 | -406892.9488 | 178275.2788 | 180949.4079 | 183663.6491 | 186418.6038 | 189214.8828 | 0 | 0 | 0 | 0 | 0 | 0 | 0 | 0 | 0 | 0 | 0 | 0 | 0 | 0 | 0 | 0 | 0 | 0 | 0 | 0
| Project cashflow | Euro | -5550000 | -28872.5 | 5927.5485 | 3225.1603 | 482.2362 | -2301.8317 | -5127.6606 | -7995.877 | -10907.1166 | -13862.0248 | -16861.2566 | -19905.477 | -137845.382 | -26131.5924 | -29314.8678 | -32545.8923 | 178275.2788 | 180949.4079 | 183663.6491 | 186418.6038 | 189214.8828 | 0 | 0 | 0 | 0 | 0 | 0 | 0 | 0 | 0 | 0 | 0 | 0 | 0 | 0 | 0 | 0 | 0 | 0 | 0 | 0
| Equity cashflow | Euro | -555000 | -403219.5565 | -368419.508 | -371121.8962 | -373864.8203 | -376648.8882 | -379474.7171 | -382342.9335 | -385254.1731 | -388209.0813 | -391208.3131 | -394252.5335 | -512192.4385 | -400478.6489 | -403661.9243 | -406892.9488 | 178275.2788 | 180949.4079 | 183663.6491 | 186418.6038 | 189214.8828 | 0 | 0 | 0 | 0 | 0 | 0 | 0 | 0 | 0 | 0 | 0 | 0 | 0 | 0 | 0 | 0 | 0 | 0 | 0 | 0
| Subsidiebasis: afzet | kWh |  | 10450000 | 10450000 | 10450000 | 10450000 | 10450000 | 10450000 | 10450000 | 10450000 | 10450000 | 10450000 | 10450000 | 10450000 | 10450000 | 10450000 | 10450000 | 0 | 0 | 0 | 0 | 0 | 0 | 0 | 0 | 0 | 0 | 0 | 0 | 0 | 0 | 0 | 0 | 0 | 0 | 0 | 0 | 0 | 0 | 0 | 0 | 0
| Terug te verdienen investering |  | 0: 5550000; 1: 5235935; 2: 4869481.4942; 3: 4500552.9049; 4: 4129112.1059; 5: 3755121.4141; 6: 3378542.5811; 7: 2999336.7847; 8: 2617464.6205; 9: 2232886.0931; 10: 1845560.6068; 11: 1455446.9575; 12: 1215636.6844; 13: 819820.614; 14: 421089.0218; 15: 19398.1748; 16: -348389.1243; 17: -713634.858; 18: -1076300.9026; 19: -1436348.563; 20: -1793738.5632; 21: -1793738.5632
| DSCR |  | 1: 1.0391; 2: 1.1671; 3: 1.1615; 4: 1.1558; 5: 1.1501; 6: 1.1443; 7: 1.1384; 8: 1.1324; 9: 1.1263; 10: 1.1201; 11: 1.1139; 12: 0.69843; 13: 1.101; 14: 1.0945; 15: 1.0878
Tabel: Projectparameters
| Verdisconteerde inkomsten | euro | 0: -3031812.338
| Verdisconteerde afzet | kWh | 0: 65084454.1628
| Totale investering | Euro | 0: 5550000
| DSCR (gemiddeld) |  | 0: 1.0954
| Projectrente (WACC nominaal/reëel) |  | 0: 02% / 00%
| Projectrendement (IRR) |  | 0: n.v.t.
| Rendement op eigen vermogen (IRR) |  | 0: n.v.t.
| Aandeel lening | Euro | 0: 4995000
| Aandeel equity | Euro | 0: 555000
| Warmtekrachtverhouding | W:E | 0: 0
| Samengesteld aantal vollasturen | uur/jaar | 0: 1045
| Terugverdientijd | jaren | 0: tussen 15 en 16 jaren; 2: 0.066667
| Bodemprijs of basisprijs | netlevering: 0,0237, niet-netlevering: 0,0599
| Bodemprijs of basisprijs netlevering | 0.0237
| Bodemprijs of basisprijs niet-netlevering | 0.0599
| Voorlopig correctiebedrag 2021 | netlevering: 0,0354, niet-netlevering: 0,0716
| Voorlopig correctiebedrag 2021 netlevering | 0.0354
| Voorlopig correctiebedrag 2021 niet-netlevering | 0.0716
| Voorlopige GvO-waarde 2021 | netlevering: 0,002, niet-netlevering: 0
| Voorlopige GvO-waarde 2021 netlevering | 0.002
| Voorlopige GvO-waarde 2021 niet-netlevering | 0
| Beleidsperiode geproduceerde eenheden | 156750000
| Economische levensduur geproduceerde eenheden | 205500000
| Verrekeningsfactor bespaarde emissies | 1.311

## 18
Berekening basisbedragen: Eindadvies SDE++ 2022
Fotovoltaïsche zonnepanelen, ≥ 15 MWp, zonvolgend op land
| BASISBEDRAG | Waarde | Eenheid | Toelichting
| Basisbedrag | 0.0524 | Euro/kWh
| CO2-subsidie-intensiteit | 157 | Euro/t CO2
| Langetermijnprijs | 0.0355 | Euro/kWh
| Netto emissiefactor | 0.1075 | kg CO2/kWh
| Productie-eenheid | kWh
| Vermogenseenheid | kW
Berekeningswijze correctiebedrag methode-ID
| Zon-PV specifieke input parameters | Waarde | Eenheid | Toelichting
| Berekeningswijze correctiebedrag methode-ID netlevering | 6 |  | LT_e x LT_PIF_PV
| Berekeningswijze correctiebedrag methode-ID niet-netlevering | 8 |  | LT_e x LT_PIF_PV + EB3_e + ODE3_e
| Netlevering | 100%
| Niet-netlevering | 0%
| Langetermijnprijs netlevering | 0.0355
| Langetermijnprijs niet-netlevering | 0.0718
| CONVERSIEFACTOREN | Waarde | Eenheid | Toelichting
| Verbrandingswaarde methaan (onderwaarde) | 35.8 | MJ/Nm3
| Verbrandingswaarde hernieuwbaar gas (onderwaarde) | 31.65 | MJ/Nm3
| Verbrandingswaarde hernieuwbaar gas (bovenwaarde) | 35.17 | MJ/Nm3
| kWh naar MJ | 3.6 | MJ/kWh
| INPUTVARIABELEN | Waarde | Eenheid | Toelichting
| Inputvermogen | 30000 | kW
Gaat het om een installatie voor hernieuwbaar gas?
Methaangehalte hernieuwbaar gas voor gaszuivering
| Vermogen hernieuwbaargasproductie (voor zuivering) | 0 | Nm3/uur
| Outputvermogen (thermisch of hernieuwbaar gas) |  | kW
| Outputvermogen (hernieuwbaar gas) | 0 | Nm3/uur
| Outputvermogen (elektrisch of overig) | 30000 | kW
| Vollasturen levering (thermisch of hernieuwbaar gas) |  | uur/jaar | Bij een installatie voor gecombineerde opwekking, wordt de bedrijfstijd genomen als maximum van de vollasturen warmte en vollasturen elektriciteit.
| Vollasturen levering (elektrisch of overig) | 1045 | uur/jaar | Bij een installatie voor gecombineerde opwekking, wordt de bedrijfstijd genomen als maximum van de vollasturen warmte en vollasturen elektriciteit.
| Max. elektrisch rendement | 100%
| Elektrisch rendement | 100%
| Thermisch rendement of rendement gasproductie | 0%
| Elektriciteitsderving bij warmtelevering |  | elektriciteit : warmte
| Investeringskosten input gebaseerd | 522 | Euro/kW
| Investeringskosten output gebaseerd |  | Euro/kW
| Totale investeringskosten | 15.66 | Euro (miljoen)
| Vaste O&M-kosten input gebaseerd | 11.6 | Euro/kW/jaar
| Vaste O&M-kosten output gebaseerd |  | Euro/kW/jaar
| Totale jaarlijkse vaste O&M-kosten | 348 | Euro (duizend)
| Variabele O&M-kosten (incl. contractkosten) | 0.0019 | Euro/kWh
| Energie-inhoud brandstof |  | GJ/ton
| Biomassadoorzet | 0 | ton/jaar
| Netto brandstofprijs (aan de poort, incl. risico-opslag) |  | Euro/ton
| Relatief elektriciteitsgebruik |  | kWh/kWh
| Elektriciteitsgebruik | 0 | MWh/jaar
| Relatief warmtegebruik |  | kWh/kWh
| Warmtegebruik | 0 | MWh/jaar
| Relatief gasverbruik |  | kWh/kWh
| Gasverbruik |  | MWh/jaar
EMISSIEFACTOR
| Productie van warmte of overig |  | kg CO2/kWh
| Productie van elektriciteit of overig | 0.082 | kg CO2/kWh
| Productie van gas of overig |  | kg CO2/kWh
| Gebruik van biomassa |  | kg CO2/ton
| Gebruik van warmte |  | kg CO2/kWh
| Gebruik van elektriciteit |  | kg CO2/kWh
| Gebruik van gas |  | kg CO2/kWh
| Elektriciteitsprijs na subsidieperiode (incl PIF) | 0.0334 | Euro/kWh
| Vollasturen na subsidieperiode elektriciteit | 975 | uur/jaar
| Prijs warmte of overige na subsidieperiode |  | Euro/kWh
| Vollasturen na subsidieperiode warmte |  | uur/jaar
| Investeringssubsidie t.g.v. vreemd vermogen |  | Euro
| Investeringssubsidie t.g.v. eigen vermogen (NCW) |  | Euro
| Inflatie | 1.5%
| Rendement op vreemd vermogen | 1.5%
| Rendement op eigen vermogen | 8.5%
| Aandeel eigen vermogen in investering | 10%
| Aandeel vreemd vermogen in investering | 90%
| Vennootschapsbelasting | 25%
| Economische levensduur | 20 | jaar
| Termijn lening | 15 | jaar
| Afschrijvingstermijn | 15 | jaar
| Beleidsperiode | 15 | jaar
| Onregelmatige cashflow |  |  | Toelichting
| Waarde | 12 | -390000
| Afsluitprovisie op lening | 1 | -140940
Afsluitprovisie op lening handmatig
| Energieprijzen |  | Jaar | 2022 | 2023 | 2024 | 2025 | 2026 | 2027 | 2028 | 2029 | 2030 | 2031 | 2032 | 2033 | 2034 | 2035 | 2036 | 2037 | 2038 | 2039 | 2040 | 2041 | 2042
Basisbedrag
| Inflator |  | index | 1 | 1.015 | 1.0302 | 1.0457 | 1.0614 | 1.0773 | 1.0934 | 1.1098 | 1.1265 | 1.1434 | 1.1605 | 1.1779 | 1.1956 | 1.2136 | 1.2318 | 1.2502 | 1.269 | 1.288 | 1.3073 | 1.327 | 1.3469 | 1.3671 | 1.3876 | 1.4084 | 1.4295 | 1.4509 | 1.4727 | 1.4948 | 1.5172 | 1.54 | 1.5631 | 1.5865 | 1.6103 | 1.6345 | 1.659 | 1.6839 | 1.7091 | 1.7348 | 1.7608 | 1.7872
Tabel: Nominale kasstroom (positieve bedragen = gunstig voor de producent)
| Positieve bedragen = gunstig voor de producent |  | 0 | 1 | 2 | 3 | 4 | 5 | 6 | 7 | 8 | 9 | 10 | 11 | 12 | 13 | 14 | 15 | 16 | 17 | 18 | 19 | 20 | 21 | 22 | 23 | 24 | 25 | 26 | 27 | 28 | 29 | 30 | 31 | 32 | 33 | 34 | 35 | 36 | 37 | 38 | 39 | 40
| Investering | Euro | 0: -15660000
| Afzet elektriciteit of overige | kWh |  | 31350000 | 31350000 | 31350000 | 31350000 | 31350000 | 31350000 | 31350000 | 31350000 | 31350000 | 31350000 | 31350000 | 31350000 | 31350000 | 31350000 | 31350000 | 29250000 | 29250000 | 29250000 | 29250000 | 29250000 | 0 | 0 | 0 | 0 | 0 | 0 | 0 | 0 | 0 | 0 | 0 | 0 | 0 | 0 | 0 | 0 | 0 | 0 | 0 | 0
| Afzet warmte of overige | kWh |  | 0 | 0 | 0 | 0 | 0 | 0 | 0 | 0 | 0 | 0 | 0 | 0 | 0 | 0 | 0 | 0 | 0 | 0 | 0 | 0 | 0 | 0 | 0 | 0 | 0 | 0 | 0 | 0 | 0 | 0 | 0 | 0 | 0 | 0 | 0 | 0 | 0 | 0 | 0 | 0
| Afzet hernieuwbaar gas | kWh (HHV) |  | 0 | 0 | 0 | 0 | 0 | 0 | 0 | 0 | 0 | 0 | 0 | 0 | 0 | 0 | 0 | 0 | 0 | 0 | 0 | 0 | 0 | 0 | 0 | 0 | 0 | 0 | 0 | 0 | 0 | 0 | 0 | 0 | 0 | 0 | 0 | 0 | 0 | 0 | 0 | 0
| Afzet | kWh |  | 31350000 | 31350000 | 31350000 | 31350000 | 31350000 | 31350000 | 31350000 | 31350000 | 31350000 | 31350000 | 31350000 | 31350000 | 31350000 | 31350000 | 31350000 | 29250000 | 29250000 | 29250000 | 29250000 | 29250000 | 0 | 0 | 0 | 0 | 0 | 0 | 0 | 0 | 0 | 0 | 0 | 0 | 0 | 0 | 0 | 0 | 0 | 0 | 0 | 0
| Operationele kosten | Euro |  | -548505 | -413678.475 | -419883.6521 | -426181.9069 | -432574.6355 | -439063.255 | -445649.2039 | -452333.9419 | -459118.9511 | -466005.7353 | -472995.8214 | -939490.8443 | -487292.1201 | -494601.5019 | -502020.5244 | -504562.4063 | -512130.8424 | -519812.805 | -527609.9971 | -535524.1471 | 0 | 0 | 0 | 0 | 0 | 0 | 0 | 0 | 0 | 0 | 0 | 0 | 0 | 0 | 0 | 0 | 0 | 0 | 0 | 0
| Brandstofkosten (biomassa) | Euro |  | 0 | 0 | 0 | 0 | 0 | 0 | 0 | 0 | 0 | 0 | 0 | 0 | 0 | 0 | 0 | 0 | 0 | 0 | 0 | 0 | 0 | 0 | 0 | 0 | 0 | 0 | 0 | 0 | 0 | 0 | 0 | 0 | 0 | 0 | 0 | 0 | 0 | 0 | 0 | 0
| Marktwaarde elektriciteit | Euro/kWh |  | 0 | 0 | 0 | 0 | 0 | 0 | 0 | 0 | 0 | 0 | 0 | 0 | 0 | 0 | 0 | 0.041758 | 0.042384 | 0.04302 | 0.043665 | 0.04432 | 0 | 0 | 0 | 0 | 0 | 0 | 0 | 0 | 0 | 0 | 0 | 0 | 0 | 0 | 0 | 0 | 0 | 0 | 0 | 0
| Marktwaarde warmte of hernieuwbaar gas | Euro/kWh |  | 0 | 0 | 0 | 0 | 0 | 0 | 0 | 0 | 0 | 0 | 0 | 0 | 0 | 0 | 0 | 0 | 0 | 0 | 0 | 0 | 0 | 0 | 0 | 0 | 0 | 0 | 0 | 0 | 0 | 0 | 0 | 0 | 0 | 0 | 0 | 0 | 0 | 0 | 0 | 0
| Correctiebedrag | Euro/kWh |  | 0 | 0 | 0 | 0 | 0 | 0 | 0 | 0 | 0 | 0 | 0 | 0 | 0 | 0 | 0 | 0.041758 | 0.042384 | 0.04302 | 0.043665 | 0.04432 | 0 | 0 | 0 | 0 | 0 | 0 | 0 | 0 | 0 | 0 | 0 | 0 | 0 | 0 | 0 | 0 | 0 | 0 | 0 | 0
| Basisbedrag | Euro/kWh |  | 0 | 0 | 0 | 0 | 0 | 0 | 0 | 0 | 0 | 0 | 0 | 0 | 0 | 0 | 0 | 0 | 0 | 0 | 0 | 0 | 0 | 0 | 0 | 0 | 0 | 0 | 0 | 0 | 0 | 0 | 0 | 0 | 0 | 0 | 0 | 0 | 0 | 0 | 0 | 0
| SDE-vergoeding | Euro |  | 0 | 0 | 0 | 0 | 0 | 0 | 0 | 0 | 0 | 0 | 0 | 0 | 0 | 0 | 0 | 0 | 0 | 0 | 0 | 0 | 0 | 0 | 0 | 0 | 0 | 0 | 0 | 0 | 0 | 0 | 0 | 0 | 0 | 0 | 0 | 0 | 0 | 0 | 0 | 0
| Marktinkomsten | Euro |  | 0 | 0 | 0 | 0 | 0 | 0 | 0 | 0 | 0 | 0 | 0 | 0 | 0 | 0 | 0 | 1221414.2175 | 1239735.4308 | 1258331.4622 | 1277206.4342 | 1296364.5307 | 0 | 0 | 0 | 0 | 0 | 0 | 0 | 0 | 0 | 0 | 0 | 0 | 0 | 0 | 0 | 0 | 0 | 0 | 0 | 0
| Inkomen totaal (nominaal) | Euro |  | 0 | 0 | 0 | 0 | 0 | 0 | 0 | 0 | 0 | 0 | 0 | 0 | 0 | 0 | 0 | 1221414.2175 | 1239735.4308 | 1258331.4622 | 1277206.4342 | 1296364.5307 | 0 | 0 | 0 | 0 | 0 | 0 | 0 | 0 | 0 | 0 | 0 | 0 | 0 | 0 | 0 | 0 | 0 | 0 | 0 | 0
| Kosten totaal (nominaal) | Euro |  | -548505 | -413678.475 | -419883.6521 | -426181.9069 | -432574.6355 | -439063.255 | -445649.2039 | -452333.9419 | -459118.9511 | -466005.7353 | -472995.8214 | -939490.8443 | -487292.1201 | -494601.5019 | -502020.5244 | -504562.4063 | -512130.8424 | -519812.805 | -527609.9971 | -535524.1471 | 0 | 0 | 0 | 0 | 0 | 0 | 0 | 0 | 0 | 0 | 0 | 0 | 0 | 0 | 0 | 0 | 0 | 0 | 0 | 0
| Bruto inkomen (nominaal) | Euro |  | -548505 | -413678.475 | -419883.6521 | -426181.9069 | -432574.6355 | -439063.255 | -445649.2039 | -452333.9419 | -459118.9511 | -466005.7353 | -472995.8214 | -939490.8443 | -487292.1201 | -494601.5019 | -502020.5244 | 716851.8112 | 727604.5884 | 738518.6572 | 749596.4371 | 760840.3836 | 0 | 0 | 0 | 0 | 0 | 0 | 0 | 0 | 0 | 0 | 0 | 0 | 0 | 0 | 0 | 0 | 0 | 0 | 0 | 0
| Afschrijving | Euro |  | -1044000 | -1044000 | -1044000 | -1044000 | -1044000 | -1044000 | -1044000 | -1044000 | -1044000 | -1044000 | -1044000 | -1044000 | -1044000 | -1044000 | -1044000 | 0 | 0 | 0 | 0 | 0 | 0 | 0 | 0 | 0 | 0 | 0 | 0 | 0 | 0 | 0 | 0 | 0 | 0 | 0 | 0 | 0 | 0 | 0 | 0 | 0
| Rente | Euro |  | -211410 | -198737.1638 | -185874.235 | -172818.3623 | -159566.6515 | -146116.165 | -132463.9213 | -118606.8939 | -104542.0111 | -90266.155 | -75776.1611 | -61068.8173 | -46140.8633 | -30988.99 | -15609.8386 | 0 | 0 | 0 | 0 | 0 | 0 | 0 | 0 | 0 | 0 | 0 | 0 | 0 | 0 | 0 | 0 | 0 | 0 | 0 | 0 | 0 | 0 | 0 | 0 | 0
| Aflossing | Euro |  | -844855.7486 | -857528.5848 | -870391.5136 | -883447.3863 | -896699.0971 | -910149.5836 | -923801.8273 | -937658.8547 | -951723.7376 | -965999.5936 | -980489.5875 | -995196.9313 | -1010124.8853 | -1025276.7586 | -1040655.91 | 0 | 0 | 0 | 0 | 0 | 0 | 0 | 0 | 0 | 0 | 0 | 0 | 0 | 0 | 0 | 0 | 0 | 0 | 0 | 0 | 0 | 0 | 0 | 0 | 0
| Totale lasten lening | Euro |  | -1056265.7486 | -1056265.7486 | -1056265.7486 | -1056265.7486 | -1056265.7486 | -1056265.7486 | -1056265.7486 | -1056265.7486 | -1056265.7486 | -1056265.7486 | -1056265.7486 | -1056265.7486 | -1056265.7486 | -1056265.7486 | -1056265.7486 | 0 | 0 | 0 | 0 | 0 | 0 | 0 | 0 | 0 | 0 | 0 | 0 | 0 | 0 | 0 | 0 | 0 | 0 | 0 | 0 | 0 | 0 | 0 | 0 | 0
| Belastbaar inkomen | Euro |  | -1803915 | -1656415.6388 | -1649757.8871 | -1643000.2692 | -1636141.287 | -1629179.4201 | -1622113.1252 | -1614940.8358 | -1607660.9621 | -1600271.8903 | -1592771.9824 | -2044559.6615 | -1577432.9834 | -1569590.4919 | -1561630.363 | 716851.8112 | 727604.5884 | 738518.6572 | 749596.4371 | 760840.3836 | 0 | 0 | 0 | 0 | 0 | 0 | 0 | 0 | 0 | 0 | 0 | 0 | 0 | 0 | 0 | 0 | 0 | 0 | 0 | 0
| Belasting bedrag | Euro |  | 450978.75 | 414103.9097 | 412439.4718 | 410750.0673 | 409035.3218 | 407294.855 | 405528.2813 | 403735.209 | 401915.2405 | 400067.9726 | 398192.9956 | 511139.9154 | 394358.2458 | 392397.623 | 390407.5908 | -179212.9528 | -181901.1471 | -184629.6643 | -187399.1093 | -190210.0959 | 0 | 0 | 0 | 0 | 0 | 0 | 0 | 0 | 0 | 0 | 0 | 0 | 0 | 0 | 0 | 0 | 0 | 0 | 0 | 0
| Netto inkomen na belasting | Euro |  | -1153791.9986 | -1055840.3139 | -1063709.929 | -1071697.5882 | -1079805.0624 | -1088034.1486 | -1096386.6712 | -1104864.4816 | -1113469.4591 | -1122203.5114 | -1131068.5744 | -1484616.6775 | -1149199.6228 | -1158469.6275 | -1167878.6822 | 537638.8584 | 545703.4413 | 553888.9929 | 562197.3278 | 570630.2877 | 0 | 0 | 0 | 0 | 0 | 0 | 0 | 0 | 0 | 0 | 0 | 0 | 0 | 0 | 0 | 0 | 0 | 0 | 0 | 0
| Project cashflow | Euro | -15660000 | -97526.25 | 425.4347 | -7444.1803 | -15431.8396 | -23539.3138 | -31768.4 | -40120.9226 | -48598.733 | -57203.7105 | -65937.7627 | -74802.8257 | -428350.9289 | -92933.8742 | -102203.8789 | -111612.9336 | 537638.8584 | 545703.4413 | 553888.9929 | 562197.3278 | 570630.2877 | 0 | 0 | 0 | 0 | 0 | 0 | 0 | 0 | 0 | 0 | 0 | 0 | 0 | 0 | 0 | 0 | 0 | 0 | 0 | 0
| Equity cashflow | Euro | -1566000 | -1153791.9986 | -1055840.3139 | -1063709.929 | -1071697.5882 | -1079805.0624 | -1088034.1486 | -1096386.6712 | -1104864.4816 | -1113469.4591 | -1122203.5114 | -1131068.5744 | -1484616.6775 | -1149199.6228 | -1158469.6275 | -1167878.6822 | 537638.8584 | 545703.4413 | 553888.9929 | 562197.3278 | 570630.2877 | 0 | 0 | 0 | 0 | 0 | 0 | 0 | 0 | 0 | 0 | 0 | 0 | 0 | 0 | 0 | 0 | 0 | 0 | 0 | 0
| Subsidiebasis: afzet | kWh |  | 31350000 | 31350000 | 31350000 | 31350000 | 31350000 | 31350000 | 31350000 | 31350000 | 31350000 | 31350000 | 31350000 | 31350000 | 31350000 | 31350000 | 31350000 | 0 | 0 | 0 | 0 | 0 | 0 | 0 | 0 | 0 | 0 | 0 | 0 | 0 | 0 | 0 | 0 | 0 | 0 | 0 | 0 | 0 | 0 | 0 | 0 | 0
| Terug te verdienen investering |  | 0: 15660000; 1: 14777175; 2: 13746850.6388; 3: 12709868.5259; 4: 11666128.7951; 5: 10615530.0821; 6: 9557969.5022; 7: 8493342.6273; 8: 7421543.4632; 9: 6342464.4253; 10: 5255996.3156; 11: 4162028.298; 12: 3519847.9596; 13: 2410540.9429; 14: 1293391.4348; 15: 168281.7978; 16: -859855.7959; 17: -1880424.9535; 18: -2893312.1484; 19: -3898402.1513; 20: -4895578.0043; 21: -4895578.0043
| DSCR |  | 1: 1.0359; 2: 1.1636; 3: 1.1577; 4: 1.1518; 5: 1.1457; 6: 1.1396; 7: 1.1333; 8: 1.127; 9: 1.1206; 10: 1.1141; 11: 1.1074; 12: 0.66579; 13: 1.0939; 14: 1.087; 15: 1.08
Tabel: Projectparameters
| Verdisconteerde inkomsten | euro | 0: -8666130.5345
| Verdisconteerde afzet | kWh | 0: 195253362.4884
| Totale investering | Euro | 0: 15660000
| DSCR (gemiddeld) |  | 0: 1.0882
| Projectrente (WACC nominaal/reëel) |  | 0: 02% / 00%
| Projectrendement (IRR) |  | 0: n.v.t.
| Rendement op eigen vermogen (IRR) |  | 0: n.v.t.
| Aandeel lening | Euro | 0: 14094000
| Aandeel equity | Euro | 0: 1566000
| Warmtekrachtverhouding | W:E | 0: 0
| Samengesteld aantal vollasturen | uur/jaar | 0: 1045
| Terugverdientijd | jaren | 0: tussen 15 en 16 jaren; 2: 0.066667
| Bodemprijs of basisprijs | netlevering: 0,0237, niet-netlevering: 0,0599
| Bodemprijs of basisprijs netlevering | 0.0237
| Bodemprijs of basisprijs niet-netlevering | 0.0599
| Voorlopig correctiebedrag 2021 | netlevering: 0,0354, niet-netlevering: 0,0716
| Voorlopig correctiebedrag 2021 netlevering | 0.0354
| Voorlopig correctiebedrag 2021 niet-netlevering | 0.0716
| Voorlopige GvO-waarde 2021 | netlevering: 0,002, niet-netlevering: 0
| Voorlopige GvO-waarde 2021 netlevering | 0.002
| Voorlopige GvO-waarde 2021 niet-netlevering | 0
| Beleidsperiode geproduceerde eenheden | 470250000
| Economische levensduur geproduceerde eenheden | 616500000
| Verrekeningsfactor bespaarde emissies | 1.311

## 19
Berekening basisbedragen: Eindadvies SDE++ 2022
Fotovoltaïsche zonnepanelen, ≥ 1 MWp, zonvolgend op water
| BASISBEDRAG | Waarde | Eenheid | Toelichting
| Basisbedrag | 0.0646 | Euro/kWh
| CO2-subsidie-intensiteit | 241 | Euro/t CO2
| Langetermijnprijs | 0.0391 | Euro/kWh
| Netto emissiefactor | 0.106 | kg CO2/kWh
| Productie-eenheid | kWh
| Vermogenseenheid | kW
Berekeningswijze correctiebedrag methode-ID
| Zon-PV specifieke input parameters | Waarde | Eenheid | Toelichting
| Berekeningswijze correctiebedrag methode-ID netlevering | 6 |  | LT_e x LT_PIF_PV
| Berekeningswijze correctiebedrag methode-ID niet-netlevering | 8 |  | LT_e x LT_PIF_PV + EB3_e + ODE3_e
| Netlevering | 90%
| Niet-netlevering | 10%
| Langetermijnprijs netlevering | 0.0355
| Langetermijnprijs niet-netlevering | 0.0718
| CONVERSIEFACTOREN | Waarde | Eenheid | Toelichting
| Verbrandingswaarde methaan (onderwaarde) | 35.8 | MJ/Nm3
| Verbrandingswaarde hernieuwbaar gas (onderwaarde) | 31.65 | MJ/Nm3
| Verbrandingswaarde hernieuwbaar gas (bovenwaarde) | 35.17 | MJ/Nm3
| kWh naar MJ | 3.6 | MJ/kWh
| INPUTVARIABELEN | Waarde | Eenheid | Toelichting
| Inputvermogen | 10000 | kW
Gaat het om een installatie voor hernieuwbaar gas?
Methaangehalte hernieuwbaar gas voor gaszuivering
| Vermogen hernieuwbaargasproductie (voor zuivering) | 0 | Nm3/uur
| Outputvermogen (thermisch of hernieuwbaar gas) |  | kW
| Outputvermogen (hernieuwbaar gas) | 0 | Nm3/uur
| Outputvermogen (elektrisch of overig) | 10000 | kW
| Vollasturen levering (thermisch of hernieuwbaar gas) |  | uur/jaar | Bij een installatie voor gecombineerde opwekking, wordt de bedrijfstijd genomen als maximum van de vollasturen warmte en vollasturen elektriciteit.
| Vollasturen levering (elektrisch of overig) | 1190 | uur/jaar | Bij een installatie voor gecombineerde opwekking, wordt de bedrijfstijd genomen als maximum van de vollasturen warmte en vollasturen elektriciteit.
| Max. elektrisch rendement | 100%
| Elektrisch rendement | 100%
| Thermisch rendement of rendement gasproductie | 0%
| Elektriciteitsderving bij warmtelevering |  | elektriciteit : warmte
| Investeringskosten input gebaseerd | 760 | Euro/kW
| Investeringskosten output gebaseerd |  | Euro/kW
| Totale investeringskosten | 7.6 | Euro (miljoen)
| Vaste O&M-kosten input gebaseerd | 13.8 | Euro/kW/jaar
| Vaste O&M-kosten output gebaseerd |  | Euro/kW/jaar
| Totale jaarlijkse vaste O&M-kosten | 138 | Euro (duizend)
| Variabele O&M-kosten (incl. contractkosten) | 0.0019 | Euro/kWh
| Energie-inhoud brandstof |  | GJ/ton
| Biomassadoorzet | 0 | ton/jaar
| Netto brandstofprijs (aan de poort, incl. risico-opslag) |  | Euro/ton
| Relatief elektriciteitsgebruik |  | kWh/kWh
| Elektriciteitsgebruik | 0 | MWh/jaar
| Relatief warmtegebruik |  | kWh/kWh
| Warmtegebruik | 0 | MWh/jaar
| Relatief gasverbruik |  | kWh/kWh
| Gasverbruik |  | MWh/jaar
EMISSIEFACTOR
| Productie van warmte of overig |  | kg CO2/kWh
| Productie van elektriciteit of overig | 0.082 | kg CO2/kWh
| Productie van gas of overig |  | kg CO2/kWh
| Gebruik van biomassa |  | kg CO2/ton
| Gebruik van warmte |  | kg CO2/kWh
| Gebruik van elektriciteit |  | kg CO2/kWh
| Gebruik van gas |  | kg CO2/kWh
| Elektriciteitsprijs na subsidieperiode (incl PIF) | 0.0334 | Euro/kWh
| Vollasturen na subsidieperiode elektriciteit | 1045 | uur/jaar
| Prijs warmte of overige na subsidieperiode |  | Euro/kWh
| Vollasturen na subsidieperiode warmte |  | uur/jaar
| Investeringssubsidie t.g.v. vreemd vermogen |  | Euro
| Investeringssubsidie t.g.v. eigen vermogen (NCW) |  | Euro
| Inflatie | 1.5%
| Rendement op vreemd vermogen | 1.5%
| Rendement op eigen vermogen | 8.5%
| Aandeel eigen vermogen in investering | 10%
| Aandeel vreemd vermogen in investering | 90%
| Vennootschapsbelasting | 25%
| Economische levensduur | 20 | jaar
| Termijn lening | 15 | jaar
| Afschrijvingstermijn | 15 | jaar
| Beleidsperiode | 15 | jaar
| Onregelmatige cashflow |  |  | Toelichting
| Waarde | 12 | -130000
| Afsluitprovisie op lening | 1 | -68400
Afsluitprovisie op lening handmatig
| Energieprijzen |  | Jaar | 2022 | 2023 | 2024 | 2025 | 2026 | 2027 | 2028 | 2029 | 2030 | 2031 | 2032 | 2033 | 2034 | 2035 | 2036 | 2037 | 2038 | 2039 | 2040 | 2041 | 2042
Basisbedrag
| Inflator |  | index | 1 | 1.015 | 1.0302 | 1.0457 | 1.0614 | 1.0773 | 1.0934 | 1.1098 | 1.1265 | 1.1434 | 1.1605 | 1.1779 | 1.1956 | 1.2136 | 1.2318 | 1.2502 | 1.269 | 1.288 | 1.3073 | 1.327 | 1.3469 | 1.3671 | 1.3876 | 1.4084 | 1.4295 | 1.4509 | 1.4727 | 1.4948 | 1.5172 | 1.54 | 1.5631 | 1.5865 | 1.6103 | 1.6345 | 1.659 | 1.6839 | 1.7091 | 1.7348 | 1.7608 | 1.7872
Tabel: Nominale kasstroom (positieve bedragen = gunstig voor de producent)
| Positieve bedragen = gunstig voor de producent |  | 0 | 1 | 2 | 3 | 4 | 5 | 6 | 7 | 8 | 9 | 10 | 11 | 12 | 13 | 14 | 15 | 16 | 17 | 18 | 19 | 20 | 21 | 22 | 23 | 24 | 25 | 26 | 27 | 28 | 29 | 30 | 31 | 32 | 33 | 34 | 35 | 36 | 37 | 38 | 39 | 40
| Investering | Euro | 0: -7600000
| Afzet elektriciteit of overige | kWh |  | 11900000 | 11900000 | 11900000 | 11900000 | 11900000 | 11900000 | 11900000 | 11900000 | 11900000 | 11900000 | 11900000 | 11900000 | 11900000 | 11900000 | 11900000 | 10450000 | 10450000 | 10450000 | 10450000 | 10450000 | 0 | 0 | 0 | 0 | 0 | 0 | 0 | 0 | 0 | 0 | 0 | 0 | 0 | 0 | 0 | 0 | 0 | 0 | 0 | 0
| Afzet warmte of overige | kWh |  | 0 | 0 | 0 | 0 | 0 | 0 | 0 | 0 | 0 | 0 | 0 | 0 | 0 | 0 | 0 | 0 | 0 | 0 | 0 | 0 | 0 | 0 | 0 | 0 | 0 | 0 | 0 | 0 | 0 | 0 | 0 | 0 | 0 | 0 | 0 | 0 | 0 | 0 | 0 | 0
| Afzet hernieuwbaar gas | kWh (HHV) |  | 0 | 0 | 0 | 0 | 0 | 0 | 0 | 0 | 0 | 0 | 0 | 0 | 0 | 0 | 0 | 0 | 0 | 0 | 0 | 0 | 0 | 0 | 0 | 0 | 0 | 0 | 0 | 0 | 0 | 0 | 0 | 0 | 0 | 0 | 0 | 0 | 0 | 0 | 0 | 0
| Afzet | kWh |  | 11900000 | 11900000 | 11900000 | 11900000 | 11900000 | 11900000 | 11900000 | 11900000 | 11900000 | 11900000 | 11900000 | 11900000 | 11900000 | 11900000 | 11900000 | 10450000 | 10450000 | 10450000 | 10450000 | 10450000 | 0 | 0 | 0 | 0 | 0 | 0 | 0 | 0 | 0 | 0 | 0 | 0 | 0 | 0 | 0 | 0 | 0 | 0 | 0 | 0
| Operationele kosten | Euro |  | -229010 | -163019.15 | -165464.4372 | -167946.4038 | -170465.5999 | -173022.5839 | -175617.9226 | -178252.1915 | -180925.9743 | -183639.8639 | -186394.4619 | -342323.7407 | -192028.2345 | -194908.658 | -197832.2879 | -197355.3829 | -200315.7136 | -203320.4493 | -206370.2561 | -209465.8099 | 0 | 0 | 0 | 0 | 0 | 0 | 0 | 0 | 0 | 0 | 0 | 0 | 0 | 0 | 0 | 0 | 0 | 0 | 0 | 0
| Brandstofkosten (biomassa) | Euro |  | 0 | 0 | 0 | 0 | 0 | 0 | 0 | 0 | 0 | 0 | 0 | 0 | 0 | 0 | 0 | 0 | 0 | 0 | 0 | 0 | 0 | 0 | 0 | 0 | 0 | 0 | 0 | 0 | 0 | 0 | 0 | 0 | 0 | 0 | 0 | 0 | 0 | 0 | 0 | 0
| Marktwaarde elektriciteit | Euro/kWh |  | 0 | 0 | 0 | 0 | 0 | 0 | 0 | 0 | 0 | 0 | 0 | 0 | 0 | 0 | 0 | 0.041758 | 0.042384 | 0.04302 | 0.043665 | 0.04432 | 0 | 0 | 0 | 0 | 0 | 0 | 0 | 0 | 0 | 0 | 0 | 0 | 0 | 0 | 0 | 0 | 0 | 0 | 0 | 0
| Marktwaarde warmte of hernieuwbaar gas | Euro/kWh |  | 0 | 0 | 0 | 0 | 0 | 0 | 0 | 0 | 0 | 0 | 0 | 0 | 0 | 0 | 0 | 0 | 0 | 0 | 0 | 0 | 0 | 0 | 0 | 0 | 0 | 0 | 0 | 0 | 0 | 0 | 0 | 0 | 0 | 0 | 0 | 0 | 0 | 0 | 0 | 0
| Correctiebedrag | Euro/kWh |  | 0 | 0 | 0 | 0 | 0 | 0 | 0 | 0 | 0 | 0 | 0 | 0 | 0 | 0 | 0 | 0.041758 | 0.042384 | 0.04302 | 0.043665 | 0.04432 | 0 | 0 | 0 | 0 | 0 | 0 | 0 | 0 | 0 | 0 | 0 | 0 | 0 | 0 | 0 | 0 | 0 | 0 | 0 | 0
| Basisbedrag | Euro/kWh |  | 0 | 0 | 0 | 0 | 0 | 0 | 0 | 0 | 0 | 0 | 0 | 0 | 0 | 0 | 0 | 0 | 0 | 0 | 0 | 0 | 0 | 0 | 0 | 0 | 0 | 0 | 0 | 0 | 0 | 0 | 0 | 0 | 0 | 0 | 0 | 0 | 0 | 0 | 0 | 0
| SDE-vergoeding | Euro |  | 0 | 0 | 0 | 0 | 0 | 0 | 0 | 0 | 0 | 0 | 0 | 0 | 0 | 0 | 0 | 0 | 0 | 0 | 0 | 0 | 0 | 0 | 0 | 0 | 0 | 0 | 0 | 0 | 0 | 0 | 0 | 0 | 0 | 0 | 0 | 0 | 0 | 0 | 0 | 0
| Marktinkomsten | Euro |  | 0 | 0 | 0 | 0 | 0 | 0 | 0 | 0 | 0 | 0 | 0 | 0 | 0 | 0 | 0 | 436368.4982 | 442914.0257 | 449557.7361 | 456301.1021 | 463145.6187 | 0 | 0 | 0 | 0 | 0 | 0 | 0 | 0 | 0 | 0 | 0 | 0 | 0 | 0 | 0 | 0 | 0 | 0 | 0 | 0
| Inkomen totaal (nominaal) | Euro |  | 0 | 0 | 0 | 0 | 0 | 0 | 0 | 0 | 0 | 0 | 0 | 0 | 0 | 0 | 0 | 436368.4982 | 442914.0257 | 449557.7361 | 456301.1021 | 463145.6187 | 0 | 0 | 0 | 0 | 0 | 0 | 0 | 0 | 0 | 0 | 0 | 0 | 0 | 0 | 0 | 0 | 0 | 0 | 0 | 0
| Kosten totaal (nominaal) | Euro |  | -229010 | -163019.15 | -165464.4372 | -167946.4038 | -170465.5999 | -173022.5839 | -175617.9226 | -178252.1915 | -180925.9743 | -183639.8639 | -186394.4619 | -342323.7407 | -192028.2345 | -194908.658 | -197832.2879 | -197355.3829 | -200315.7136 | -203320.4493 | -206370.2561 | -209465.8099 | 0 | 0 | 0 | 0 | 0 | 0 | 0 | 0 | 0 | 0 | 0 | 0 | 0 | 0 | 0 | 0 | 0 | 0 | 0 | 0
| Bruto inkomen (nominaal) | Euro |  | -229010 | -163019.15 | -165464.4372 | -167946.4038 | -170465.5999 | -173022.5839 | -175617.9226 | -178252.1915 | -180925.9743 | -183639.8639 | -186394.4619 | -342323.7407 | -192028.2345 | -194908.658 | -197832.2879 | 239013.1153 | 242598.3121 | 246237.2868 | 249930.8461 | 253679.8087 | 0 | 0 | 0 | 0 | 0 | 0 | 0 | 0 | 0 | 0 | 0 | 0 | 0 | 0 | 0 | 0 | 0 | 0 | 0 | 0
| Afschrijving | Euro |  | -506666.6667 | -506666.6667 | -506666.6667 | -506666.6667 | -506666.6667 | -506666.6667 | -506666.6667 | -506666.6667 | -506666.6667 | -506666.6667 | -506666.6667 | -506666.6667 | -506666.6667 | -506666.6667 | -506666.6667 | 0 | 0 | 0 | 0 | 0 | 0 | 0 | 0 | 0 | 0 | 0 | 0 | 0 | 0 | 0 | 0 | 0 | 0 | 0 | 0 | 0 | 0 | 0 | 0 | 0
| Rente | Euro |  | -102600 | -96449.7091 | -90207.1639 | -83870.9804 | -77439.7542 | -70912.0597 | -64286.4497 | -57561.4555 | -50735.5865 | -43807.3294 | -36775.1484 | -29637.4848 | -22392.7561 | -15039.3566 | -7575.656 | 0 | 0 | 0 | 0 | 0 | 0 | 0 | 0 | 0 | 0 | 0 | 0 | 0 | 0 | 0 | 0 | 0 | 0 | 0 | 0 | 0 | 0 | 0 | 0 | 0
| Aflossing | Euro |  | -410019.3927 | -416169.6836 | -422412.2288 | -428748.4123 | -435179.6384 | -441707.333 | -448332.943 | -455057.9372 | -461883.8062 | -468812.0633 | -475844.2443 | -482981.9079 | -490226.6365 | -497580.0361 | -505043.7366 | 0 | 0 | 0 | 0 | 0 | 0 | 0 | 0 | 0 | 0 | 0 | 0 | 0 | 0 | 0 | 0 | 0 | 0 | 0 | 0 | 0 | 0 | 0 | 0 | 0
| Totale lasten lening | Euro |  | -512619.3927 | -512619.3927 | -512619.3927 | -512619.3927 | -512619.3927 | -512619.3927 | -512619.3927 | -512619.3927 | -512619.3927 | -512619.3927 | -512619.3927 | -512619.3927 | -512619.3927 | -512619.3927 | -512619.3927 | 0 | 0 | 0 | 0 | 0 | 0 | 0 | 0 | 0 | 0 | 0 | 0 | 0 | 0 | 0 | 0 | 0 | 0 | 0 | 0 | 0 | 0 | 0 | 0 | 0
| Belastbaar inkomen | Euro |  | -838276.6667 | -766135.5258 | -762338.2678 | -758484.0509 | -754572.0208 | -750601.3102 | -746571.039 | -742480.3137 | -738328.2275 | -734113.86 | -729836.277 | -878627.8921 | -721087.6573 | -716614.6813 | -712074.6106 | 239013.1153 | 242598.3121 | 246237.2868 | 249930.8461 | 253679.8087 | 0 | 0 | 0 | 0 | 0 | 0 | 0 | 0 | 0 | 0 | 0 | 0 | 0 | 0 | 0 | 0 | 0 | 0 | 0 | 0
| Belasting bedrag | Euro |  | 209569.1667 | 191533.8814 | 190584.5669 | 189621.0127 | 188643.0052 | 187650.3275 | 186642.7597 | 185620.0784 | 184582.0569 | 183528.465 | 182459.0692 | 219656.973 | 180271.9143 | 179153.6703 | 178018.6527 | -59753.2788 | -60649.578 | -61559.3217 | -62482.7115 | -63419.9522 | 0 | 0 | 0 | 0 | 0 | 0 | 0 | 0 | 0 | 0 | 0 | 0 | 0 | 0 | 0 | 0 | 0 | 0 | 0 | 0
| Netto inkomen na belasting | Euro |  | -532060.226 | -484104.6612 | -487499.263 | -490944.7838 | -494441.9874 | -497991.649 | -501594.5556 | -505251.5057 | -508963.3102 | -512730.7916 | -516554.7853 | -635286.1604 | -524375.7129 | -528374.3804 | -532433.0279 | 179259.8365 | 181948.7341 | 184677.9651 | 187448.1345 | 190259.8566 | 0 | 0 | 0 | 0 | 0 | 0 | 0 | 0 | 0 | 0 | 0 | 0 | 0 | 0 | 0 | 0 | 0 | 0 | 0 | 0
| Project cashflow | Euro | -7600000 | -19440.8333 | 28514.7314 | 25120.1297 | 21674.6089 | 18177.4053 | 14627.7437 | 11024.8371 | 7367.887 | 3656.0825 | -111.399 | -3935.3927 | -122666.7677 | -11756.3202 | -15754.9877 | -19813.6353 | 179259.8365 | 181948.7341 | 184677.9651 | 187448.1345 | 190259.8566 | 0 | 0 | 0 | 0 | 0 | 0 | 0 | 0 | 0 | 0 | 0 | 0 | 0 | 0 | 0 | 0 | 0 | 0 | 0 | 0
| Equity cashflow | Euro | -760000 | -532060.226 | -484104.6612 | -487499.263 | -490944.7838 | -494441.9874 | -497991.649 | -501594.5556 | -505251.5057 | -508963.3102 | -512730.7916 | -516554.7853 | -635286.1604 | -524375.7129 | -528374.3804 | -532433.0279 | 179259.8365 | 181948.7341 | 184677.9651 | 187448.1345 | 190259.8566 | 0 | 0 | 0 | 0 | 0 | 0 | 0 | 0 | 0 | 0 | 0 | 0 | 0 | 0 | 0 | 0 | 0 | 0 | 0 | 0
| Subsidiebasis: afzet | kWh |  | 11900000 | 11900000 | 11900000 | 11900000 | 11900000 | 11900000 | 11900000 | 11900000 | 11900000 | 11900000 | 11900000 | 11900000 | 11900000 | 11900000 | 11900000 | 0 | 0 | 0 | 0 | 0 | 0 | 0 | 0 | 0 | 0 | 0 | 0 | 0 | 0 | 0 | 0 | 0 | 0 | 0 | 0 | 0 | 0 | 0 | 0 | 0
| Terug te verdienen investering |  | 0: 7600000; 1: 7162870; 2: 6653598.8591; 3: 6140530.4602; 4: 5623607.8444; 5: 5102773.1986; 6: 4577967.8421; 7: 4049132.2144; 8: 3516205.8614; 9: 2979127.4222; 10: 2437834.6155; 11: 1892264.2258; 12: 1495485.4513; 13: 941166.4419; 14: 382374.4565; 15: -180957.5995; 16: -658672.2166; 17: -1133426.503; 18: -1605176.0537; 19: -2073875.7976; 20: -2539479.9877; 21: -2539479.9877
| DSCR |  | 1: 1.0529; 2: 1.1816; 3: 1.1768; 4: 1.172; 5: 1.1671; 6: 1.1621; 7: 1.157; 8: 1.1519; 9: 1.1467; 10: 1.1414; 11: 1.136; 12: 0.83184; 13: 1.125; 14: 1.1194; 15: 1.1137
Tabel: Projectparameters
| Verdisconteerde inkomsten | euro | 0: -4031505.3637
| Verdisconteerde afzet | kWh | 0: 74115311.439
| Totale investering | Euro | 0: 7600000
| DSCR (gemiddeld) |  | 0: 1.1224
| Projectrente (WACC nominaal/reëel) |  | 0: 02% / 00%
| Projectrendement (IRR) |  | 0: n.v.t.
| Rendement op eigen vermogen (IRR) |  | 0: n.v.t.
| Aandeel lening | Euro | 0: 6840000
| Aandeel equity | Euro | 0: 760000
| Warmtekrachtverhouding | W:E | 0: 0
| Samengesteld aantal vollasturen | uur/jaar | 0: 1190
| Terugverdientijd | jaren | 0: tussen 14 en 15 jaren; 2: 0.066667
| Bodemprijs of basisprijs | netlevering: 0,0237, niet-netlevering: 0,0599
| Bodemprijs of basisprijs netlevering | 0.0237
| Bodemprijs of basisprijs niet-netlevering | 0.0599
| Voorlopig correctiebedrag 2021 | netlevering: 0,0354, niet-netlevering: 0,0716
| Voorlopig correctiebedrag 2021 netlevering | 0.0354
| Voorlopig correctiebedrag 2021 niet-netlevering | 0.0716
| Voorlopige GvO-waarde 2021 | netlevering: 0,002, niet-netlevering: 0
| Voorlopige GvO-waarde 2021 netlevering | 0.002
| Voorlopige GvO-waarde 2021 niet-netlevering | 0
| Beleidsperiode geproduceerde eenheden | 178500000
| Economische levensduur geproduceerde eenheden | 230750000
| Verrekeningsfactor bespaarde emissies | 1.2927

## 20
Berekening basisbedragen: Eindadvies SDE++ 2022
Zonthermie, ≥140 kWth tot 1 MWth
| BASISBEDRAG | Waarde | Eenheid | Toelichting
| Basisbedrag | 0.0949 | Euro/kWh
| CO2-subsidie-intensiteit | 254 | Euro/t CO2
| Langetermijnprijs | 0.0376 | Euro/kWh
| Netto emissiefactor | 0.226 | kg CO2/kWh
| Productie-eenheid | kWh
| Vermogenseenheid | kW
| Berekeningswijze correctiebedrag methode-ID | 15 |  | (LT_g[LHV] + EB2 + ODE2) / 90%
| Zon-PV specifieke input parameters | Waarde | Eenheid | Toelichting
Berekeningswijze correctiebedrag methode-ID netlevering
Berekeningswijze correctiebedrag methode-ID niet-netlevering
Netlevering
Niet-netlevering
| Langetermijnprijs netlevering | n.v.t.
| Langetermijnprijs niet-netlevering | n.v.t
| CONVERSIEFACTOREN | Waarde | Eenheid | Toelichting
| Verbrandingswaarde methaan (onderwaarde) | 35.8 | MJ/Nm3
| Verbrandingswaarde hernieuwbaar gas (onderwaarde) | 31.65 | MJ/Nm3
| Verbrandingswaarde hernieuwbaar gas (bovenwaarde) | 35.17 | MJ/Nm3
| kWh naar MJ | 3.6 | MJ/kWh
| INPUTVARIABELEN | Waarde | Eenheid | Toelichting
| Inputvermogen | 140 | kW
Gaat het om een installatie voor hernieuwbaar gas?
Methaangehalte hernieuwbaar gas voor gaszuivering
| Vermogen hernieuwbaargasproductie (voor zuivering) | 0 | Nm3/uur
| Outputvermogen (thermisch of hernieuwbaar gas) | 140 | kW
| Outputvermogen (hernieuwbaar gas) | 0 | Nm3/uur
| Outputvermogen (elektrisch of overig) |  | kW
| Vollasturen levering (thermisch of hernieuwbaar gas) | 600 | uur/jaar | Bij een installatie voor gecombineerde opwekking, wordt de bedrijfstijd genomen als maximum van de vollasturen warmte en vollasturen elektriciteit.
| Vollasturen levering (elektrisch of overig) |  | uur/jaar | Bij een installatie voor gecombineerde opwekking, wordt de bedrijfstijd genomen als maximum van de vollasturen warmte en vollasturen elektriciteit.
| Max. elektrisch rendement | 0%
| Elektrisch rendement | 0%
| Thermisch rendement of rendement gasproductie | 100%
| Elektriciteitsderving bij warmtelevering |  | elektriciteit : warmte
| Investeringskosten input gebaseerd |  | Euro/kW
| Investeringskosten output gebaseerd | 525 | Euro/kW
| Totale investeringskosten | 0.0735 | Euro (miljoen)
| Vaste O&M-kosten input gebaseerd |  | Euro/kW/jaar
| Vaste O&M-kosten output gebaseerd | 1.9 | Euro/kW/jaar
| Totale jaarlijkse vaste O&M-kosten | 0.266 | Euro (duizend)
| Variabele O&M-kosten (incl. contractkosten) | 0.0019 | Euro/kWh
| Energie-inhoud brandstof |  | GJ/ton
| Biomassadoorzet | 0 | ton/jaar
| Netto brandstofprijs (aan de poort, incl. risico-opslag) |  | Euro/ton
| Relatief elektriciteitsgebruik |  | kWh/kWh
| Elektriciteitsgebruik | 0 | MWh/jaar
| Relatief warmtegebruik |  | kWh/kWh
| Warmtegebruik | 0 | MWh/jaar
| Relatief gasverbruik |  | kWh/kWh
| Gasverbruik |  | MWh/jaar
EMISSIEFACTOR
| Productie van warmte of overig | 0.226 | kg CO2/kWh
| Productie van elektriciteit of overig |  | kg CO2/kWh
| Productie van gas of overig |  | kg CO2/kWh
| Gebruik van biomassa |  | kg CO2/ton
| Gebruik van warmte |  | kg CO2/kWh
| Gebruik van elektriciteit |  | kg CO2/kWh
| Gebruik van gas |  | kg CO2/kWh
| Elektriciteitsprijs na subsidieperiode (incl PIF) | 0.0334 | Euro/kWh
| Vollasturen na subsidieperiode elektriciteit | - | uur/jaar
| Prijs warmte of overige na subsidieperiode |  | Euro/kWh
| Vollasturen na subsidieperiode warmte |  | uur/jaar
| Investeringssubsidie t.g.v. vreemd vermogen |  | Euro
| Investeringssubsidie t.g.v. eigen vermogen (NCW) |  | Euro
| Inflatie | 1.5%
| Rendement op vreemd vermogen | 2%
| Rendement op eigen vermogen | 10.5%
| Aandeel eigen vermogen in investering | 30%
| Aandeel vreemd vermogen in investering | 70%
| Vennootschapsbelasting | 25%
| Economische levensduur | 15 | jaar
| Termijn lening | 15 | jaar
| Afschrijvingstermijn | 15 | jaar
| Beleidsperiode | 15 | jaar
| Onregelmatige cashflow |  |  | Toelichting
Waarde
| Afsluitprovisie op lening | 1 | -514.5
Afsluitprovisie op lening handmatig
| Energieprijzen |  | Jaar | 2022 | 2023 | 2024 | 2025 | 2026 | 2027 | 2028 | 2029 | 2030 | 2031 | 2032 | 2033 | 2034 | 2035 | 2036 | 2037 | 2038 | 2039 | 2040 | 2041 | 2042
Basisbedrag
| Inflator |  | index | 1 | 1.015 | 1.0302 | 1.0457 | 1.0614 | 1.0773 | 1.0934 | 1.1098 | 1.1265 | 1.1434 | 1.1605 | 1.1779 | 1.1956 | 1.2136 | 1.2318 | 1.2502 | 1.269 | 1.288 | 1.3073 | 1.327 | 1.3469 | 1.3671 | 1.3876 | 1.4084 | 1.4295 | 1.4509 | 1.4727 | 1.4948 | 1.5172 | 1.54 | 1.5631 | 1.5865 | 1.6103 | 1.6345 | 1.659 | 1.6839 | 1.7091 | 1.7348 | 1.7608 | 1.7872
Tabel: Nominale kasstroom (positieve bedragen = gunstig voor de producent)
| Positieve bedragen = gunstig voor de producent |  | 0 | 1 | 2 | 3 | 4 | 5 | 6 | 7 | 8 | 9 | 10 | 11 | 12 | 13 | 14 | 15 | 16 | 17 | 18 | 19 | 20 | 21 | 22 | 23 | 24 | 25 | 26 | 27 | 28 | 29 | 30 | 31 | 32 | 33 | 34 | 35 | 36 | 37 | 38 | 39 | 40
| Investering | Euro | 0: -73500
| Afzet elektriciteit of overige | kWh |  | 0 | 0 | 0 | 0 | 0 | 0 | 0 | 0 | 0 | 0 | 0 | 0 | 0 | 0 | 0 | 0 | 0 | 0 | 0 | 0 | 0 | 0 | 0 | 0 | 0 | 0 | 0 | 0 | 0 | 0 | 0 | 0 | 0 | 0 | 0 | 0 | 0 | 0 | 0 | 0
| Afzet warmte of overige | kWh |  | 84000 | 84000 | 84000 | 84000 | 84000 | 84000 | 84000 | 84000 | 84000 | 84000 | 84000 | 84000 | 84000 | 84000 | 84000 | 0 | 0 | 0 | 0 | 0 | 0 | 0 | 0 | 0 | 0 | 0 | 0 | 0 | 0 | 0 | 0 | 0 | 0 | 0 | 0 | 0 | 0 | 0 | 0 | 0
| Afzet hernieuwbaar gas | kWh (HHV) |  | 0 | 0 | 0 | 0 | 0 | 0 | 0 | 0 | 0 | 0 | 0 | 0 | 0 | 0 | 0 | 0 | 0 | 0 | 0 | 0 | 0 | 0 | 0 | 0 | 0 | 0 | 0 | 0 | 0 | 0 | 0 | 0 | 0 | 0 | 0 | 0 | 0 | 0 | 0 | 0
| Afzet | kWh |  | 84000 | 84000 | 84000 | 84000 | 84000 | 84000 | 84000 | 84000 | 84000 | 84000 | 84000 | 84000 | 84000 | 84000 | 84000 | 0 | 0 | 0 | 0 | 0 | 0 | 0 | 0 | 0 | 0 | 0 | 0 | 0 | 0 | 0 | 0 | 0 | 0 | 0 | 0 | 0 | 0 | 0 | 0 | 0
| Operationele kosten | Euro |  | -940.1 | -431.984 | -438.4638 | -445.0407 | -451.7163 | -458.4921 | -465.3695 | -472.35 | -479.4352 | -486.6268 | -493.9262 | -501.3351 | -508.8551 | -516.4879 | -524.2352 | 0 | 0 | 0 | 0 | 0 | 0 | 0 | 0 | 0 | 0 | 0 | 0 | 0 | 0 | 0 | 0 | 0 | 0 | 0 | 0 | 0 | 0 | 0 | 0 | 0
| Brandstofkosten (biomassa) | Euro |  | 0 | 0 | 0 | 0 | 0 | 0 | 0 | 0 | 0 | 0 | 0 | 0 | 0 | 0 | 0 | 0 | 0 | 0 | 0 | 0 | 0 | 0 | 0 | 0 | 0 | 0 | 0 | 0 | 0 | 0 | 0 | 0 | 0 | 0 | 0 | 0 | 0 | 0 | 0 | 0
| Marktwaarde elektriciteit | Euro/kWh |  | 0 | 0 | 0 | 0 | 0 | 0 | 0 | 0 | 0 | 0 | 0 | 0 | 0 | 0 | 0 | 0 | 0 | 0 | 0 | 0 | 0 | 0 | 0 | 0 | 0 | 0 | 0 | 0 | 0 | 0 | 0 | 0 | 0 | 0 | 0 | 0 | 0 | 0 | 0 | 0
| Marktwaarde warmte of hernieuwbaar gas | Euro/kWh |  | 0 | 0 | 0 | 0 | 0 | 0 | 0 | 0 | 0 | 0 | 0 | 0 | 0 | 0 | 0 | 0 | 0 | 0 | 0 | 0 | 0 | 0 | 0 | 0 | 0 | 0 | 0 | 0 | 0 | 0 | 0 | 0 | 0 | 0 | 0 | 0 | 0 | 0 | 0 | 0
| Correctiebedrag | Euro/kWh |  | 0 | 0 | 0 | 0 | 0 | 0 | 0 | 0 | 0 | 0 | 0 | 0 | 0 | 0 | 0 | 0 | 0 | 0 | 0 | 0 | 0 | 0 | 0 | 0 | 0 | 0 | 0 | 0 | 0 | 0 | 0 | 0 | 0 | 0 | 0 | 0 | 0 | 0 | 0 | 0
| Basisbedrag | Euro/kWh |  | 0 | 0 | 0 | 0 | 0 | 0 | 0 | 0 | 0 | 0 | 0 | 0 | 0 | 0 | 0 | 0 | 0 | 0 | 0 | 0 | 0 | 0 | 0 | 0 | 0 | 0 | 0 | 0 | 0 | 0 | 0 | 0 | 0 | 0 | 0 | 0 | 0 | 0 | 0 | 0
| SDE-vergoeding | Euro |  | 0 | 0 | 0 | 0 | 0 | 0 | 0 | 0 | 0 | 0 | 0 | 0 | 0 | 0 | 0 | 0 | 0 | 0 | 0 | 0 | 0 | 0 | 0 | 0 | 0 | 0 | 0 | 0 | 0 | 0 | 0 | 0 | 0 | 0 | 0 | 0 | 0 | 0 | 0 | 0
| Marktinkomsten | Euro |  | 0 | 0 | 0 | 0 | 0 | 0 | 0 | 0 | 0 | 0 | 0 | 0 | 0 | 0 | 0 | 0 | 0 | 0 | 0 | 0 | 0 | 0 | 0 | 0 | 0 | 0 | 0 | 0 | 0 | 0 | 0 | 0 | 0 | 0 | 0 | 0 | 0 | 0 | 0 | 0
| Inkomen totaal (nominaal) | Euro |  | 0 | 0 | 0 | 0 | 0 | 0 | 0 | 0 | 0 | 0 | 0 | 0 | 0 | 0 | 0 | 0 | 0 | 0 | 0 | 0 | 0 | 0 | 0 | 0 | 0 | 0 | 0 | 0 | 0 | 0 | 0 | 0 | 0 | 0 | 0 | 0 | 0 | 0 | 0 | 0
| Kosten totaal (nominaal) | Euro |  | -940.1 | -431.984 | -438.4638 | -445.0407 | -451.7163 | -458.4921 | -465.3695 | -472.35 | -479.4352 | -486.6268 | -493.9262 | -501.3351 | -508.8551 | -516.4879 | -524.2352 | 0 | 0 | 0 | 0 | 0 | 0 | 0 | 0 | 0 | 0 | 0 | 0 | 0 | 0 | 0 | 0 | 0 | 0 | 0 | 0 | 0 | 0 | 0 | 0 | 0
| Bruto inkomen (nominaal) | Euro |  | -940.1 | -431.984 | -438.4638 | -445.0407 | -451.7163 | -458.4921 | -465.3695 | -472.35 | -479.4352 | -486.6268 | -493.9262 | -501.3351 | -508.8551 | -516.4879 | -524.2352 | 0 | 0 | 0 | 0 | 0 | 0 | 0 | 0 | 0 | 0 | 0 | 0 | 0 | 0 | 0 | 0 | 0 | 0 | 0 | 0 | 0 | 0 | 0 | 0 | 0
| Afschrijving | Euro |  | -4900 | -4900 | -4900 | -4900 | -4900 | -4900 | -4900 | -4900 | -4900 | -4900 | -4900 | -4900 | -4900 | -4900 | -4900 | 0 | 0 | 0 | 0 | 0 | 0 | 0 | 0 | 0 | 0 | 0 | 0 | 0 | 0 | 0 | 0 | 0 | 0 | 0 | 0 | 0 | 0 | 0 | 0 | 0
| Rente | Euro |  | -1029 | -969.4976 | -908.8051 | -846.8988 | -783.7544 | -719.3471 | -653.6516 | -586.6422 | -518.2926 | -448.5761 | -377.4652 | -304.9321 | -230.9483 | -155.4849 | -78.5122 | 0 | 0 | 0 | 0 | 0 | 0 | 0 | 0 | 0 | 0 | 0 | 0 | 0 | 0 | 0 | 0 | 0 | 0 | 0 | 0 | 0 | 0 | 0 | 0 | 0
| Aflossing | Euro |  | -2975.1205 | -3034.623 | -3095.3154 | -3157.2217 | -3220.3662 | -3284.7735 | -3350.469 | -3417.4783 | -3485.8279 | -3555.5445 | -3626.6553 | -3699.1885 | -3773.1722 | -3848.6357 | -3925.6084 | 0 | 0 | 0 | 0 | 0 | 0 | 0 | 0 | 0 | 0 | 0 | 0 | 0 | 0 | 0 | 0 | 0 | 0 | 0 | 0 | 0 | 0 | 0 | 0 | 0
| Totale lasten lening | Euro |  | -4004.1205 | -4004.1205 | -4004.1205 | -4004.1205 | -4004.1205 | -4004.1205 | -4004.1205 | -4004.1205 | -4004.1205 | -4004.1205 | -4004.1205 | -4004.1205 | -4004.1205 | -4004.1205 | -4004.1205 | 0 | 0 | 0 | 0 | 0 | 0 | 0 | 0 | 0 | 0 | 0 | 0 | 0 | 0 | 0 | 0 | 0 | 0 | 0 | 0 | 0 | 0 | 0 | 0 | 0
| Belastbaar inkomen | Euro |  | -6869.1 | -6301.4816 | -6247.2689 | -6191.9395 | -6135.4707 | -6077.8391 | -6019.021 | -5958.9922 | -5897.7279 | -5835.2029 | -5771.3914 | -5706.2672 | -5639.8034 | -5571.9728 | -5502.7474 | 0 | 0 | 0 | 0 | 0 | 0 | 0 | 0 | 0 | 0 | 0 | 0 | 0 | 0 | 0 | 0 | 0 | 0 | 0 | 0 | 0 | 0 | 0 | 0 | 0
| Belasting bedrag | Euro |  | 1717.275 | 1575.3704 | 1561.8172 | 1547.9849 | 1533.8677 | 1519.4598 | 1504.7553 | 1489.7481 | 1474.432 | 1458.8007 | 1442.8478 | 1426.5668 | 1409.9509 | 1392.9932 | 1375.6869 | 0 | 0 | 0 | 0 | 0 | 0 | 0 | 0 | 0 | 0 | 0 | 0 | 0 | 0 | 0 | 0 | 0 | 0 | 0 | 0 | 0 | 0 | 0 | 0 | 0
| Netto inkomen na belasting | Euro |  | -3226.9455 | -2860.7342 | -2880.7671 | -2901.1764 | -2921.9692 | -2943.1528 | -2964.7347 | -2986.7225 | -3009.1238 | -3031.9466 | -3055.1989 | -3078.8888 | -3103.0248 | -3127.6153 | -3152.6689 | 0 | 0 | 0 | 0 | 0 | 0 | 0 | 0 | 0 | 0 | 0 | 0 | 0 | 0 | 0 | 0 | 0 | 0 | 0 | 0 | 0 | 0 | 0 | 0 | 0
| Project cashflow | Euro | -73500 | 777.175 | 1143.3864 | 1123.3535 | 1102.9442 | 1082.1514 | 1060.9677 | 1039.3858 | 1017.3981 | 994.9967 | 972.1739 | 948.9217 | 925.2317 | 901.0958 | 876.5053 | 851.4516 | 0 | 0 | 0 | 0 | 0 | 0 | 0 | 0 | 0 | 0 | 0 | 0 | 0 | 0 | 0 | 0 | 0 | 0 | 0 | 0 | 0 | 0 | 0 | 0 | 0
| Equity cashflow | Euro | -22050 | -3226.9455 | -2860.7342 | -2880.7671 | -2901.1764 | -2921.9692 | -2943.1528 | -2964.7347 | -2986.7225 | -3009.1238 | -3031.9466 | -3055.1989 | -3078.8888 | -3103.0248 | -3127.6153 | -3152.6689 | 0 | 0 | 0 | 0 | 0 | 0 | 0 | 0 | 0 | 0 | 0 | 0 | 0 | 0 | 0 | 0 | 0 | 0 | 0 | 0 | 0 | 0 | 0 | 0 | 0
| Subsidiebasis: afzet | kWh |  | 84000 | 84000 | 84000 | 84000 | 84000 | 84000 | 84000 | 84000 | 84000 | 84000 | 84000 | 84000 | 84000 | 84000 | 84000 | 0 | 0 | 0 | 0 | 0 | 0 | 0 | 0 | 0 | 0 | 0 | 0 | 0 | 0 | 0 | 0 | 0 | 0 | 0 | 0 | 0 | 0 | 0 | 0 | 0
| Terug te verdienen investering |  | 0: 73500; 1: 67497.5; 2: 60927.3816; 3: 54303.0505; 4: 47623.39; 5: 40887.2607; 6: 34093.4999; 7: 27240.9209; 8: 20328.3131; 9: 13354.441; 10: 6318.0439; 11: -782.1647; 12: -7947.4976; 13: -15179.2942; 14: -22478.9214; 15: -29847.774; 16: -29847.774; 17: -29847.774; 18: -29847.774; 19: -29847.774; 20: -29847.774; 21: -29847.774
| DSCR |  | 1: 1.7561; 2: 1.883; 3: 1.8813; 4: 1.8797; 5: 1.878; 6: 1.8763; 7: 1.8746; 8: 1.8729; 9: 1.8711; 10: 1.8693; 11: 1.8675; 12: 1.8656; 13: 1.8638; 14: 1.8619; 15: 1.8599
Tabel: Projectparameters
| Verdisconteerde inkomsten | euro | 0: -22167.5576
| Verdisconteerde afzet | kWh | 0: 465810.9495
| Totale investering | Euro | 0: 73500
| DSCR (gemiddeld) |  | 0: 1.8641
| Projectrente (WACC nominaal/reëel) |  | 0: 04% / 03%
| Projectrendement (IRR) |  | 0: n.v.t.
| Rendement op eigen vermogen (IRR) |  | 0: n.v.t.
| Aandeel lening | Euro | 0: 51450
| Aandeel equity | Euro | 0: 22050
| Warmtekrachtverhouding | W:E | 0: 0
| Samengesteld aantal vollasturen | uur/jaar | 0: 600
| Terugverdientijd | jaren | 0: tussen 10 en 11 jaren; 2: 0.066667
| Bodemprijs of basisprijs | 0.0288
| Bodemprijs of basisprijs netlevering | n.v.t.
| Bodemprijs of basisprijs niet-netlevering | n.v.t.
| Voorlopig correctiebedrag 2021 | 0.0348
| Voorlopig correctiebedrag 2021 netlevering | n.v.t.
| Voorlopig correctiebedrag 2021 niet-netlevering | n.v.t.
| Voorlopige GvO-waarde 2021 | 0
| Voorlopige GvO-waarde 2021 netlevering | n.v.t.
| Voorlopige GvO-waarde 2021 niet-netlevering | 0
| Beleidsperiode geproduceerde eenheden | 1260000
| Economische levensduur geproduceerde eenheden | 1260000
| Verrekeningsfactor bespaarde emissies | 1

## 21
Berekening basisbedragen: Eindadvies SDE++ 2022
Zonthermie, ≥1 MWth
| BASISBEDRAG | Waarde | Eenheid | Toelichting
| Basisbedrag | 0.0808 | Euro/kWh
| CO2-subsidie-intensiteit | 215 | Euro/t CO2
| Langetermijnprijs | 0.0323 | Euro/kWh
| Netto emissiefactor | 0.226 | kg CO2/kWh
| Productie-eenheid | kWh
| Vermogenseenheid | kW
| Berekeningswijze correctiebedrag methode-ID | 16 |  | (LT_g[LHV] + EB3 + ODE3) / 90%
| Zon-PV specifieke input parameters | Waarde | Eenheid | Toelichting
Berekeningswijze correctiebedrag methode-ID netlevering
Berekeningswijze correctiebedrag methode-ID niet-netlevering
Netlevering
Niet-netlevering
| Langetermijnprijs netlevering | n.v.t.
| Langetermijnprijs niet-netlevering | n.v.t
| CONVERSIEFACTOREN | Waarde | Eenheid | Toelichting
| Verbrandingswaarde methaan (onderwaarde) | 35.8 | MJ/Nm3
| Verbrandingswaarde hernieuwbaar gas (onderwaarde) | 31.65 | MJ/Nm3
| Verbrandingswaarde hernieuwbaar gas (bovenwaarde) | 35.17 | MJ/Nm3
| kWh naar MJ | 3.6 | MJ/kWh
| INPUTVARIABELEN | Waarde | Eenheid | Toelichting
| Inputvermogen | 5000 | kW
Gaat het om een installatie voor hernieuwbaar gas?
Methaangehalte hernieuwbaar gas voor gaszuivering
| Vermogen hernieuwbaargasproductie (voor zuivering) | 0 | Nm3/uur
| Outputvermogen (thermisch of hernieuwbaar gas) | 5000 | kW
| Outputvermogen (hernieuwbaar gas) | 0 | Nm3/uur
| Outputvermogen (elektrisch of overig) |  | kW
| Vollasturen levering (thermisch of hernieuwbaar gas) | 600 | uur/jaar | Bij een installatie voor gecombineerde opwekking, wordt de bedrijfstijd genomen als maximum van de vollasturen warmte en vollasturen elektriciteit.
| Vollasturen levering (elektrisch of overig) |  | uur/jaar | Bij een installatie voor gecombineerde opwekking, wordt de bedrijfstijd genomen als maximum van de vollasturen warmte en vollasturen elektriciteit.
| Max. elektrisch rendement | 0%
| Elektrisch rendement | 0%
| Thermisch rendement of rendement gasproductie | 100%
| Elektriciteitsderving bij warmtelevering |  | elektriciteit : warmte
| Investeringskosten input gebaseerd |  | Euro/kW
| Investeringskosten output gebaseerd | 420 | Euro/kW
| Totale investeringskosten | 2.1 | Euro (miljoen)
| Vaste O&M-kosten input gebaseerd |  | Euro/kW/jaar
| Vaste O&M-kosten output gebaseerd | 4 | Euro/kW/jaar
| Totale jaarlijkse vaste O&M-kosten | 20 | Euro (duizend)
| Variabele O&M-kosten (incl. contractkosten) | 0.0019 | Euro/kWh
| Energie-inhoud brandstof |  | GJ/ton
| Biomassadoorzet | 0 | ton/jaar
| Netto brandstofprijs (aan de poort, incl. risico-opslag) |  | Euro/ton
| Relatief elektriciteitsgebruik |  | kWh/kWh
| Elektriciteitsgebruik | 0 | MWh/jaar
| Relatief warmtegebruik |  | kWh/kWh
| Warmtegebruik | 0 | MWh/jaar
| Relatief gasverbruik |  | kWh/kWh
| Gasverbruik |  | MWh/jaar
EMISSIEFACTOR
| Productie van warmte of overig | 0.226 | kg CO2/kWh
| Productie van elektriciteit of overig |  | kg CO2/kWh
| Productie van gas of overig |  | kg CO2/kWh
| Gebruik van biomassa |  | kg CO2/ton
| Gebruik van warmte |  | kg CO2/kWh
| Gebruik van elektriciteit |  | kg CO2/kWh
| Gebruik van gas |  | kg CO2/kWh
| Elektriciteitsprijs na subsidieperiode (incl PIF) | 0.0334 | Euro/kWh
| Vollasturen na subsidieperiode elektriciteit | - | uur/jaar
| Prijs warmte of overige na subsidieperiode |  | Euro/kWh
| Vollasturen na subsidieperiode warmte |  | uur/jaar
| Investeringssubsidie t.g.v. vreemd vermogen |  | Euro
| Investeringssubsidie t.g.v. eigen vermogen (NCW) |  | Euro
| Inflatie | 1.5%
| Rendement op vreemd vermogen | 2%
| Rendement op eigen vermogen | 10.5%
| Aandeel eigen vermogen in investering | 30%
| Aandeel vreemd vermogen in investering | 70%
| Vennootschapsbelasting | 25%
| Economische levensduur | 15 | jaar
| Termijn lening | 15 | jaar
| Afschrijvingstermijn | 15 | jaar
| Beleidsperiode | 15 | jaar
| Onregelmatige cashflow |  |  | Toelichting
Waarde
| Afsluitprovisie op lening | 1 | -14700
Afsluitprovisie op lening handmatig
| Energieprijzen |  | Jaar | 2022 | 2023 | 2024 | 2025 | 2026 | 2027 | 2028 | 2029 | 2030 | 2031 | 2032 | 2033 | 2034 | 2035 | 2036 | 2037 | 2038 | 2039 | 2040 | 2041 | 2042
Basisbedrag
| Inflator |  | index | 1 | 1.015 | 1.0302 | 1.0457 | 1.0614 | 1.0773 | 1.0934 | 1.1098 | 1.1265 | 1.1434 | 1.1605 | 1.1779 | 1.1956 | 1.2136 | 1.2318 | 1.2502 | 1.269 | 1.288 | 1.3073 | 1.327 | 1.3469 | 1.3671 | 1.3876 | 1.4084 | 1.4295 | 1.4509 | 1.4727 | 1.4948 | 1.5172 | 1.54 | 1.5631 | 1.5865 | 1.6103 | 1.6345 | 1.659 | 1.6839 | 1.7091 | 1.7348 | 1.7608 | 1.7872
Tabel: Nominale kasstroom (positieve bedragen = gunstig voor de producent)
| Positieve bedragen = gunstig voor de producent |  | 0 | 1 | 2 | 3 | 4 | 5 | 6 | 7 | 8 | 9 | 10 | 11 | 12 | 13 | 14 | 15 | 16 | 17 | 18 | 19 | 20 | 21 | 22 | 23 | 24 | 25 | 26 | 27 | 28 | 29 | 30 | 31 | 32 | 33 | 34 | 35 | 36 | 37 | 38 | 39 | 40
| Investering | Euro | 0: -2100000
| Afzet elektriciteit of overige | kWh |  | 0 | 0 | 0 | 0 | 0 | 0 | 0 | 0 | 0 | 0 | 0 | 0 | 0 | 0 | 0 | 0 | 0 | 0 | 0 | 0 | 0 | 0 | 0 | 0 | 0 | 0 | 0 | 0 | 0 | 0 | 0 | 0 | 0 | 0 | 0 | 0 | 0 | 0 | 0 | 0
| Afzet warmte of overige | kWh |  | 3000000 | 3000000 | 3000000 | 3000000 | 3000000 | 3000000 | 3000000 | 3000000 | 3000000 | 3000000 | 3000000 | 3000000 | 3000000 | 3000000 | 3000000 | 0 | 0 | 0 | 0 | 0 | 0 | 0 | 0 | 0 | 0 | 0 | 0 | 0 | 0 | 0 | 0 | 0 | 0 | 0 | 0 | 0 | 0 | 0 | 0 | 0
| Afzet hernieuwbaar gas | kWh (HHV) |  | 0 | 0 | 0 | 0 | 0 | 0 | 0 | 0 | 0 | 0 | 0 | 0 | 0 | 0 | 0 | 0 | 0 | 0 | 0 | 0 | 0 | 0 | 0 | 0 | 0 | 0 | 0 | 0 | 0 | 0 | 0 | 0 | 0 | 0 | 0 | 0 | 0 | 0 | 0 | 0
| Afzet | kWh |  | 3000000 | 3000000 | 3000000 | 3000000 | 3000000 | 3000000 | 3000000 | 3000000 | 3000000 | 3000000 | 3000000 | 3000000 | 3000000 | 3000000 | 3000000 | 0 | 0 | 0 | 0 | 0 | 0 | 0 | 0 | 0 | 0 | 0 | 0 | 0 | 0 | 0 | 0 | 0 | 0 | 0 | 0 | 0 | 0 | 0 | 0 | 0
| Operationele kosten | Euro |  | -40400 | -26085.5 | -26476.7825 | -26873.9342 | -27277.0433 | -27686.1989 | -28101.4919 | -28523.0143 | -28950.8595 | -29385.1224 | -29825.8992 | -30273.2877 | -30727.387 | -31188.2978 | -31656.1223 | 0 | 0 | 0 | 0 | 0 | 0 | 0 | 0 | 0 | 0 | 0 | 0 | 0 | 0 | 0 | 0 | 0 | 0 | 0 | 0 | 0 | 0 | 0 | 0 | 0
| Brandstofkosten (biomassa) | Euro |  | 0 | 0 | 0 | 0 | 0 | 0 | 0 | 0 | 0 | 0 | 0 | 0 | 0 | 0 | 0 | 0 | 0 | 0 | 0 | 0 | 0 | 0 | 0 | 0 | 0 | 0 | 0 | 0 | 0 | 0 | 0 | 0 | 0 | 0 | 0 | 0 | 0 | 0 | 0 | 0
| Marktwaarde elektriciteit | Euro/kWh |  | 0 | 0 | 0 | 0 | 0 | 0 | 0 | 0 | 0 | 0 | 0 | 0 | 0 | 0 | 0 | 0 | 0 | 0 | 0 | 0 | 0 | 0 | 0 | 0 | 0 | 0 | 0 | 0 | 0 | 0 | 0 | 0 | 0 | 0 | 0 | 0 | 0 | 0 | 0 | 0
| Marktwaarde warmte of hernieuwbaar gas | Euro/kWh |  | 0 | 0 | 0 | 0 | 0 | 0 | 0 | 0 | 0 | 0 | 0 | 0 | 0 | 0 | 0 | 0 | 0 | 0 | 0 | 0 | 0 | 0 | 0 | 0 | 0 | 0 | 0 | 0 | 0 | 0 | 0 | 0 | 0 | 0 | 0 | 0 | 0 | 0 | 0 | 0
| Correctiebedrag | Euro/kWh |  | 0 | 0 | 0 | 0 | 0 | 0 | 0 | 0 | 0 | 0 | 0 | 0 | 0 | 0 | 0 | 0 | 0 | 0 | 0 | 0 | 0 | 0 | 0 | 0 | 0 | 0 | 0 | 0 | 0 | 0 | 0 | 0 | 0 | 0 | 0 | 0 | 0 | 0 | 0 | 0
| Basisbedrag | Euro/kWh |  | 0 | 0 | 0 | 0 | 0 | 0 | 0 | 0 | 0 | 0 | 0 | 0 | 0 | 0 | 0 | 0 | 0 | 0 | 0 | 0 | 0 | 0 | 0 | 0 | 0 | 0 | 0 | 0 | 0 | 0 | 0 | 0 | 0 | 0 | 0 | 0 | 0 | 0 | 0 | 0
| SDE-vergoeding | Euro |  | 0 | 0 | 0 | 0 | 0 | 0 | 0 | 0 | 0 | 0 | 0 | 0 | 0 | 0 | 0 | 0 | 0 | 0 | 0 | 0 | 0 | 0 | 0 | 0 | 0 | 0 | 0 | 0 | 0 | 0 | 0 | 0 | 0 | 0 | 0 | 0 | 0 | 0 | 0 | 0
| Marktinkomsten | Euro |  | 0 | 0 | 0 | 0 | 0 | 0 | 0 | 0 | 0 | 0 | 0 | 0 | 0 | 0 | 0 | 0 | 0 | 0 | 0 | 0 | 0 | 0 | 0 | 0 | 0 | 0 | 0 | 0 | 0 | 0 | 0 | 0 | 0 | 0 | 0 | 0 | 0 | 0 | 0 | 0
| Inkomen totaal (nominaal) | Euro |  | 0 | 0 | 0 | 0 | 0 | 0 | 0 | 0 | 0 | 0 | 0 | 0 | 0 | 0 | 0 | 0 | 0 | 0 | 0 | 0 | 0 | 0 | 0 | 0 | 0 | 0 | 0 | 0 | 0 | 0 | 0 | 0 | 0 | 0 | 0 | 0 | 0 | 0 | 0 | 0
| Kosten totaal (nominaal) | Euro |  | -40400 | -26085.5 | -26476.7825 | -26873.9342 | -27277.0433 | -27686.1989 | -28101.4919 | -28523.0143 | -28950.8595 | -29385.1224 | -29825.8992 | -30273.2877 | -30727.387 | -31188.2978 | -31656.1223 | 0 | 0 | 0 | 0 | 0 | 0 | 0 | 0 | 0 | 0 | 0 | 0 | 0 | 0 | 0 | 0 | 0 | 0 | 0 | 0 | 0 | 0 | 0 | 0 | 0
| Bruto inkomen (nominaal) | Euro |  | -40400 | -26085.5 | -26476.7825 | -26873.9342 | -27277.0433 | -27686.1989 | -28101.4919 | -28523.0143 | -28950.8595 | -29385.1224 | -29825.8992 | -30273.2877 | -30727.387 | -31188.2978 | -31656.1223 | 0 | 0 | 0 | 0 | 0 | 0 | 0 | 0 | 0 | 0 | 0 | 0 | 0 | 0 | 0 | 0 | 0 | 0 | 0 | 0 | 0 | 0 | 0 | 0 | 0
| Afschrijving | Euro |  | -140000 | -140000 | -140000 | -140000 | -140000 | -140000 | -140000 | -140000 | -140000 | -140000 | -140000 | -140000 | -140000 | -140000 | -140000 | 0 | 0 | 0 | 0 | 0 | 0 | 0 | 0 | 0 | 0 | 0 | 0 | 0 | 0 | 0 | 0 | 0 | 0 | 0 | 0 | 0 | 0 | 0 | 0 | 0
| Rente | Euro |  | -29400 | -27699.9311 | -25965.8609 | -24197.1092 | -22392.9825 | -20552.7733 | -18675.7598 | -16761.2061 | -14808.3614 | -12816.4597 | -10784.72 | -8712.3456 | -6598.5236 | -4442.4252 | -2243.2048 | 0 | 0 | 0 | 0 | 0 | 0 | 0 | 0 | 0 | 0 | 0 | 0 | 0 | 0 | 0 | 0 | 0 | 0 | 0 | 0 | 0 | 0 | 0 | 0 | 0
| Aflossing | Euro |  | -85003.4442 | -86703.5131 | -88437.5834 | -90206.335 | -92010.4617 | -93850.671 | -95727.6844 | -97642.2381 | -99595.0828 | -101586.9845 | -103618.7242 | -105691.0987 | -107804.9206 | -109961.019 | -112160.2394 | 0 | 0 | 0 | 0 | 0 | 0 | 0 | 0 | 0 | 0 | 0 | 0 | 0 | 0 | 0 | 0 | 0 | 0 | 0 | 0 | 0 | 0 | 0 | 0 | 0
| Totale lasten lening | Euro |  | -114403.4442 | -114403.4442 | -114403.4442 | -114403.4442 | -114403.4442 | -114403.4442 | -114403.4442 | -114403.4442 | -114403.4442 | -114403.4442 | -114403.4442 | -114403.4442 | -114403.4442 | -114403.4442 | -114403.4442 | 0 | 0 | 0 | 0 | 0 | 0 | 0 | 0 | 0 | 0 | 0 | 0 | 0 | 0 | 0 | 0 | 0 | 0 | 0 | 0 | 0 | 0 | 0 | 0 | 0
| Belastbaar inkomen | Euro |  | -209800 | -193785.4311 | -192442.6434 | -191071.0434 | -189670.0257 | -188238.9722 | -186777.2517 | -185284.2204 | -183759.2209 | -182201.5821 | -180610.6192 | -178985.6332 | -177325.9106 | -175630.723 | -173899.3271 | 0 | 0 | 0 | 0 | 0 | 0 | 0 | 0 | 0 | 0 | 0 | 0 | 0 | 0 | 0 | 0 | 0 | 0 | 0 | 0 | 0 | 0 | 0 | 0 | 0
| Belasting bedrag | Euro |  | 52450 | 48446.3578 | 48110.6608 | 47767.7609 | 47417.5064 | 47059.743 | 46694.3129 | 46321.0551 | 45939.8052 | 45550.3955 | 45152.6548 | 44746.4083 | 44331.4776 | 43907.6807 | 43474.8318 | 0 | 0 | 0 | 0 | 0 | 0 | 0 | 0 | 0 | 0 | 0 | 0 | 0 | 0 | 0 | 0 | 0 | 0 | 0 | 0 | 0 | 0 | 0 | 0 | 0
| Netto inkomen na belasting | Euro |  | -102353.4442 | -92042.5864 | -92769.5659 | -93509.6176 | -94262.981 | -95029.9001 | -95810.6232 | -96605.4034 | -97414.4985 | -98238.1711 | -99076.6886 | -99930.3236 | -100799.3536 | -101684.0613 | -102584.7347 | 0 | 0 | 0 | 0 | 0 | 0 | 0 | 0 | 0 | 0 | 0 | 0 | 0 | 0 | 0 | 0 | 0 | 0 | 0 | 0 | 0 | 0 | 0 | 0 | 0
| Project cashflow | Euro | -2100000 | 12050 | 22360.8578 | 21633.8783 | 20893.8266 | 20140.4632 | 19373.5441 | 18592.821 | 17798.0408 | 16988.9457 | 16165.2732 | 15326.7556 | 14473.1206 | 13604.0906 | 12719.3829 | 11818.7095 | 0 | 0 | 0 | 0 | 0 | 0 | 0 | 0 | 0 | 0 | 0 | 0 | 0 | 0 | 0 | 0 | 0 | 0 | 0 | 0 | 0 | 0 | 0 | 0 | 0
| Equity cashflow | Euro | -630000 | -102353.4442 | -92042.5864 | -92769.5659 | -93509.6176 | -94262.981 | -95029.9001 | -95810.6232 | -96605.4034 | -97414.4985 | -98238.1711 | -99076.6886 | -99930.3236 | -100799.3536 | -101684.0613 | -102584.7347 | 0 | 0 | 0 | 0 | 0 | 0 | 0 | 0 | 0 | 0 | 0 | 0 | 0 | 0 | 0 | 0 | 0 | 0 | 0 | 0 | 0 | 0 | 0 | 0 | 0
| Subsidiebasis: afzet | kWh |  | 3000000 | 3000000 | 3000000 | 3000000 | 3000000 | 3000000 | 3000000 | 3000000 | 3000000 | 3000000 | 3000000 | 3000000 | 3000000 | 3000000 | 3000000 | 0 | 0 | 0 | 0 | 0 | 0 | 0 | 0 | 0 | 0 | 0 | 0 | 0 | 0 | 0 | 0 | 0 | 0 | 0 | 0 | 0 | 0 | 0 | 0 | 0
| Terug te verdienen investering |  | 0: 2100000; 1: 1927400; 2: 1738785.4311; 3: 1548828.0745; 4: 1357499.1179; 5: 1164769.1436; 6: 970608.1158; 7: 774985.3675; 8: 577869.5879; 9: 379228.8088; 10: 179030.3909; 11: -22758.9899; 12: -226173.3567; 13: -431247.4461; 14: -638016.7231; 15: -846517.396; 16: -846517.396; 17: -846517.396; 18: -846517.396; 19: -846517.396; 20: -846517.396; 21: -846517.396
| DSCR |  | 1: 1.7657; 2: 1.8908; 3: 1.8874; 4: 1.8839; 5: 1.8804; 6: 1.8768; 7: 1.8732; 8: 1.8695; 9: 1.8658; 10: 1.862; 11: 1.8581; 12: 1.8542; 13: 1.8502; 14: 1.8462; 15: 1.8421
Tabel: Projectparameters
| Verdisconteerde inkomsten | euro | 0: -714642.5202
| Verdisconteerde afzet | kWh | 0: 16636105.3375
| Totale investering | Euro | 0: 2100000
| DSCR (gemiddeld) |  | 0: 1.8604
| Projectrente (WACC nominaal/reëel) |  | 0: 04% / 03%
| Projectrendement (IRR) |  | 0: n.v.t.
| Rendement op eigen vermogen (IRR) |  | 0: n.v.t.
| Aandeel lening | Euro | 0: 1470000
| Aandeel equity | Euro | 0: 630000
| Warmtekrachtverhouding | W:E | 0: 0
| Samengesteld aantal vollasturen | uur/jaar | 0: 600
| Terugverdientijd | jaren | 0: tussen 10 en 11 jaren; 2: 0.066667
| Bodemprijs of basisprijs | 0.0235
| Bodemprijs of basisprijs netlevering | n.v.t.
| Bodemprijs of basisprijs niet-netlevering | n.v.t.
| Voorlopig correctiebedrag 2021 | 0.0295
| Voorlopig correctiebedrag 2021 netlevering | n.v.t.
| Voorlopig correctiebedrag 2021 niet-netlevering | n.v.t.
| Voorlopige GvO-waarde 2021 | 0
| Voorlopige GvO-waarde 2021 netlevering | n.v.t.
| Voorlopige GvO-waarde 2021 niet-netlevering | 0
| Beleidsperiode geproduceerde eenheden | 45000000
| Economische levensduur geproduceerde eenheden | 45000000
| Verrekeningsfactor bespaarde emissies | 1

## 22
Berekening basisbedragen: Eindadvies SDE++ 2022
PVT met warmtepomp
| BASISBEDRAG | Waarde | Eenheid | Toelichting
| Basisbedrag | 0.0441 | Euro/kWh
| CO2-subsidie-intensiteit | 33 | Euro/t CO2
| Langetermijnprijs | 0.0376 | Euro/kWh
| Netto emissiefactor | 0.1974 | kg CO2/kWh
| Productie-eenheid | kWh
| Vermogenseenheid | kW
| Berekeningswijze correctiebedrag methode-ID | 15 |  | (LT_g[LHV] + EB2 + ODE2) / 90%
| Zon-PV specifieke input parameters | Waarde | Eenheid | Toelichting
Berekeningswijze correctiebedrag methode-ID netlevering
Berekeningswijze correctiebedrag methode-ID niet-netlevering
Netlevering
Niet-netlevering
| Langetermijnprijs netlevering | n.v.t.
| Langetermijnprijs niet-netlevering | n.v.t
| CONVERSIEFACTOREN | Waarde | Eenheid | Toelichting
| Verbrandingswaarde methaan (onderwaarde) | 35.8 | MJ/Nm3
| Verbrandingswaarde hernieuwbaar gas (onderwaarde) | 31.65 | MJ/Nm3
| Verbrandingswaarde hernieuwbaar gas (bovenwaarde) | 35.17 | MJ/Nm3
| kWh naar MJ | 3.6 | MJ/kWh
| INPUTVARIABELEN | Waarde | Eenheid | Toelichting
| Inputvermogen | 600 | kW
Gaat het om een installatie voor hernieuwbaar gas?
Methaangehalte hernieuwbaar gas voor gaszuivering
| Vermogen hernieuwbaargasproductie (voor zuivering) | 0 | Nm3/uur
| Outputvermogen (thermisch of hernieuwbaar gas) | 600 | kW
| Outputvermogen (hernieuwbaar gas) | 0 | Nm3/uur
| Outputvermogen (elektrisch of overig) |  | kW
| Vollasturen levering (thermisch of hernieuwbaar gas) | 3500 | uur/jaar | Bij een installatie voor gecombineerde opwekking, wordt de bedrijfstijd genomen als maximum van de vollasturen warmte en vollasturen elektriciteit.
| Vollasturen levering (elektrisch of overig) |  | uur/jaar | Bij een installatie voor gecombineerde opwekking, wordt de bedrijfstijd genomen als maximum van de vollasturen warmte en vollasturen elektriciteit.
| Max. elektrisch rendement | 0%
| Elektrisch rendement | 0%
| Thermisch rendement of rendement gasproductie | 100%
| Elektriciteitsderving bij warmtelevering |  | elektriciteit : warmte
| Investeringskosten input gebaseerd |  | Euro/kW
| Investeringskosten output gebaseerd | 830 | Euro/kW
| Totale investeringskosten | 0.498 | Euro (miljoen)
| Vaste O&M-kosten input gebaseerd |  | Euro/kW/jaar
| Vaste O&M-kosten output gebaseerd | 21 | Euro/kW/jaar
| Totale jaarlijkse vaste O&M-kosten | 12.6 | Euro (duizend)
| Variabele O&M-kosten (incl. contractkosten) | 0.0123 | Euro/kWh
| Energie-inhoud brandstof |  | GJ/ton
| Biomassadoorzet | 0 | ton/jaar
| Netto brandstofprijs (aan de poort, incl. risico-opslag) |  | Euro/ton
| Relatief elektriciteitsgebruik | 0.22 | kWh/kWh
| Elektriciteitsgebruik | 462 | MWh/jaar
| Relatief warmtegebruik |  | kWh/kWh
| Warmtegebruik | 0 | MWh/jaar
| Relatief gasverbruik |  | kWh/kWh
| Gasverbruik |  | MWh/jaar
EMISSIEFACTOR
| Productie van warmte of overig | 0.226 | kg CO2/kWh
| Productie van elektriciteit of overig | 0.13 | kg CO2/kWh
| Productie van gas of overig |  | kg CO2/kWh
| Gebruik van biomassa |  | kg CO2/ton
| Gebruik van warmte |  | kg CO2/kWh
| Gebruik van elektriciteit | 0.13 | kg CO2/kWh
| Gebruik van gas |  | kg CO2/kWh
| Elektriciteitsprijs na subsidieperiode (incl PIF) | 0.0334 | Euro/kWh
| Vollasturen na subsidieperiode elektriciteit | - | uur/jaar
| Prijs warmte of overige na subsidieperiode |  | Euro/kWh
| Vollasturen na subsidieperiode warmte |  | uur/jaar
| Investeringssubsidie t.g.v. vreemd vermogen |  | Euro
| Investeringssubsidie t.g.v. eigen vermogen (NCW) |  | Euro
| Inflatie | 1.5%
| Rendement op vreemd vermogen | 2%
| Rendement op eigen vermogen | 10.5%
| Aandeel eigen vermogen in investering | 30%
| Aandeel vreemd vermogen in investering | 70%
| Vennootschapsbelasting | 25%
| Economische levensduur | 15 | jaar
| Termijn lening | 15 | jaar
| Afschrijvingstermijn | 15 | jaar
| Beleidsperiode | 15 | jaar
| Onregelmatige cashflow |  |  | Toelichting
| Waarde | 12 | -2500
| Afsluitprovisie op lening | 1 | -3486
Afsluitprovisie op lening handmatig
| Energieprijzen |  | Jaar | 2022 | 2023 | 2024 | 2025 | 2026 | 2027 | 2028 | 2029 | 2030 | 2031 | 2032 | 2033 | 2034 | 2035 | 2036 | 2037 | 2038 | 2039 | 2040 | 2041 | 2042
Basisbedrag
| Inflator |  | index | 1 | 1.015 | 1.0302 | 1.0457 | 1.0614 | 1.0773 | 1.0934 | 1.1098 | 1.1265 | 1.1434 | 1.1605 | 1.1779 | 1.1956 | 1.2136 | 1.2318 | 1.2502 | 1.269 | 1.288 | 1.3073 | 1.327 | 1.3469 | 1.3671 | 1.3876 | 1.4084 | 1.4295 | 1.4509 | 1.4727 | 1.4948 | 1.5172 | 1.54 | 1.5631 | 1.5865 | 1.6103 | 1.6345 | 1.659 | 1.6839 | 1.7091 | 1.7348 | 1.7608 | 1.7872
Tabel: Nominale kasstroom (positieve bedragen = gunstig voor de producent)
| Positieve bedragen = gunstig voor de producent |  | 0 | 1 | 2 | 3 | 4 | 5 | 6 | 7 | 8 | 9 | 10 | 11 | 12 | 13 | 14 | 15 | 16 | 17 | 18 | 19 | 20 | 21 | 22 | 23 | 24 | 25 | 26 | 27 | 28 | 29 | 30 | 31 | 32 | 33 | 34 | 35 | 36 | 37 | 38 | 39 | 40
| Investering | Euro | 0: -498000
| Afzet elektriciteit of overige | kWh |  | 0 | 0 | 0 | 0 | 0 | 0 | 0 | 0 | 0 | 0 | 0 | 0 | 0 | 0 | 0 | 0 | 0 | 0 | 0 | 0 | 0 | 0 | 0 | 0 | 0 | 0 | 0 | 0 | 0 | 0 | 0 | 0 | 0 | 0 | 0 | 0 | 0 | 0 | 0 | 0
| Afzet warmte of overige | kWh |  | 2100000 | 2100000 | 2100000 | 2100000 | 2100000 | 2100000 | 2100000 | 2100000 | 2100000 | 2100000 | 2100000 | 2100000 | 2100000 | 2100000 | 2100000 | 0 | 0 | 0 | 0 | 0 | 0 | 0 | 0 | 0 | 0 | 0 | 0 | 0 | 0 | 0 | 0 | 0 | 0 | 0 | 0 | 0 | 0 | 0 | 0 | 0
| Afzet hernieuwbaar gas | kWh (HHV) |  | 0 | 0 | 0 | 0 | 0 | 0 | 0 | 0 | 0 | 0 | 0 | 0 | 0 | 0 | 0 | 0 | 0 | 0 | 0 | 0 | 0 | 0 | 0 | 0 | 0 | 0 | 0 | 0 | 0 | 0 | 0 | 0 | 0 | 0 | 0 | 0 | 0 | 0 | 0 | 0
| Afzet | kWh |  | 2100000 | 2100000 | 2100000 | 2100000 | 2100000 | 2100000 | 2100000 | 2100000 | 2100000 | 2100000 | 2100000 | 2100000 | 2100000 | 2100000 | 2100000 | 0 | 0 | 0 | 0 | 0 | 0 | 0 | 0 | 0 | 0 | 0 | 0 | 0 | 0 | 0 | 0 | 0 | 0 | 0 | 0 | 0 | 0 | 0 | 0 | 0
| Operationele kosten | Euro |  | -41916 | -39006.45 | -39591.5467 | -40185.42 | -40788.2013 | -41400.0243 | -42021.0246 | -42651.34 | -43291.1101 | -43940.4768 | -44599.5839 | -48213.45 | -45947.6063 | -46636.8204 | -47336.3727 | 0 | 0 | 0 | 0 | 0 | 0 | 0 | 0 | 0 | 0 | 0 | 0 | 0 | 0 | 0 | 0 | 0 | 0 | 0 | 0 | 0 | 0 | 0 | 0 | 0
| Brandstofkosten (biomassa) | Euro |  | 0 | 0 | 0 | 0 | 0 | 0 | 0 | 0 | 0 | 0 | 0 | 0 | 0 | 0 | 0 | 0 | 0 | 0 | 0 | 0 | 0 | 0 | 0 | 0 | 0 | 0 | 0 | 0 | 0 | 0 | 0 | 0 | 0 | 0 | 0 | 0 | 0 | 0 | 0 | 0
| Marktwaarde elektriciteit | Euro/kWh |  | 0 | 0 | 0 | 0 | 0 | 0 | 0 | 0 | 0 | 0 | 0 | 0 | 0 | 0 | 0 | 0 | 0 | 0 | 0 | 0 | 0 | 0 | 0 | 0 | 0 | 0 | 0 | 0 | 0 | 0 | 0 | 0 | 0 | 0 | 0 | 0 | 0 | 0 | 0 | 0
| Marktwaarde warmte of hernieuwbaar gas | Euro/kWh |  | 0 | 0 | 0 | 0 | 0 | 0 | 0 | 0 | 0 | 0 | 0 | 0 | 0 | 0 | 0 | 0 | 0 | 0 | 0 | 0 | 0 | 0 | 0 | 0 | 0 | 0 | 0 | 0 | 0 | 0 | 0 | 0 | 0 | 0 | 0 | 0 | 0 | 0 | 0 | 0
| Correctiebedrag | Euro/kWh |  | 0 | 0 | 0 | 0 | 0 | 0 | 0 | 0 | 0 | 0 | 0 | 0 | 0 | 0 | 0 | 0 | 0 | 0 | 0 | 0 | 0 | 0 | 0 | 0 | 0 | 0 | 0 | 0 | 0 | 0 | 0 | 0 | 0 | 0 | 0 | 0 | 0 | 0 | 0 | 0
| Basisbedrag | Euro/kWh |  | 0 | 0 | 0 | 0 | 0 | 0 | 0 | 0 | 0 | 0 | 0 | 0 | 0 | 0 | 0 | 0 | 0 | 0 | 0 | 0 | 0 | 0 | 0 | 0 | 0 | 0 | 0 | 0 | 0 | 0 | 0 | 0 | 0 | 0 | 0 | 0 | 0 | 0 | 0 | 0
| SDE-vergoeding | Euro |  | 0 | 0 | 0 | 0 | 0 | 0 | 0 | 0 | 0 | 0 | 0 | 0 | 0 | 0 | 0 | 0 | 0 | 0 | 0 | 0 | 0 | 0 | 0 | 0 | 0 | 0 | 0 | 0 | 0 | 0 | 0 | 0 | 0 | 0 | 0 | 0 | 0 | 0 | 0 | 0
| Marktinkomsten | Euro |  | 0 | 0 | 0 | 0 | 0 | 0 | 0 | 0 | 0 | 0 | 0 | 0 | 0 | 0 | 0 | 0 | 0 | 0 | 0 | 0 | 0 | 0 | 0 | 0 | 0 | 0 | 0 | 0 | 0 | 0 | 0 | 0 | 0 | 0 | 0 | 0 | 0 | 0 | 0 | 0
| Inkomen totaal (nominaal) | Euro |  | 0 | 0 | 0 | 0 | 0 | 0 | 0 | 0 | 0 | 0 | 0 | 0 | 0 | 0 | 0 | 0 | 0 | 0 | 0 | 0 | 0 | 0 | 0 | 0 | 0 | 0 | 0 | 0 | 0 | 0 | 0 | 0 | 0 | 0 | 0 | 0 | 0 | 0 | 0 | 0
| Kosten totaal (nominaal) | Euro |  | -41916 | -39006.45 | -39591.5467 | -40185.42 | -40788.2013 | -41400.0243 | -42021.0246 | -42651.34 | -43291.1101 | -43940.4768 | -44599.5839 | -48213.45 | -45947.6063 | -46636.8204 | -47336.3727 | 0 | 0 | 0 | 0 | 0 | 0 | 0 | 0 | 0 | 0 | 0 | 0 | 0 | 0 | 0 | 0 | 0 | 0 | 0 | 0 | 0 | 0 | 0 | 0 | 0
| Bruto inkomen (nominaal) | Euro |  | -41916 | -39006.45 | -39591.5467 | -40185.42 | -40788.2013 | -41400.0243 | -42021.0246 | -42651.34 | -43291.1101 | -43940.4768 | -44599.5839 | -48213.45 | -45947.6063 | -46636.8204 | -47336.3727 | 0 | 0 | 0 | 0 | 0 | 0 | 0 | 0 | 0 | 0 | 0 | 0 | 0 | 0 | 0 | 0 | 0 | 0 | 0 | 0 | 0 | 0 | 0 | 0 | 0
| Afschrijving | Euro |  | -33200 | -33200 | -33200 | -33200 | -33200 | -33200 | -33200 | -33200 | -33200 | -33200 | -33200 | -33200 | -33200 | -33200 | -33200 | 0 | 0 | 0 | 0 | 0 | 0 | 0 | 0 | 0 | 0 | 0 | 0 | 0 | 0 | 0 | 0 | 0 | 0 | 0 | 0 | 0 | 0 | 0 | 0 | 0
| Rente | Euro |  | -6972 | -6568.8408 | -6157.6184 | -5738.1716 | -5310.3358 | -4873.9434 | -4428.823 | -3974.8003 | -3511.6971 | -3039.3319 | -2557.5193 | -2066.0705 | -1564.7927 | -1053.4894 | -531.96 | 0 | 0 | 0 | 0 | 0 | 0 | 0 | 0 | 0 | 0 | 0 | 0 | 0 | 0 | 0 | 0 | 0 | 0 | 0 | 0 | 0 | 0 | 0 | 0 | 0
| Aflossing | Euro |  | -20157.9596 | -20561.1188 | -20972.3412 | -21391.788 | -21819.6238 | -22256.0163 | -22701.1366 | -23155.1593 | -23618.2625 | -24090.6277 | -24572.4403 | -25063.8891 | -25565.1669 | -26076.4702 | -26597.9996 | 0 | 0 | 0 | 0 | 0 | 0 | 0 | 0 | 0 | 0 | 0 | 0 | 0 | 0 | 0 | 0 | 0 | 0 | 0 | 0 | 0 | 0 | 0 | 0 | 0
| Totale lasten lening | Euro |  | -27129.9596 | -27129.9596 | -27129.9596 | -27129.9596 | -27129.9596 | -27129.9596 | -27129.9596 | -27129.9596 | -27129.9596 | -27129.9596 | -27129.9596 | -27129.9596 | -27129.9596 | -27129.9596 | -27129.9596 | 0 | 0 | 0 | 0 | 0 | 0 | 0 | 0 | 0 | 0 | 0 | 0 | 0 | 0 | 0 | 0 | 0 | 0 | 0 | 0 | 0 | 0 | 0 | 0 | 0
| Belastbaar inkomen | Euro |  | -82088 | -78775.2908 | -78949.1652 | -79123.5916 | -79298.5371 | -79473.9676 | -79649.8477 | -79826.1403 | -80002.8072 | -80179.8086 | -80357.1032 | -83479.5205 | -80712.3991 | -80890.3098 | -81068.3327 | 0 | 0 | 0 | 0 | 0 | 0 | 0 | 0 | 0 | 0 | 0 | 0 | 0 | 0 | 0 | 0 | 0 | 0 | 0 | 0 | 0 | 0 | 0 | 0 | 0
| Belasting bedrag | Euro |  | 20522 | 19693.8227 | 19737.2913 | 19780.8979 | 19824.6343 | 19868.4919 | 19912.4619 | 19956.5351 | 20000.7018 | 20044.9522 | 20089.2758 | 20869.8801 | 20178.0998 | 20222.5775 | 20267.0832 | 0 | 0 | 0 | 0 | 0 | 0 | 0 | 0 | 0 | 0 | 0 | 0 | 0 | 0 | 0 | 0 | 0 | 0 | 0 | 0 | 0 | 0 | 0 | 0 | 0
| Netto inkomen na belasting | Euro |  | -48523.9596 | -46442.5869 | -46984.2151 | -47534.4817 | -48093.5266 | -48661.492 | -49238.5223 | -49824.7645 | -50420.3679 | -51025.4842 | -51640.2677 | -54473.5295 | -52899.4662 | -53544.2026 | -54199.2492 | 0 | 0 | 0 | 0 | 0 | 0 | 0 | 0 | 0 | 0 | 0 | 0 | 0 | 0 | 0 | 0 | 0 | 0 | 0 | 0 | 0 | 0 | 0 | 0 | 0
| Project cashflow | Euro | -498000 | -21394 | -19312.6273 | -19854.2555 | -20404.5221 | -20963.567 | -21531.5324 | -22108.5627 | -22694.8049 | -23290.4083 | -23895.5246 | -24510.3081 | -27343.5699 | -25769.5066 | -26414.243 | -27069.2895 | 0 | 0 | 0 | 0 | 0 | 0 | 0 | 0 | 0 | 0 | 0 | 0 | 0 | 0 | 0 | 0 | 0 | 0 | 0 | 0 | 0 | 0 | 0 | 0 | 0
| Equity cashflow | Euro | -149400 | -48523.9596 | -46442.5869 | -46984.2151 | -47534.4817 | -48093.5266 | -48661.492 | -49238.5223 | -49824.7645 | -50420.3679 | -51025.4842 | -51640.2677 | -54473.5295 | -52899.4662 | -53544.2026 | -54199.2492 | 0 | 0 | 0 | 0 | 0 | 0 | 0 | 0 | 0 | 0 | 0 | 0 | 0 | 0 | 0 | 0 | 0 | 0 | 0 | 0 | 0 | 0 | 0 | 0 | 0
| Subsidiebasis: afzet | kWh |  | 2100000 | 2100000 | 2100000 | 2100000 | 2100000 | 2100000 | 2100000 | 2100000 | 2100000 | 2100000 | 2100000 | 2100000 | 2100000 | 2100000 | 2100000 | 0 | 0 | 0 | 0 | 0 | 0 | 0 | 0 | 0 | 0 | 0 | 0 | 0 | 0 | 0 | 0 | 0 | 0 | 0 | 0 | 0 | 0 | 0 | 0 | 0
| Terug te verdienen investering |  | 0: 498000; 1: 454278; 2: 407243.2908; 3: 360382.456; 4: 313696.0475; 5: 267184.5846; 6: 220848.5523; 7: 174688.4; 8: 128704.5403; 9: 82897.3475; 10: 37267.1561; 11: -8185.7406; 12: -50516.2201; 13: -95613.821; 14: -140533.5112; 15: -185275.1785; 16: -185275.1785; 17: -185275.1785; 18: -185275.1785; 19: -185275.1785; 20: -185275.1785; 21: -185275.1785
| DSCR |  | 1: 1.8686; 2: 1.9758; 3: 1.9542; 4: 1.9324; 5: 1.9101; 6: 1.8876; 7: 1.8647; 8: 1.8415; 9: 1.8179; 10: 1.7939; 11: 1.7696; 12: 1.6364; 13: 1.72; 14: 1.6946; 15: 1.6688
Tabel: Projectparameters
| Verdisconteerde inkomsten | euro | 0: -364255.8473
| Verdisconteerde afzet | kWh | 0: 11645273.7363
| Totale investering | Euro | 0: 498000
| DSCR (gemiddeld) |  | 0: 1.8224
| Projectrente (WACC nominaal/reëel) |  | 0: 04% / 03%
| Projectrendement (IRR) |  | 0: n.v.t.
| Rendement op eigen vermogen (IRR) |  | 0: n.v.t.
| Aandeel lening | Euro | 0: 348600
| Aandeel equity | Euro | 0: 149400
| Warmtekrachtverhouding | W:E | 0: 0
| Samengesteld aantal vollasturen | uur/jaar | 0: 3500
| Terugverdientijd | jaren | 0: tussen 10 en 11 jaren; 2: 0.066667
| Bodemprijs of basisprijs | 0.0288
| Bodemprijs of basisprijs netlevering | n.v.t.
| Bodemprijs of basisprijs niet-netlevering | n.v.t.
| Voorlopig correctiebedrag 2021 | 0.0348
| Voorlopig correctiebedrag 2021 netlevering | n.v.t.
| Voorlopig correctiebedrag 2021 niet-netlevering | n.v.t.
| Voorlopige GvO-waarde 2021 | 0
| Voorlopige GvO-waarde 2021 netlevering | n.v.t.
| Voorlopige GvO-waarde 2021 niet-netlevering | 0
| Beleidsperiode geproduceerde eenheden | 31500000
| Economische levensduur geproduceerde eenheden | 31500000
| Verrekeningsfactor bespaarde emissies | 1

## 23
Berekening basisbedragen: Eindadvies SDE++ 2022
Daglichtkas
| BASISBEDRAG | Waarde | Eenheid | Toelichting
| Basisbedrag | 0.0771 | Euro/kWh
| CO2-subsidie-intensiteit | 282 | Euro/t CO2
| Langetermijnprijs | 0.0214 | Euro/kWh
| Netto emissiefactor | 0.1974 | kg CO2/kWh
| Productie-eenheid | kWh
| Vermogenseenheid | kW
| Berekeningswijze correctiebedrag methode-ID | 18 |  | 90% x LT_g[LHV]
| Zon-PV specifieke input parameters | Waarde | Eenheid | Toelichting
Berekeningswijze correctiebedrag methode-ID netlevering
Berekeningswijze correctiebedrag methode-ID niet-netlevering
Netlevering
Niet-netlevering
| Langetermijnprijs netlevering | n.v.t.
| Langetermijnprijs niet-netlevering | n.v.t
| CONVERSIEFACTOREN | Waarde | Eenheid | Toelichting
| Verbrandingswaarde methaan (onderwaarde) | 35.8 | MJ/Nm3
| Verbrandingswaarde hernieuwbaar gas (onderwaarde) | 31.65 | MJ/Nm3
| Verbrandingswaarde hernieuwbaar gas (bovenwaarde) | 35.17 | MJ/Nm3
| kWh naar MJ | 3.6 | MJ/kWh
| INPUTVARIABELEN | Waarde | Eenheid | Toelichting
| Inputvermogen | 500 | kW
Gaat het om een installatie voor hernieuwbaar gas?
Methaangehalte hernieuwbaar gas voor gaszuivering
| Vermogen hernieuwbaargasproductie (voor zuivering) | 0 | Nm3/uur
| Outputvermogen (thermisch of hernieuwbaar gas) | 500 | kW
| Outputvermogen (hernieuwbaar gas) | 0 | Nm3/uur
| Outputvermogen (elektrisch of overig) |  | kW
| Vollasturen levering (thermisch of hernieuwbaar gas) | 3850 | uur/jaar | Bij een installatie voor gecombineerde opwekking, wordt de bedrijfstijd genomen als maximum van de vollasturen warmte en vollasturen elektriciteit.
| Vollasturen levering (elektrisch of overig) |  | uur/jaar | Bij een installatie voor gecombineerde opwekking, wordt de bedrijfstijd genomen als maximum van de vollasturen warmte en vollasturen elektriciteit.
| Max. elektrisch rendement | 0%
| Elektrisch rendement | 0%
| Thermisch rendement of rendement gasproductie | 100%
| Elektriciteitsderving bij warmtelevering |  | elektriciteit : warmte
| Investeringskosten input gebaseerd |  | Euro/kW
| Investeringskosten output gebaseerd | 1880 | Euro/kW
| Totale investeringskosten | 0.94 | Euro (miljoen)
| Vaste O&M-kosten input gebaseerd |  | Euro/kW/jaar
| Vaste O&M-kosten output gebaseerd | 89.2 | Euro/kW/jaar
| Totale jaarlijkse vaste O&M-kosten | 44.6 | Euro (duizend)
| Variabele O&M-kosten (incl. contractkosten) | 0.0019 | Euro/kWh
| Energie-inhoud brandstof |  | GJ/ton
| Biomassadoorzet | 0 | ton/jaar
| Netto brandstofprijs (aan de poort, incl. risico-opslag) |  | Euro/ton
| Relatief elektriciteitsgebruik | 0.22 | kWh/kWh
| Elektriciteitsgebruik | 423.5 | MWh/jaar
| Relatief warmtegebruik |  | kWh/kWh
| Warmtegebruik | 0 | MWh/jaar
| Relatief gasverbruik |  | kWh/kWh
| Gasverbruik |  | MWh/jaar
EMISSIEFACTOR
| Productie van warmte of overig | 0.226 | kg CO2/kWh
| Productie van elektriciteit of overig | 0.13 | kg CO2/kWh
| Productie van gas of overig | 0.183 | kg CO2/kWh
| Gebruik van biomassa | 0 | kg CO2/ton
| Gebruik van warmte | 0 | kg CO2/kWh
| Gebruik van elektriciteit | 0.13 | kg CO2/kWh
| Gebruik van gas |  | kg CO2/kWh
| Elektriciteitsprijs na subsidieperiode (incl PIF) | 0.0334 | Euro/kWh
| Vollasturen na subsidieperiode elektriciteit | - | uur/jaar
| Prijs warmte of overige na subsidieperiode |  | Euro/kWh
| Vollasturen na subsidieperiode warmte |  | uur/jaar
| Investeringssubsidie t.g.v. vreemd vermogen |  | Euro
| Investeringssubsidie t.g.v. eigen vermogen (NCW) |  | Euro
| Inflatie | 1.5%
| Rendement op vreemd vermogen | 2%
| Rendement op eigen vermogen | 10.5%
| Aandeel eigen vermogen in investering | 30%
| Aandeel vreemd vermogen in investering | 70%
| Vennootschapsbelasting | 25%
| Economische levensduur | 15 | jaar
| Termijn lening | 15 | jaar
| Afschrijvingstermijn | 15 | jaar
| Beleidsperiode | 15 | jaar
| Onregelmatige cashflow |  |  | Toelichting
Waarde
| Afsluitprovisie op lening | 1 | -6580
Afsluitprovisie op lening handmatig
| Energieprijzen |  | Jaar | 2022 | 2023 | 2024 | 2025 | 2026 | 2027 | 2028 | 2029 | 2030 | 2031 | 2032 | 2033 | 2034 | 2035 | 2036 | 2037 | 2038 | 2039 | 2040 | 2041 | 2042
Basisbedrag
| Inflator |  | index | 1 | 1.015 | 1.0302 | 1.0457 | 1.0614 | 1.0773 | 1.0934 | 1.1098 | 1.1265 | 1.1434 | 1.1605 | 1.1779 | 1.1956 | 1.2136 | 1.2318 | 1.2502 | 1.269 | 1.288 | 1.3073 | 1.327 | 1.3469 | 1.3671 | 1.3876 | 1.4084 | 1.4295 | 1.4509 | 1.4727 | 1.4948 | 1.5172 | 1.54 | 1.5631 | 1.5865 | 1.6103 | 1.6345 | 1.659 | 1.6839 | 1.7091 | 1.7348 | 1.7608 | 1.7872
Tabel: Nominale kasstroom (positieve bedragen = gunstig voor de producent)
| Positieve bedragen = gunstig voor de producent |  | 0 | 1 | 2 | 3 | 4 | 5 | 6 | 7 | 8 | 9 | 10 | 11 | 12 | 13 | 14 | 15 | 16 | 17 | 18 | 19 | 20 | 21 | 22 | 23 | 24 | 25 | 26 | 27 | 28 | 29 | 30 | 31 | 32 | 33 | 34 | 35 | 36 | 37 | 38 | 39 | 40
| Investering | Euro | 0: -940000
| Afzet elektriciteit of overige | kWh |  | 0 | 0 | 0 | 0 | 0 | 0 | 0 | 0 | 0 | 0 | 0 | 0 | 0 | 0 | 0 | 0 | 0 | 0 | 0 | 0 | 0 | 0 | 0 | 0 | 0 | 0 | 0 | 0 | 0 | 0 | 0 | 0 | 0 | 0 | 0 | 0 | 0 | 0 | 0 | 0
| Afzet warmte of overige | kWh |  | 1925000 | 1925000 | 1925000 | 1925000 | 1925000 | 1925000 | 1925000 | 1925000 | 1925000 | 1925000 | 1925000 | 1925000 | 1925000 | 1925000 | 1925000 | 0 | 0 | 0 | 0 | 0 | 0 | 0 | 0 | 0 | 0 | 0 | 0 | 0 | 0 | 0 | 0 | 0 | 0 | 0 | 0 | 0 | 0 | 0 | 0 | 0
| Afzet hernieuwbaar gas | kWh (HHV) |  | 0 | 0 | 0 | 0 | 0 | 0 | 0 | 0 | 0 | 0 | 0 | 0 | 0 | 0 | 0 | 0 | 0 | 0 | 0 | 0 | 0 | 0 | 0 | 0 | 0 | 0 | 0 | 0 | 0 | 0 | 0 | 0 | 0 | 0 | 0 | 0 | 0 | 0 | 0 | 0
| Afzet | kWh |  | 1925000 | 1925000 | 1925000 | 1925000 | 1925000 | 1925000 | 1925000 | 1925000 | 1925000 | 1925000 | 1925000 | 1925000 | 1925000 | 1925000 | 1925000 | 0 | 0 | 0 | 0 | 0 | 0 | 0 | 0 | 0 | 0 | 0 | 0 | 0 | 0 | 0 | 0 | 0 | 0 | 0 | 0 | 0 | 0 | 0 | 0 | 0
| Operationele kosten | Euro |  | -54837.5 | -48981.3625 | -49716.0829 | -50461.8242 | -51218.7515 | -51987.0328 | -52766.8383 | -53558.3409 | -54361.716 | -55177.1417 | -56004.7989 | -56844.8708 | -57697.5439 | -58563.0071 | -59441.4522 | 0 | 0 | 0 | 0 | 0 | 0 | 0 | 0 | 0 | 0 | 0 | 0 | 0 | 0 | 0 | 0 | 0 | 0 | 0 | 0 | 0 | 0 | 0 | 0 | 0
| Brandstofkosten (biomassa) | Euro |  | 0 | 0 | 0 | 0 | 0 | 0 | 0 | 0 | 0 | 0 | 0 | 0 | 0 | 0 | 0 | 0 | 0 | 0 | 0 | 0 | 0 | 0 | 0 | 0 | 0 | 0 | 0 | 0 | 0 | 0 | 0 | 0 | 0 | 0 | 0 | 0 | 0 | 0 | 0 | 0
| Marktwaarde elektriciteit | Euro/kWh |  | 0 | 0 | 0 | 0 | 0 | 0 | 0 | 0 | 0 | 0 | 0 | 0 | 0 | 0 | 0 | 0 | 0 | 0 | 0 | 0 | 0 | 0 | 0 | 0 | 0 | 0 | 0 | 0 | 0 | 0 | 0 | 0 | 0 | 0 | 0 | 0 | 0 | 0 | 0 | 0
| Marktwaarde warmte of hernieuwbaar gas | Euro/kWh |  | 0 | 0 | 0 | 0 | 0 | 0 | 0 | 0 | 0 | 0 | 0 | 0 | 0 | 0 | 0 | 0 | 0 | 0 | 0 | 0 | 0 | 0 | 0 | 0 | 0 | 0 | 0 | 0 | 0 | 0 | 0 | 0 | 0 | 0 | 0 | 0 | 0 | 0 | 0 | 0
| Correctiebedrag | Euro/kWh |  | 0 | 0 | 0 | 0 | 0 | 0 | 0 | 0 | 0 | 0 | 0 | 0 | 0 | 0 | 0 | 0 | 0 | 0 | 0 | 0 | 0 | 0 | 0 | 0 | 0 | 0 | 0 | 0 | 0 | 0 | 0 | 0 | 0 | 0 | 0 | 0 | 0 | 0 | 0 | 0
| Basisbedrag | Euro/kWh |  | 0 | 0 | 0 | 0 | 0 | 0 | 0 | 0 | 0 | 0 | 0 | 0 | 0 | 0 | 0 | 0 | 0 | 0 | 0 | 0 | 0 | 0 | 0 | 0 | 0 | 0 | 0 | 0 | 0 | 0 | 0 | 0 | 0 | 0 | 0 | 0 | 0 | 0 | 0 | 0
| SDE-vergoeding | Euro |  | 0 | 0 | 0 | 0 | 0 | 0 | 0 | 0 | 0 | 0 | 0 | 0 | 0 | 0 | 0 | 0 | 0 | 0 | 0 | 0 | 0 | 0 | 0 | 0 | 0 | 0 | 0 | 0 | 0 | 0 | 0 | 0 | 0 | 0 | 0 | 0 | 0 | 0 | 0 | 0
| Marktinkomsten | Euro |  | 0 | 0 | 0 | 0 | 0 | 0 | 0 | 0 | 0 | 0 | 0 | 0 | 0 | 0 | 0 | 0 | 0 | 0 | 0 | 0 | 0 | 0 | 0 | 0 | 0 | 0 | 0 | 0 | 0 | 0 | 0 | 0 | 0 | 0 | 0 | 0 | 0 | 0 | 0 | 0
| Inkomen totaal (nominaal) | Euro |  | 0 | 0 | 0 | 0 | 0 | 0 | 0 | 0 | 0 | 0 | 0 | 0 | 0 | 0 | 0 | 0 | 0 | 0 | 0 | 0 | 0 | 0 | 0 | 0 | 0 | 0 | 0 | 0 | 0 | 0 | 0 | 0 | 0 | 0 | 0 | 0 | 0 | 0 | 0 | 0
| Kosten totaal (nominaal) | Euro |  | -54837.5 | -48981.3625 | -49716.0829 | -50461.8242 | -51218.7515 | -51987.0328 | -52766.8383 | -53558.3409 | -54361.716 | -55177.1417 | -56004.7989 | -56844.8708 | -57697.5439 | -58563.0071 | -59441.4522 | 0 | 0 | 0 | 0 | 0 | 0 | 0 | 0 | 0 | 0 | 0 | 0 | 0 | 0 | 0 | 0 | 0 | 0 | 0 | 0 | 0 | 0 | 0 | 0 | 0
| Bruto inkomen (nominaal) | Euro |  | -54837.5 | -48981.3625 | -49716.0829 | -50461.8242 | -51218.7515 | -51987.0328 | -52766.8383 | -53558.3409 | -54361.716 | -55177.1417 | -56004.7989 | -56844.8708 | -57697.5439 | -58563.0071 | -59441.4522 | 0 | 0 | 0 | 0 | 0 | 0 | 0 | 0 | 0 | 0 | 0 | 0 | 0 | 0 | 0 | 0 | 0 | 0 | 0 | 0 | 0 | 0 | 0 | 0 | 0
| Afschrijving | Euro |  | -62666.6667 | -62666.6667 | -62666.6667 | -62666.6667 | -62666.6667 | -62666.6667 | -62666.6667 | -62666.6667 | -62666.6667 | -62666.6667 | -62666.6667 | -62666.6667 | -62666.6667 | -62666.6667 | -62666.6667 | 0 | 0 | 0 | 0 | 0 | 0 | 0 | 0 | 0 | 0 | 0 | 0 | 0 | 0 | 0 | 0 | 0 | 0 | 0 | 0 | 0 | 0 | 0 | 0 | 0
| Rente | Euro |  | -13160 | -12399.0168 | -11622.8139 | -10831.087 | -10023.5255 | -9199.8128 | -8359.6258 | -7502.6351 | -6628.5046 | -5736.8915 | -4827.4461 | -3899.8118 | -2953.6248 | -1988.5141 | -1004.1012 | 0 | 0 | 0 | 0 | 0 | 0 | 0 | 0 | 0 | 0 | 0 | 0 | 0 | 0 | 0 | 0 | 0 | 0 | 0 | 0 | 0 | 0 | 0 | 0 | 0
| Aflossing | Euro |  | -38049.1607 | -38810.144 | -39586.3468 | -40378.0738 | -41185.6352 | -42009.348 | -42849.5349 | -43706.5256 | -44580.6561 | -45472.2692 | -46381.7146 | -47309.3489 | -48255.5359 | -49220.6466 | -50205.0595 | 0 | 0 | 0 | 0 | 0 | 0 | 0 | 0 | 0 | 0 | 0 | 0 | 0 | 0 | 0 | 0 | 0 | 0 | 0 | 0 | 0 | 0 | 0 | 0 | 0
| Totale lasten lening | Euro |  | -51209.1607 | -51209.1607 | -51209.1607 | -51209.1607 | -51209.1607 | -51209.1607 | -51209.1607 | -51209.1607 | -51209.1607 | -51209.1607 | -51209.1607 | -51209.1607 | -51209.1607 | -51209.1607 | -51209.1607 | 0 | 0 | 0 | 0 | 0 | 0 | 0 | 0 | 0 | 0 | 0 | 0 | 0 | 0 | 0 | 0 | 0 | 0 | 0 | 0 | 0 | 0 | 0 | 0 | 0
| Belastbaar inkomen | Euro |  | -130664.1667 | -124047.046 | -124005.5635 | -123959.5778 | -123908.9437 | -123853.5123 | -123793.1308 | -123727.6427 | -123656.8873 | -123580.6999 | -123498.9116 | -123411.3493 | -123317.8354 | -123218.1879 | -123112.22 | 0 | 0 | 0 | 0 | 0 | 0 | 0 | 0 | 0 | 0 | 0 | 0 | 0 | 0 | 0 | 0 | 0 | 0 | 0 | 0 | 0 | 0 | 0 | 0 | 0
| Belasting bedrag | Euro |  | 32666.0417 | 31011.7615 | 31001.3909 | 30989.8945 | 30977.2359 | 30963.3781 | 30948.2827 | 30931.9107 | 30914.2218 | 30895.175 | 30874.7279 | 30852.8373 | 30829.4589 | 30804.547 | 30778.055 | 0 | 0 | 0 | 0 | 0 | 0 | 0 | 0 | 0 | 0 | 0 | 0 | 0 | 0 | 0 | 0 | 0 | 0 | 0 | 0 | 0 | 0 | 0 | 0 | 0
| Netto inkomen na belasting | Euro |  | -73380.6191 | -69178.7618 | -69923.8528 | -70681.0905 | -71450.6764 | -72232.8155 | -73027.7163 | -73835.591 | -74656.6549 | -75491.1275 | -76339.2317 | -77201.1943 | -78077.2458 | -78967.6208 | -79872.5579 | 0 | 0 | 0 | 0 | 0 | 0 | 0 | 0 | 0 | 0 | 0 | 0 | 0 | 0 | 0 | 0 | 0 | 0 | 0 | 0 | 0 | 0 | 0 | 0 | 0
| Project cashflow | Euro | -940000 | -22171.4583 | -17969.601 | -18714.6921 | -19471.9297 | -20241.5156 | -21023.6547 | -21818.5556 | -22626.4302 | -23447.4942 | -24281.9668 | -25130.071 | -25992.0335 | -26868.0851 | -27758.4601 | -28663.3972 | 0 | 0 | 0 | 0 | 0 | 0 | 0 | 0 | 0 | 0 | 0 | 0 | 0 | 0 | 0 | 0 | 0 | 0 | 0 | 0 | 0 | 0 | 0 | 0 | 0
| Equity cashflow | Euro | -282000 | -73380.6191 | -69178.7618 | -69923.8528 | -70681.0905 | -71450.6764 | -72232.8155 | -73027.7163 | -73835.591 | -74656.6549 | -75491.1275 | -76339.2317 | -77201.1943 | -78077.2458 | -78967.6208 | -79872.5579 | 0 | 0 | 0 | 0 | 0 | 0 | 0 | 0 | 0 | 0 | 0 | 0 | 0 | 0 | 0 | 0 | 0 | 0 | 0 | 0 | 0 | 0 | 0 | 0 | 0
| Subsidiebasis: afzet | kWh |  | 1925000 | 1925000 | 1925000 | 1925000 | 1925000 | 1925000 | 1925000 | 1925000 | 1925000 | 1925000 | 1925000 | 1925000 | 1925000 | 1925000 | 1925000 | 0 | 0 | 0 | 0 | 0 | 0 | 0 | 0 | 0 | 0 | 0 | 0 | 0 | 0 | 0 | 0 | 0 | 0 | 0 | 0 | 0 | 0 | 0 | 0 | 0
| Terug te verdienen investering |  | 0: 940000; 1: 859580; 2: 772542.8793; 3: 685464.2761; 4: 598339.6873; 5: 511164.4643; 6: 423933.8099; 7: 336642.7741; 8: 249286.2501; 9: 161858.9707; 10: 74355.5039; 11: -13229.7511; 12: -100902.5684; 13: -188668.8997; 14: -276534.8785; 15: -364506.8251; 16: -364506.8251; 17: -364506.8251; 18: -364506.8251; 19: -364506.8251; 20: -364506.8251; 21: -364506.8251
| DSCR |  | 1: 1.8274; 2: 1.9418; 3: 1.9274; 4: 1.9129; 5: 1.8981; 6: 1.8831; 7: 1.8678; 8: 1.8524; 9: 1.8367; 10: 1.8208; 11: 1.8046; 12: 1.7882; 13: 1.7716; 14: 1.7547; 15: 1.7375
Tabel: Projectparameters
| Verdisconteerde inkomsten | euro | 0: -540528.4544
| Verdisconteerde afzet | kWh | 0: 10674834.2582
| Totale investering | Euro | 0: 940000
| DSCR (gemiddeld) |  | 0: 1.8417
| Projectrente (WACC nominaal/reëel) |  | 0: 04% / 03%
| Projectrendement (IRR) |  | 0: n.v.t.
| Rendement op eigen vermogen (IRR) |  | 0: n.v.t.
| Aandeel lening | Euro | 0: 658000
| Aandeel equity | Euro | 0: 282000
| Warmtekrachtverhouding | W:E | 0: 0
| Samengesteld aantal vollasturen | uur/jaar | 0: 3850
| Terugverdientijd | jaren | 0: tussen 10 en 11 jaren; 2: 0.066667
| Bodemprijs of basisprijs | 0.0143
| Bodemprijs of basisprijs netlevering | n.v.t.
| Bodemprijs of basisprijs niet-netlevering | n.v.t.
| Voorlopig correctiebedrag 2021 | 0.0191
| Voorlopig correctiebedrag 2021 netlevering | n.v.t.
| Voorlopig correctiebedrag 2021 niet-netlevering | n.v.t.
| Voorlopige GvO-waarde 2021 | 0
| Voorlopige GvO-waarde 2021 netlevering | n.v.t.
| Voorlopige GvO-waarde 2021 niet-netlevering | 0
| Beleidsperiode geproduceerde eenheden | 28875000
| Economische levensduur geproduceerde eenheden | 28875000
| Verrekeningsfactor bespaarde emissies | 1

## 24
Berekening basisbedragen: Eindadvies SDE++ 2022
Zonthermie zonvolgend met concentrerende collectoren <120°C, ≥140 kWth tot 1 MWth
| BASISBEDRAG | Waarde | Eenheid | Toelichting
| Basisbedrag | 0.0952 | Euro/kWh
| CO2-subsidie-intensiteit | 278 | Euro/t CO2
| Langetermijnprijs | 0.0323 | Euro/kWh
| Netto emissiefactor | 0.226 | kg CO2/kWh
| Productie-eenheid | kWh
| Vermogenseenheid | kW
| Berekeningswijze correctiebedrag methode-ID | 16 |  | (LT_g[LHV] + EB3 + ODE3) / 90%
| Zon-PV specifieke input parameters | Waarde | Eenheid | Toelichting
Berekeningswijze correctiebedrag methode-ID netlevering
Berekeningswijze correctiebedrag methode-ID niet-netlevering
Netlevering
Niet-netlevering
| Langetermijnprijs netlevering | n.v.t.
| Langetermijnprijs niet-netlevering | n.v.t
| CONVERSIEFACTOREN | Waarde | Eenheid | Toelichting
| Verbrandingswaarde methaan (onderwaarde) | 35.8 | MJ/Nm3
| Verbrandingswaarde hernieuwbaar gas (onderwaarde) | 31.65 | MJ/Nm3
| Verbrandingswaarde hernieuwbaar gas (bovenwaarde) | 35.17 | MJ/Nm3
| kWh naar MJ | 3.6 | MJ/kWh
| INPUTVARIABELEN | Waarde | Eenheid | Toelichting
| Inputvermogen | 500 | kW
Gaat het om een installatie voor hernieuwbaar gas?
Methaangehalte hernieuwbaar gas voor gaszuivering
| Vermogen hernieuwbaargasproductie (voor zuivering) | 0 | Nm3/uur
| Outputvermogen (thermisch of hernieuwbaar gas) | 500 | kW
| Outputvermogen (hernieuwbaar gas) | 0 | Nm3/uur
| Outputvermogen (elektrisch of overig) |  | kW
| Vollasturen levering (thermisch of hernieuwbaar gas) | 850 | uur/jaar | Bij een installatie voor gecombineerde opwekking, wordt de bedrijfstijd genomen als maximum van de vollasturen warmte en vollasturen elektriciteit.
| Vollasturen levering (elektrisch of overig) |  | uur/jaar | Bij een installatie voor gecombineerde opwekking, wordt de bedrijfstijd genomen als maximum van de vollasturen warmte en vollasturen elektriciteit.
| Max. elektrisch rendement | 0%
| Elektrisch rendement | 0%
| Thermisch rendement of rendement gasproductie | 100%
| Elektriciteitsderving bij warmtelevering |  | elektriciteit : warmte
| Investeringskosten input gebaseerd |  | Euro/kW
| Investeringskosten output gebaseerd | 700 | Euro/kW
| Totale investeringskosten | 0.35 | Euro (miljoen)
| Vaste O&M-kosten input gebaseerd |  | Euro/kW/jaar
| Vaste O&M-kosten output gebaseerd | 7 | Euro/kW/jaar
| Totale jaarlijkse vaste O&M-kosten | 3.5 | Euro (duizend)
| Variabele O&M-kosten (incl. contractkosten) | 0.0019 | Euro/kWh
| Energie-inhoud brandstof |  | GJ/ton
| Biomassadoorzet | 0 | ton/jaar
| Netto brandstofprijs (aan de poort, incl. risico-opslag) |  | Euro/ton
| Relatief elektriciteitsgebruik |  | kWh/kWh
| Elektriciteitsgebruik | 0 | MWh/jaar
| Relatief warmtegebruik |  | kWh/kWh
| Warmtegebruik | 0 | MWh/jaar
| Relatief gasverbruik |  | kWh/kWh
| Gasverbruik |  | MWh/jaar
EMISSIEFACTOR
| Productie van warmte of overig | 0.226 | kg CO2/kWh
| Productie van elektriciteit of overig |  | kg CO2/kWh
| Productie van gas of overig |  | kg CO2/kWh
| Gebruik van biomassa |  | kg CO2/ton
| Gebruik van warmte |  | kg CO2/kWh
| Gebruik van elektriciteit |  | kg CO2/kWh
| Gebruik van gas |  | kg CO2/kWh
| Elektriciteitsprijs na subsidieperiode (incl PIF) | 0.0334 | Euro/kWh
| Vollasturen na subsidieperiode elektriciteit | - | uur/jaar
| Prijs warmte of overige na subsidieperiode |  | Euro/kWh
| Vollasturen na subsidieperiode warmte |  | uur/jaar
| Investeringssubsidie t.g.v. vreemd vermogen |  | Euro
| Investeringssubsidie t.g.v. eigen vermogen (NCW) |  | Euro
| Inflatie | 1.5%
| Rendement op vreemd vermogen | 2%
| Rendement op eigen vermogen | 10.5%
| Aandeel eigen vermogen in investering | 30%
| Aandeel vreemd vermogen in investering | 70%
| Vennootschapsbelasting | 25%
| Economische levensduur | 15 | jaar
| Termijn lening | 15 | jaar
| Afschrijvingstermijn | 15 | jaar
| Beleidsperiode | 15 | jaar
| Onregelmatige cashflow |  |  | Toelichting
Waarde
| Afsluitprovisie op lening | 1 | -2450
Afsluitprovisie op lening handmatig
| Energieprijzen |  | Jaar | 2022 | 2023 | 2024 | 2025 | 2026 | 2027 | 2028 | 2029 | 2030 | 2031 | 2032 | 2033 | 2034 | 2035 | 2036 | 2037 | 2038 | 2039 | 2040 | 2041 | 2042
Basisbedrag
| Inflator |  | index | 1 | 1.015 | 1.0302 | 1.0457 | 1.0614 | 1.0773 | 1.0934 | 1.1098 | 1.1265 | 1.1434 | 1.1605 | 1.1779 | 1.1956 | 1.2136 | 1.2318 | 1.2502 | 1.269 | 1.288 | 1.3073 | 1.327 | 1.3469 | 1.3671 | 1.3876 | 1.4084 | 1.4295 | 1.4509 | 1.4727 | 1.4948 | 1.5172 | 1.54 | 1.5631 | 1.5865 | 1.6103 | 1.6345 | 1.659 | 1.6839 | 1.7091 | 1.7348 | 1.7608 | 1.7872
Tabel: Nominale kasstroom (positieve bedragen = gunstig voor de producent)
| Positieve bedragen = gunstig voor de producent |  | 0 | 1 | 2 | 3 | 4 | 5 | 6 | 7 | 8 | 9 | 10 | 11 | 12 | 13 | 14 | 15 | 16 | 17 | 18 | 19 | 20 | 21 | 22 | 23 | 24 | 25 | 26 | 27 | 28 | 29 | 30 | 31 | 32 | 33 | 34 | 35 | 36 | 37 | 38 | 39 | 40
| Investering | Euro | 0: -350000
| Afzet elektriciteit of overige | kWh |  | 0 | 0 | 0 | 0 | 0 | 0 | 0 | 0 | 0 | 0 | 0 | 0 | 0 | 0 | 0 | 0 | 0 | 0 | 0 | 0 | 0 | 0 | 0 | 0 | 0 | 0 | 0 | 0 | 0 | 0 | 0 | 0 | 0 | 0 | 0 | 0 | 0 | 0 | 0 | 0
| Afzet warmte of overige | kWh |  | 425000 | 425000 | 425000 | 425000 | 425000 | 425000 | 425000 | 425000 | 425000 | 425000 | 425000 | 425000 | 425000 | 425000 | 425000 | 0 | 0 | 0 | 0 | 0 | 0 | 0 | 0 | 0 | 0 | 0 | 0 | 0 | 0 | 0 | 0 | 0 | 0 | 0 | 0 | 0 | 0 | 0 | 0 | 0
| Afzet hernieuwbaar gas | kWh (HHV) |  | 0 | 0 | 0 | 0 | 0 | 0 | 0 | 0 | 0 | 0 | 0 | 0 | 0 | 0 | 0 | 0 | 0 | 0 | 0 | 0 | 0 | 0 | 0 | 0 | 0 | 0 | 0 | 0 | 0 | 0 | 0 | 0 | 0 | 0 | 0 | 0 | 0 | 0 | 0 | 0
| Afzet | kWh |  | 425000 | 425000 | 425000 | 425000 | 425000 | 425000 | 425000 | 425000 | 425000 | 425000 | 425000 | 425000 | 425000 | 425000 | 425000 | 0 | 0 | 0 | 0 | 0 | 0 | 0 | 0 | 0 | 0 | 0 | 0 | 0 | 0 | 0 | 0 | 0 | 0 | 0 | 0 | 0 | 0 | 0 | 0 | 0
| Operationele kosten | Euro |  | -6757.5 | -4372.1125 | -4437.6942 | -4504.2596 | -4571.8235 | -4640.4008 | -4710.0069 | -4780.657 | -4852.3668 | -4925.1523 | -4999.0296 | -5074.015 | -5150.1253 | -5227.3772 | -5305.7878 | 0 | 0 | 0 | 0 | 0 | 0 | 0 | 0 | 0 | 0 | 0 | 0 | 0 | 0 | 0 | 0 | 0 | 0 | 0 | 0 | 0 | 0 | 0 | 0 | 0
| Brandstofkosten (biomassa) | Euro |  | 0 | 0 | 0 | 0 | 0 | 0 | 0 | 0 | 0 | 0 | 0 | 0 | 0 | 0 | 0 | 0 | 0 | 0 | 0 | 0 | 0 | 0 | 0 | 0 | 0 | 0 | 0 | 0 | 0 | 0 | 0 | 0 | 0 | 0 | 0 | 0 | 0 | 0 | 0 | 0
| Marktwaarde elektriciteit | Euro/kWh |  | 0 | 0 | 0 | 0 | 0 | 0 | 0 | 0 | 0 | 0 | 0 | 0 | 0 | 0 | 0 | 0 | 0 | 0 | 0 | 0 | 0 | 0 | 0 | 0 | 0 | 0 | 0 | 0 | 0 | 0 | 0 | 0 | 0 | 0 | 0 | 0 | 0 | 0 | 0 | 0
| Marktwaarde warmte of hernieuwbaar gas | Euro/kWh |  | 0 | 0 | 0 | 0 | 0 | 0 | 0 | 0 | 0 | 0 | 0 | 0 | 0 | 0 | 0 | 0 | 0 | 0 | 0 | 0 | 0 | 0 | 0 | 0 | 0 | 0 | 0 | 0 | 0 | 0 | 0 | 0 | 0 | 0 | 0 | 0 | 0 | 0 | 0 | 0
| Correctiebedrag | Euro/kWh |  | 0 | 0 | 0 | 0 | 0 | 0 | 0 | 0 | 0 | 0 | 0 | 0 | 0 | 0 | 0 | 0 | 0 | 0 | 0 | 0 | 0 | 0 | 0 | 0 | 0 | 0 | 0 | 0 | 0 | 0 | 0 | 0 | 0 | 0 | 0 | 0 | 0 | 0 | 0 | 0
| Basisbedrag | Euro/kWh |  | 0 | 0 | 0 | 0 | 0 | 0 | 0 | 0 | 0 | 0 | 0 | 0 | 0 | 0 | 0 | 0 | 0 | 0 | 0 | 0 | 0 | 0 | 0 | 0 | 0 | 0 | 0 | 0 | 0 | 0 | 0 | 0 | 0 | 0 | 0 | 0 | 0 | 0 | 0 | 0
| SDE-vergoeding | Euro |  | 0 | 0 | 0 | 0 | 0 | 0 | 0 | 0 | 0 | 0 | 0 | 0 | 0 | 0 | 0 | 0 | 0 | 0 | 0 | 0 | 0 | 0 | 0 | 0 | 0 | 0 | 0 | 0 | 0 | 0 | 0 | 0 | 0 | 0 | 0 | 0 | 0 | 0 | 0 | 0
| Marktinkomsten | Euro |  | 0 | 0 | 0 | 0 | 0 | 0 | 0 | 0 | 0 | 0 | 0 | 0 | 0 | 0 | 0 | 0 | 0 | 0 | 0 | 0 | 0 | 0 | 0 | 0 | 0 | 0 | 0 | 0 | 0 | 0 | 0 | 0 | 0 | 0 | 0 | 0 | 0 | 0 | 0 | 0
| Inkomen totaal (nominaal) | Euro |  | 0 | 0 | 0 | 0 | 0 | 0 | 0 | 0 | 0 | 0 | 0 | 0 | 0 | 0 | 0 | 0 | 0 | 0 | 0 | 0 | 0 | 0 | 0 | 0 | 0 | 0 | 0 | 0 | 0 | 0 | 0 | 0 | 0 | 0 | 0 | 0 | 0 | 0 | 0 | 0
| Kosten totaal (nominaal) | Euro |  | -6757.5 | -4372.1125 | -4437.6942 | -4504.2596 | -4571.8235 | -4640.4008 | -4710.0069 | -4780.657 | -4852.3668 | -4925.1523 | -4999.0296 | -5074.015 | -5150.1253 | -5227.3772 | -5305.7878 | 0 | 0 | 0 | 0 | 0 | 0 | 0 | 0 | 0 | 0 | 0 | 0 | 0 | 0 | 0 | 0 | 0 | 0 | 0 | 0 | 0 | 0 | 0 | 0 | 0
| Bruto inkomen (nominaal) | Euro |  | -6757.5 | -4372.1125 | -4437.6942 | -4504.2596 | -4571.8235 | -4640.4008 | -4710.0069 | -4780.657 | -4852.3668 | -4925.1523 | -4999.0296 | -5074.015 | -5150.1253 | -5227.3772 | -5305.7878 | 0 | 0 | 0 | 0 | 0 | 0 | 0 | 0 | 0 | 0 | 0 | 0 | 0 | 0 | 0 | 0 | 0 | 0 | 0 | 0 | 0 | 0 | 0 | 0 | 0
| Afschrijving | Euro |  | -23333.3333 | -23333.3333 | -23333.3333 | -23333.3333 | -23333.3333 | -23333.3333 | -23333.3333 | -23333.3333 | -23333.3333 | -23333.3333 | -23333.3333 | -23333.3333 | -23333.3333 | -23333.3333 | -23333.3333 | 0 | 0 | 0 | 0 | 0 | 0 | 0 | 0 | 0 | 0 | 0 | 0 | 0 | 0 | 0 | 0 | 0 | 0 | 0 | 0 | 0 | 0 | 0 | 0 | 0
| Rente | Euro |  | -4900 | -4616.6552 | -4327.6435 | -4032.8515 | -3732.1637 | -3425.4622 | -3112.6266 | -2793.5344 | -2468.0602 | -2136.0766 | -1797.4533 | -1452.0576 | -1099.7539 | -740.4042 | -373.8675 | 0 | 0 | 0 | 0 | 0 | 0 | 0 | 0 | 0 | 0 | 0 | 0 | 0 | 0 | 0 | 0 | 0 | 0 | 0 | 0 | 0 | 0 | 0 | 0 | 0
| Aflossing | Euro |  | -14167.2407 | -14450.5855 | -14739.5972 | -15034.3892 | -15335.077 | -15641.7785 | -15954.6141 | -16273.7063 | -16599.1805 | -16931.1641 | -17269.7874 | -17615.1831 | -17967.4868 | -18326.8365 | -18693.3732 | 0 | 0 | 0 | 0 | 0 | 0 | 0 | 0 | 0 | 0 | 0 | 0 | 0 | 0 | 0 | 0 | 0 | 0 | 0 | 0 | 0 | 0 | 0 | 0 | 0
| Totale lasten lening | Euro |  | -19067.2407 | -19067.2407 | -19067.2407 | -19067.2407 | -19067.2407 | -19067.2407 | -19067.2407 | -19067.2407 | -19067.2407 | -19067.2407 | -19067.2407 | -19067.2407 | -19067.2407 | -19067.2407 | -19067.2407 | 0 | 0 | 0 | 0 | 0 | 0 | 0 | 0 | 0 | 0 | 0 | 0 | 0 | 0 | 0 | 0 | 0 | 0 | 0 | 0 | 0 | 0 | 0 | 0 | 0
| Belastbaar inkomen | Euro |  | -34990.8333 | -32322.101 | -32098.671 | -31870.4445 | -31637.3206 | -31399.1964 | -31155.9668 | -30907.5247 | -30653.7604 | -30394.5623 | -30129.8163 | -29859.406 | -29583.2125 | -29301.1147 | -29012.9886 | 0 | 0 | 0 | 0 | 0 | 0 | 0 | 0 | 0 | 0 | 0 | 0 | 0 | 0 | 0 | 0 | 0 | 0 | 0 | 0 | 0 | 0 | 0 | 0 | 0
| Belasting bedrag | Euro |  | 8747.7083 | 8080.5253 | 8024.6677 | 7967.6111 | 7909.3301 | 7849.7991 | 7788.9917 | 7726.8812 | 7663.4401 | 7598.6406 | 7532.4541 | 7464.8515 | 7395.8031 | 7325.2787 | 7253.2472 | 0 | 0 | 0 | 0 | 0 | 0 | 0 | 0 | 0 | 0 | 0 | 0 | 0 | 0 | 0 | 0 | 0 | 0 | 0 | 0 | 0 | 0 | 0 | 0 | 0
| Netto inkomen na belasting | Euro |  | -17077.0324 | -15358.8279 | -15480.2671 | -15603.8892 | -15729.7341 | -15857.8425 | -15988.2559 | -16121.0165 | -16256.1674 | -16393.7525 | -16533.8162 | -16676.4043 | -16821.5628 | -16969.3392 | -17119.7814 | 0 | 0 | 0 | 0 | 0 | 0 | 0 | 0 | 0 | 0 | 0 | 0 | 0 | 0 | 0 | 0 | 0 | 0 | 0 | 0 | 0 | 0 | 0 | 0 | 0
| Project cashflow | Euro | -350000 | 1990.2083 | 3708.4128 | 3586.9736 | 3463.3515 | 3337.5066 | 3209.3983 | 3078.9848 | 2946.2242 | 2811.0733 | 2673.4882 | 2533.4245 | 2390.8364 | 2245.6779 | 2097.9015 | 1947.4593 | 0 | 0 | 0 | 0 | 0 | 0 | 0 | 0 | 0 | 0 | 0 | 0 | 0 | 0 | 0 | 0 | 0 | 0 | 0 | 0 | 0 | 0 | 0 | 0 | 0
| Equity cashflow | Euro | -105000 | -17077.0324 | -15358.8279 | -15480.2671 | -15603.8892 | -15729.7341 | -15857.8425 | -15988.2559 | -16121.0165 | -16256.1674 | -16393.7525 | -16533.8162 | -16676.4043 | -16821.5628 | -16969.3392 | -17119.7814 | 0 | 0 | 0 | 0 | 0 | 0 | 0 | 0 | 0 | 0 | 0 | 0 | 0 | 0 | 0 | 0 | 0 | 0 | 0 | 0 | 0 | 0 | 0 | 0 | 0
| Subsidiebasis: afzet | kWh |  | 425000 | 425000 | 425000 | 425000 | 425000 | 425000 | 425000 | 425000 | 425000 | 425000 | 425000 | 425000 | 425000 | 425000 | 425000 | 0 | 0 | 0 | 0 | 0 | 0 | 0 | 0 | 0 | 0 | 0 | 0 | 0 | 0 | 0 | 0 | 0 | 0 | 0 | 0 | 0 | 0 | 0 | 0 | 0
| Terug te verdienen investering |  | 0: 350000; 1: 321197.5; 2: 289726.2677; 3: 258031.6053; 4: 226108.7165; 5: 193952.7037; 6: 161558.5668; 7: 128921.2003; 8: 96035.3916; 9: 62895.8186; 10: 29497.0476; 11: -4166.4695; 12: -38100.3968; 13: -72310.5176; 14: -106802.7363; 15: -141583.081; 16: -141583.081; 17: -141583.081; 18: -141583.081; 19: -141583.081; 20: -141583.081; 21: -141583.081
| DSCR |  | 1: 1.7676; 2: 1.8927; 3: 1.8892; 4: 1.8857; 5: 1.8822; 6: 1.8786; 7: 1.8749; 8: 1.8712; 9: 1.8675; 10: 1.8637; 11: 1.8598; 12: 1.8559; 13: 1.8519; 14: 1.8478; 15: 1.8437
Tabel: Projectparameters
| Verdisconteerde inkomsten | euro | 0: -119252.1648
| Verdisconteerde afzet | kWh | 0: 2356781.5895
| Totale investering | Euro | 0: 350000
| DSCR (gemiddeld) |  | 0: 1.8622
| Projectrente (WACC nominaal/reëel) |  | 0: 04% / 03%
| Projectrendement (IRR) |  | 0: n.v.t.
| Rendement op eigen vermogen (IRR) |  | 0: n.v.t.
| Aandeel lening | Euro | 0: 245000
| Aandeel equity | Euro | 0: 105000
| Warmtekrachtverhouding | W:E | 0: 0
| Samengesteld aantal vollasturen | uur/jaar | 0: 850
| Terugverdientijd | jaren | 0: tussen 10 en 11 jaren; 2: 0.066667
| Bodemprijs of basisprijs | 0.0235
| Bodemprijs of basisprijs netlevering | n.v.t.
| Bodemprijs of basisprijs niet-netlevering | n.v.t.
| Voorlopig correctiebedrag 2021 | 0.0295
| Voorlopig correctiebedrag 2021 netlevering | n.v.t.
| Voorlopig correctiebedrag 2021 niet-netlevering | n.v.t.
| Voorlopige GvO-waarde 2021 | 0
| Voorlopige GvO-waarde 2021 netlevering | n.v.t.
| Voorlopige GvO-waarde 2021 niet-netlevering | 0
| Beleidsperiode geproduceerde eenheden | 6375000
| Economische levensduur geproduceerde eenheden | 6375000
| Verrekeningsfactor bespaarde emissies | 1

## 25
Berekening basisbedragen: Eindadvies SDE++ 2022
Zonthermie zonvolgend met concentrerende collectoren <120°C, ≥1 MWth
| BASISBEDRAG | Waarde | Eenheid | Toelichting
| Basisbedrag | 0.0819 | Euro/kWh
| CO2-subsidie-intensiteit | 219 | Euro/t CO2
| Langetermijnprijs | 0.0323 | Euro/kWh
| Netto emissiefactor | 0.226 | kg CO2/kWh
| Productie-eenheid | kWh
| Vermogenseenheid | kW
| Berekeningswijze correctiebedrag methode-ID | 16 |  | (LT_g[LHV] + EB3 + ODE3) / 90%
| Zon-PV specifieke input parameters | Waarde | Eenheid | Toelichting
Berekeningswijze correctiebedrag methode-ID netlevering
Berekeningswijze correctiebedrag methode-ID niet-netlevering
Netlevering
Niet-netlevering
| Langetermijnprijs netlevering | n.v.t.
| Langetermijnprijs niet-netlevering | n.v.t
| CONVERSIEFACTOREN | Waarde | Eenheid | Toelichting
| Verbrandingswaarde methaan (onderwaarde) | 35.8 | MJ/Nm3
| Verbrandingswaarde hernieuwbaar gas (onderwaarde) | 31.65 | MJ/Nm3
| Verbrandingswaarde hernieuwbaar gas (bovenwaarde) | 35.17 | MJ/Nm3
| kWh naar MJ | 3.6 | MJ/kWh
| INPUTVARIABELEN | Waarde | Eenheid | Toelichting
| Inputvermogen | 5000 | kW
Gaat het om een installatie voor hernieuwbaar gas?
Methaangehalte hernieuwbaar gas voor gaszuivering
| Vermogen hernieuwbaargasproductie (voor zuivering) | 0 | Nm3/uur
| Outputvermogen (thermisch of hernieuwbaar gas) | 5000 | kW
| Outputvermogen (hernieuwbaar gas) | 0 | Nm3/uur
| Outputvermogen (elektrisch of overig) |  | kW
| Vollasturen levering (thermisch of hernieuwbaar gas) | 850 | uur/jaar | Bij een installatie voor gecombineerde opwekking, wordt de bedrijfstijd genomen als maximum van de vollasturen warmte en vollasturen elektriciteit.
| Vollasturen levering (elektrisch of overig) |  | uur/jaar | Bij een installatie voor gecombineerde opwekking, wordt de bedrijfstijd genomen als maximum van de vollasturen warmte en vollasturen elektriciteit.
| Max. elektrisch rendement | 0%
| Elektrisch rendement | 0%
| Thermisch rendement of rendement gasproductie | 100%
| Elektriciteitsderving bij warmtelevering |  | elektriciteit : warmte
| Investeringskosten input gebaseerd | 600 | Euro/kW
| Investeringskosten output gebaseerd |  | Euro/kW
| Totale investeringskosten | 3 | Euro (miljoen)
| Vaste O&M-kosten input gebaseerd | 6 | Euro/kW/jaar
| Vaste O&M-kosten output gebaseerd |  | Euro/kW/jaar
| Totale jaarlijkse vaste O&M-kosten | 30 | Euro (duizend)
| Variabele O&M-kosten (incl. contractkosten) | 0.0019 | Euro/kWh
| Energie-inhoud brandstof |  | GJ/ton
| Biomassadoorzet | 0 | ton/jaar
| Netto brandstofprijs (aan de poort, incl. risico-opslag) |  | Euro/ton
| Relatief elektriciteitsgebruik |  | kWh/kWh
| Elektriciteitsgebruik | 0 | MWh/jaar
| Relatief warmtegebruik |  | kWh/kWh
| Warmtegebruik | 0 | MWh/jaar
| Relatief gasverbruik |  | kWh/kWh
| Gasverbruik |  | MWh/jaar
EMISSIEFACTOR
| Productie van warmte of overig | 0.226 | kg CO2/kWh
| Productie van elektriciteit of overig |  | kg CO2/kWh
| Productie van gas of overig |  | kg CO2/kWh
| Gebruik van biomassa |  | kg CO2/ton
| Gebruik van warmte |  | kg CO2/kWh
| Gebruik van elektriciteit |  | kg CO2/kWh
| Gebruik van gas |  | kg CO2/kWh
| Elektriciteitsprijs na subsidieperiode (incl PIF) | 0.0334 | Euro/kWh
| Vollasturen na subsidieperiode elektriciteit | - | uur/jaar
| Prijs warmte of overige na subsidieperiode |  | Euro/kWh
| Vollasturen na subsidieperiode warmte |  | uur/jaar
| Investeringssubsidie t.g.v. vreemd vermogen |  | Euro
| Investeringssubsidie t.g.v. eigen vermogen (NCW) |  | Euro
| Inflatie | 1.5%
| Rendement op vreemd vermogen | 2%
| Rendement op eigen vermogen | 10.5%
| Aandeel eigen vermogen in investering | 30%
| Aandeel vreemd vermogen in investering | 70%
| Vennootschapsbelasting | 25%
| Economische levensduur | 15 | jaar
| Termijn lening | 15 | jaar
| Afschrijvingstermijn | 15 | jaar
| Beleidsperiode | 15 | jaar
| Onregelmatige cashflow |  |  | Toelichting
Waarde
| Afsluitprovisie op lening | 1 | -21000
Afsluitprovisie op lening handmatig
| Energieprijzen |  | Jaar | 2022 | 2023 | 2024 | 2025 | 2026 | 2027 | 2028 | 2029 | 2030 | 2031 | 2032 | 2033 | 2034 | 2035 | 2036 | 2037 | 2038 | 2039 | 2040 | 2041 | 2042
Basisbedrag
| Inflator |  | index | 1 | 1.015 | 1.0302 | 1.0457 | 1.0614 | 1.0773 | 1.0934 | 1.1098 | 1.1265 | 1.1434 | 1.1605 | 1.1779 | 1.1956 | 1.2136 | 1.2318 | 1.2502 | 1.269 | 1.288 | 1.3073 | 1.327 | 1.3469 | 1.3671 | 1.3876 | 1.4084 | 1.4295 | 1.4509 | 1.4727 | 1.4948 | 1.5172 | 1.54 | 1.5631 | 1.5865 | 1.6103 | 1.6345 | 1.659 | 1.6839 | 1.7091 | 1.7348 | 1.7608 | 1.7872
Tabel: Nominale kasstroom (positieve bedragen = gunstig voor de producent)
| Positieve bedragen = gunstig voor de producent |  | 0 | 1 | 2 | 3 | 4 | 5 | 6 | 7 | 8 | 9 | 10 | 11 | 12 | 13 | 14 | 15 | 16 | 17 | 18 | 19 | 20 | 21 | 22 | 23 | 24 | 25 | 26 | 27 | 28 | 29 | 30 | 31 | 32 | 33 | 34 | 35 | 36 | 37 | 38 | 39 | 40
| Investering | Euro | 0: -3000000
| Afzet elektriciteit of overige | kWh |  | 0 | 0 | 0 | 0 | 0 | 0 | 0 | 0 | 0 | 0 | 0 | 0 | 0 | 0 | 0 | 0 | 0 | 0 | 0 | 0 | 0 | 0 | 0 | 0 | 0 | 0 | 0 | 0 | 0 | 0 | 0 | 0 | 0 | 0 | 0 | 0 | 0 | 0 | 0 | 0
| Afzet warmte of overige | kWh |  | 4250000 | 4250000 | 4250000 | 4250000 | 4250000 | 4250000 | 4250000 | 4250000 | 4250000 | 4250000 | 4250000 | 4250000 | 4250000 | 4250000 | 4250000 | 0 | 0 | 0 | 0 | 0 | 0 | 0 | 0 | 0 | 0 | 0 | 0 | 0 | 0 | 0 | 0 | 0 | 0 | 0 | 0 | 0 | 0 | 0 | 0 | 0
| Afzet hernieuwbaar gas | kWh (HHV) |  | 0 | 0 | 0 | 0 | 0 | 0 | 0 | 0 | 0 | 0 | 0 | 0 | 0 | 0 | 0 | 0 | 0 | 0 | 0 | 0 | 0 | 0 | 0 | 0 | 0 | 0 | 0 | 0 | 0 | 0 | 0 | 0 | 0 | 0 | 0 | 0 | 0 | 0 | 0 | 0
| Afzet | kWh |  | 4250000 | 4250000 | 4250000 | 4250000 | 4250000 | 4250000 | 4250000 | 4250000 | 4250000 | 4250000 | 4250000 | 4250000 | 4250000 | 4250000 | 4250000 | 0 | 0 | 0 | 0 | 0 | 0 | 0 | 0 | 0 | 0 | 0 | 0 | 0 | 0 | 0 | 0 | 0 | 0 | 0 | 0 | 0 | 0 | 0 | 0 | 0
| Operationele kosten | Euro |  | -59075 | -38646.125 | -39225.8169 | -39814.2041 | -40411.4172 | -41017.5884 | -41632.8523 | -42257.3451 | -42891.2052 | -43534.5733 | -44187.5919 | -44850.4058 | -45523.1619 | -46206.0093 | -46899.0994 | 0 | 0 | 0 | 0 | 0 | 0 | 0 | 0 | 0 | 0 | 0 | 0 | 0 | 0 | 0 | 0 | 0 | 0 | 0 | 0 | 0 | 0 | 0 | 0 | 0
| Brandstofkosten (biomassa) | Euro |  | 0 | 0 | 0 | 0 | 0 | 0 | 0 | 0 | 0 | 0 | 0 | 0 | 0 | 0 | 0 | 0 | 0 | 0 | 0 | 0 | 0 | 0 | 0 | 0 | 0 | 0 | 0 | 0 | 0 | 0 | 0 | 0 | 0 | 0 | 0 | 0 | 0 | 0 | 0 | 0
| Marktwaarde elektriciteit | Euro/kWh |  | 0 | 0 | 0 | 0 | 0 | 0 | 0 | 0 | 0 | 0 | 0 | 0 | 0 | 0 | 0 | 0 | 0 | 0 | 0 | 0 | 0 | 0 | 0 | 0 | 0 | 0 | 0 | 0 | 0 | 0 | 0 | 0 | 0 | 0 | 0 | 0 | 0 | 0 | 0 | 0
| Marktwaarde warmte of hernieuwbaar gas | Euro/kWh |  | 0 | 0 | 0 | 0 | 0 | 0 | 0 | 0 | 0 | 0 | 0 | 0 | 0 | 0 | 0 | 0 | 0 | 0 | 0 | 0 | 0 | 0 | 0 | 0 | 0 | 0 | 0 | 0 | 0 | 0 | 0 | 0 | 0 | 0 | 0 | 0 | 0 | 0 | 0 | 0
| Correctiebedrag | Euro/kWh |  | 0 | 0 | 0 | 0 | 0 | 0 | 0 | 0 | 0 | 0 | 0 | 0 | 0 | 0 | 0 | 0 | 0 | 0 | 0 | 0 | 0 | 0 | 0 | 0 | 0 | 0 | 0 | 0 | 0 | 0 | 0 | 0 | 0 | 0 | 0 | 0 | 0 | 0 | 0 | 0
| Basisbedrag | Euro/kWh |  | 0 | 0 | 0 | 0 | 0 | 0 | 0 | 0 | 0 | 0 | 0 | 0 | 0 | 0 | 0 | 0 | 0 | 0 | 0 | 0 | 0 | 0 | 0 | 0 | 0 | 0 | 0 | 0 | 0 | 0 | 0 | 0 | 0 | 0 | 0 | 0 | 0 | 0 | 0 | 0
| SDE-vergoeding | Euro |  | 0 | 0 | 0 | 0 | 0 | 0 | 0 | 0 | 0 | 0 | 0 | 0 | 0 | 0 | 0 | 0 | 0 | 0 | 0 | 0 | 0 | 0 | 0 | 0 | 0 | 0 | 0 | 0 | 0 | 0 | 0 | 0 | 0 | 0 | 0 | 0 | 0 | 0 | 0 | 0
| Marktinkomsten | Euro |  | 0 | 0 | 0 | 0 | 0 | 0 | 0 | 0 | 0 | 0 | 0 | 0 | 0 | 0 | 0 | 0 | 0 | 0 | 0 | 0 | 0 | 0 | 0 | 0 | 0 | 0 | 0 | 0 | 0 | 0 | 0 | 0 | 0 | 0 | 0 | 0 | 0 | 0 | 0 | 0
| Inkomen totaal (nominaal) | Euro |  | 0 | 0 | 0 | 0 | 0 | 0 | 0 | 0 | 0 | 0 | 0 | 0 | 0 | 0 | 0 | 0 | 0 | 0 | 0 | 0 | 0 | 0 | 0 | 0 | 0 | 0 | 0 | 0 | 0 | 0 | 0 | 0 | 0 | 0 | 0 | 0 | 0 | 0 | 0 | 0
| Kosten totaal (nominaal) | Euro |  | -59075 | -38646.125 | -39225.8169 | -39814.2041 | -40411.4172 | -41017.5884 | -41632.8523 | -42257.3451 | -42891.2052 | -43534.5733 | -44187.5919 | -44850.4058 | -45523.1619 | -46206.0093 | -46899.0994 | 0 | 0 | 0 | 0 | 0 | 0 | 0 | 0 | 0 | 0 | 0 | 0 | 0 | 0 | 0 | 0 | 0 | 0 | 0 | 0 | 0 | 0 | 0 | 0 | 0
| Bruto inkomen (nominaal) | Euro |  | -59075 | -38646.125 | -39225.8169 | -39814.2041 | -40411.4172 | -41017.5884 | -41632.8523 | -42257.3451 | -42891.2052 | -43534.5733 | -44187.5919 | -44850.4058 | -45523.1619 | -46206.0093 | -46899.0994 | 0 | 0 | 0 | 0 | 0 | 0 | 0 | 0 | 0 | 0 | 0 | 0 | 0 | 0 | 0 | 0 | 0 | 0 | 0 | 0 | 0 | 0 | 0 | 0 | 0
| Afschrijving | Euro |  | -200000 | -200000 | -200000 | -200000 | -200000 | -200000 | -200000 | -200000 | -200000 | -200000 | -200000 | -200000 | -200000 | -200000 | -200000 | 0 | 0 | 0 | 0 | 0 | 0 | 0 | 0 | 0 | 0 | 0 | 0 | 0 | 0 | 0 | 0 | 0 | 0 | 0 | 0 | 0 | 0 | 0 | 0 | 0
| Rente | Euro |  | -42000 | -39571.3302 | -37094.0869 | -34567.2988 | -31989.975 | -29361.1046 | -26679.6569 | -23944.5802 | -21154.802 | -18309.2282 | -15406.7429 | -12446.2079 | -9426.4623 | -6346.3217 | -3204.5783 | 0 | 0 | 0 | 0 | 0 | 0 | 0 | 0 | 0 | 0 | 0 | 0 | 0 | 0 | 0 | 0 | 0 | 0 | 0 | 0 | 0 | 0 | 0 | 0 | 0
| Aflossing | Euro |  | -121433.4917 | -123862.1616 | -126339.4048 | -128866.1929 | -131443.5167 | -134072.3871 | -136753.8348 | -139488.9115 | -142278.6897 | -145124.2635 | -148026.7488 | -150987.2838 | -154007.0295 | -157087.1701 | -160228.9135 | 0 | 0 | 0 | 0 | 0 | 0 | 0 | 0 | 0 | 0 | 0 | 0 | 0 | 0 | 0 | 0 | 0 | 0 | 0 | 0 | 0 | 0 | 0 | 0 | 0
| Totale lasten lening | Euro |  | -163433.4917 | -163433.4917 | -163433.4917 | -163433.4917 | -163433.4917 | -163433.4917 | -163433.4917 | -163433.4917 | -163433.4917 | -163433.4917 | -163433.4917 | -163433.4917 | -163433.4917 | -163433.4917 | -163433.4917 | 0 | 0 | 0 | 0 | 0 | 0 | 0 | 0 | 0 | 0 | 0 | 0 | 0 | 0 | 0 | 0 | 0 | 0 | 0 | 0 | 0 | 0 | 0 | 0 | 0
| Belastbaar inkomen | Euro |  | -301075 | -278217.4552 | -276319.9038 | -274381.503 | -272401.3922 | -270378.6931 | -268312.5092 | -266201.9253 | -264046.0072 | -261843.8015 | -259594.3348 | -257296.6137 | -254949.6241 | -252552.331 | -250103.6777 | 0 | 0 | 0 | 0 | 0 | 0 | 0 | 0 | 0 | 0 | 0 | 0 | 0 | 0 | 0 | 0 | 0 | 0 | 0 | 0 | 0 | 0 | 0 | 0 | 0
| Belasting bedrag | Euro |  | 75268.75 | 69554.3638 | 69079.976 | 68595.3757 | 68100.348 | 67594.6733 | 67078.1273 | 66550.4813 | 66011.5018 | 65460.9504 | 64898.5837 | 64324.1534 | 63737.406 | 63138.0827 | 62525.9194 | 0 | 0 | 0 | 0 | 0 | 0 | 0 | 0 | 0 | 0 | 0 | 0 | 0 | 0 | 0 | 0 | 0 | 0 | 0 | 0 | 0 | 0 | 0 | 0 | 0
| Netto inkomen na belasting | Euro |  | -147239.7417 | -132525.2529 | -133579.3326 | -134652.3201 | -135744.5609 | -136856.4069 | -137988.2167 | -139140.3555 | -140313.1952 | -141507.1147 | -142722.4999 | -143959.7441 | -145219.2476 | -146501.4183 | -147806.6717 | 0 | 0 | 0 | 0 | 0 | 0 | 0 | 0 | 0 | 0 | 0 | 0 | 0 | 0 | 0 | 0 | 0 | 0 | 0 | 0 | 0 | 0 | 0 | 0 | 0
| Project cashflow | Euro | -3000000 | 16193.75 | 30908.2388 | 29854.1591 | 28781.1716 | 27688.9309 | 26577.0848 | 25445.275 | 24293.1363 | 23120.2966 | 21926.3771 | 20710.9918 | 19473.7476 | 18214.2442 | 16932.0734 | 15626.82 | 0 | 0 | 0 | 0 | 0 | 0 | 0 | 0 | 0 | 0 | 0 | 0 | 0 | 0 | 0 | 0 | 0 | 0 | 0 | 0 | 0 | 0 | 0 | 0 | 0
| Equity cashflow | Euro | -900000 | -147239.7417 | -132525.2529 | -133579.3326 | -134652.3201 | -135744.5609 | -136856.4069 | -137988.2167 | -139140.3555 | -140313.1952 | -141507.1147 | -142722.4999 | -143959.7441 | -145219.2476 | -146501.4183 | -147806.6717 | 0 | 0 | 0 | 0 | 0 | 0 | 0 | 0 | 0 | 0 | 0 | 0 | 0 | 0 | 0 | 0 | 0 | 0 | 0 | 0 | 0 | 0 | 0 | 0 | 0
| Subsidiebasis: afzet | kWh |  | 4250000 | 4250000 | 4250000 | 4250000 | 4250000 | 4250000 | 4250000 | 4250000 | 4250000 | 4250000 | 4250000 | 4250000 | 4250000 | 4250000 | 4250000 | 0 | 0 | 0 | 0 | 0 | 0 | 0 | 0 | 0 | 0 | 0 | 0 | 0 | 0 | 0 | 0 | 0 | 0 | 0 | 0 | 0 | 0 | 0 | 0 | 0
| Terug te verdienen investering |  | 0: 3000000; 1: 2753000; 2: 2483142.4552; 3: 2211387.359; 4: 1937693.8619; 5: 1662020.2541; 6: 1384323.9472; 7: 1104561.4564; 8: 822688.3817; 9: 538659.3889; 10: 252428.1904; 11: -36052.4748; 12: -326830.8611; 13: -619956.237; 14: -915478.906; 15: -1213450.2283; 16: -1213450.2283; 17: -1213450.2283; 18: -1213450.2283; 19: -1213450.2283; 20: -1213450.2283; 21: -1213450.2283
| DSCR |  | 1: 1.7683; 2: 1.8933; 3: 1.8898; 4: 1.8862; 5: 1.8825; 6: 1.8788; 7: 1.875; 8: 1.8712; 9: 1.8673; 10: 1.8634; 11: 1.8594; 12: 1.8553; 13: 1.8512; 14: 1.847; 15: 1.8428
Tabel: Projectparameters
| Verdisconteerde inkomsten | euro | 0: -1029086.5666
| Verdisconteerde afzet | kWh | 0: 23567815.8948
| Totale investering | Euro | 0: 3000000
| DSCR (gemiddeld) |  | 0: 1.8621
| Projectrente (WACC nominaal/reëel) |  | 0: 04% / 03%
| Projectrendement (IRR) |  | 0: n.v.t.
| Rendement op eigen vermogen (IRR) |  | 0: n.v.t.
| Aandeel lening | Euro | 0: 2100000
| Aandeel equity | Euro | 0: 900000
| Warmtekrachtverhouding | W:E | 0: 0
| Samengesteld aantal vollasturen | uur/jaar | 0: 850
| Terugverdientijd | jaren | 0: tussen 10 en 11 jaren; 2: 0.066667
| Bodemprijs of basisprijs | 0.0235
| Bodemprijs of basisprijs netlevering | n.v.t.
| Bodemprijs of basisprijs niet-netlevering | n.v.t.
| Voorlopig correctiebedrag 2021 | 0.0295
| Voorlopig correctiebedrag 2021 netlevering | n.v.t.
| Voorlopig correctiebedrag 2021 niet-netlevering | n.v.t.
| Voorlopige GvO-waarde 2021 | 0
| Voorlopige GvO-waarde 2021 netlevering | n.v.t.
| Voorlopige GvO-waarde 2021 niet-netlevering | 0
| Beleidsperiode geproduceerde eenheden | 63750000
| Economische levensduur geproduceerde eenheden | 63750000
| Verrekeningsfactor bespaarde emissies | 1

## 26
Berekening basisbedragen: Eindadvies SDE++ 2022
Zonthermie zonvolgend met concentrerende collectoren >120°C, ≥140 kWth tot 1 MWth
| BASISBEDRAG | Waarde | Eenheid | Toelichting
| Basisbedrag | 0.1076 | Euro/kWh
| CO2-subsidie-intensiteit | 333 | Euro/t CO2
| Langetermijnprijs | 0.0323 | Euro/kWh
| Netto emissiefactor | 0.226 | kg CO2/kWh
| Productie-eenheid | kWh
| Vermogenseenheid | kW
| Berekeningswijze correctiebedrag methode-ID | 16 |  | (LT_g[LHV] + EB3 + ODE3) / 90%
| Zon-PV specifieke input parameters | Waarde | Eenheid | Toelichting
Berekeningswijze correctiebedrag methode-ID netlevering
Berekeningswijze correctiebedrag methode-ID niet-netlevering
Netlevering
Niet-netlevering
| Langetermijnprijs netlevering | n.v.t.
| Langetermijnprijs niet-netlevering | n.v.t
| CONVERSIEFACTOREN | Waarde | Eenheid | Toelichting
| Verbrandingswaarde methaan (onderwaarde) | 35.8 | MJ/Nm3
| Verbrandingswaarde hernieuwbaar gas (onderwaarde) | 31.65 | MJ/Nm3
| Verbrandingswaarde hernieuwbaar gas (bovenwaarde) | 35.17 | MJ/Nm3
| kWh naar MJ | 3.6 | MJ/kWh
| INPUTVARIABELEN | Waarde | Eenheid | Toelichting
| Inputvermogen | 500 | kW
Gaat het om een installatie voor hernieuwbaar gas?
Methaangehalte hernieuwbaar gas voor gaszuivering
| Vermogen hernieuwbaargasproductie (voor zuivering) | 0 | Nm3/uur
| Outputvermogen (thermisch of hernieuwbaar gas) | 500 | kW
| Outputvermogen (hernieuwbaar gas) | 0 | Nm3/uur
| Outputvermogen (elektrisch of overig) |  | kW
| Vollasturen levering (thermisch of hernieuwbaar gas) | 750 | uur/jaar | Bij een installatie voor gecombineerde opwekking, wordt de bedrijfstijd genomen als maximum van de vollasturen warmte en vollasturen elektriciteit.
| Vollasturen levering (elektrisch of overig) |  | uur/jaar | Bij een installatie voor gecombineerde opwekking, wordt de bedrijfstijd genomen als maximum van de vollasturen warmte en vollasturen elektriciteit.
| Max. elektrisch rendement | 0%
| Elektrisch rendement | 0%
| Thermisch rendement of rendement gasproductie | 100%
| Elektriciteitsderving bij warmtelevering |  | elektriciteit : warmte
| Investeringskosten input gebaseerd | 700 | Euro/kW
| Investeringskosten output gebaseerd |  | Euro/kW
| Totale investeringskosten | 0.35 | Euro (miljoen)
| Vaste O&M-kosten input gebaseerd | 7 | Euro/kW/jaar
| Vaste O&M-kosten output gebaseerd |  | Euro/kW/jaar
| Totale jaarlijkse vaste O&M-kosten | 3.5 | Euro (duizend)
| Variabele O&M-kosten (incl. contractkosten) | 0.0019 | Euro/kWh
| Energie-inhoud brandstof |  | GJ/ton
| Biomassadoorzet | 0 | ton/jaar
| Netto brandstofprijs (aan de poort, incl. risico-opslag) |  | Euro/ton
| Relatief elektriciteitsgebruik |  | kWh/kWh
| Elektriciteitsgebruik | 0 | MWh/jaar
| Relatief warmtegebruik |  | kWh/kWh
| Warmtegebruik | 0 | MWh/jaar
| Relatief gasverbruik |  | kWh/kWh
| Gasverbruik |  | MWh/jaar
EMISSIEFACTOR
| Productie van warmte of overig | 0.226 | kg CO2/kWh
| Productie van elektriciteit of overig |  | kg CO2/kWh
| Productie van gas of overig |  | kg CO2/kWh
| Gebruik van biomassa |  | kg CO2/ton
| Gebruik van warmte |  | kg CO2/kWh
| Gebruik van elektriciteit |  | kg CO2/kWh
| Gebruik van gas |  | kg CO2/kWh
| Elektriciteitsprijs na subsidieperiode (incl PIF) | 0.0334 | Euro/kWh
| Vollasturen na subsidieperiode elektriciteit | - | uur/jaar
| Prijs warmte of overige na subsidieperiode |  | Euro/kWh
| Vollasturen na subsidieperiode warmte |  | uur/jaar
| Investeringssubsidie t.g.v. vreemd vermogen |  | Euro
| Investeringssubsidie t.g.v. eigen vermogen (NCW) |  | Euro
| Inflatie | 1.5%
| Rendement op vreemd vermogen | 2%
| Rendement op eigen vermogen | 10.5%
| Aandeel eigen vermogen in investering | 30%
| Aandeel vreemd vermogen in investering | 70%
| Vennootschapsbelasting | 25%
| Economische levensduur | 15 | jaar
| Termijn lening | 15 | jaar
| Afschrijvingstermijn | 15 | jaar
| Beleidsperiode | 15 | jaar
| Onregelmatige cashflow |  |  | Toelichting
Waarde
| Afsluitprovisie op lening | 1 | -2450
Afsluitprovisie op lening handmatig
| Energieprijzen |  | Jaar | 2022 | 2023 | 2024 | 2025 | 2026 | 2027 | 2028 | 2029 | 2030 | 2031 | 2032 | 2033 | 2034 | 2035 | 2036 | 2037 | 2038 | 2039 | 2040 | 2041 | 2042
Basisbedrag
| Inflator |  | index | 1 | 1.015 | 1.0302 | 1.0457 | 1.0614 | 1.0773 | 1.0934 | 1.1098 | 1.1265 | 1.1434 | 1.1605 | 1.1779 | 1.1956 | 1.2136 | 1.2318 | 1.2502 | 1.269 | 1.288 | 1.3073 | 1.327 | 1.3469 | 1.3671 | 1.3876 | 1.4084 | 1.4295 | 1.4509 | 1.4727 | 1.4948 | 1.5172 | 1.54 | 1.5631 | 1.5865 | 1.6103 | 1.6345 | 1.659 | 1.6839 | 1.7091 | 1.7348 | 1.7608 | 1.7872
Tabel: Nominale kasstroom (positieve bedragen = gunstig voor de producent)
| Positieve bedragen = gunstig voor de producent |  | 0 | 1 | 2 | 3 | 4 | 5 | 6 | 7 | 8 | 9 | 10 | 11 | 12 | 13 | 14 | 15 | 16 | 17 | 18 | 19 | 20 | 21 | 22 | 23 | 24 | 25 | 26 | 27 | 28 | 29 | 30 | 31 | 32 | 33 | 34 | 35 | 36 | 37 | 38 | 39 | 40
| Investering | Euro | 0: -350000
| Afzet elektriciteit of overige | kWh |  | 0 | 0 | 0 | 0 | 0 | 0 | 0 | 0 | 0 | 0 | 0 | 0 | 0 | 0 | 0 | 0 | 0 | 0 | 0 | 0 | 0 | 0 | 0 | 0 | 0 | 0 | 0 | 0 | 0 | 0 | 0 | 0 | 0 | 0 | 0 | 0 | 0 | 0 | 0 | 0
| Afzet warmte of overige | kWh |  | 375000 | 375000 | 375000 | 375000 | 375000 | 375000 | 375000 | 375000 | 375000 | 375000 | 375000 | 375000 | 375000 | 375000 | 375000 | 0 | 0 | 0 | 0 | 0 | 0 | 0 | 0 | 0 | 0 | 0 | 0 | 0 | 0 | 0 | 0 | 0 | 0 | 0 | 0 | 0 | 0 | 0 | 0 | 0
| Afzet hernieuwbaar gas | kWh (HHV) |  | 0 | 0 | 0 | 0 | 0 | 0 | 0 | 0 | 0 | 0 | 0 | 0 | 0 | 0 | 0 | 0 | 0 | 0 | 0 | 0 | 0 | 0 | 0 | 0 | 0 | 0 | 0 | 0 | 0 | 0 | 0 | 0 | 0 | 0 | 0 | 0 | 0 | 0 | 0 | 0
| Afzet | kWh |  | 375000 | 375000 | 375000 | 375000 | 375000 | 375000 | 375000 | 375000 | 375000 | 375000 | 375000 | 375000 | 375000 | 375000 | 375000 | 0 | 0 | 0 | 0 | 0 | 0 | 0 | 0 | 0 | 0 | 0 | 0 | 0 | 0 | 0 | 0 | 0 | 0 | 0 | 0 | 0 | 0 | 0 | 0 | 0
| Operationele kosten | Euro |  | -6662.5 | -4275.6875 | -4339.8228 | -4404.9202 | -4470.994 | -4538.0589 | -4606.1297 | -4675.2217 | -4745.35 | -4816.5303 | -4888.7782 | -4962.1099 | -5036.5415 | -5112.0897 | -5188.771 | 0 | 0 | 0 | 0 | 0 | 0 | 0 | 0 | 0 | 0 | 0 | 0 | 0 | 0 | 0 | 0 | 0 | 0 | 0 | 0 | 0 | 0 | 0 | 0 | 0
| Brandstofkosten (biomassa) | Euro |  | 0 | 0 | 0 | 0 | 0 | 0 | 0 | 0 | 0 | 0 | 0 | 0 | 0 | 0 | 0 | 0 | 0 | 0 | 0 | 0 | 0 | 0 | 0 | 0 | 0 | 0 | 0 | 0 | 0 | 0 | 0 | 0 | 0 | 0 | 0 | 0 | 0 | 0 | 0 | 0
| Marktwaarde elektriciteit | Euro/kWh |  | 0 | 0 | 0 | 0 | 0 | 0 | 0 | 0 | 0 | 0 | 0 | 0 | 0 | 0 | 0 | 0 | 0 | 0 | 0 | 0 | 0 | 0 | 0 | 0 | 0 | 0 | 0 | 0 | 0 | 0 | 0 | 0 | 0 | 0 | 0 | 0 | 0 | 0 | 0 | 0
| Marktwaarde warmte of hernieuwbaar gas | Euro/kWh |  | 0 | 0 | 0 | 0 | 0 | 0 | 0 | 0 | 0 | 0 | 0 | 0 | 0 | 0 | 0 | 0 | 0 | 0 | 0 | 0 | 0 | 0 | 0 | 0 | 0 | 0 | 0 | 0 | 0 | 0 | 0 | 0 | 0 | 0 | 0 | 0 | 0 | 0 | 0 | 0
| Correctiebedrag | Euro/kWh |  | 0 | 0 | 0 | 0 | 0 | 0 | 0 | 0 | 0 | 0 | 0 | 0 | 0 | 0 | 0 | 0 | 0 | 0 | 0 | 0 | 0 | 0 | 0 | 0 | 0 | 0 | 0 | 0 | 0 | 0 | 0 | 0 | 0 | 0 | 0 | 0 | 0 | 0 | 0 | 0
| Basisbedrag | Euro/kWh |  | 0 | 0 | 0 | 0 | 0 | 0 | 0 | 0 | 0 | 0 | 0 | 0 | 0 | 0 | 0 | 0 | 0 | 0 | 0 | 0 | 0 | 0 | 0 | 0 | 0 | 0 | 0 | 0 | 0 | 0 | 0 | 0 | 0 | 0 | 0 | 0 | 0 | 0 | 0 | 0
| SDE-vergoeding | Euro |  | 0 | 0 | 0 | 0 | 0 | 0 | 0 | 0 | 0 | 0 | 0 | 0 | 0 | 0 | 0 | 0 | 0 | 0 | 0 | 0 | 0 | 0 | 0 | 0 | 0 | 0 | 0 | 0 | 0 | 0 | 0 | 0 | 0 | 0 | 0 | 0 | 0 | 0 | 0 | 0
| Marktinkomsten | Euro |  | 0 | 0 | 0 | 0 | 0 | 0 | 0 | 0 | 0 | 0 | 0 | 0 | 0 | 0 | 0 | 0 | 0 | 0 | 0 | 0 | 0 | 0 | 0 | 0 | 0 | 0 | 0 | 0 | 0 | 0 | 0 | 0 | 0 | 0 | 0 | 0 | 0 | 0 | 0 | 0
| Inkomen totaal (nominaal) | Euro |  | 0 | 0 | 0 | 0 | 0 | 0 | 0 | 0 | 0 | 0 | 0 | 0 | 0 | 0 | 0 | 0 | 0 | 0 | 0 | 0 | 0 | 0 | 0 | 0 | 0 | 0 | 0 | 0 | 0 | 0 | 0 | 0 | 0 | 0 | 0 | 0 | 0 | 0 | 0 | 0
| Kosten totaal (nominaal) | Euro |  | -6662.5 | -4275.6875 | -4339.8228 | -4404.9202 | -4470.994 | -4538.0589 | -4606.1297 | -4675.2217 | -4745.35 | -4816.5303 | -4888.7782 | -4962.1099 | -5036.5415 | -5112.0897 | -5188.771 | 0 | 0 | 0 | 0 | 0 | 0 | 0 | 0 | 0 | 0 | 0 | 0 | 0 | 0 | 0 | 0 | 0 | 0 | 0 | 0 | 0 | 0 | 0 | 0 | 0
| Bruto inkomen (nominaal) | Euro |  | -6662.5 | -4275.6875 | -4339.8228 | -4404.9202 | -4470.994 | -4538.0589 | -4606.1297 | -4675.2217 | -4745.35 | -4816.5303 | -4888.7782 | -4962.1099 | -5036.5415 | -5112.0897 | -5188.771 | 0 | 0 | 0 | 0 | 0 | 0 | 0 | 0 | 0 | 0 | 0 | 0 | 0 | 0 | 0 | 0 | 0 | 0 | 0 | 0 | 0 | 0 | 0 | 0 | 0
| Afschrijving | Euro |  | -23333.3333 | -23333.3333 | -23333.3333 | -23333.3333 | -23333.3333 | -23333.3333 | -23333.3333 | -23333.3333 | -23333.3333 | -23333.3333 | -23333.3333 | -23333.3333 | -23333.3333 | -23333.3333 | -23333.3333 | 0 | 0 | 0 | 0 | 0 | 0 | 0 | 0 | 0 | 0 | 0 | 0 | 0 | 0 | 0 | 0 | 0 | 0 | 0 | 0 | 0 | 0 | 0 | 0 | 0
| Rente | Euro |  | -4900 | -4616.6552 | -4327.6435 | -4032.8515 | -3732.1637 | -3425.4622 | -3112.6266 | -2793.5344 | -2468.0602 | -2136.0766 | -1797.4533 | -1452.0576 | -1099.7539 | -740.4042 | -373.8675 | 0 | 0 | 0 | 0 | 0 | 0 | 0 | 0 | 0 | 0 | 0 | 0 | 0 | 0 | 0 | 0 | 0 | 0 | 0 | 0 | 0 | 0 | 0 | 0 | 0
| Aflossing | Euro |  | -14167.2407 | -14450.5855 | -14739.5972 | -15034.3892 | -15335.077 | -15641.7785 | -15954.6141 | -16273.7063 | -16599.1805 | -16931.1641 | -17269.7874 | -17615.1831 | -17967.4868 | -18326.8365 | -18693.3732 | 0 | 0 | 0 | 0 | 0 | 0 | 0 | 0 | 0 | 0 | 0 | 0 | 0 | 0 | 0 | 0 | 0 | 0 | 0 | 0 | 0 | 0 | 0 | 0 | 0
| Totale lasten lening | Euro |  | -19067.2407 | -19067.2407 | -19067.2407 | -19067.2407 | -19067.2407 | -19067.2407 | -19067.2407 | -19067.2407 | -19067.2407 | -19067.2407 | -19067.2407 | -19067.2407 | -19067.2407 | -19067.2407 | -19067.2407 | 0 | 0 | 0 | 0 | 0 | 0 | 0 | 0 | 0 | 0 | 0 | 0 | 0 | 0 | 0 | 0 | 0 | 0 | 0 | 0 | 0 | 0 | 0 | 0 | 0
| Belastbaar inkomen | Euro |  | -34895.8333 | -32225.676 | -32000.7996 | -31771.105 | -31536.491 | -31296.8544 | -31052.0897 | -30802.0894 | -30546.7436 | -30285.9402 | -30019.5649 | -29747.5008 | -29469.6288 | -29185.8272 | -28895.9718 | 0 | 0 | 0 | 0 | 0 | 0 | 0 | 0 | 0 | 0 | 0 | 0 | 0 | 0 | 0 | 0 | 0 | 0 | 0 | 0 | 0 | 0 | 0 | 0 | 0
| Belasting bedrag | Euro |  | 8723.9583 | 8056.419 | 8000.1999 | 7942.7763 | 7884.1228 | 7824.2136 | 7763.0224 | 7700.5223 | 7636.6859 | 7571.4851 | 7504.8912 | 7436.8752 | 7367.4072 | 7296.4568 | 7223.993 | 0 | 0 | 0 | 0 | 0 | 0 | 0 | 0 | 0 | 0 | 0 | 0 | 0 | 0 | 0 | 0 | 0 | 0 | 0 | 0 | 0 | 0 | 0 | 0 | 0
| Netto inkomen na belasting | Euro |  | -17005.7824 | -15286.5092 | -15406.8636 | -15529.3846 | -15654.1119 | -15781.086 | -15910.348 | -16041.9401 | -16175.9048 | -16312.2859 | -16451.1277 | -16592.4754 | -16736.375 | -16882.8736 | -17032.0188 | 0 | 0 | 0 | 0 | 0 | 0 | 0 | 0 | 0 | 0 | 0 | 0 | 0 | 0 | 0 | 0 | 0 | 0 | 0 | 0 | 0 | 0 | 0 | 0 | 0
| Project cashflow | Euro | -350000 | 2061.4583 | 3780.7315 | 3660.3771 | 3537.8561 | 3413.1288 | 3286.1547 | 3156.8927 | 3025.3007 | 2891.3359 | 2754.9548 | 2616.113 | 2474.7653 | 2330.8657 | 2184.3671 | 2035.2219 | 0 | 0 | 0 | 0 | 0 | 0 | 0 | 0 | 0 | 0 | 0 | 0 | 0 | 0 | 0 | 0 | 0 | 0 | 0 | 0 | 0 | 0 | 0 | 0 | 0
| Equity cashflow | Euro | -105000 | -17005.7824 | -15286.5092 | -15406.8636 | -15529.3846 | -15654.1119 | -15781.086 | -15910.348 | -16041.9401 | -16175.9048 | -16312.2859 | -16451.1277 | -16592.4754 | -16736.375 | -16882.8736 | -17032.0188 | 0 | 0 | 0 | 0 | 0 | 0 | 0 | 0 | 0 | 0 | 0 | 0 | 0 | 0 | 0 | 0 | 0 | 0 | 0 | 0 | 0 | 0 | 0 | 0 | 0
| Subsidiebasis: afzet | kWh |  | 375000 | 375000 | 375000 | 375000 | 375000 | 375000 | 375000 | 375000 | 375000 | 375000 | 375000 | 375000 | 375000 | 375000 | 375000 | 0 | 0 | 0 | 0 | 0 | 0 | 0 | 0 | 0 | 0 | 0 | 0 | 0 | 0 | 0 | 0 | 0 | 0 | 0 | 0 | 0 | 0 | 0 | 0 | 0
| Terug te verdienen investering |  | 0: 350000; 1: 321212.5; 2: 289754.8427; 3: 258072.309; 4: 226160.0807; 5: 194013.2384; 6: 161626.7594; 7: 128995.5158; 8: 96114.2719; 9: 62977.6821; 10: 29580.289; 11: -4083.4794; 12: -38019.3119; 13: -72233.0164; 14: -106730.5226; 15: -141517.8841; 16: -141517.8841; 17: -141517.8841; 18: -141517.8841; 19: -141517.8841; 20: -141517.8841; 21: -141517.8841
| DSCR |  | 1: 1.7668; 2: 1.892; 3: 1.8886; 4: 1.8852; 5: 1.8817; 6: 1.8782; 7: 1.8746; 8: 1.871; 9: 1.8673; 10: 1.8636; 11: 1.8598; 12: 1.856; 13: 1.852; 14: 1.8481; 15: 1.8441
Tabel: Projectparameters
| Verdisconteerde inkomsten | euro | 0: -118681.8579
| Verdisconteerde afzet | kWh | 0: 2079513.1672
| Totale investering | Euro | 0: 350000
| DSCR (gemiddeld) |  | 0: 1.8619
| Projectrente (WACC nominaal/reëel) |  | 0: 04% / 03%
| Projectrendement (IRR) |  | 0: n.v.t.
| Rendement op eigen vermogen (IRR) |  | 0: n.v.t.
| Aandeel lening | Euro | 0: 245000
| Aandeel equity | Euro | 0: 105000
| Warmtekrachtverhouding | W:E | 0: 0
| Samengesteld aantal vollasturen | uur/jaar | 0: 750
| Terugverdientijd | jaren | 0: tussen 10 en 11 jaren; 2: 0.066667
| Bodemprijs of basisprijs | 0.0235
| Bodemprijs of basisprijs netlevering | n.v.t.
| Bodemprijs of basisprijs niet-netlevering | n.v.t.
| Voorlopig correctiebedrag 2021 | 0.0295
| Voorlopig correctiebedrag 2021 netlevering | n.v.t.
| Voorlopig correctiebedrag 2021 niet-netlevering | n.v.t.
| Voorlopige GvO-waarde 2021 | 0
| Voorlopige GvO-waarde 2021 netlevering | n.v.t.
| Voorlopige GvO-waarde 2021 niet-netlevering | 0
| Beleidsperiode geproduceerde eenheden | 5625000
| Economische levensduur geproduceerde eenheden | 5625000
| Verrekeningsfactor bespaarde emissies | 1

## 27
Berekening basisbedragen: Eindadvies SDE++ 2022
Zonthermie zonvolgend met concentrerende collectoren >120°C, ≥1 MWth
| BASISBEDRAG | Waarde | Eenheid | Toelichting
| Basisbedrag | 0.0925 | Euro/kWh
| CO2-subsidie-intensiteit | 266 | Euro/t CO2
| Langetermijnprijs | 0.0323 | Euro/kWh
| Netto emissiefactor | 0.226 | kg CO2/kWh
| Productie-eenheid | kWh
| Vermogenseenheid | kW
| Berekeningswijze correctiebedrag methode-ID | 16 |  | (LT_g[LHV] + EB3 + ODE3) / 90%
| Zon-PV specifieke input parameters | Waarde | Eenheid | Toelichting
Berekeningswijze correctiebedrag methode-ID netlevering
Berekeningswijze correctiebedrag methode-ID niet-netlevering
Netlevering
Niet-netlevering
| Langetermijnprijs netlevering | n.v.t.
| Langetermijnprijs niet-netlevering | n.v.t
| CONVERSIEFACTOREN | Waarde | Eenheid | Toelichting
| Verbrandingswaarde methaan (onderwaarde) | 35.8 | MJ/Nm3
| Verbrandingswaarde hernieuwbaar gas (onderwaarde) | 31.65 | MJ/Nm3
| Verbrandingswaarde hernieuwbaar gas (bovenwaarde) | 35.17 | MJ/Nm3
| kWh naar MJ | 3.6 | MJ/kWh
| INPUTVARIABELEN | Waarde | Eenheid | Toelichting
| Inputvermogen | 5000 | kW
Gaat het om een installatie voor hernieuwbaar gas?
Methaangehalte hernieuwbaar gas voor gaszuivering
| Vermogen hernieuwbaargasproductie (voor zuivering) | 0 | Nm3/uur
| Outputvermogen (thermisch of hernieuwbaar gas) | 5000 | kW
| Outputvermogen (hernieuwbaar gas) | 0 | Nm3/uur
| Outputvermogen (elektrisch of overig) |  | kW
| Vollasturen levering (thermisch of hernieuwbaar gas) | 750 | uur/jaar | Bij een installatie voor gecombineerde opwekking, wordt de bedrijfstijd genomen als maximum van de vollasturen warmte en vollasturen elektriciteit.
| Vollasturen levering (elektrisch of overig) |  | uur/jaar | Bij een installatie voor gecombineerde opwekking, wordt de bedrijfstijd genomen als maximum van de vollasturen warmte en vollasturen elektriciteit.
| Max. elektrisch rendement | 0%
| Elektrisch rendement | 0%
| Thermisch rendement of rendement gasproductie | 100%
| Elektriciteitsderving bij warmtelevering |  | elektriciteit : warmte
| Investeringskosten input gebaseerd | 600 | Euro/kW
| Investeringskosten output gebaseerd |  | Euro/kW
| Totale investeringskosten | 3 | Euro (miljoen)
| Vaste O&M-kosten input gebaseerd | 6 | Euro/kW/jaar
| Vaste O&M-kosten output gebaseerd |  | Euro/kW/jaar
| Totale jaarlijkse vaste O&M-kosten | 30 | Euro (duizend)
| Variabele O&M-kosten (incl. contractkosten) | 0.0019 | Euro/kWh
| Energie-inhoud brandstof |  | GJ/ton
| Biomassadoorzet | 0 | ton/jaar
| Netto brandstofprijs (aan de poort, incl. risico-opslag) |  | Euro/ton
| Relatief elektriciteitsgebruik |  | kWh/kWh
| Elektriciteitsgebruik | 0 | MWh/jaar
| Relatief warmtegebruik |  | kWh/kWh
| Warmtegebruik | 0 | MWh/jaar
| Relatief gasverbruik |  | kWh/kWh
| Gasverbruik |  | MWh/jaar
EMISSIEFACTOR
| Productie van warmte of overig | 0.226 | kg CO2/kWh
| Productie van elektriciteit of overig |  | kg CO2/kWh
| Productie van gas of overig |  | kg CO2/kWh
| Gebruik van biomassa |  | kg CO2/ton
| Gebruik van warmte |  | kg CO2/kWh
| Gebruik van elektriciteit |  | kg CO2/kWh
| Gebruik van gas |  | kg CO2/kWh
| Elektriciteitsprijs na subsidieperiode (incl PIF) | 0.0334 | Euro/kWh
| Vollasturen na subsidieperiode elektriciteit | - | uur/jaar
| Prijs warmte of overige na subsidieperiode |  | Euro/kWh
| Vollasturen na subsidieperiode warmte |  | uur/jaar
| Investeringssubsidie t.g.v. vreemd vermogen |  | Euro
| Investeringssubsidie t.g.v. eigen vermogen (NCW) |  | Euro
| Inflatie | 1.5%
| Rendement op vreemd vermogen | 2%
| Rendement op eigen vermogen | 10.5%
| Aandeel eigen vermogen in investering | 30%
| Aandeel vreemd vermogen in investering | 70%
| Vennootschapsbelasting | 25%
| Economische levensduur | 15 | jaar
| Termijn lening | 15 | jaar
| Afschrijvingstermijn | 15 | jaar
| Beleidsperiode | 15 | jaar
| Onregelmatige cashflow |  |  | Toelichting
Waarde
| Afsluitprovisie op lening | 1 | -21000
Afsluitprovisie op lening handmatig
| Energieprijzen |  | Jaar | 2022 | 2023 | 2024 | 2025 | 2026 | 2027 | 2028 | 2029 | 2030 | 2031 | 2032 | 2033 | 2034 | 2035 | 2036 | 2037 | 2038 | 2039 | 2040 | 2041 | 2042
Basisbedrag
| Inflator |  | index | 1 | 1.015 | 1.0302 | 1.0457 | 1.0614 | 1.0773 | 1.0934 | 1.1098 | 1.1265 | 1.1434 | 1.1605 | 1.1779 | 1.1956 | 1.2136 | 1.2318 | 1.2502 | 1.269 | 1.288 | 1.3073 | 1.327 | 1.3469 | 1.3671 | 1.3876 | 1.4084 | 1.4295 | 1.4509 | 1.4727 | 1.4948 | 1.5172 | 1.54 | 1.5631 | 1.5865 | 1.6103 | 1.6345 | 1.659 | 1.6839 | 1.7091 | 1.7348 | 1.7608 | 1.7872
Tabel: Nominale kasstroom (positieve bedragen = gunstig voor de producent)
| Positieve bedragen = gunstig voor de producent |  | 0 | 1 | 2 | 3 | 4 | 5 | 6 | 7 | 8 | 9 | 10 | 11 | 12 | 13 | 14 | 15 | 16 | 17 | 18 | 19 | 20 | 21 | 22 | 23 | 24 | 25 | 26 | 27 | 28 | 29 | 30 | 31 | 32 | 33 | 34 | 35 | 36 | 37 | 38 | 39 | 40
| Investering | Euro | 0: -3000000
| Afzet elektriciteit of overige | kWh |  | 0 | 0 | 0 | 0 | 0 | 0 | 0 | 0 | 0 | 0 | 0 | 0 | 0 | 0 | 0 | 0 | 0 | 0 | 0 | 0 | 0 | 0 | 0 | 0 | 0 | 0 | 0 | 0 | 0 | 0 | 0 | 0 | 0 | 0 | 0 | 0 | 0 | 0 | 0 | 0
| Afzet warmte of overige | kWh |  | 3750000 | 3750000 | 3750000 | 3750000 | 3750000 | 3750000 | 3750000 | 3750000 | 3750000 | 3750000 | 3750000 | 3750000 | 3750000 | 3750000 | 3750000 | 0 | 0 | 0 | 0 | 0 | 0 | 0 | 0 | 0 | 0 | 0 | 0 | 0 | 0 | 0 | 0 | 0 | 0 | 0 | 0 | 0 | 0 | 0 | 0 | 0
| Afzet hernieuwbaar gas | kWh (HHV) |  | 0 | 0 | 0 | 0 | 0 | 0 | 0 | 0 | 0 | 0 | 0 | 0 | 0 | 0 | 0 | 0 | 0 | 0 | 0 | 0 | 0 | 0 | 0 | 0 | 0 | 0 | 0 | 0 | 0 | 0 | 0 | 0 | 0 | 0 | 0 | 0 | 0 | 0 | 0 | 0
| Afzet | kWh |  | 3750000 | 3750000 | 3750000 | 3750000 | 3750000 | 3750000 | 3750000 | 3750000 | 3750000 | 3750000 | 3750000 | 3750000 | 3750000 | 3750000 | 3750000 | 0 | 0 | 0 | 0 | 0 | 0 | 0 | 0 | 0 | 0 | 0 | 0 | 0 | 0 | 0 | 0 | 0 | 0 | 0 | 0 | 0 | 0 | 0 | 0 | 0
| Operationele kosten | Euro |  | -58125 | -37681.875 | -38247.1031 | -38820.8097 | -39403.1218 | -39994.1686 | -40594.0812 | -41202.9924 | -41821.0373 | -42448.3528 | -43085.0781 | -43731.3543 | -44387.3246 | -45053.1345 | -45728.9315 | 0 | 0 | 0 | 0 | 0 | 0 | 0 | 0 | 0 | 0 | 0 | 0 | 0 | 0 | 0 | 0 | 0 | 0 | 0 | 0 | 0 | 0 | 0 | 0 | 0
| Brandstofkosten (biomassa) | Euro |  | 0 | 0 | 0 | 0 | 0 | 0 | 0 | 0 | 0 | 0 | 0 | 0 | 0 | 0 | 0 | 0 | 0 | 0 | 0 | 0 | 0 | 0 | 0 | 0 | 0 | 0 | 0 | 0 | 0 | 0 | 0 | 0 | 0 | 0 | 0 | 0 | 0 | 0 | 0 | 0
| Marktwaarde elektriciteit | Euro/kWh |  | 0 | 0 | 0 | 0 | 0 | 0 | 0 | 0 | 0 | 0 | 0 | 0 | 0 | 0 | 0 | 0 | 0 | 0 | 0 | 0 | 0 | 0 | 0 | 0 | 0 | 0 | 0 | 0 | 0 | 0 | 0 | 0 | 0 | 0 | 0 | 0 | 0 | 0 | 0 | 0
| Marktwaarde warmte of hernieuwbaar gas | Euro/kWh |  | 0 | 0 | 0 | 0 | 0 | 0 | 0 | 0 | 0 | 0 | 0 | 0 | 0 | 0 | 0 | 0 | 0 | 0 | 0 | 0 | 0 | 0 | 0 | 0 | 0 | 0 | 0 | 0 | 0 | 0 | 0 | 0 | 0 | 0 | 0 | 0 | 0 | 0 | 0 | 0
| Correctiebedrag | Euro/kWh |  | 0 | 0 | 0 | 0 | 0 | 0 | 0 | 0 | 0 | 0 | 0 | 0 | 0 | 0 | 0 | 0 | 0 | 0 | 0 | 0 | 0 | 0 | 0 | 0 | 0 | 0 | 0 | 0 | 0 | 0 | 0 | 0 | 0 | 0 | 0 | 0 | 0 | 0 | 0 | 0
| Basisbedrag | Euro/kWh |  | 0 | 0 | 0 | 0 | 0 | 0 | 0 | 0 | 0 | 0 | 0 | 0 | 0 | 0 | 0 | 0 | 0 | 0 | 0 | 0 | 0 | 0 | 0 | 0 | 0 | 0 | 0 | 0 | 0 | 0 | 0 | 0 | 0 | 0 | 0 | 0 | 0 | 0 | 0 | 0
| SDE-vergoeding | Euro |  | 0 | 0 | 0 | 0 | 0 | 0 | 0 | 0 | 0 | 0 | 0 | 0 | 0 | 0 | 0 | 0 | 0 | 0 | 0 | 0 | 0 | 0 | 0 | 0 | 0 | 0 | 0 | 0 | 0 | 0 | 0 | 0 | 0 | 0 | 0 | 0 | 0 | 0 | 0 | 0
| Marktinkomsten | Euro |  | 0 | 0 | 0 | 0 | 0 | 0 | 0 | 0 | 0 | 0 | 0 | 0 | 0 | 0 | 0 | 0 | 0 | 0 | 0 | 0 | 0 | 0 | 0 | 0 | 0 | 0 | 0 | 0 | 0 | 0 | 0 | 0 | 0 | 0 | 0 | 0 | 0 | 0 | 0 | 0
| Inkomen totaal (nominaal) | Euro |  | 0 | 0 | 0 | 0 | 0 | 0 | 0 | 0 | 0 | 0 | 0 | 0 | 0 | 0 | 0 | 0 | 0 | 0 | 0 | 0 | 0 | 0 | 0 | 0 | 0 | 0 | 0 | 0 | 0 | 0 | 0 | 0 | 0 | 0 | 0 | 0 | 0 | 0 | 0 | 0
| Kosten totaal (nominaal) | Euro |  | -58125 | -37681.875 | -38247.1031 | -38820.8097 | -39403.1218 | -39994.1686 | -40594.0812 | -41202.9924 | -41821.0373 | -42448.3528 | -43085.0781 | -43731.3543 | -44387.3246 | -45053.1345 | -45728.9315 | 0 | 0 | 0 | 0 | 0 | 0 | 0 | 0 | 0 | 0 | 0 | 0 | 0 | 0 | 0 | 0 | 0 | 0 | 0 | 0 | 0 | 0 | 0 | 0 | 0
| Bruto inkomen (nominaal) | Euro |  | -58125 | -37681.875 | -38247.1031 | -38820.8097 | -39403.1218 | -39994.1686 | -40594.0812 | -41202.9924 | -41821.0373 | -42448.3528 | -43085.0781 | -43731.3543 | -44387.3246 | -45053.1345 | -45728.9315 | 0 | 0 | 0 | 0 | 0 | 0 | 0 | 0 | 0 | 0 | 0 | 0 | 0 | 0 | 0 | 0 | 0 | 0 | 0 | 0 | 0 | 0 | 0 | 0 | 0
| Afschrijving | Euro |  | -200000 | -200000 | -200000 | -200000 | -200000 | -200000 | -200000 | -200000 | -200000 | -200000 | -200000 | -200000 | -200000 | -200000 | -200000 | 0 | 0 | 0 | 0 | 0 | 0 | 0 | 0 | 0 | 0 | 0 | 0 | 0 | 0 | 0 | 0 | 0 | 0 | 0 | 0 | 0 | 0 | 0 | 0 | 0
| Rente | Euro |  | -42000 | -39571.3302 | -37094.0869 | -34567.2988 | -31989.975 | -29361.1046 | -26679.6569 | -23944.5802 | -21154.802 | -18309.2282 | -15406.7429 | -12446.2079 | -9426.4623 | -6346.3217 | -3204.5783 | 0 | 0 | 0 | 0 | 0 | 0 | 0 | 0 | 0 | 0 | 0 | 0 | 0 | 0 | 0 | 0 | 0 | 0 | 0 | 0 | 0 | 0 | 0 | 0 | 0
| Aflossing | Euro |  | -121433.4917 | -123862.1616 | -126339.4048 | -128866.1929 | -131443.5167 | -134072.3871 | -136753.8348 | -139488.9115 | -142278.6897 | -145124.2635 | -148026.7488 | -150987.2838 | -154007.0295 | -157087.1701 | -160228.9135 | 0 | 0 | 0 | 0 | 0 | 0 | 0 | 0 | 0 | 0 | 0 | 0 | 0 | 0 | 0 | 0 | 0 | 0 | 0 | 0 | 0 | 0 | 0 | 0 | 0
| Totale lasten lening | Euro |  | -163433.4917 | -163433.4917 | -163433.4917 | -163433.4917 | -163433.4917 | -163433.4917 | -163433.4917 | -163433.4917 | -163433.4917 | -163433.4917 | -163433.4917 | -163433.4917 | -163433.4917 | -163433.4917 | -163433.4917 | 0 | 0 | 0 | 0 | 0 | 0 | 0 | 0 | 0 | 0 | 0 | 0 | 0 | 0 | 0 | 0 | 0 | 0 | 0 | 0 | 0 | 0 | 0 | 0 | 0
| Belastbaar inkomen | Euro |  | -300125 | -277253.2052 | -275341.1901 | -273388.1085 | -271393.0968 | -269355.2733 | -267273.7381 | -265147.5726 | -262975.8393 | -260757.581 | -258491.821 | -256177.5622 | -253813.7869 | -251399.4562 | -248933.5098 | 0 | 0 | 0 | 0 | 0 | 0 | 0 | 0 | 0 | 0 | 0 | 0 | 0 | 0 | 0 | 0 | 0 | 0 | 0 | 0 | 0 | 0 | 0 | 0 | 0
| Belasting bedrag | Euro |  | 75031.25 | 69313.3013 | 68835.2975 | 68347.0271 | 67848.2742 | 67338.8183 | 66818.4345 | 66286.8931 | 65743.9598 | 65189.3953 | 64622.9553 | 64044.3906 | 63453.4467 | 62849.864 | 62233.3774 | 0 | 0 | 0 | 0 | 0 | 0 | 0 | 0 | 0 | 0 | 0 | 0 | 0 | 0 | 0 | 0 | 0 | 0 | 0 | 0 | 0 | 0 | 0 | 0 | 0
| Netto inkomen na belasting | Euro |  | -146527.2417 | -131802.0654 | -132845.2973 | -133907.2743 | -134988.3393 | -136088.842 | -137209.1384 | -138349.591 | -139510.5692 | -140692.4493 | -141895.6146 | -143120.4555 | -144367.3696 | -145636.7622 | -146929.0458 | 0 | 0 | 0 | 0 | 0 | 0 | 0 | 0 | 0 | 0 | 0 | 0 | 0 | 0 | 0 | 0 | 0 | 0 | 0 | 0 | 0 | 0 | 0 | 0 | 0
| Project cashflow | Euro | -3000000 | 16906.25 | 31631.4263 | 30588.1944 | 29526.2175 | 28445.1524 | 27344.6497 | 26224.3533 | 25083.9008 | 23922.9225 | 22741.0424 | 21537.8771 | 20313.0363 | 19066.1221 | 17796.7296 | 16504.4459 | 0 | 0 | 0 | 0 | 0 | 0 | 0 | 0 | 0 | 0 | 0 | 0 | 0 | 0 | 0 | 0 | 0 | 0 | 0 | 0 | 0 | 0 | 0 | 0 | 0
| Equity cashflow | Euro | -900000 | -146527.2417 | -131802.0654 | -132845.2973 | -133907.2743 | -134988.3393 | -136088.842 | -137209.1384 | -138349.591 | -139510.5692 | -140692.4493 | -141895.6146 | -143120.4555 | -144367.3696 | -145636.7622 | -146929.0458 | 0 | 0 | 0 | 0 | 0 | 0 | 0 | 0 | 0 | 0 | 0 | 0 | 0 | 0 | 0 | 0 | 0 | 0 | 0 | 0 | 0 | 0 | 0 | 0 | 0
| Subsidiebasis: afzet | kWh |  | 3750000 | 3750000 | 3750000 | 3750000 | 3750000 | 3750000 | 3750000 | 3750000 | 3750000 | 3750000 | 3750000 | 3750000 | 3750000 | 3750000 | 3750000 | 0 | 0 | 0 | 0 | 0 | 0 | 0 | 0 | 0 | 0 | 0 | 0 | 0 | 0 | 0 | 0 | 0 | 0 | 0 | 0 | 0 | 0 | 0 | 0 | 0
| Terug te verdienen investering |  | 0: 3000000; 1: 2753250; 2: 2483628.2052; 3: 2212094.3952; 4: 1938607.5037; 5: 1663125.6005; 6: 1385605.8738; 7: 1106004.6119; 8: 824277.1845; 9: 540378.0238; 10: 254260.6048; 11: -34122.5742; 12: -324820.0119; 13: -617881.2251; 14: -913356.7689; 15: -1211298.2591; 16: -1211298.2591; 17: -1211298.2591; 18: -1211298.2591; 19: -1211298.2591; 20: -1211298.2591; 21: -1211298.2591
| DSCR |  | 1: 1.7668; 2: 1.8919; 3: 1.8884; 4: 1.8849; 5: 1.8813; 6: 1.8777; 7: 1.874; 8: 1.8703; 9: 1.8665; 10: 1.8627; 11: 1.8588; 12: 1.8548; 13: 1.8508; 14: 1.8468; 15: 1.8426
Tabel: Projectparameters
| Verdisconteerde inkomsten | euro | 0: -1023383.4983
| Verdisconteerde afzet | kWh | 0: 20795131.6719
| Totale investering | Euro | 0: 3000000
| DSCR (gemiddeld) |  | 0: 1.8612
| Projectrente (WACC nominaal/reëel) |  | 0: 04% / 03%
| Projectrendement (IRR) |  | 0: n.v.t.
| Rendement op eigen vermogen (IRR) |  | 0: n.v.t.
| Aandeel lening | Euro | 0: 2100000
| Aandeel equity | Euro | 0: 900000
| Warmtekrachtverhouding | W:E | 0: 0
| Samengesteld aantal vollasturen | uur/jaar | 0: 750
| Terugverdientijd | jaren | 0: tussen 10 en 11 jaren; 2: 0.066667
| Bodemprijs of basisprijs | 0.0235
| Bodemprijs of basisprijs netlevering | n.v.t.
| Bodemprijs of basisprijs niet-netlevering | n.v.t.
| Voorlopig correctiebedrag 2021 | 0.0295
| Voorlopig correctiebedrag 2021 netlevering | n.v.t.
| Voorlopig correctiebedrag 2021 niet-netlevering | n.v.t.
| Voorlopige GvO-waarde 2021 | 0
| Voorlopige GvO-waarde 2021 netlevering | n.v.t.
| Voorlopige GvO-waarde 2021 niet-netlevering | 0
| Beleidsperiode geproduceerde eenheden | 56250000
| Economische levensduur geproduceerde eenheden | 56250000
| Verrekeningsfactor bespaarde emissies | 1

## 28
Berekening basisbedragen: Eindadvies SDE++ 2022
Wind op land, ≥ 8,5 m/s
| BASISBEDRAG | Waarde | Eenheid | Toelichting
| Basisbedrag | 0.0393 | Euro/kWh
| CO2-subsidie-intensiteit | 69 | Euro/t CO2
| Langetermijnprijs | 0.0317 | Euro/kWh
| Netto emissiefactor | 0.1107 | kg CO2/kWh
| Productie-eenheid | kWh
| Vermogenseenheid | kW
| Berekeningswijze correctiebedrag methode-ID | 4 |  | LT_e x LT_PIF_WOL
| Zon-PV specifieke input parameters | Waarde | Eenheid | Toelichting
Berekeningswijze correctiebedrag methode-ID netlevering
Berekeningswijze correctiebedrag methode-ID niet-netlevering
Netlevering
Niet-netlevering
| Langetermijnprijs netlevering | n.v.t.
| Langetermijnprijs niet-netlevering | n.v.t
| CONVERSIEFACTOREN | Waarde | Eenheid | Toelichting
| Verbrandingswaarde methaan (onderwaarde) | 35.8 | MJ/Nm3
| Verbrandingswaarde hernieuwbaar gas (onderwaarde) | 31.65 | MJ/Nm3
| Verbrandingswaarde hernieuwbaar gas (bovenwaarde) | 35.17 | MJ/Nm3
| kWh naar MJ | 3.6 | MJ/kWh
| INPUTVARIABELEN | Waarde | Eenheid | Toelichting
| Inputvermogen | 30000 | kW
Gaat het om een installatie voor hernieuwbaar gas?
Methaangehalte hernieuwbaar gas voor gaszuivering
| Vermogen hernieuwbaargasproductie (voor zuivering) | 0 | Nm3/uur
| Outputvermogen (thermisch of hernieuwbaar gas) |  | kW
| Outputvermogen (hernieuwbaar gas) | 0 | Nm3/uur
| Outputvermogen (elektrisch of overig) | 30000 | kW
| Vollasturen levering (thermisch of hernieuwbaar gas) |  | uur/jaar | Bij een installatie voor gecombineerde opwekking, wordt de bedrijfstijd genomen als maximum van de vollasturen warmte en vollasturen elektriciteit.
| Vollasturen levering (elektrisch of overig) | 4050 | uur/jaar | Bij een installatie voor gecombineerde opwekking, wordt de bedrijfstijd genomen als maximum van de vollasturen warmte en vollasturen elektriciteit.
| Max. elektrisch rendement | 100%
| Elektrisch rendement | 100%
| Thermisch rendement of rendement gasproductie | 0%
| Elektriciteitsderving bij warmtelevering |  | elektriciteit : warmte
| Investeringskosten input gebaseerd | 1240 | Euro/kW
| Investeringskosten output gebaseerd |  | Euro/kW
| Totale investeringskosten | 37.2 | Euro (miljoen)
| Vaste O&M-kosten input gebaseerd | 14.2 | Euro/kW /jaar
| Vaste O&M-kosten output gebaseerd |  | Euro/kW /jaar
| Totale jaarlijkse vaste O&M-kosten | 426 | Euro (duizend)
| Variabele O&M-kosten (incl. contractkosten) | 0.0108 | Euro/kWh
| Energie-inhoud brandstof |  | GJ/ton
| Biomassadoorzet | 0 | ton/jaar
| Netto brandstofprijs (aan de poort, incl. risico-opslag) |  | Euro/ton
| Relatief elektriciteitsgebruik |  | kWh/kWh
| Elektriciteitsgebruik | 0 | MWh/jaar
| Relatief warmtegebruik |  | kWh/kWh
| Warmtegebruik | 0 | MWh/jaar
| Relatief gasverbruik |  | kWh/kWh
| Gasverbruik |  | MWh/jaar
EMISSIEFACTOR
| Productie van warmte of overig | 0.226 | kg CO2/kWh
| Productie van elektriciteit of overig | 0.083 | kg CO2/kWh
| Productie van gas of overig | 0.183 | kg CO2/kWh
| Gebruik van biomassa | 0 | kg CO2/ton
| Gebruik van warmte | 0 | kg CO2/kWh
| Gebruik van elektriciteit | 0.13 | kg CO2/kWh
| Gebruik van gas |  | kg CO2/kWh
| Elektriciteitsprijs na subsidieperiode (incl PIF) | 0.0335 | Euro/kWh
| Vollasturen na subsidieperiode elektriciteit | 4050 | uur/jaar
| Prijs warmte of overige na subsidieperiode |  | Euro/kWh
| Vollasturen na subsidieperiode warmte |  | uur/jaar
| Investeringssubsidie t.g.v. vreemd vermogen |  | Euro
| Investeringssubsidie t.g.v. eigen vermogen (NCW) |  | Euro
| Inflatie | 1.5%
| Rendement op vreemd vermogen | 1.5%
| Rendement op eigen vermogen | 9.5%
| Aandeel eigen vermogen in investering | 15%
| Aandeel vreemd vermogen in investering | 85%
| Vennootschapsbelasting | 25%
| Economische levensduur | 20 | jaar
| Termijn lening | 15 | jaar
| Afschrijvingstermijn | 15 | jaar
| Beleidsperiode | 15 | jaar
| Onregelmatige cashflow |  |  | Toelichting
| Waarde | 21 | -1860000
| Afsluitprovisie op lening | 1 | -316200
Afsluitprovisie op lening handmatig
| Energieprijzen |  | Jaar | 2022 | 2023 | 2024 | 2025 | 2026 | 2027 | 2028 | 2029 | 2030 | 2031 | 2032 | 2033 | 2034 | 2035 | 2036 | 2037 | 2038 | 2039 | 2040 | 2041 | 2042
Basisbedrag
| Inflator |  | index | 1 | 1.015 | 1.0302 | 1.0457 | 1.0614 | 1.0773 | 1.0934 | 1.1098 | 1.1265 | 1.1434 | 1.1605 | 1.1779 | 1.1956 | 1.2136 | 1.2318 | 1.2502 | 1.269 | 1.288 | 1.3073 | 1.327 | 1.3469 | 1.3671 | 1.3876 | 1.4084 | 1.4295 | 1.4509 | 1.4727 | 1.4948 | 1.5172 | 1.54 | 1.5631 | 1.5865 | 1.6103 | 1.6345 | 1.659 | 1.6839 | 1.7091 | 1.7348 | 1.7608 | 1.7872
Tabel: Nominale kasstroom (positieve bedragen = gunstig voor de producent)
| Positieve bedragen = gunstig voor de producent |  | 0 | 1 | 2 | 3 | 4 | 5 | 6 | 7 | 8 | 9 | 10 | 11 | 12 | 13 | 14 | 15 | 16 | 17 | 18 | 19 | 20 | 21 | 22 | 23 | 24 | 25 | 26 | 27 | 28 | 29 | 30 | 31 | 32 | 33 | 34 | 35 | 36 | 37 | 38 | 39 | 40
| Investering | Euro | 0: -37200000
| Afzet elektriciteit of overige | kWh |  | 121500000 | 121500000 | 121500000 | 121500000 | 121500000 | 121500000 | 121500000 | 121500000 | 121500000 | 121500000 | 121500000 | 121500000 | 121500000 | 121500000 | 121500000 | 121500000 | 121500000 | 121500000 | 121500000 | 121500000 | 0 | 0 | 0 | 0 | 0 | 0 | 0 | 0 | 0 | 0 | 0 | 0 | 0 | 0 | 0 | 0 | 0 | 0 | 0 | 0
| Afzet warmte of overige | kWh |  | 0 | 0 | 0 | 0 | 0 | 0 | 0 | 0 | 0 | 0 | 0 | 0 | 0 | 0 | 0 | 0 | 0 | 0 | 0 | 0 | 0 | 0 | 0 | 0 | 0 | 0 | 0 | 0 | 0 | 0 | 0 | 0 | 0 | 0 | 0 | 0 | 0 | 0 | 0 | 0
| Afzet hernieuwbaar gas | kWh (HHV) |  | 0 | 0 | 0 | 0 | 0 | 0 | 0 | 0 | 0 | 0 | 0 | 0 | 0 | 0 | 0 | 0 | 0 | 0 | 0 | 0 | 0 | 0 | 0 | 0 | 0 | 0 | 0 | 0 | 0 | 0 | 0 | 0 | 0 | 0 | 0 | 0 | 0 | 0 | 0 | 0
| Afzet | kWh |  | 121500000 | 121500000 | 121500000 | 121500000 | 121500000 | 121500000 | 121500000 | 121500000 | 121500000 | 121500000 | 121500000 | 121500000 | 121500000 | 121500000 | 121500000 | 121500000 | 121500000 | 121500000 | 121500000 | 121500000 | 0 | 0 | 0 | 0 | 0 | 0 | 0 | 0 | 0 | 0 | 0 | 0 | 0 | 0 | 0 | 0 | 0 | 0 | 0 | 0
| Operationele kosten | Euro |  | -2054400 | -1764273 | -1790737.095 | -1817598.1514 | -1844862.1237 | -1872535.0556 | -1900623.0814 | -1929132.4276 | -1958069.414 | -1987440.4552 | -2017252.0621 | -2047510.843 | -2078223.5056 | -2109396.8582 | -2141037.8111 | -2173153.3783 | -2205750.6789 | -2238836.9391 | -2272419.4932 | -2306505.7856 | -2505150.3122 | 0 | 0 | 0 | 0 | 0 | 0 | 0 | 0 | 0 | 0 | 0 | 0 | 0 | 0 | 0 | 0 | 0 | 0 | 0
| Brandstofkosten (biomassa) | Euro |  | 0 | 0 | 0 | 0 | 0 | 0 | 0 | 0 | 0 | 0 | 0 | 0 | 0 | 0 | 0 | 0 | 0 | 0 | 0 | 0 | 0 | 0 | 0 | 0 | 0 | 0 | 0 | 0 | 0 | 0 | 0 | 0 | 0 | 0 | 0 | 0 | 0 | 0 | 0 | 0
| Marktwaarde elektriciteit | Euro/kWh |  | 0 | 0 | 0 | 0 | 0 | 0 | 0 | 0 | 0 | 0 | 0 | 0 | 0 | 0 | 0 | 0.041883 | 0.042511 | 0.043149 | 0.043796 | 0.044453 | 0 | 0 | 0 | 0 | 0 | 0 | 0 | 0 | 0 | 0 | 0 | 0 | 0 | 0 | 0 | 0 | 0 | 0 | 0 | 0
| Marktwaarde warmte of hernieuwbaar gas | Euro/kWh |  | 0 | 0 | 0 | 0 | 0 | 0 | 0 | 0 | 0 | 0 | 0 | 0 | 0 | 0 | 0 | 0 | 0 | 0 | 0 | 0 | 0 | 0 | 0 | 0 | 0 | 0 | 0 | 0 | 0 | 0 | 0 | 0 | 0 | 0 | 0 | 0 | 0 | 0 | 0 | 0
| Correctiebedrag | Euro/kWh |  | 0 | 0 | 0 | 0 | 0 | 0 | 0 | 0 | 0 | 0 | 0 | 0 | 0 | 0 | 0 | 0.041883 | 0.042511 | 0.043149 | 0.043796 | 0.044453 | 0 | 0 | 0 | 0 | 0 | 0 | 0 | 0 | 0 | 0 | 0 | 0 | 0 | 0 | 0 | 0 | 0 | 0 | 0 | 0
| Basisbedrag | Euro/kWh |  | 0 | 0 | 0 | 0 | 0 | 0 | 0 | 0 | 0 | 0 | 0 | 0 | 0 | 0 | 0 | 0 | 0 | 0 | 0 | 0 | 0 | 0 | 0 | 0 | 0 | 0 | 0 | 0 | 0 | 0 | 0 | 0 | 0 | 0 | 0 | 0 | 0 | 0 | 0 | 0
| SDE-vergoeding | Euro |  | 0 | 0 | 0 | 0 | 0 | 0 | 0 | 0 | 0 | 0 | 0 | 0 | 0 | 0 | 0 | 0 | 0 | 0 | 0 | 0 | 0 | 0 | 0 | 0 | 0 | 0 | 0 | 0 | 0 | 0 | 0 | 0 | 0 | 0 | 0 | 0 | 0 | 0 | 0 | 0
| Marktinkomsten | Euro |  | 0 | 0 | 0 | 0 | 0 | 0 | 0 | 0 | 0 | 0 | 0 | 0 | 0 | 0 | 0 | 5088757.0693 | 5165088.4253 | 5242564.7517 | 5321203.223 | 5401021.2713 | 0 | 0 | 0 | 0 | 0 | 0 | 0 | 0 | 0 | 0 | 0 | 0 | 0 | 0 | 0 | 0 | 0 | 0 | 0 | 0
| Inkomen totaal (nominaal) | Euro |  | 0 | 0 | 0 | 0 | 0 | 0 | 0 | 0 | 0 | 0 | 0 | 0 | 0 | 0 | 0 | 5088757.0693 | 5165088.4253 | 5242564.7517 | 5321203.223 | 5401021.2713 | 0 | 0 | 0 | 0 | 0 | 0 | 0 | 0 | 0 | 0 | 0 | 0 | 0 | 0 | 0 | 0 | 0 | 0 | 0 | 0
| Kosten totaal (nominaal) | Euro |  | -2054400 | -1764273 | -1790737.095 | -1817598.1514 | -1844862.1237 | -1872535.0556 | -1900623.0814 | -1929132.4276 | -1958069.414 | -1987440.4552 | -2017252.0621 | -2047510.843 | -2078223.5056 | -2109396.8582 | -2141037.8111 | -2173153.3783 | -2205750.6789 | -2238836.9391 | -2272419.4932 | -2306505.7856 | -2505150.3122 | 0 | 0 | 0 | 0 | 0 | 0 | 0 | 0 | 0 | 0 | 0 | 0 | 0 | 0 | 0 | 0 | 0 | 0 | 0
| Bruto inkomen (nominaal) | Euro |  | -2054400 | -1764273 | -1790737.095 | -1817598.1514 | -1844862.1237 | -1872535.0556 | -1900623.0814 | -1929132.4276 | -1958069.414 | -1987440.4552 | -2017252.0621 | -2047510.843 | -2078223.5056 | -2109396.8582 | -2141037.8111 | 2915603.691 | 2959337.7464 | 3003727.8126 | 3048783.7298 | 3094515.4857 | -2505150.3122 | 0 | 0 | 0 | 0 | 0 | 0 | 0 | 0 | 0 | 0 | 0 | 0 | 0 | 0 | 0 | 0 | 0 | 0 | 0
| Afschrijving | Euro |  | -2480000 | -2480000 | -2480000 | -2480000 | -2480000 | -2480000 | -2480000 | -2480000 | -2480000 | -2480000 | -2480000 | -2480000 | -2480000 | -2480000 | -2480000 | 0 | 0 | 0 | 0 | 0 | 0 | 0 | 0 | 0 | 0 | 0 | 0 | 0 | 0 | 0 | 0 | 0 | 0 | 0 | 0 | 0 | 0 | 0 | 0 | 0
| Rente | Euro |  | -474300 | -445868.3921 | -417010.3101 | -387719.3569 | -357989.0393 | -327812.767 | -297183.8507 | -266095.5005 | -234540.8251 | -202512.8296 | -170004.4142 | -137008.3725 | -103517.3902 | -69524.0432 | -35020.7959 | 0 | 0 | 0 | 0 | 0 | 0 | 0 | 0 | 0 | 0 | 0 | 0 | 0 | 0 | 0 | 0 | 0 | 0 | 0 | 0 | 0 | 0 | 0 | 0 | 0
| Aflossing | Euro |  | -1895440.5258 | -1923872.1337 | -1952730.2157 | -1982021.169 | -2011751.4865 | -2041927.7588 | -2072556.6752 | -2103645.0253 | -2135199.7007 | -2167227.6962 | -2199736.1116 | -2232732.1533 | -2266223.1356 | -2300216.4826 | -2334719.7299 | 0 | 0 | 0 | 0 | 0 | 0 | 0 | 0 | 0 | 0 | 0 | 0 | 0 | 0 | 0 | 0 | 0 | 0 | 0 | 0 | 0 | 0 | 0 | 0 | 0
| Totale lasten lening | Euro |  | -2369740.5258 | -2369740.5258 | -2369740.5258 | -2369740.5258 | -2369740.5258 | -2369740.5258 | -2369740.5258 | -2369740.5258 | -2369740.5258 | -2369740.5258 | -2369740.5258 | -2369740.5258 | -2369740.5258 | -2369740.5258 | -2369740.5258 | 0 | 0 | 0 | 0 | 0 | 0 | 0 | 0 | 0 | 0 | 0 | 0 | 0 | 0 | 0 | 0 | 0 | 0 | 0 | 0 | 0 | 0 | 0 | 0 | 0
| Belastbaar inkomen | Euro |  | -5008700 | -4690141.3921 | -4687747.4051 | -4685317.5083 | -4682851.163 | -4680347.8226 | -4677806.932 | -4675227.9281 | -4672610.2392 | -4669953.2849 | -4667256.4763 | -4664519.2155 | -4661740.8959 | -4658920.9014 | -4656058.607 | 2915603.691 | 2959337.7464 | 3003727.8126 | 3048783.7298 | 3094515.4857 | -2505150.3122 | 0 | 0 | 0 | 0 | 0 | 0 | 0 | 0 | 0 | 0 | 0 | 0 | 0 | 0 | 0 | 0 | 0 | 0 | 0
| Belasting bedrag | Euro |  | 1252175 | 1172535.348 | 1171936.8513 | 1171329.3771 | 1170712.7908 | 1170086.9556 | 1169451.733 | 1168806.982 | 1168152.5598 | 1167488.3212 | 1166814.1191 | 1166129.8039 | 1165435.224 | 1164730.2254 | 1164014.6518 | -728900.9228 | -739834.4366 | -750931.9532 | -762195.9324 | -773628.8714 | 626287.578 | 0 | 0 | 0 | 0 | 0 | 0 | 0 | 0 | 0 | 0 | 0 | 0 | 0 | 0 | 0 | 0 | 0 | 0 | 0
| Netto inkomen na belasting | Euro |  | -3171965.5258 | -2961478.1778 | -2988540.7696 | -3016009.3002 | -3043889.8588 | -3072188.6257 | -3100911.8742 | -3130065.9714 | -3159657.3801 | -3189692.6598 | -3220178.4688 | -3251121.5649 | -3282528.8075 | -3314407.1587 | -3346763.6852 | 2186702.7683 | 2219503.3098 | 2252795.8595 | 2286587.7973 | 2320886.6143 | -1878862.7341 | 0 | 0 | 0 | 0 | 0 | 0 | 0 | 0 | 0 | 0 | 0 | 0 | 0 | 0 | 0 | 0 | 0 | 0 | 0
| Project cashflow | Euro | -37200000 | -802225 | -591737.652 | -618800.2437 | -646268.7744 | -674149.3329 | -702448.0999 | -731171.3484 | -760325.4456 | -789916.8542 | -819952.134 | -850437.943 | -881381.0391 | -912788.2817 | -944666.6329 | -977023.1593 | 2186702.7683 | 2219503.3098 | 2252795.8595 | 2286587.7973 | 2320886.6143 | -1878862.7341 | 0 | 0 | 0 | 0 | 0 | 0 | 0 | 0 | 0 | 0 | 0 | 0 | 0 | 0 | 0 | 0 | 0 | 0 | 0
| Equity cashflow | Euro | -5580000 | -3171965.5258 | -2961478.1778 | -2988540.7696 | -3016009.3002 | -3043889.8588 | -3072188.6257 | -3100911.8742 | -3130065.9714 | -3159657.3801 | -3189692.6598 | -3220178.4688 | -3251121.5649 | -3282528.8075 | -3314407.1587 | -3346763.6852 | 2186702.7683 | 2219503.3098 | 2252795.8595 | 2286587.7973 | 2320886.6143 | -1878862.7341 | 0 | 0 | 0 | 0 | 0 | 0 | 0 | 0 | 0 | 0 | 0 | 0 | 0 | 0 | 0 | 0 | 0 | 0 | 0
| Subsidiebasis: afzet | kWh |  | 121500000 | 121500000 | 121500000 | 121500000 | 121500000 | 121500000 | 121500000 | 121500000 | 121500000 | 121500000 | 121500000 | 121500000 | 121500000 | 121500000 | 121500000 | 0 | 0 | 0 | 0 | 0 | 0 | 0 | 0 | 0 | 0 | 0 | 0 | 0 | 0 | 0 | 0 | 0 | 0 | 0 | 0 | 0 | 0 | 0 | 0 | 0
| Terug te verdienen investering |  | 0: 37200000; 1: 34953750; 2: 32388941.3921; 3: 29821738.7972; 4: 27252106.3055; 5: 24680007.4685; 6: 22105405.2911; 7: 19528262.2232; 8: 16948540.1513; 9: 14366200.3905; 10: 11781203.6754; 11: 9193510.1516; 12: 6603079.3671; 13: 4009870.263; 14: 1413841.1644; 15: -1185050.2286; 16: -3786846.8503; 17: -6356046.1714; 18: -8892159.2323; 19: -11394689.7391; 20: -13863133.9535; 21: -11357983.6413
| DSCR |  | 1: 1.148; 2: 1.2705; 3: 1.2593; 4: 1.248; 5: 1.2365; 6: 1.2248; 7: 1.2129; 8: 1.2009; 9: 1.1887; 10: 1.1763; 11: 1.1637; 12: 1.1509; 13: 1.138; 14: 1.1248; 15: 1.1115
Tabel: Projectparameters
| Verdisconteerde inkomsten | euro | 0: -22442339.0046
| Verdisconteerde afzet | kWh | 0: 713342447.1142
| Totale investering | Euro | 0: 37200000
| DSCR (gemiddeld) |  | 0: 1.1903
| Projectrente (WACC nominaal/reëel) |  | 0: 02% / 01%
| Projectrendement (IRR) |  | 0: n.v.t.
| Rendement op eigen vermogen (IRR) |  | 0: n.v.t.
| Aandeel lening | Euro | 0: 31620000
| Aandeel equity | Euro | 0: 5580000
| Warmtekrachtverhouding | W:E | 0: 0
| Samengesteld aantal vollasturen | uur/jaar | 0: 4050
| Terugverdientijd | jaren | 0: tussen 14 en 15 jaren; 2: 0.066667
| Bodemprijs of basisprijs | 0.0211
| Bodemprijs of basisprijs netlevering | n.v.t.
| Bodemprijs of basisprijs niet-netlevering | n.v.t.
| Voorlopig correctiebedrag 2021 | 0.0444
| Voorlopig correctiebedrag 2021 netlevering | n.v.t.
| Voorlopig correctiebedrag 2021 niet-netlevering | n.v.t.
| Voorlopige GvO-waarde 2021 | 0.002
| Voorlopige GvO-waarde 2021 netlevering | n.v.t.
| Voorlopige GvO-waarde 2021 niet-netlevering | 0
| Beleidsperiode geproduceerde eenheden | 1822500000
| Economische levensduur geproduceerde eenheden | 2430000000
| Verrekeningsfactor bespaarde emissies | 1.3333

## 29
Berekening basisbedragen: Eindadvies SDE++ 2022
Wind op land, ≥ 8 en < 8,5 m/s
| BASISBEDRAG | Waarde | Eenheid | Toelichting
| Basisbedrag | 0.041 | Euro/kWh
| CO2-subsidie-intensiteit | 84 | Euro/t CO2
| Langetermijnprijs | 0.0317 | Euro/kWh
| Netto emissiefactor | 0.1107 | kg CO2/kWh
| Productie-eenheid | kWh
| Vermogenseenheid | kW
| Berekeningswijze correctiebedrag methode-ID | 4 |  | LT_e x LT_PIF_WOL
| Zon-PV specifieke input parameters | Waarde | Eenheid | Toelichting
Berekeningswijze correctiebedrag methode-ID netlevering
Berekeningswijze correctiebedrag methode-ID niet-netlevering
Netlevering
Niet-netlevering
| Langetermijnprijs netlevering | n.v.t.
| Langetermijnprijs niet-netlevering | n.v.t
| CONVERSIEFACTOREN | Waarde | Eenheid | Toelichting
| Verbrandingswaarde methaan (onderwaarde) | 35.8 | MJ/Nm3
| Verbrandingswaarde hernieuwbaar gas (onderwaarde) | 31.65 | MJ/Nm3
| Verbrandingswaarde hernieuwbaar gas (bovenwaarde) | 35.17 | MJ/Nm3
| kWh naar MJ | 3.6 | MJ/kWh
| INPUTVARIABELEN | Waarde | Eenheid | Toelichting
| Inputvermogen | 30000 | kW
Gaat het om een installatie voor hernieuwbaar gas?
Methaangehalte hernieuwbaar gas voor gaszuivering
| Vermogen hernieuwbaargasproductie (voor zuivering) | 0 | Nm3/uur
| Outputvermogen (thermisch of hernieuwbaar gas) |  | kW
| Outputvermogen (hernieuwbaar gas) | 0 | Nm3/uur
| Outputvermogen (elektrisch of overig) | 30000 | kW
| Vollasturen levering (thermisch of hernieuwbaar gas) |  | uur/jaar | Bij een installatie voor gecombineerde opwekking, wordt de bedrijfstijd genomen als maximum van de vollasturen warmte en vollasturen elektriciteit.
| Vollasturen levering (elektrisch of overig) | 3840 | uur/jaar | Bij een installatie voor gecombineerde opwekking, wordt de bedrijfstijd genomen als maximum van de vollasturen warmte en vollasturen elektriciteit.
| Max. elektrisch rendement | 100%
| Elektrisch rendement | 100%
| Thermisch rendement of rendement gasproductie | 0%
| Elektriciteitsderving bij warmtelevering |  | elektriciteit : warmte
| Investeringskosten input gebaseerd | 1240 | Euro/kW
| Investeringskosten output gebaseerd |  | Euro/kW
| Totale investeringskosten | 37.2 | Euro (miljoen)
| Vaste O&M-kosten input gebaseerd | 14.2 | Euro/kW /jaar
| Vaste O&M-kosten output gebaseerd |  | Euro/kW /jaar
| Totale jaarlijkse vaste O&M-kosten | 426 | Euro (duizend)
| Variabele O&M-kosten (incl. contractkosten) | 0.0108 | Euro/kWh
| Energie-inhoud brandstof |  | GJ/ton
| Biomassadoorzet | 0 | ton/jaar
| Netto brandstofprijs (aan de poort, incl. risico-opslag) |  | Euro/ton
| Relatief elektriciteitsgebruik |  | kWh/kWh
| Elektriciteitsgebruik | 0 | MWh/jaar
| Relatief warmtegebruik |  | kWh/kWh
| Warmtegebruik | 0 | MWh/jaar
| Relatief gasverbruik |  | kWh/kWh
| Gasverbruik |  | MWh/jaar
EMISSIEFACTOR
| Productie van warmte of overig | 0.226 | kg CO2/kWh
| Productie van elektriciteit of overig | 0.083 | kg CO2/kWh
| Productie van gas of overig | 0.183 | kg CO2/kWh
| Gebruik van biomassa | 0 | kg CO2/ton
| Gebruik van warmte | 0 | kg CO2/kWh
| Gebruik van elektriciteit | 0.13 | kg CO2/kWh
| Gebruik van gas |  | kg CO2/kWh
| Elektriciteitsprijs na subsidieperiode (incl PIF) | 0.0335 | Euro/kWh
| Vollasturen na subsidieperiode elektriciteit | 3840 | uur/jaar
| Prijs warmte of overige na subsidieperiode |  | Euro/kWh
| Vollasturen na subsidieperiode warmte |  | uur/jaar
| Investeringssubsidie t.g.v. vreemd vermogen |  | Euro
| Investeringssubsidie t.g.v. eigen vermogen (NCW) |  | Euro
| Inflatie | 1.5%
| Rendement op vreemd vermogen | 1.5%
| Rendement op eigen vermogen | 9.5%
| Aandeel eigen vermogen in investering | 15%
| Aandeel vreemd vermogen in investering | 85%
| Vennootschapsbelasting | 25%
| Economische levensduur | 20 | jaar
| Termijn lening | 15 | jaar
| Afschrijvingstermijn | 15 | jaar
| Beleidsperiode | 15 | jaar
| Onregelmatige cashflow |  |  | Toelichting
| Waarde | 21 | -1860000
| Afsluitprovisie op lening | 1 | -316200
Afsluitprovisie op lening handmatig
| Energieprijzen |  | Jaar | 2022 | 2023 | 2024 | 2025 | 2026 | 2027 | 2028 | 2029 | 2030 | 2031 | 2032 | 2033 | 2034 | 2035 | 2036 | 2037 | 2038 | 2039 | 2040 | 2041 | 2042
Basisbedrag
| Inflator |  | index | 1 | 1.015 | 1.0302 | 1.0457 | 1.0614 | 1.0773 | 1.0934 | 1.1098 | 1.1265 | 1.1434 | 1.1605 | 1.1779 | 1.1956 | 1.2136 | 1.2318 | 1.2502 | 1.269 | 1.288 | 1.3073 | 1.327 | 1.3469 | 1.3671 | 1.3876 | 1.4084 | 1.4295 | 1.4509 | 1.4727 | 1.4948 | 1.5172 | 1.54 | 1.5631 | 1.5865 | 1.6103 | 1.6345 | 1.659 | 1.6839 | 1.7091 | 1.7348 | 1.7608 | 1.7872
Tabel: Nominale kasstroom (positieve bedragen = gunstig voor de producent)
| Positieve bedragen = gunstig voor de producent |  | 0 | 1 | 2 | 3 | 4 | 5 | 6 | 7 | 8 | 9 | 10 | 11 | 12 | 13 | 14 | 15 | 16 | 17 | 18 | 19 | 20 | 21 | 22 | 23 | 24 | 25 | 26 | 27 | 28 | 29 | 30 | 31 | 32 | 33 | 34 | 35 | 36 | 37 | 38 | 39 | 40
| Investering | Euro | 0: -37200000
| Afzet elektriciteit of overige | kWh |  | 115200000 | 115200000 | 115200000 | 115200000 | 115200000 | 115200000 | 115200000 | 115200000 | 115200000 | 115200000 | 115200000 | 115200000 | 115200000 | 115200000 | 115200000 | 115200000 | 115200000 | 115200000 | 115200000 | 115200000 | 0 | 0 | 0 | 0 | 0 | 0 | 0 | 0 | 0 | 0 | 0 | 0 | 0 | 0 | 0 | 0 | 0 | 0 | 0 | 0
| Afzet warmte of overige | kWh |  | 0 | 0 | 0 | 0 | 0 | 0 | 0 | 0 | 0 | 0 | 0 | 0 | 0 | 0 | 0 | 0 | 0 | 0 | 0 | 0 | 0 | 0 | 0 | 0 | 0 | 0 | 0 | 0 | 0 | 0 | 0 | 0 | 0 | 0 | 0 | 0 | 0 | 0 | 0 | 0
| Afzet hernieuwbaar gas | kWh (HHV) |  | 0 | 0 | 0 | 0 | 0 | 0 | 0 | 0 | 0 | 0 | 0 | 0 | 0 | 0 | 0 | 0 | 0 | 0 | 0 | 0 | 0 | 0 | 0 | 0 | 0 | 0 | 0 | 0 | 0 | 0 | 0 | 0 | 0 | 0 | 0 | 0 | 0 | 0 | 0 | 0
| Afzet | kWh |  | 115200000 | 115200000 | 115200000 | 115200000 | 115200000 | 115200000 | 115200000 | 115200000 | 115200000 | 115200000 | 115200000 | 115200000 | 115200000 | 115200000 | 115200000 | 115200000 | 115200000 | 115200000 | 115200000 | 115200000 | 0 | 0 | 0 | 0 | 0 | 0 | 0 | 0 | 0 | 0 | 0 | 0 | 0 | 0 | 0 | 0 | 0 | 0 | 0 | 0
| Operationele kosten | Euro |  | -1986360 | -1695212.4 | -1720640.586 | -1746450.1948 | -1772646.9477 | -1799236.6519 | -1826225.2017 | -1853618.5797 | -1881422.8584 | -1909644.2013 | -1938288.8643 | -1967363.1973 | -1996873.6452 | -2026826.7499 | -2057229.1512 | -2088087.5884 | -2119408.9023 | -2151200.0358 | -2183468.0363 | -2216220.0569 | -2505150.3122 | 0 | 0 | 0 | 0 | 0 | 0 | 0 | 0 | 0 | 0 | 0 | 0 | 0 | 0 | 0 | 0 | 0 | 0 | 0
| Brandstofkosten (biomassa) | Euro |  | 0 | 0 | 0 | 0 | 0 | 0 | 0 | 0 | 0 | 0 | 0 | 0 | 0 | 0 | 0 | 0 | 0 | 0 | 0 | 0 | 0 | 0 | 0 | 0 | 0 | 0 | 0 | 0 | 0 | 0 | 0 | 0 | 0 | 0 | 0 | 0 | 0 | 0 | 0 | 0
| Marktwaarde elektriciteit | Euro/kWh |  | 0 | 0 | 0 | 0 | 0 | 0 | 0 | 0 | 0 | 0 | 0 | 0 | 0 | 0 | 0 | 0.041883 | 0.042511 | 0.043149 | 0.043796 | 0.044453 | 0 | 0 | 0 | 0 | 0 | 0 | 0 | 0 | 0 | 0 | 0 | 0 | 0 | 0 | 0 | 0 | 0 | 0 | 0 | 0
| Marktwaarde warmte of hernieuwbaar gas | Euro/kWh |  | 0 | 0 | 0 | 0 | 0 | 0 | 0 | 0 | 0 | 0 | 0 | 0 | 0 | 0 | 0 | 0 | 0 | 0 | 0 | 0 | 0 | 0 | 0 | 0 | 0 | 0 | 0 | 0 | 0 | 0 | 0 | 0 | 0 | 0 | 0 | 0 | 0 | 0 | 0 | 0
| Correctiebedrag | Euro/kWh |  | 0 | 0 | 0 | 0 | 0 | 0 | 0 | 0 | 0 | 0 | 0 | 0 | 0 | 0 | 0 | 0.041883 | 0.042511 | 0.043149 | 0.043796 | 0.044453 | 0 | 0 | 0 | 0 | 0 | 0 | 0 | 0 | 0 | 0 | 0 | 0 | 0 | 0 | 0 | 0 | 0 | 0 | 0 | 0
| Basisbedrag | Euro/kWh |  | 0 | 0 | 0 | 0 | 0 | 0 | 0 | 0 | 0 | 0 | 0 | 0 | 0 | 0 | 0 | 0 | 0 | 0 | 0 | 0 | 0 | 0 | 0 | 0 | 0 | 0 | 0 | 0 | 0 | 0 | 0 | 0 | 0 | 0 | 0 | 0 | 0 | 0 | 0 | 0
| SDE-vergoeding | Euro |  | 0 | 0 | 0 | 0 | 0 | 0 | 0 | 0 | 0 | 0 | 0 | 0 | 0 | 0 | 0 | 0 | 0 | 0 | 0 | 0 | 0 | 0 | 0 | 0 | 0 | 0 | 0 | 0 | 0 | 0 | 0 | 0 | 0 | 0 | 0 | 0 | 0 | 0 | 0 | 0
| Marktinkomsten | Euro |  | 0 | 0 | 0 | 0 | 0 | 0 | 0 | 0 | 0 | 0 | 0 | 0 | 0 | 0 | 0 | 4824895.5916 | 4897269.0255 | 4970728.0609 | 5045288.9818 | 5120968.3165 | 0 | 0 | 0 | 0 | 0 | 0 | 0 | 0 | 0 | 0 | 0 | 0 | 0 | 0 | 0 | 0 | 0 | 0 | 0 | 0
| Inkomen totaal (nominaal) | Euro |  | 0 | 0 | 0 | 0 | 0 | 0 | 0 | 0 | 0 | 0 | 0 | 0 | 0 | 0 | 0 | 4824895.5916 | 4897269.0255 | 4970728.0609 | 5045288.9818 | 5120968.3165 | 0 | 0 | 0 | 0 | 0 | 0 | 0 | 0 | 0 | 0 | 0 | 0 | 0 | 0 | 0 | 0 | 0 | 0 | 0 | 0
| Kosten totaal (nominaal) | Euro |  | -1986360 | -1695212.4 | -1720640.586 | -1746450.1948 | -1772646.9477 | -1799236.6519 | -1826225.2017 | -1853618.5797 | -1881422.8584 | -1909644.2013 | -1938288.8643 | -1967363.1973 | -1996873.6452 | -2026826.7499 | -2057229.1512 | -2088087.5884 | -2119408.9023 | -2151200.0358 | -2183468.0363 | -2216220.0569 | -2505150.3122 | 0 | 0 | 0 | 0 | 0 | 0 | 0 | 0 | 0 | 0 | 0 | 0 | 0 | 0 | 0 | 0 | 0 | 0 | 0
| Bruto inkomen (nominaal) | Euro |  | -1986360 | -1695212.4 | -1720640.586 | -1746450.1948 | -1772646.9477 | -1799236.6519 | -1826225.2017 | -1853618.5797 | -1881422.8584 | -1909644.2013 | -1938288.8643 | -1967363.1973 | -1996873.6452 | -2026826.7499 | -2057229.1512 | 2736808.0032 | 2777860.1232 | 2819528.0251 | 2861820.9455 | 2904748.2596 | -2505150.3122 | 0 | 0 | 0 | 0 | 0 | 0 | 0 | 0 | 0 | 0 | 0 | 0 | 0 | 0 | 0 | 0 | 0 | 0 | 0
| Afschrijving | Euro |  | -2480000 | -2480000 | -2480000 | -2480000 | -2480000 | -2480000 | -2480000 | -2480000 | -2480000 | -2480000 | -2480000 | -2480000 | -2480000 | -2480000 | -2480000 | 0 | 0 | 0 | 0 | 0 | 0 | 0 | 0 | 0 | 0 | 0 | 0 | 0 | 0 | 0 | 0 | 0 | 0 | 0 | 0 | 0 | 0 | 0 | 0 | 0
| Rente | Euro |  | -474300 | -445868.3921 | -417010.3101 | -387719.3569 | -357989.0393 | -327812.767 | -297183.8507 | -266095.5005 | -234540.8251 | -202512.8296 | -170004.4142 | -137008.3725 | -103517.3902 | -69524.0432 | -35020.7959 | 0 | 0 | 0 | 0 | 0 | 0 | 0 | 0 | 0 | 0 | 0 | 0 | 0 | 0 | 0 | 0 | 0 | 0 | 0 | 0 | 0 | 0 | 0 | 0 | 0
| Aflossing | Euro |  | -1895440.5258 | -1923872.1337 | -1952730.2157 | -1982021.169 | -2011751.4865 | -2041927.7588 | -2072556.6752 | -2103645.0253 | -2135199.7007 | -2167227.6962 | -2199736.1116 | -2232732.1533 | -2266223.1356 | -2300216.4826 | -2334719.7299 | 0 | 0 | 0 | 0 | 0 | 0 | 0 | 0 | 0 | 0 | 0 | 0 | 0 | 0 | 0 | 0 | 0 | 0 | 0 | 0 | 0 | 0 | 0 | 0 | 0
| Totale lasten lening | Euro |  | -2369740.5258 | -2369740.5258 | -2369740.5258 | -2369740.5258 | -2369740.5258 | -2369740.5258 | -2369740.5258 | -2369740.5258 | -2369740.5258 | -2369740.5258 | -2369740.5258 | -2369740.5258 | -2369740.5258 | -2369740.5258 | -2369740.5258 | 0 | 0 | 0 | 0 | 0 | 0 | 0 | 0 | 0 | 0 | 0 | 0 | 0 | 0 | 0 | 0 | 0 | 0 | 0 | 0 | 0 | 0 | 0 | 0 | 0
| Belastbaar inkomen | Euro |  | -4940660 | -4621080.7921 | -4617650.8961 | -4614169.5517 | -4610635.987 | -4607049.419 | -4603409.0524 | -4599714.0803 | -4595963.6836 | -4592157.0309 | -4588293.2785 | -4584371.5698 | -4580391.0355 | -4576350.7931 | -4572249.9471 | 2736808.0032 | 2777860.1232 | 2819528.0251 | 2861820.9455 | 2904748.2596 | -2505150.3122 | 0 | 0 | 0 | 0 | 0 | 0 | 0 | 0 | 0 | 0 | 0 | 0 | 0 | 0 | 0 | 0 | 0 | 0 | 0
| Belasting bedrag | Euro |  | 1235165 | 1155270.198 | 1154412.724 | 1153542.3879 | 1152658.9968 | 1151762.3547 | 1150852.2631 | 1149928.5201 | 1148990.9209 | 1148039.2577 | 1147073.3196 | 1146092.8925 | 1145097.7589 | 1144087.6983 | 1143062.4868 | -684202.0008 | -694465.0308 | -704882.0063 | -715455.2364 | -726187.0649 | 626287.578 | 0 | 0 | 0 | 0 | 0 | 0 | 0 | 0 | 0 | 0 | 0 | 0 | 0 | 0 | 0 | 0 | 0 | 0 | 0
| Netto inkomen na belasting | Euro |  | -3120935.5258 | -2909682.7278 | -2935968.3878 | -2962648.3327 | -2989728.4768 | -3017214.823 | -3045113.4645 | -3073430.5855 | -3102172.4634 | -3131345.4694 | -3160956.0705 | -3191010.8307 | -3221516.4122 | -3252479.5775 | -3283907.1902 | 2052606.0024 | 2083395.0924 | 2114646.0188 | 2146365.7091 | 2178561.1947 | -1878862.7341 | 0 | 0 | 0 | 0 | 0 | 0 | 0 | 0 | 0 | 0 | 0 | 0 | 0 | 0 | 0 | 0 | 0 | 0 | 0
| Project cashflow | Euro | -37200000 | -751195 | -539942.202 | -566227.862 | -592907.8069 | -619987.9509 | -647474.2972 | -675372.9386 | -703690.0597 | -732431.9375 | -761604.9436 | -791215.5447 | -821270.3048 | -851775.8864 | -882739.0516 | -914166.6644 | 2052606.0024 | 2083395.0924 | 2114646.0188 | 2146365.7091 | 2178561.1947 | -1878862.7341 | 0 | 0 | 0 | 0 | 0 | 0 | 0 | 0 | 0 | 0 | 0 | 0 | 0 | 0 | 0 | 0 | 0 | 0 | 0
| Equity cashflow | Euro | -5580000 | -3120935.5258 | -2909682.7278 | -2935968.3878 | -2962648.3327 | -2989728.4768 | -3017214.823 | -3045113.4645 | -3073430.5855 | -3102172.4634 | -3131345.4694 | -3160956.0705 | -3191010.8307 | -3221516.4122 | -3252479.5775 | -3283907.1902 | 2052606.0024 | 2083395.0924 | 2114646.0188 | 2146365.7091 | 2178561.1947 | -1878862.7341 | 0 | 0 | 0 | 0 | 0 | 0 | 0 | 0 | 0 | 0 | 0 | 0 | 0 | 0 | 0 | 0 | 0 | 0 | 0
| Subsidiebasis: afzet | kWh |  | 115200000 | 115200000 | 115200000 | 115200000 | 115200000 | 115200000 | 115200000 | 115200000 | 115200000 | 115200000 | 115200000 | 115200000 | 115200000 | 115200000 | 115200000 | 0 | 0 | 0 | 0 | 0 | 0 | 0 | 0 | 0 | 0 | 0 | 0 | 0 | 0 | 0 | 0 | 0 | 0 | 0 | 0 | 0 | 0 | 0 | 0 | 0
| Terug te verdienen investering |  | 0: 37200000; 1: 34937460; 2: 32355340.7921; 3: 29769791.6882; 4: 27180761.2399; 5: 24588197.2269; 6: 21992046.6459; 7: 19392255.6983; 8: 16788769.7785; 9: 14181533.4621; 10: 11570490.493; 11: 8955583.7716; 12: 6336755.3414; 13: 3713946.3768; 14: 1087097.17; 15: -1543852.8829; 16: -4178965.2945; 17: -6782756.3922; 18: -9354756.3564; 19: -11894488.3201; 20: -14401468.2632; 21: -11896317.951
| DSCR |  | 1: 1.1549; 2: 1.2778; 3: 1.267; 4: 1.2562; 5: 1.2451; 6: 1.2339; 7: 1.2225; 8: 1.2109; 9: 1.1992; 10: 1.1873; 11: 1.1752; 12: 1.1629; 13: 1.1505; 14: 1.1378; 15: 1.125
Tabel: Projectparameters
| Verdisconteerde inkomsten | euro | 0: -22144511.9769
| Verdisconteerde afzet | kWh | 0: 676354320.2268
| Totale investering | Euro | 0: 37200000
| DSCR (gemiddeld) |  | 0: 1.2004
| Projectrente (WACC nominaal/reëel) |  | 0: 02% / 01%
| Projectrendement (IRR) |  | 0: n.v.t.
| Rendement op eigen vermogen (IRR) |  | 0: n.v.t.
| Aandeel lening | Euro | 0: 31620000
| Aandeel equity | Euro | 0: 5580000
| Warmtekrachtverhouding | W:E | 0: 0
| Samengesteld aantal vollasturen | uur/jaar | 0: 3840
| Terugverdientijd | jaren | 0: tussen 14 en 15 jaren; 2: 0.066667
| Bodemprijs of basisprijs | 0.0211
| Bodemprijs of basisprijs netlevering | n.v.t.
| Bodemprijs of basisprijs niet-netlevering | n.v.t.
| Voorlopig correctiebedrag 2021 | 0.0444
| Voorlopig correctiebedrag 2021 netlevering | n.v.t.
| Voorlopig correctiebedrag 2021 niet-netlevering | n.v.t.
| Voorlopige GvO-waarde 2021 | 0.002
| Voorlopige GvO-waarde 2021 netlevering | n.v.t.
| Voorlopige GvO-waarde 2021 niet-netlevering | 0
| Beleidsperiode geproduceerde eenheden | 1728000000
| Economische levensduur geproduceerde eenheden | 2304000000
| Verrekeningsfactor bespaarde emissies | 1.3333

## 30
Berekening basisbedragen: Eindadvies SDE++ 2022
Wind op land, ≥ 7,5 en < 8 m/s
| BASISBEDRAG | Waarde | Eenheid | Toelichting
| Basisbedrag | 0.0441 | Euro/kWh
| CO2-subsidie-intensiteit | 112 | Euro/t CO2
| Langetermijnprijs | 0.0317 | Euro/kWh
| Netto emissiefactor | 0.1107 | kg CO2/kWh
| Productie-eenheid | kWh
| Vermogenseenheid | kW
| Berekeningswijze correctiebedrag methode-ID | 4 |  | LT_e x LT_PIF_WOL
| Zon-PV specifieke input parameters | Waarde | Eenheid | Toelichting
Berekeningswijze correctiebedrag methode-ID netlevering
Berekeningswijze correctiebedrag methode-ID niet-netlevering
Netlevering
Niet-netlevering
| Langetermijnprijs netlevering | n.v.t.
| Langetermijnprijs niet-netlevering | n.v.t
| CONVERSIEFACTOREN | Waarde | Eenheid | Toelichting
| Verbrandingswaarde methaan (onderwaarde) | 35.8 | MJ/Nm3
| Verbrandingswaarde hernieuwbaar gas (onderwaarde) | 31.65 | MJ/Nm3
| Verbrandingswaarde hernieuwbaar gas (bovenwaarde) | 35.17 | MJ/Nm3
| kWh naar MJ | 3.6 | MJ/kWh
| INPUTVARIABELEN | Waarde | Eenheid | Toelichting
| Inputvermogen | 30000 | kW
Gaat het om een installatie voor hernieuwbaar gas?
Methaangehalte hernieuwbaar gas voor gaszuivering
| Vermogen hernieuwbaargasproductie (voor zuivering) | 0 | Nm3/uur
| Outputvermogen (thermisch of hernieuwbaar gas) |  | kW
| Outputvermogen (hernieuwbaar gas) | 0 | Nm3/uur
| Outputvermogen (elektrisch of overig) | 30000 | kW
| Vollasturen levering (thermisch of hernieuwbaar gas) |  | uur/jaar | Bij een installatie voor gecombineerde opwekking, wordt de bedrijfstijd genomen als maximum van de vollasturen warmte en vollasturen elektriciteit.
| Vollasturen levering (elektrisch of overig) | 3510 | uur/jaar | Bij een installatie voor gecombineerde opwekking, wordt de bedrijfstijd genomen als maximum van de vollasturen warmte en vollasturen elektriciteit.
| Max. elektrisch rendement | 100%
| Elektrisch rendement | 100%
| Thermisch rendement of rendement gasproductie | 0%
| Elektriciteitsderving bij warmtelevering |  | elektriciteit : warmte
| Investeringskosten input gebaseerd | 1240 | Euro/kW
| Investeringskosten output gebaseerd |  | Euro/kW
| Totale investeringskosten | 37.2 | Euro (miljoen)
| Vaste O&M-kosten input gebaseerd | 14.2 | Euro/kW /jaar
| Vaste O&M-kosten output gebaseerd |  | Euro/kW /jaar
| Totale jaarlijkse vaste O&M-kosten | 426 | Euro (duizend)
| Variabele O&M-kosten (incl. contractkosten) | 0.0108 | Euro/kWh
| Energie-inhoud brandstof |  | GJ/ton
| Biomassadoorzet | 0 | ton/jaar
| Netto brandstofprijs (aan de poort, incl. risico-opslag) |  | Euro/ton
| Relatief elektriciteitsgebruik |  | kWh/kWh
| Elektriciteitsgebruik | 0 | MWh/jaar
| Relatief warmtegebruik |  | kWh/kWh
| Warmtegebruik | 0 | MWh/jaar
| Relatief gasverbruik |  | kWh/kWh
| Gasverbruik |  | MWh/jaar
EMISSIEFACTOR
| Productie van warmte of overig | 0.226 | kg CO2/kWh
| Productie van elektriciteit of overig | 0.083 | kg CO2/kWh
| Productie van gas of overig | 0.183 | kg CO2/kWh
| Gebruik van biomassa | 0 | kg CO2/ton
| Gebruik van warmte | 0 | kg CO2/kWh
| Gebruik van elektriciteit | 0.13 | kg CO2/kWh
| Gebruik van gas |  | kg CO2/kWh
| Elektriciteitsprijs na subsidieperiode (incl PIF) | 0.0335 | Euro/kWh
| Vollasturen na subsidieperiode elektriciteit | 3510 | uur/jaar
| Prijs warmte of overige na subsidieperiode |  | Euro/kWh
| Vollasturen na subsidieperiode warmte |  | uur/jaar
| Investeringssubsidie t.g.v. vreemd vermogen |  | Euro
| Investeringssubsidie t.g.v. eigen vermogen (NCW) |  | Euro
| Inflatie | 1.5%
| Rendement op vreemd vermogen | 1.5%
| Rendement op eigen vermogen | 9.5%
| Aandeel eigen vermogen in investering | 15%
| Aandeel vreemd vermogen in investering | 85%
| Vennootschapsbelasting | 25%
| Economische levensduur | 20 | jaar
| Termijn lening | 15 | jaar
| Afschrijvingstermijn | 15 | jaar
| Beleidsperiode | 15 | jaar
| Onregelmatige cashflow |  |  | Toelichting
| Waarde | 21 | -1860000
| Afsluitprovisie op lening | 1 | -316200
Afsluitprovisie op lening handmatig
| Energieprijzen |  | Jaar | 2022 | 2023 | 2024 | 2025 | 2026 | 2027 | 2028 | 2029 | 2030 | 2031 | 2032 | 2033 | 2034 | 2035 | 2036 | 2037 | 2038 | 2039 | 2040 | 2041 | 2042
Basisbedrag
| Inflator |  | index | 1 | 1.015 | 1.0302 | 1.0457 | 1.0614 | 1.0773 | 1.0934 | 1.1098 | 1.1265 | 1.1434 | 1.1605 | 1.1779 | 1.1956 | 1.2136 | 1.2318 | 1.2502 | 1.269 | 1.288 | 1.3073 | 1.327 | 1.3469 | 1.3671 | 1.3876 | 1.4084 | 1.4295 | 1.4509 | 1.4727 | 1.4948 | 1.5172 | 1.54 | 1.5631 | 1.5865 | 1.6103 | 1.6345 | 1.659 | 1.6839 | 1.7091 | 1.7348 | 1.7608 | 1.7872
Tabel: Nominale kasstroom (positieve bedragen = gunstig voor de producent)
| Positieve bedragen = gunstig voor de producent |  | 0 | 1 | 2 | 3 | 4 | 5 | 6 | 7 | 8 | 9 | 10 | 11 | 12 | 13 | 14 | 15 | 16 | 17 | 18 | 19 | 20 | 21 | 22 | 23 | 24 | 25 | 26 | 27 | 28 | 29 | 30 | 31 | 32 | 33 | 34 | 35 | 36 | 37 | 38 | 39 | 40
| Investering | Euro | 0: -37200000
| Afzet elektriciteit of overige | kWh |  | 105300000 | 105300000 | 105300000 | 105300000 | 105300000 | 105300000 | 105300000 | 105300000 | 105300000 | 105300000 | 105300000 | 105300000 | 105300000 | 105300000 | 105300000 | 105300000 | 105300000 | 105300000 | 105300000 | 105300000 | 0 | 0 | 0 | 0 | 0 | 0 | 0 | 0 | 0 | 0 | 0 | 0 | 0 | 0 | 0 | 0 | 0 | 0 | 0 | 0
| Afzet warmte of overige | kWh |  | 0 | 0 | 0 | 0 | 0 | 0 | 0 | 0 | 0 | 0 | 0 | 0 | 0 | 0 | 0 | 0 | 0 | 0 | 0 | 0 | 0 | 0 | 0 | 0 | 0 | 0 | 0 | 0 | 0 | 0 | 0 | 0 | 0 | 0 | 0 | 0 | 0 | 0 | 0 | 0
| Afzet hernieuwbaar gas | kWh (HHV) |  | 0 | 0 | 0 | 0 | 0 | 0 | 0 | 0 | 0 | 0 | 0 | 0 | 0 | 0 | 0 | 0 | 0 | 0 | 0 | 0 | 0 | 0 | 0 | 0 | 0 | 0 | 0 | 0 | 0 | 0 | 0 | 0 | 0 | 0 | 0 | 0 | 0 | 0 | 0 | 0
| Afzet | kWh |  | 105300000 | 105300000 | 105300000 | 105300000 | 105300000 | 105300000 | 105300000 | 105300000 | 105300000 | 105300000 | 105300000 | 105300000 | 105300000 | 105300000 | 105300000 | 105300000 | 105300000 | 105300000 | 105300000 | 105300000 | 0 | 0 | 0 | 0 | 0 | 0 | 0 | 0 | 0 | 0 | 0 | 0 | 0 | 0 | 0 | 0 | 0 | 0 | 0 | 0
| Operationele kosten | Euro |  | -1879440 | -1586688.6 | -1610488.929 | -1634646.2629 | -1659165.9569 | -1684053.4462 | -1709314.2479 | -1734953.9616 | -1760978.2711 | -1787392.9451 | -1814203.8393 | -1841416.8969 | -1869038.1504 | -1897073.7226 | -1925529.8285 | -1954412.7759 | -1983728.9675 | -2013484.902 | -2043687.1756 | -2074342.4832 | -2505150.3122 | 0 | 0 | 0 | 0 | 0 | 0 | 0 | 0 | 0 | 0 | 0 | 0 | 0 | 0 | 0 | 0 | 0 | 0 | 0
| Brandstofkosten (biomassa) | Euro |  | 0 | 0 | 0 | 0 | 0 | 0 | 0 | 0 | 0 | 0 | 0 | 0 | 0 | 0 | 0 | 0 | 0 | 0 | 0 | 0 | 0 | 0 | 0 | 0 | 0 | 0 | 0 | 0 | 0 | 0 | 0 | 0 | 0 | 0 | 0 | 0 | 0 | 0 | 0 | 0
| Marktwaarde elektriciteit | Euro/kWh |  | 0 | 0 | 0 | 0 | 0 | 0 | 0 | 0 | 0 | 0 | 0 | 0 | 0 | 0 | 0 | 0.041883 | 0.042511 | 0.043149 | 0.043796 | 0.044453 | 0 | 0 | 0 | 0 | 0 | 0 | 0 | 0 | 0 | 0 | 0 | 0 | 0 | 0 | 0 | 0 | 0 | 0 | 0 | 0
| Marktwaarde warmte of hernieuwbaar gas | Euro/kWh |  | 0 | 0 | 0 | 0 | 0 | 0 | 0 | 0 | 0 | 0 | 0 | 0 | 0 | 0 | 0 | 0 | 0 | 0 | 0 | 0 | 0 | 0 | 0 | 0 | 0 | 0 | 0 | 0 | 0 | 0 | 0 | 0 | 0 | 0 | 0 | 0 | 0 | 0 | 0 | 0
| Correctiebedrag | Euro/kWh |  | 0 | 0 | 0 | 0 | 0 | 0 | 0 | 0 | 0 | 0 | 0 | 0 | 0 | 0 | 0 | 0.041883 | 0.042511 | 0.043149 | 0.043796 | 0.044453 | 0 | 0 | 0 | 0 | 0 | 0 | 0 | 0 | 0 | 0 | 0 | 0 | 0 | 0 | 0 | 0 | 0 | 0 | 0 | 0
| Basisbedrag | Euro/kWh |  | 0 | 0 | 0 | 0 | 0 | 0 | 0 | 0 | 0 | 0 | 0 | 0 | 0 | 0 | 0 | 0 | 0 | 0 | 0 | 0 | 0 | 0 | 0 | 0 | 0 | 0 | 0 | 0 | 0 | 0 | 0 | 0 | 0 | 0 | 0 | 0 | 0 | 0 | 0 | 0
| SDE-vergoeding | Euro |  | 0 | 0 | 0 | 0 | 0 | 0 | 0 | 0 | 0 | 0 | 0 | 0 | 0 | 0 | 0 | 0 | 0 | 0 | 0 | 0 | 0 | 0 | 0 | 0 | 0 | 0 | 0 | 0 | 0 | 0 | 0 | 0 | 0 | 0 | 0 | 0 | 0 | 0 | 0 | 0
| Marktinkomsten | Euro |  | 0 | 0 | 0 | 0 | 0 | 0 | 0 | 0 | 0 | 0 | 0 | 0 | 0 | 0 | 0 | 4410256.1267 | 4476409.9686 | 4543556.1182 | 4611709.4599 | 4680885.1018 | 0 | 0 | 0 | 0 | 0 | 0 | 0 | 0 | 0 | 0 | 0 | 0 | 0 | 0 | 0 | 0 | 0 | 0 | 0 | 0
| Inkomen totaal (nominaal) | Euro |  | 0 | 0 | 0 | 0 | 0 | 0 | 0 | 0 | 0 | 0 | 0 | 0 | 0 | 0 | 0 | 4410256.1267 | 4476409.9686 | 4543556.1182 | 4611709.4599 | 4680885.1018 | 0 | 0 | 0 | 0 | 0 | 0 | 0 | 0 | 0 | 0 | 0 | 0 | 0 | 0 | 0 | 0 | 0 | 0 | 0 | 0
| Kosten totaal (nominaal) | Euro |  | -1879440 | -1586688.6 | -1610488.929 | -1634646.2629 | -1659165.9569 | -1684053.4462 | -1709314.2479 | -1734953.9616 | -1760978.2711 | -1787392.9451 | -1814203.8393 | -1841416.8969 | -1869038.1504 | -1897073.7226 | -1925529.8285 | -1954412.7759 | -1983728.9675 | -2013484.902 | -2043687.1756 | -2074342.4832 | -2505150.3122 | 0 | 0 | 0 | 0 | 0 | 0 | 0 | 0 | 0 | 0 | 0 | 0 | 0 | 0 | 0 | 0 | 0 | 0 | 0
| Bruto inkomen (nominaal) | Euro |  | -1879440 | -1586688.6 | -1610488.929 | -1634646.2629 | -1659165.9569 | -1684053.4462 | -1709314.2479 | -1734953.9616 | -1760978.2711 | -1787392.9451 | -1814203.8393 | -1841416.8969 | -1869038.1504 | -1897073.7226 | -1925529.8285 | 2455843.3508 | 2492681.0011 | 2530071.2161 | 2568022.2844 | 2606542.6186 | -2505150.3122 | 0 | 0 | 0 | 0 | 0 | 0 | 0 | 0 | 0 | 0 | 0 | 0 | 0 | 0 | 0 | 0 | 0 | 0 | 0
| Afschrijving | Euro |  | -2480000 | -2480000 | -2480000 | -2480000 | -2480000 | -2480000 | -2480000 | -2480000 | -2480000 | -2480000 | -2480000 | -2480000 | -2480000 | -2480000 | -2480000 | 0 | 0 | 0 | 0 | 0 | 0 | 0 | 0 | 0 | 0 | 0 | 0 | 0 | 0 | 0 | 0 | 0 | 0 | 0 | 0 | 0 | 0 | 0 | 0 | 0
| Rente | Euro |  | -474300 | -445868.3921 | -417010.3101 | -387719.3569 | -357989.0393 | -327812.767 | -297183.8507 | -266095.5005 | -234540.8251 | -202512.8296 | -170004.4142 | -137008.3725 | -103517.3902 | -69524.0432 | -35020.7959 | 0 | 0 | 0 | 0 | 0 | 0 | 0 | 0 | 0 | 0 | 0 | 0 | 0 | 0 | 0 | 0 | 0 | 0 | 0 | 0 | 0 | 0 | 0 | 0 | 0
| Aflossing | Euro |  | -1895440.5258 | -1923872.1337 | -1952730.2157 | -1982021.169 | -2011751.4865 | -2041927.7588 | -2072556.6752 | -2103645.0253 | -2135199.7007 | -2167227.6962 | -2199736.1116 | -2232732.1533 | -2266223.1356 | -2300216.4826 | -2334719.7299 | 0 | 0 | 0 | 0 | 0 | 0 | 0 | 0 | 0 | 0 | 0 | 0 | 0 | 0 | 0 | 0 | 0 | 0 | 0 | 0 | 0 | 0 | 0 | 0 | 0
| Totale lasten lening | Euro |  | -2369740.5258 | -2369740.5258 | -2369740.5258 | -2369740.5258 | -2369740.5258 | -2369740.5258 | -2369740.5258 | -2369740.5258 | -2369740.5258 | -2369740.5258 | -2369740.5258 | -2369740.5258 | -2369740.5258 | -2369740.5258 | -2369740.5258 | 0 | 0 | 0 | 0 | 0 | 0 | 0 | 0 | 0 | 0 | 0 | 0 | 0 | 0 | 0 | 0 | 0 | 0 | 0 | 0 | 0 | 0 | 0 | 0 | 0
| Belastbaar inkomen | Euro |  | -4833740 | -4512556.9921 | -4507499.2391 | -4502365.6198 | -4497154.9962 | -4491866.2133 | -4486498.0986 | -4481049.4622 | -4475519.0962 | -4469905.7748 | -4464208.2535 | -4458425.2694 | -4452555.5406 | -4446597.7658 | -4440550.6244 | 2455843.3508 | 2492681.0011 | 2530071.2161 | 2568022.2844 | 2606542.6186 | -2505150.3122 | 0 | 0 | 0 | 0 | 0 | 0 | 0 | 0 | 0 | 0 | 0 | 0 | 0 | 0 | 0 | 0 | 0 | 0 | 0
| Belasting bedrag | Euro |  | 1208435 | 1128139.248 | 1126874.8098 | 1125591.405 | 1124288.7491 | 1122966.5533 | 1121624.5246 | 1120262.3655 | 1118879.7741 | 1117476.4437 | 1116052.0634 | 1114606.3174 | 1113138.8851 | 1111649.4414 | 1110137.6561 | -613960.8377 | -623170.2503 | -632517.804 | -642005.5711 | -651635.6547 | 626287.578 | 0 | 0 | 0 | 0 | 0 | 0 | 0 | 0 | 0 | 0 | 0 | 0 | 0 | 0 | 0 | 0 | 0 | 0 | 0
| Netto inkomen na belasting | Euro |  | -3040745.5258 | -2828289.8778 | -2853354.6451 | -2878795.3838 | -2904617.7337 | -2930827.4187 | -2957430.2491 | -2984432.1219 | -3011839.0228 | -3039657.0273 | -3067892.3018 | -3096551.1054 | -3125639.791 | -3155164.807 | -3185132.6982 | 1841882.5131 | 1869510.7508 | 1897553.4121 | 1926016.7133 | 1954906.964 | -1878862.7341 | 0 | 0 | 0 | 0 | 0 | 0 | 0 | 0 | 0 | 0 | 0 | 0 | 0 | 0 | 0 | 0 | 0 | 0 | 0
| Project cashflow | Euro | -37200000 | -671005 | -458549.352 | -483614.1192 | -509054.858 | -534877.2078 | -561086.8929 | -587689.7233 | -614691.5961 | -642098.497 | -669916.5014 | -698151.7759 | -726810.5795 | -755899.2652 | -785424.2812 | -815392.1724 | 1841882.5131 | 1869510.7508 | 1897553.4121 | 1926016.7133 | 1954906.964 | -1878862.7341 | 0 | 0 | 0 | 0 | 0 | 0 | 0 | 0 | 0 | 0 | 0 | 0 | 0 | 0 | 0 | 0 | 0 | 0 | 0
| Equity cashflow | Euro | -5580000 | -3040745.5258 | -2828289.8778 | -2853354.6451 | -2878795.3838 | -2904617.7337 | -2930827.4187 | -2957430.2491 | -2984432.1219 | -3011839.0228 | -3039657.0273 | -3067892.3018 | -3096551.1054 | -3125639.791 | -3155164.807 | -3185132.6982 | 1841882.5131 | 1869510.7508 | 1897553.4121 | 1926016.7133 | 1954906.964 | -1878862.7341 | 0 | 0 | 0 | 0 | 0 | 0 | 0 | 0 | 0 | 0 | 0 | 0 | 0 | 0 | 0 | 0 | 0 | 0 | 0
| Subsidiebasis: afzet | kWh |  | 105300000 | 105300000 | 105300000 | 105300000 | 105300000 | 105300000 | 105300000 | 105300000 | 105300000 | 105300000 | 105300000 | 105300000 | 105300000 | 105300000 | 105300000 | 0 | 0 | 0 | 0 | 0 | 0 | 0 | 0 | 0 | 0 | 0 | 0 | 0 | 0 | 0 | 0 | 0 | 0 | 0 | 0 | 0 | 0 | 0 | 0 | 0
| Terug te verdienen investering |  | 0: 37200000; 1: 34910010; 2: 32298836.9921; 3: 29682606.2312; 4: 27061241.851; 5: 24434666.8472; 6: 21802803.0605; 7: 19165571.1591; 8: 16522890.6213; 9: 13874679.7175; 10: 11220855.4923; 11: 8561333.7458; 12: 5896029.0152; 13: 3224854.5558; 14: 547722.3216; 15: -2135457.054; 16: -4824774.2782; 17: -7484775.3106; 18: -10115020.4086; 19: -12715063.2331; 20: -15284450.7499; 21: -12779300.4377
| DSCR |  | 1: 1.1665; 2: 1.29; 3: 1.28; 4: 1.2698; 5: 1.2594; 6: 1.2489; 7: 1.2383; 8: 1.2275; 9: 1.2165; 10: 1.2053; 11: 1.194; 12: 1.1825; 13: 1.1709; 14: 1.1591; 15: 1.147
Tabel: Projectparameters
| Verdisconteerde inkomsten | euro | 0: -21676498.0763
| Verdisconteerde afzet | kWh | 0: 618230120.8323
| Totale investering | Euro | 0: 37200000
| DSCR (gemiddeld) |  | 0: 1.2171
| Projectrente (WACC nominaal/reëel) |  | 0: 02% / 01%
| Projectrendement (IRR) |  | 0: n.v.t.
| Rendement op eigen vermogen (IRR) |  | 0: n.v.t.
| Aandeel lening | Euro | 0: 31620000
| Aandeel equity | Euro | 0: 5580000
| Warmtekrachtverhouding | W:E | 0: 0
| Samengesteld aantal vollasturen | uur/jaar | 0: 3510
| Terugverdientijd | jaren | 0: tussen 14 en 15 jaren; 2: 0.066667
| Bodemprijs of basisprijs | 0.0211
| Bodemprijs of basisprijs netlevering | n.v.t.
| Bodemprijs of basisprijs niet-netlevering | n.v.t.
| Voorlopig correctiebedrag 2021 | 0.0444
| Voorlopig correctiebedrag 2021 netlevering | n.v.t.
| Voorlopig correctiebedrag 2021 niet-netlevering | n.v.t.
| Voorlopige GvO-waarde 2021 | 0.002
| Voorlopige GvO-waarde 2021 netlevering | n.v.t.
| Voorlopige GvO-waarde 2021 niet-netlevering | 0
| Beleidsperiode geproduceerde eenheden | 1579500000
| Economische levensduur geproduceerde eenheden | 2106000000
| Verrekeningsfactor bespaarde emissies | 1.3333

## 31
Berekening basisbedragen: Eindadvies SDE++ 2022
Wind op land, ≥ 7,0 en < 7,5 m/s
| BASISBEDRAG | Waarde | Eenheid | Toelichting
| Basisbedrag | 0.0482 | Euro/kWh
| CO2-subsidie-intensiteit | 149 | Euro/t CO2
| Langetermijnprijs | 0.0317 | Euro/kWh
| Netto emissiefactor | 0.1107 | kg CO2/kWh
| Productie-eenheid | kWh
| Vermogenseenheid | kW
| Berekeningswijze correctiebedrag methode-ID | 4 |  | LT_e x LT_PIF_WOL
| Zon-PV specifieke input parameters | Waarde | Eenheid | Toelichting
Berekeningswijze correctiebedrag methode-ID netlevering
Berekeningswijze correctiebedrag methode-ID niet-netlevering
Netlevering
Niet-netlevering
| Langetermijnprijs netlevering | n.v.t.
| Langetermijnprijs niet-netlevering | n.v.t
| CONVERSIEFACTOREN | Waarde | Eenheid | Toelichting
| Verbrandingswaarde methaan (onderwaarde) | 35.8 | MJ/Nm3
| Verbrandingswaarde hernieuwbaar gas (onderwaarde) | 31.65 | MJ/Nm3
| Verbrandingswaarde hernieuwbaar gas (bovenwaarde) | 35.17 | MJ/Nm3
| kWh naar MJ | 3.6 | MJ/kWh
| INPUTVARIABELEN | Waarde | Eenheid | Toelichting
| Inputvermogen | 30000 | kW
Gaat het om een installatie voor hernieuwbaar gas?
Methaangehalte hernieuwbaar gas voor gaszuivering
| Vermogen hernieuwbaargasproductie (voor zuivering) | 0 | Nm3/uur
| Outputvermogen (thermisch of hernieuwbaar gas) |  | kW
| Outputvermogen (hernieuwbaar gas) | 0 | Nm3/uur
| Outputvermogen (elektrisch of overig) | 30000 | kW
| Vollasturen levering (thermisch of hernieuwbaar gas) |  | uur/jaar | Bij een installatie voor gecombineerde opwekking, wordt de bedrijfstijd genomen als maximum van de vollasturen warmte en vollasturen elektriciteit.
| Vollasturen levering (elektrisch of overig) | 3150 | uur/jaar | Bij een installatie voor gecombineerde opwekking, wordt de bedrijfstijd genomen als maximum van de vollasturen warmte en vollasturen elektriciteit.
| Max. elektrisch rendement | 100%
| Elektrisch rendement | 100%
| Thermisch rendement of rendement gasproductie | 0%
| Elektriciteitsderving bij warmtelevering |  | elektriciteit : warmte
| Investeringskosten input gebaseerd | 1240 | Euro/kW
| Investeringskosten output gebaseerd |  | Euro/kW
| Totale investeringskosten | 37.2 | Euro (miljoen)
| Vaste O&M-kosten input gebaseerd | 14.2 | Euro/kW /jaar
| Vaste O&M-kosten output gebaseerd |  | Euro/kW /jaar
| Totale jaarlijkse vaste O&M-kosten | 426 | Euro (duizend)
| Variabele O&M-kosten (incl. contractkosten) | 0.0108 | Euro/kWh
| Energie-inhoud brandstof |  | GJ/ton
| Biomassadoorzet | 0 | ton/jaar
| Netto brandstofprijs (aan de poort, incl. risico-opslag) |  | Euro/ton
| Relatief elektriciteitsgebruik |  | kWh/kWh
| Elektriciteitsgebruik | 0 | MWh/jaar
| Relatief warmtegebruik |  | kWh/kWh
| Warmtegebruik | 0 | MWh/jaar
| Relatief gasverbruik |  | kWh/kWh
| Gasverbruik |  | MWh/jaar
EMISSIEFACTOR
| Productie van warmte of overig | 0.226 | kg CO2/kWh
| Productie van elektriciteit of overig | 0.083 | kg CO2/kWh
| Productie van gas of overig | 0.183 | kg CO2/kWh
| Gebruik van biomassa | 0 | kg CO2/ton
| Gebruik van warmte | 0 | kg CO2/kWh
| Gebruik van elektriciteit | 0.13 | kg CO2/kWh
| Gebruik van gas |  | kg CO2/kWh
| Elektriciteitsprijs na subsidieperiode (incl PIF) | 0.0335 | Euro/kWh
| Vollasturen na subsidieperiode elektriciteit | 3150 | uur/jaar
| Prijs warmte of overige na subsidieperiode |  | Euro/kWh
| Vollasturen na subsidieperiode warmte |  | uur/jaar
| Investeringssubsidie t.g.v. vreemd vermogen |  | Euro
| Investeringssubsidie t.g.v. eigen vermogen (NCW) |  | Euro
| Inflatie | 1.5%
| Rendement op vreemd vermogen | 1.5%
| Rendement op eigen vermogen | 9.5%
| Aandeel eigen vermogen in investering | 15%
| Aandeel vreemd vermogen in investering | 85%
| Vennootschapsbelasting | 25%
| Economische levensduur | 20 | jaar
| Termijn lening | 15 | jaar
| Afschrijvingstermijn | 15 | jaar
| Beleidsperiode | 15 | jaar
| Onregelmatige cashflow |  |  | Toelichting
| Waarde | 21 | -1860000
| Afsluitprovisie op lening | 1 | -316200
Afsluitprovisie op lening handmatig
| Energieprijzen |  | Jaar | 2022 | 2023 | 2024 | 2025 | 2026 | 2027 | 2028 | 2029 | 2030 | 2031 | 2032 | 2033 | 2034 | 2035 | 2036 | 2037 | 2038 | 2039 | 2040 | 2041 | 2042
Basisbedrag
| Inflator |  | index | 1 | 1.015 | 1.0302 | 1.0457 | 1.0614 | 1.0773 | 1.0934 | 1.1098 | 1.1265 | 1.1434 | 1.1605 | 1.1779 | 1.1956 | 1.2136 | 1.2318 | 1.2502 | 1.269 | 1.288 | 1.3073 | 1.327 | 1.3469 | 1.3671 | 1.3876 | 1.4084 | 1.4295 | 1.4509 | 1.4727 | 1.4948 | 1.5172 | 1.54 | 1.5631 | 1.5865 | 1.6103 | 1.6345 | 1.659 | 1.6839 | 1.7091 | 1.7348 | 1.7608 | 1.7872
Tabel: Nominale kasstroom (positieve bedragen = gunstig voor de producent)
| Positieve bedragen = gunstig voor de producent |  | 0 | 1 | 2 | 3 | 4 | 5 | 6 | 7 | 8 | 9 | 10 | 11 | 12 | 13 | 14 | 15 | 16 | 17 | 18 | 19 | 20 | 21 | 22 | 23 | 24 | 25 | 26 | 27 | 28 | 29 | 30 | 31 | 32 | 33 | 34 | 35 | 36 | 37 | 38 | 39 | 40
| Investering | Euro | 0: -37200000
| Afzet elektriciteit of overige | kWh |  | 94500000 | 94500000 | 94500000 | 94500000 | 94500000 | 94500000 | 94500000 | 94500000 | 94500000 | 94500000 | 94500000 | 94500000 | 94500000 | 94500000 | 94500000 | 94500000 | 94500000 | 94500000 | 94500000 | 94500000 | 0 | 0 | 0 | 0 | 0 | 0 | 0 | 0 | 0 | 0 | 0 | 0 | 0 | 0 | 0 | 0 | 0 | 0 | 0 | 0
| Afzet warmte of overige | kWh |  | 0 | 0 | 0 | 0 | 0 | 0 | 0 | 0 | 0 | 0 | 0 | 0 | 0 | 0 | 0 | 0 | 0 | 0 | 0 | 0 | 0 | 0 | 0 | 0 | 0 | 0 | 0 | 0 | 0 | 0 | 0 | 0 | 0 | 0 | 0 | 0 | 0 | 0 | 0 | 0
| Afzet hernieuwbaar gas | kWh (HHV) |  | 0 | 0 | 0 | 0 | 0 | 0 | 0 | 0 | 0 | 0 | 0 | 0 | 0 | 0 | 0 | 0 | 0 | 0 | 0 | 0 | 0 | 0 | 0 | 0 | 0 | 0 | 0 | 0 | 0 | 0 | 0 | 0 | 0 | 0 | 0 | 0 | 0 | 0 | 0 | 0
| Afzet | kWh |  | 94500000 | 94500000 | 94500000 | 94500000 | 94500000 | 94500000 | 94500000 | 94500000 | 94500000 | 94500000 | 94500000 | 94500000 | 94500000 | 94500000 | 94500000 | 94500000 | 94500000 | 94500000 | 94500000 | 94500000 | 0 | 0 | 0 | 0 | 0 | 0 | 0 | 0 | 0 | 0 | 0 | 0 | 0 | 0 | 0 | 0 | 0 | 0 | 0 | 0
| Operationele kosten | Euro |  | -1762800 | -1468299 | -1490323.485 | -1512678.3373 | -1535368.5123 | -1558399.04 | -1581775.0256 | -1605501.651 | -1629584.1758 | -1654027.9384 | -1678838.3575 | -1704020.9328 | -1729581.2468 | -1755524.9655 | -1781857.84 | -1808585.7076 | -1835714.4932 | -1863250.2106 | -1891198.9638 | -1919566.9483 | -2505150.3122 | 0 | 0 | 0 | 0 | 0 | 0 | 0 | 0 | 0 | 0 | 0 | 0 | 0 | 0 | 0 | 0 | 0 | 0 | 0
| Brandstofkosten (biomassa) | Euro |  | 0 | 0 | 0 | 0 | 0 | 0 | 0 | 0 | 0 | 0 | 0 | 0 | 0 | 0 | 0 | 0 | 0 | 0 | 0 | 0 | 0 | 0 | 0 | 0 | 0 | 0 | 0 | 0 | 0 | 0 | 0 | 0 | 0 | 0 | 0 | 0 | 0 | 0 | 0 | 0
| Marktwaarde elektriciteit | Euro/kWh |  | 0 | 0 | 0 | 0 | 0 | 0 | 0 | 0 | 0 | 0 | 0 | 0 | 0 | 0 | 0 | 0.041883 | 0.042511 | 0.043149 | 0.043796 | 0.044453 | 0 | 0 | 0 | 0 | 0 | 0 | 0 | 0 | 0 | 0 | 0 | 0 | 0 | 0 | 0 | 0 | 0 | 0 | 0 | 0
| Marktwaarde warmte of hernieuwbaar gas | Euro/kWh |  | 0 | 0 | 0 | 0 | 0 | 0 | 0 | 0 | 0 | 0 | 0 | 0 | 0 | 0 | 0 | 0 | 0 | 0 | 0 | 0 | 0 | 0 | 0 | 0 | 0 | 0 | 0 | 0 | 0 | 0 | 0 | 0 | 0 | 0 | 0 | 0 | 0 | 0 | 0 | 0
| Correctiebedrag | Euro/kWh |  | 0 | 0 | 0 | 0 | 0 | 0 | 0 | 0 | 0 | 0 | 0 | 0 | 0 | 0 | 0 | 0.041883 | 0.042511 | 0.043149 | 0.043796 | 0.044453 | 0 | 0 | 0 | 0 | 0 | 0 | 0 | 0 | 0 | 0 | 0 | 0 | 0 | 0 | 0 | 0 | 0 | 0 | 0 | 0
| Basisbedrag | Euro/kWh |  | 0 | 0 | 0 | 0 | 0 | 0 | 0 | 0 | 0 | 0 | 0 | 0 | 0 | 0 | 0 | 0 | 0 | 0 | 0 | 0 | 0 | 0 | 0 | 0 | 0 | 0 | 0 | 0 | 0 | 0 | 0 | 0 | 0 | 0 | 0 | 0 | 0 | 0 | 0 | 0
| SDE-vergoeding | Euro |  | 0 | 0 | 0 | 0 | 0 | 0 | 0 | 0 | 0 | 0 | 0 | 0 | 0 | 0 | 0 | 0 | 0 | 0 | 0 | 0 | 0 | 0 | 0 | 0 | 0 | 0 | 0 | 0 | 0 | 0 | 0 | 0 | 0 | 0 | 0 | 0 | 0 | 0 | 0 | 0
| Marktinkomsten | Euro |  | 0 | 0 | 0 | 0 | 0 | 0 | 0 | 0 | 0 | 0 | 0 | 0 | 0 | 0 | 0 | 3957922.165 | 4017290.9975 | 4077550.3624 | 4138713.6179 | 4200794.3222 | 0 | 0 | 0 | 0 | 0 | 0 | 0 | 0 | 0 | 0 | 0 | 0 | 0 | 0 | 0 | 0 | 0 | 0 | 0 | 0
| Inkomen totaal (nominaal) | Euro |  | 0 | 0 | 0 | 0 | 0 | 0 | 0 | 0 | 0 | 0 | 0 | 0 | 0 | 0 | 0 | 3957922.165 | 4017290.9975 | 4077550.3624 | 4138713.6179 | 4200794.3222 | 0 | 0 | 0 | 0 | 0 | 0 | 0 | 0 | 0 | 0 | 0 | 0 | 0 | 0 | 0 | 0 | 0 | 0 | 0 | 0
| Kosten totaal (nominaal) | Euro |  | -1762800 | -1468299 | -1490323.485 | -1512678.3373 | -1535368.5123 | -1558399.04 | -1581775.0256 | -1605501.651 | -1629584.1758 | -1654027.9384 | -1678838.3575 | -1704020.9328 | -1729581.2468 | -1755524.9655 | -1781857.84 | -1808585.7076 | -1835714.4932 | -1863250.2106 | -1891198.9638 | -1919566.9483 | -2505150.3122 | 0 | 0 | 0 | 0 | 0 | 0 | 0 | 0 | 0 | 0 | 0 | 0 | 0 | 0 | 0 | 0 | 0 | 0 | 0
| Bruto inkomen (nominaal) | Euro |  | -1762800 | -1468299 | -1490323.485 | -1512678.3373 | -1535368.5123 | -1558399.04 | -1581775.0256 | -1605501.651 | -1629584.1758 | -1654027.9384 | -1678838.3575 | -1704020.9328 | -1729581.2468 | -1755524.9655 | -1781857.84 | 2149336.4574 | 2181576.5042 | 2214300.1518 | 2247514.6541 | 2281227.3739 | -2505150.3122 | 0 | 0 | 0 | 0 | 0 | 0 | 0 | 0 | 0 | 0 | 0 | 0 | 0 | 0 | 0 | 0 | 0 | 0 | 0
| Afschrijving | Euro |  | -2480000 | -2480000 | -2480000 | -2480000 | -2480000 | -2480000 | -2480000 | -2480000 | -2480000 | -2480000 | -2480000 | -2480000 | -2480000 | -2480000 | -2480000 | 0 | 0 | 0 | 0 | 0 | 0 | 0 | 0 | 0 | 0 | 0 | 0 | 0 | 0 | 0 | 0 | 0 | 0 | 0 | 0 | 0 | 0 | 0 | 0 | 0
| Rente | Euro |  | -474300 | -445868.3921 | -417010.3101 | -387719.3569 | -357989.0393 | -327812.767 | -297183.8507 | -266095.5005 | -234540.8251 | -202512.8296 | -170004.4142 | -137008.3725 | -103517.3902 | -69524.0432 | -35020.7959 | 0 | 0 | 0 | 0 | 0 | 0 | 0 | 0 | 0 | 0 | 0 | 0 | 0 | 0 | 0 | 0 | 0 | 0 | 0 | 0 | 0 | 0 | 0 | 0 | 0
| Aflossing | Euro |  | -1895440.5258 | -1923872.1337 | -1952730.2157 | -1982021.169 | -2011751.4865 | -2041927.7588 | -2072556.6752 | -2103645.0253 | -2135199.7007 | -2167227.6962 | -2199736.1116 | -2232732.1533 | -2266223.1356 | -2300216.4826 | -2334719.7299 | 0 | 0 | 0 | 0 | 0 | 0 | 0 | 0 | 0 | 0 | 0 | 0 | 0 | 0 | 0 | 0 | 0 | 0 | 0 | 0 | 0 | 0 | 0 | 0 | 0
| Totale lasten lening | Euro |  | -2369740.5258 | -2369740.5258 | -2369740.5258 | -2369740.5258 | -2369740.5258 | -2369740.5258 | -2369740.5258 | -2369740.5258 | -2369740.5258 | -2369740.5258 | -2369740.5258 | -2369740.5258 | -2369740.5258 | -2369740.5258 | -2369740.5258 | 0 | 0 | 0 | 0 | 0 | 0 | 0 | 0 | 0 | 0 | 0 | 0 | 0 | 0 | 0 | 0 | 0 | 0 | 0 | 0 | 0 | 0 | 0 | 0 | 0
| Belastbaar inkomen | Euro |  | -4717100 | -4394167.3921 | -4387333.7951 | -4380397.6941 | -4373357.5517 | -4366211.8071 | -4358958.8763 | -4351597.1515 | -4344125.0009 | -4336540.768 | -4328842.7717 | -4321029.3054 | -4313098.6371 | -4305049.0087 | -4296878.636 | 2149336.4574 | 2181576.5042 | 2214300.1518 | 2247514.6541 | 2281227.3739 | -2505150.3122 | 0 | 0 | 0 | 0 | 0 | 0 | 0 | 0 | 0 | 0 | 0 | 0 | 0 | 0 | 0 | 0 | 0 | 0 | 0
| Belasting bedrag | Euro |  | 1179275 | 1098541.848 | 1096833.4488 | 1095099.4235 | 1093339.3879 | 1091552.9518 | 1089739.7191 | 1087899.2879 | 1086031.2502 | 1084135.192 | 1082210.6929 | 1080257.3263 | 1078274.6593 | 1076262.2522 | 1074219.659 | -537334.1143 | -545394.1261 | -553575.038 | -561878.6635 | -570306.8435 | 626287.578 | 0 | 0 | 0 | 0 | 0 | 0 | 0 | 0 | 0 | 0 | 0 | 0 | 0 | 0 | 0 | 0 | 0 | 0 | 0
| Netto inkomen na belasting | Euro |  | -2953265.5258 | -2739497.6778 | -2763230.5621 | -2787319.4396 | -2811769.6503 | -2836586.6141 | -2861775.8324 | -2887342.889 | -2913293.4514 | -2939633.2722 | -2966368.1904 | -2993504.1323 | -3021047.1134 | -3049003.2392 | -3077378.7069 | 1612002.343 | 1636182.3782 | 1660725.1139 | 1685635.9906 | 1710920.5304 | -1878862.7341 | 0 | 0 | 0 | 0 | 0 | 0 | 0 | 0 | 0 | 0 | 0 | 0 | 0 | 0 | 0 | 0 | 0 | 0 | 0
| Project cashflow | Euro | -37200000 | -583525 | -369757.152 | -393490.0362 | -417578.9137 | -442029.1244 | -466846.0883 | -492035.3066 | -517602.3631 | -543552.9255 | -569892.7464 | -596627.6646 | -623763.6065 | -651306.5876 | -679262.7134 | -707638.181 | 1612002.343 | 1636182.3782 | 1660725.1139 | 1685635.9906 | 1710920.5304 | -1878862.7341 | 0 | 0 | 0 | 0 | 0 | 0 | 0 | 0 | 0 | 0 | 0 | 0 | 0 | 0 | 0 | 0 | 0 | 0 | 0
| Equity cashflow | Euro | -5580000 | -2953265.5258 | -2739497.6778 | -2763230.5621 | -2787319.4396 | -2811769.6503 | -2836586.6141 | -2861775.8324 | -2887342.889 | -2913293.4514 | -2939633.2722 | -2966368.1904 | -2993504.1323 | -3021047.1134 | -3049003.2392 | -3077378.7069 | 1612002.343 | 1636182.3782 | 1660725.1139 | 1685635.9906 | 1710920.5304 | -1878862.7341 | 0 | 0 | 0 | 0 | 0 | 0 | 0 | 0 | 0 | 0 | 0 | 0 | 0 | 0 | 0 | 0 | 0 | 0 | 0
| Subsidiebasis: afzet | kWh |  | 94500000 | 94500000 | 94500000 | 94500000 | 94500000 | 94500000 | 94500000 | 94500000 | 94500000 | 94500000 | 94500000 | 94500000 | 94500000 | 94500000 | 94500000 | 0 | 0 | 0 | 0 | 0 | 0 | 0 | 0 | 0 | 0 | 0 | 0 | 0 | 0 | 0 | 0 | 0 | 0 | 0 | 0 | 0 | 0 | 0 | 0 | 0
| Terug te verdienen investering |  | 0: 37200000; 1: 34882200; 2: 32241467.3921; 3: 29593901.1872; 4: 26939398.8814; 5: 24277856.433; 6: 21609168.2401; 7: 18933227.1164; 8: 16249924.2679; 9: 13559149.2688; 10: 10860790.0369; 11: 8154732.8085; 12: 5440862.1139; 13: 2719060.751; 14: -10790.2403; 15: -2748811.6043; 16: -5495125.8967; 17: -8214311.4035; 18: -10905961.1928; 19: -13569662.229; 20: -16204995.2808; 21: -13699844.9686
| DSCR |  | 1: 1.1782; 2: 1.3025; 3: 1.2932; 4: 1.2838; 5: 1.2742; 6: 1.2645; 7: 1.2546; 8: 1.2446; 9: 1.2344; 10: 1.2241; 11: 1.2137; 12: 1.203; 13: 1.1922; 14: 1.1813; 15: 1.1702
Tabel: Projectparameters
| Verdisconteerde inkomsten | euro | 0: -21165937.4574
| Verdisconteerde afzet | kWh | 0: 554821903.3111
| Totale investering | Euro | 0: 37200000
| DSCR (gemiddeld) |  | 0: 1.2343
| Projectrente (WACC nominaal/reëel) |  | 0: 02% / 01%
| Projectrendement (IRR) |  | 0: n.v.t.
| Rendement op eigen vermogen (IRR) |  | 0: n.v.t.
| Aandeel lening | Euro | 0: 31620000
| Aandeel equity | Euro | 0: 5580000
| Warmtekrachtverhouding | W:E | 0: 0
| Samengesteld aantal vollasturen | uur/jaar | 0: 3150
| Terugverdientijd | jaren | 0: tussen 13 en 14 jaren; 2: 0.066667
| Bodemprijs of basisprijs | 0.0211
| Bodemprijs of basisprijs netlevering | n.v.t.
| Bodemprijs of basisprijs niet-netlevering | n.v.t.
| Voorlopig correctiebedrag 2021 | 0.0444
| Voorlopig correctiebedrag 2021 netlevering | n.v.t.
| Voorlopig correctiebedrag 2021 niet-netlevering | n.v.t.
| Voorlopige GvO-waarde 2021 | 0.002
| Voorlopige GvO-waarde 2021 netlevering | n.v.t.
| Voorlopige GvO-waarde 2021 niet-netlevering | 0
| Beleidsperiode geproduceerde eenheden | 1417500000
| Economische levensduur geproduceerde eenheden | 1890000000
| Verrekeningsfactor bespaarde emissies | 1.3333

## 32
Berekening basisbedragen: Eindadvies SDE++ 2022
Wind op land, ≥ 6,75 en < 7,0 m/s
| BASISBEDRAG | Waarde | Eenheid | Toelichting
| Basisbedrag | 0.0509 | Euro/kWh
| CO2-subsidie-intensiteit | 173 | Euro/t CO2
| Langetermijnprijs | 0.0317 | Euro/kWh
| Netto emissiefactor | 0.1107 | kg CO2/kWh
| Productie-eenheid | kWh
| Vermogenseenheid | kW
| Berekeningswijze correctiebedrag methode-ID | 4 |  | LT_e x LT_PIF_WOL
| Zon-PV specifieke input parameters | Waarde | Eenheid | Toelichting
Berekeningswijze correctiebedrag methode-ID netlevering
Berekeningswijze correctiebedrag methode-ID niet-netlevering
Netlevering
Niet-netlevering
| Langetermijnprijs netlevering | n.v.t.
| Langetermijnprijs niet-netlevering | n.v.t
| CONVERSIEFACTOREN | Waarde | Eenheid | Toelichting
| Verbrandingswaarde methaan (onderwaarde) | 35.8 | MJ/Nm3
| Verbrandingswaarde hernieuwbaar gas (onderwaarde) | 31.65 | MJ/Nm3
| Verbrandingswaarde hernieuwbaar gas (bovenwaarde) | 35.17 | MJ/Nm3
| kWh naar MJ | 3.6 | MJ/kWh
| INPUTVARIABELEN | Waarde | Eenheid | Toelichting
| Inputvermogen | 30000 | kW
Gaat het om een installatie voor hernieuwbaar gas?
Methaangehalte hernieuwbaar gas voor gaszuivering
| Vermogen hernieuwbaargasproductie (voor zuivering) | 0 | Nm3/uur
| Outputvermogen (thermisch of hernieuwbaar gas) |  | kW
| Outputvermogen (hernieuwbaar gas) | 0 | Nm3/uur
| Outputvermogen (elektrisch of overig) | 30000 | kW
| Vollasturen levering (thermisch of hernieuwbaar gas) |  | uur/jaar | Bij een installatie voor gecombineerde opwekking, wordt de bedrijfstijd genomen als maximum van de vollasturen warmte en vollasturen elektriciteit.
| Vollasturen levering (elektrisch of overig) | 2950 | uur/jaar | Bij een installatie voor gecombineerde opwekking, wordt de bedrijfstijd genomen als maximum van de vollasturen warmte en vollasturen elektriciteit.
| Max. elektrisch rendement | 100%
| Elektrisch rendement | 100%
| Thermisch rendement of rendement gasproductie | 0%
| Elektriciteitsderving bij warmtelevering |  | elektriciteit : warmte
| Investeringskosten input gebaseerd | 1240 | Euro/kW
| Investeringskosten output gebaseerd |  | Euro/kW
| Totale investeringskosten | 37.2 | Euro (miljoen)
| Vaste O&M-kosten input gebaseerd | 14.2 | Euro/kW /jaar
| Vaste O&M-kosten output gebaseerd |  | Euro/kW /jaar
| Totale jaarlijkse vaste O&M-kosten | 426 | Euro (duizend)
| Variabele O&M-kosten (incl. contractkosten) | 0.0108 | Euro/kWh
| Energie-inhoud brandstof |  | GJ/ton
| Biomassadoorzet | 0 | ton/jaar
| Netto brandstofprijs (aan de poort, incl. risico-opslag) |  | Euro/ton
| Relatief elektriciteitsgebruik |  | kWh/kWh
| Elektriciteitsgebruik | 0 | MWh/jaar
| Relatief warmtegebruik |  | kWh/kWh
| Warmtegebruik | 0 | MWh/jaar
| Relatief gasverbruik |  | kWh/kWh
| Gasverbruik |  | MWh/jaar
EMISSIEFACTOR
| Productie van warmte of overig | 0.226 | kg CO2/kWh
| Productie van elektriciteit of overig | 0.083 | kg CO2/kWh
| Productie van gas of overig | 0.183 | kg CO2/kWh
| Gebruik van biomassa | 0 | kg CO2/ton
| Gebruik van warmte | 0 | kg CO2/kWh
| Gebruik van elektriciteit | 0.13 | kg CO2/kWh
| Gebruik van gas |  | kg CO2/kWh
| Elektriciteitsprijs na subsidieperiode (incl PIF) | 0.0335 | Euro/kWh
| Vollasturen na subsidieperiode elektriciteit | 2950 | uur/jaar
| Prijs warmte of overige na subsidieperiode |  | Euro/kWh
| Vollasturen na subsidieperiode warmte |  | uur/jaar
| Investeringssubsidie t.g.v. vreemd vermogen |  | Euro
| Investeringssubsidie t.g.v. eigen vermogen (NCW) |  | Euro
| Inflatie | 1.5%
| Rendement op vreemd vermogen | 1.5%
| Rendement op eigen vermogen | 9.5%
| Aandeel eigen vermogen in investering | 15%
| Aandeel vreemd vermogen in investering | 85%
| Vennootschapsbelasting | 25%
| Economische levensduur | 20 | jaar
| Termijn lening | 15 | jaar
| Afschrijvingstermijn | 15 | jaar
| Beleidsperiode | 15 | jaar
| Onregelmatige cashflow |  |  | Toelichting
| Waarde | 21 | -1860000
| Afsluitprovisie op lening | 1 | -316200
Afsluitprovisie op lening handmatig
| Energieprijzen |  | Jaar | 2022 | 2023 | 2024 | 2025 | 2026 | 2027 | 2028 | 2029 | 2030 | 2031 | 2032 | 2033 | 2034 | 2035 | 2036 | 2037 | 2038 | 2039 | 2040 | 2041 | 2042
Basisbedrag
| Inflator |  | index | 1 | 1.015 | 1.0302 | 1.0457 | 1.0614 | 1.0773 | 1.0934 | 1.1098 | 1.1265 | 1.1434 | 1.1605 | 1.1779 | 1.1956 | 1.2136 | 1.2318 | 1.2502 | 1.269 | 1.288 | 1.3073 | 1.327 | 1.3469 | 1.3671 | 1.3876 | 1.4084 | 1.4295 | 1.4509 | 1.4727 | 1.4948 | 1.5172 | 1.54 | 1.5631 | 1.5865 | 1.6103 | 1.6345 | 1.659 | 1.6839 | 1.7091 | 1.7348 | 1.7608 | 1.7872
Tabel: Nominale kasstroom (positieve bedragen = gunstig voor de producent)
| Positieve bedragen = gunstig voor de producent |  | 0 | 1 | 2 | 3 | 4 | 5 | 6 | 7 | 8 | 9 | 10 | 11 | 12 | 13 | 14 | 15 | 16 | 17 | 18 | 19 | 20 | 21 | 22 | 23 | 24 | 25 | 26 | 27 | 28 | 29 | 30 | 31 | 32 | 33 | 34 | 35 | 36 | 37 | 38 | 39 | 40
| Investering | Euro | 0: -37200000
| Afzet elektriciteit of overige | kWh |  | 88500000 | 88500000 | 88500000 | 88500000 | 88500000 | 88500000 | 88500000 | 88500000 | 88500000 | 88500000 | 88500000 | 88500000 | 88500000 | 88500000 | 88500000 | 88500000 | 88500000 | 88500000 | 88500000 | 88500000 | 0 | 0 | 0 | 0 | 0 | 0 | 0 | 0 | 0 | 0 | 0 | 0 | 0 | 0 | 0 | 0 | 0 | 0 | 0 | 0
| Afzet warmte of overige | kWh |  | 0 | 0 | 0 | 0 | 0 | 0 | 0 | 0 | 0 | 0 | 0 | 0 | 0 | 0 | 0 | 0 | 0 | 0 | 0 | 0 | 0 | 0 | 0 | 0 | 0 | 0 | 0 | 0 | 0 | 0 | 0 | 0 | 0 | 0 | 0 | 0 | 0 | 0 | 0 | 0
| Afzet hernieuwbaar gas | kWh (HHV) |  | 0 | 0 | 0 | 0 | 0 | 0 | 0 | 0 | 0 | 0 | 0 | 0 | 0 | 0 | 0 | 0 | 0 | 0 | 0 | 0 | 0 | 0 | 0 | 0 | 0 | 0 | 0 | 0 | 0 | 0 | 0 | 0 | 0 | 0 | 0 | 0 | 0 | 0 | 0 | 0
| Afzet | kWh |  | 88500000 | 88500000 | 88500000 | 88500000 | 88500000 | 88500000 | 88500000 | 88500000 | 88500000 | 88500000 | 88500000 | 88500000 | 88500000 | 88500000 | 88500000 | 88500000 | 88500000 | 88500000 | 88500000 | 88500000 | 0 | 0 | 0 | 0 | 0 | 0 | 0 | 0 | 0 | 0 | 0 | 0 | 0 | 0 | 0 | 0 | 0 | 0 | 0 | 0
| Operationele kosten | Euro |  | -1698000 | -1402527 | -1423564.905 | -1444918.3786 | -1466592.1543 | -1488591.0366 | -1510919.9021 | -1533583.7006 | -1556587.4562 | -1579936.268 | -1603635.312 | -1627689.8417 | -1652105.1893 | -1676886.7672 | -1702040.0687 | -1727570.6697 | -1753484.2297 | -1779786.4932 | -1806483.2906 | -1833580.54 | -2505150.3122 | 0 | 0 | 0 | 0 | 0 | 0 | 0 | 0 | 0 | 0 | 0 | 0 | 0 | 0 | 0 | 0 | 0 | 0 | 0
| Brandstofkosten (biomassa) | Euro |  | 0 | 0 | 0 | 0 | 0 | 0 | 0 | 0 | 0 | 0 | 0 | 0 | 0 | 0 | 0 | 0 | 0 | 0 | 0 | 0 | 0 | 0 | 0 | 0 | 0 | 0 | 0 | 0 | 0 | 0 | 0 | 0 | 0 | 0 | 0 | 0 | 0 | 0 | 0 | 0
| Marktwaarde elektriciteit | Euro/kWh |  | 0 | 0 | 0 | 0 | 0 | 0 | 0 | 0 | 0 | 0 | 0 | 0 | 0 | 0 | 0 | 0.041883 | 0.042511 | 0.043149 | 0.043796 | 0.044453 | 0 | 0 | 0 | 0 | 0 | 0 | 0 | 0 | 0 | 0 | 0 | 0 | 0 | 0 | 0 | 0 | 0 | 0 | 0 | 0
| Marktwaarde warmte of hernieuwbaar gas | Euro/kWh |  | 0 | 0 | 0 | 0 | 0 | 0 | 0 | 0 | 0 | 0 | 0 | 0 | 0 | 0 | 0 | 0 | 0 | 0 | 0 | 0 | 0 | 0 | 0 | 0 | 0 | 0 | 0 | 0 | 0 | 0 | 0 | 0 | 0 | 0 | 0 | 0 | 0 | 0 | 0 | 0
| Correctiebedrag | Euro/kWh |  | 0 | 0 | 0 | 0 | 0 | 0 | 0 | 0 | 0 | 0 | 0 | 0 | 0 | 0 | 0 | 0.041883 | 0.042511 | 0.043149 | 0.043796 | 0.044453 | 0 | 0 | 0 | 0 | 0 | 0 | 0 | 0 | 0 | 0 | 0 | 0 | 0 | 0 | 0 | 0 | 0 | 0 | 0 | 0
| Basisbedrag | Euro/kWh |  | 0 | 0 | 0 | 0 | 0 | 0 | 0 | 0 | 0 | 0 | 0 | 0 | 0 | 0 | 0 | 0 | 0 | 0 | 0 | 0 | 0 | 0 | 0 | 0 | 0 | 0 | 0 | 0 | 0 | 0 | 0 | 0 | 0 | 0 | 0 | 0 | 0 | 0 | 0 | 0
| SDE-vergoeding | Euro |  | 0 | 0 | 0 | 0 | 0 | 0 | 0 | 0 | 0 | 0 | 0 | 0 | 0 | 0 | 0 | 0 | 0 | 0 | 0 | 0 | 0 | 0 | 0 | 0 | 0 | 0 | 0 | 0 | 0 | 0 | 0 | 0 | 0 | 0 | 0 | 0 | 0 | 0 | 0 | 0
| Marktinkomsten | Euro |  | 0 | 0 | 0 | 0 | 0 | 0 | 0 | 0 | 0 | 0 | 0 | 0 | 0 | 0 | 0 | 3706625.5196 | 3762224.9024 | 3818658.2759 | 3875938.1501 | 3934077.2223 | 0 | 0 | 0 | 0 | 0 | 0 | 0 | 0 | 0 | 0 | 0 | 0 | 0 | 0 | 0 | 0 | 0 | 0 | 0 | 0
| Inkomen totaal (nominaal) | Euro |  | 0 | 0 | 0 | 0 | 0 | 0 | 0 | 0 | 0 | 0 | 0 | 0 | 0 | 0 | 0 | 3706625.5196 | 3762224.9024 | 3818658.2759 | 3875938.1501 | 3934077.2223 | 0 | 0 | 0 | 0 | 0 | 0 | 0 | 0 | 0 | 0 | 0 | 0 | 0 | 0 | 0 | 0 | 0 | 0 | 0 | 0
| Kosten totaal (nominaal) | Euro |  | -1698000 | -1402527 | -1423564.905 | -1444918.3786 | -1466592.1543 | -1488591.0366 | -1510919.9021 | -1533583.7006 | -1556587.4562 | -1579936.268 | -1603635.312 | -1627689.8417 | -1652105.1893 | -1676886.7672 | -1702040.0687 | -1727570.6697 | -1753484.2297 | -1779786.4932 | -1806483.2906 | -1833580.54 | -2505150.3122 | 0 | 0 | 0 | 0 | 0 | 0 | 0 | 0 | 0 | 0 | 0 | 0 | 0 | 0 | 0 | 0 | 0 | 0 | 0
| Bruto inkomen (nominaal) | Euro |  | -1698000 | -1402527 | -1423564.905 | -1444918.3786 | -1466592.1543 | -1488591.0366 | -1510919.9021 | -1533583.7006 | -1556587.4562 | -1579936.268 | -1603635.312 | -1627689.8417 | -1652105.1893 | -1676886.7672 | -1702040.0687 | 1979054.8499 | 2008740.6727 | 2038871.7827 | 2069454.8595 | 2100496.6824 | -2505150.3122 | 0 | 0 | 0 | 0 | 0 | 0 | 0 | 0 | 0 | 0 | 0 | 0 | 0 | 0 | 0 | 0 | 0 | 0 | 0
| Afschrijving | Euro |  | -2480000 | -2480000 | -2480000 | -2480000 | -2480000 | -2480000 | -2480000 | -2480000 | -2480000 | -2480000 | -2480000 | -2480000 | -2480000 | -2480000 | -2480000 | 0 | 0 | 0 | 0 | 0 | 0 | 0 | 0 | 0 | 0 | 0 | 0 | 0 | 0 | 0 | 0 | 0 | 0 | 0 | 0 | 0 | 0 | 0 | 0 | 0
| Rente | Euro |  | -474300 | -445868.3921 | -417010.3101 | -387719.3569 | -357989.0393 | -327812.767 | -297183.8507 | -266095.5005 | -234540.8251 | -202512.8296 | -170004.4142 | -137008.3725 | -103517.3902 | -69524.0432 | -35020.7959 | 0 | 0 | 0 | 0 | 0 | 0 | 0 | 0 | 0 | 0 | 0 | 0 | 0 | 0 | 0 | 0 | 0 | 0 | 0 | 0 | 0 | 0 | 0 | 0 | 0
| Aflossing | Euro |  | -1895440.5258 | -1923872.1337 | -1952730.2157 | -1982021.169 | -2011751.4865 | -2041927.7588 | -2072556.6752 | -2103645.0253 | -2135199.7007 | -2167227.6962 | -2199736.1116 | -2232732.1533 | -2266223.1356 | -2300216.4826 | -2334719.7299 | 0 | 0 | 0 | 0 | 0 | 0 | 0 | 0 | 0 | 0 | 0 | 0 | 0 | 0 | 0 | 0 | 0 | 0 | 0 | 0 | 0 | 0 | 0 | 0 | 0
| Totale lasten lening | Euro |  | -2369740.5258 | -2369740.5258 | -2369740.5258 | -2369740.5258 | -2369740.5258 | -2369740.5258 | -2369740.5258 | -2369740.5258 | -2369740.5258 | -2369740.5258 | -2369740.5258 | -2369740.5258 | -2369740.5258 | -2369740.5258 | -2369740.5258 | 0 | 0 | 0 | 0 | 0 | 0 | 0 | 0 | 0 | 0 | 0 | 0 | 0 | 0 | 0 | 0 | 0 | 0 | 0 | 0 | 0 | 0 | 0 | 0 | 0
| Belastbaar inkomen | Euro |  | -4652300 | -4328395.3921 | -4320575.2151 | -4312637.7354 | -4304581.1936 | -4296403.8036 | -4288103.7528 | -4279679.2012 | -4271128.2813 | -4262449.0976 | -4253639.7262 | -4244698.2142 | -4235622.5795 | -4226410.8104 | -4217060.8646 | 1979054.8499 | 2008740.6727 | 2038871.7827 | 2069454.8595 | 2100496.6824 | -2505150.3122 | 0 | 0 | 0 | 0 | 0 | 0 | 0 | 0 | 0 | 0 | 0 | 0 | 0 | 0 | 0 | 0 | 0 | 0 | 0
| Belasting bedrag | Euro |  | 1163075 | 1082098.848 | 1080143.8038 | 1078159.4339 | 1076145.2984 | 1074100.9509 | 1072025.9382 | 1069919.8003 | 1067782.0703 | 1065612.2744 | 1063409.9316 | 1061174.5536 | 1058905.6449 | 1056602.7026 | 1054265.2162 | -494763.7125 | -502185.1682 | -509717.9457 | -517363.7149 | -525124.1706 | 626287.578 | 0 | 0 | 0 | 0 | 0 | 0 | 0 | 0 | 0 | 0 | 0 | 0 | 0 | 0 | 0 | 0 | 0 | 0 | 0
| Netto inkomen na belasting | Euro |  | -2904665.5258 | -2690168.6778 | -2713161.6271 | -2736499.4705 | -2760187.3817 | -2784230.6115 | -2808634.4898 | -2833404.4262 | -2858545.9117 | -2884064.5194 | -2909965.9063 | -2936255.814 | -2962940.0703 | -2990024.5904 | -3017515.3784 | 1484291.1374 | 1506555.5045 | 1529153.8371 | 1552091.1446 | 1575372.5118 | -1878862.7341 | 0 | 0 | 0 | 0 | 0 | 0 | 0 | 0 | 0 | 0 | 0 | 0 | 0 | 0 | 0 | 0 | 0 | 0 | 0
| Project cashflow | Euro | -37200000 | -534925 | -320428.152 | -343421.1012 | -366758.9447 | -390446.8559 | -414490.0857 | -438893.9639 | -463663.9004 | -488805.3858 | -514323.9936 | -540225.3805 | -566515.2881 | -593199.5444 | -620284.0646 | -647774.8525 | 1484291.1374 | 1506555.5045 | 1529153.8371 | 1552091.1446 | 1575372.5118 | -1878862.7341 | 0 | 0 | 0 | 0 | 0 | 0 | 0 | 0 | 0 | 0 | 0 | 0 | 0 | 0 | 0 | 0 | 0 | 0 | 0
| Equity cashflow | Euro | -5580000 | -2904665.5258 | -2690168.6778 | -2713161.6271 | -2736499.4705 | -2760187.3817 | -2784230.6115 | -2808634.4898 | -2833404.4262 | -2858545.9117 | -2884064.5194 | -2909965.9063 | -2936255.814 | -2962940.0703 | -2990024.5904 | -3017515.3784 | 1484291.1374 | 1506555.5045 | 1529153.8371 | 1552091.1446 | 1575372.5118 | -1878862.7341 | 0 | 0 | 0 | 0 | 0 | 0 | 0 | 0 | 0 | 0 | 0 | 0 | 0 | 0 | 0 | 0 | 0 | 0 | 0
| Subsidiebasis: afzet | kWh |  | 88500000 | 88500000 | 88500000 | 88500000 | 88500000 | 88500000 | 88500000 | 88500000 | 88500000 | 88500000 | 88500000 | 88500000 | 88500000 | 88500000 | 88500000 | 0 | 0 | 0 | 0 | 0 | 0 | 0 | 0 | 0 | 0 | 0 | 0 | 0 | 0 | 0 | 0 | 0 | 0 | 0 | 0 | 0 | 0 | 0 | 0 | 0
| Terug te verdienen investering |  | 0: 37200000; 1: 34867650; 2: 32211395.3921; 3: 29547320.6072; 4: 26875308.3427; 5: 24195239.5363; 6: 21506993.3399; 7: 18810447.0926; 8: 16105476.2938; 9: 13391954.5751; 10: 10669753.6728; 11: 7938743.399; 12: 5198791.6132; 13: 2449764.1927; 14: -308474.9969; 15: -3076064.1323; 16: -5853143.4626; 17: -8604309.2328; 18: -11329172.7396; 19: -14027339.449; 20: -16698408.9091; 21: -14193258.5969
| DSCR |  | 1: 1.1844; 2: 1.3091; 3: 1.3002; 4: 1.2912; 5: 1.282; 6: 1.2727; 7: 1.2633; 8: 1.2538; 9: 1.244; 10: 1.2342; 11: 1.2242; 12: 1.214; 13: 1.2037; 14: 1.1933; 15: 1.1827
Tabel: Projectparameters
| Verdisconteerde inkomsten | euro | 0: -20882292.6691
| Verdisconteerde afzet | kWh | 0: 519595115.7992
| Totale investering | Euro | 0: 37200000
| DSCR (gemiddeld) |  | 0: 1.2435
| Projectrente (WACC nominaal/reëel) |  | 0: 02% / 01%
| Projectrendement (IRR) |  | 0: n.v.t.
| Rendement op eigen vermogen (IRR) |  | 0: n.v.t.
| Aandeel lening | Euro | 0: 31620000
| Aandeel equity | Euro | 0: 5580000
| Warmtekrachtverhouding | W:E | 0: 0
| Samengesteld aantal vollasturen | uur/jaar | 0: 2950
| Terugverdientijd | jaren | 0: tussen 13 en 14 jaren; 2: 0.066667
| Bodemprijs of basisprijs | 0.0211
| Bodemprijs of basisprijs netlevering | n.v.t.
| Bodemprijs of basisprijs niet-netlevering | n.v.t.
| Voorlopig correctiebedrag 2021 | 0.0444
| Voorlopig correctiebedrag 2021 netlevering | n.v.t.
| Voorlopig correctiebedrag 2021 niet-netlevering | n.v.t.
| Voorlopige GvO-waarde 2021 | 0.002
| Voorlopige GvO-waarde 2021 netlevering | n.v.t.
| Voorlopige GvO-waarde 2021 niet-netlevering | 0
| Beleidsperiode geproduceerde eenheden | 1327500000
| Economische levensduur geproduceerde eenheden | 1770000000
| Verrekeningsfactor bespaarde emissies | 1.3333

## 33
Berekening basisbedragen: Eindadvies SDE++ 2022
Wind op land, < 6,75 m/s
| BASISBEDRAG | Waarde | Eenheid | Toelichting
| Basisbedrag | 0.0554 | Euro/kWh
| CO2-subsidie-intensiteit | 214 | Euro/t CO2
| Langetermijnprijs | 0.0317 | Euro/kWh
| Netto emissiefactor | 0.1107 | kg CO2/kWh
| Productie-eenheid | kWh
| Vermogenseenheid | kW
| Berekeningswijze correctiebedrag methode-ID | 4 |  | LT_e x LT_PIF_WOL
| Zon-PV specifieke input parameters | Waarde | Eenheid | Toelichting
Berekeningswijze correctiebedrag methode-ID netlevering
Berekeningswijze correctiebedrag methode-ID niet-netlevering
Netlevering
Niet-netlevering
| Langetermijnprijs netlevering | n.v.t.
| Langetermijnprijs niet-netlevering | n.v.t
| CONVERSIEFACTOREN | Waarde | Eenheid | Toelichting
| Verbrandingswaarde methaan (onderwaarde) | 35.8 | MJ/Nm3
| Verbrandingswaarde hernieuwbaar gas (onderwaarde) | 31.65 | MJ/Nm3
| Verbrandingswaarde hernieuwbaar gas (bovenwaarde) | 35.17 | MJ/Nm3
| kWh naar MJ | 3.6 | MJ/kWh
| INPUTVARIABELEN | Waarde | Eenheid | Toelichting
| Inputvermogen | 30000 | kW
Gaat het om een installatie voor hernieuwbaar gas?
Methaangehalte hernieuwbaar gas voor gaszuivering
| Vermogen hernieuwbaargasproductie (voor zuivering) | 0 | Nm3/uur
| Outputvermogen (thermisch of hernieuwbaar gas) |  | kW
| Outputvermogen (hernieuwbaar gas) | 0 | Nm3/uur
| Outputvermogen (elektrisch of overig) | 30000 | kW
| Vollasturen levering (thermisch of hernieuwbaar gas) |  | uur/jaar | Bij een installatie voor gecombineerde opwekking, wordt de bedrijfstijd genomen als maximum van de vollasturen warmte en vollasturen elektriciteit.
| Vollasturen levering (elektrisch of overig) | 2670 | uur/jaar | Bij een installatie voor gecombineerde opwekking, wordt de bedrijfstijd genomen als maximum van de vollasturen warmte en vollasturen elektriciteit.
| Max. elektrisch rendement | 100%
| Elektrisch rendement | 100%
| Thermisch rendement of rendement gasproductie | 0%
| Elektriciteitsderving bij warmtelevering |  | elektriciteit : warmte
| Investeringskosten input gebaseerd | 1240 | Euro/kW
| Investeringskosten output gebaseerd |  | Euro/kW
| Totale investeringskosten | 37.2 | Euro (miljoen)
| Vaste O&M-kosten input gebaseerd | 14.2 | Euro/kW /jaar
| Vaste O&M-kosten output gebaseerd |  | Euro/kW /jaar
| Totale jaarlijkse vaste O&M-kosten | 426 | Euro (duizend)
| Variabele O&M-kosten (incl. contractkosten) | 0.0108 | Euro/kWh
| Energie-inhoud brandstof |  | GJ/ton
| Biomassadoorzet | 0 | ton/jaar
| Netto brandstofprijs (aan de poort, incl. risico-opslag) |  | Euro/ton
| Relatief elektriciteitsgebruik |  | kWh/kWh
| Elektriciteitsgebruik | 0 | MWh/jaar
| Relatief warmtegebruik |  | kWh/kWh
| Warmtegebruik | 0 | MWh/jaar
| Relatief gasverbruik |  | kWh/kWh
| Gasverbruik |  | MWh/jaar
EMISSIEFACTOR
| Productie van warmte of overig | 0.226 | kg CO2/kWh
| Productie van elektriciteit of overig | 0.083 | kg CO2/kWh
| Productie van gas of overig | 0.183 | kg CO2/kWh
| Gebruik van biomassa | 0 | kg CO2/ton
| Gebruik van warmte | 0 | kg CO2/kWh
| Gebruik van elektriciteit | 0.13 | kg CO2/kWh
| Gebruik van gas |  | kg CO2/kWh
| Elektriciteitsprijs na subsidieperiode (incl PIF) | 0.0335 | Euro/kWh
| Vollasturen na subsidieperiode elektriciteit | 2670 | uur/jaar
| Prijs warmte of overige na subsidieperiode |  | Euro/kWh
| Vollasturen na subsidieperiode warmte |  | uur/jaar
| Investeringssubsidie t.g.v. vreemd vermogen |  | Euro
| Investeringssubsidie t.g.v. eigen vermogen (NCW) |  | Euro
| Inflatie | 1.5%
| Rendement op vreemd vermogen | 1.5%
| Rendement op eigen vermogen | 9.5%
| Aandeel eigen vermogen in investering | 15%
| Aandeel vreemd vermogen in investering | 85%
| Vennootschapsbelasting | 25%
| Economische levensduur | 20 | jaar
| Termijn lening | 15 | jaar
| Afschrijvingstermijn | 15 | jaar
| Beleidsperiode | 15 | jaar
| Onregelmatige cashflow |  |  | Toelichting
| Waarde | 21 | -1860000
| Afsluitprovisie op lening | 1 | -316200
Afsluitprovisie op lening handmatig
| Energieprijzen |  | Jaar | 2022 | 2023 | 2024 | 2025 | 2026 | 2027 | 2028 | 2029 | 2030 | 2031 | 2032 | 2033 | 2034 | 2035 | 2036 | 2037 | 2038 | 2039 | 2040 | 2041 | 2042
Basisbedrag
| Inflator |  | index | 1 | 1.015 | 1.0302 | 1.0457 | 1.0614 | 1.0773 | 1.0934 | 1.1098 | 1.1265 | 1.1434 | 1.1605 | 1.1779 | 1.1956 | 1.2136 | 1.2318 | 1.2502 | 1.269 | 1.288 | 1.3073 | 1.327 | 1.3469 | 1.3671 | 1.3876 | 1.4084 | 1.4295 | 1.4509 | 1.4727 | 1.4948 | 1.5172 | 1.54 | 1.5631 | 1.5865 | 1.6103 | 1.6345 | 1.659 | 1.6839 | 1.7091 | 1.7348 | 1.7608 | 1.7872
Tabel: Nominale kasstroom (positieve bedragen = gunstig voor de producent)
| Positieve bedragen = gunstig voor de producent |  | 0 | 1 | 2 | 3 | 4 | 5 | 6 | 7 | 8 | 9 | 10 | 11 | 12 | 13 | 14 | 15 | 16 | 17 | 18 | 19 | 20 | 21 | 22 | 23 | 24 | 25 | 26 | 27 | 28 | 29 | 30 | 31 | 32 | 33 | 34 | 35 | 36 | 37 | 38 | 39 | 40
| Investering | Euro | 0: -37200000
| Afzet elektriciteit of overige | kWh |  | 80100000 | 80100000 | 80100000 | 80100000 | 80100000 | 80100000 | 80100000 | 80100000 | 80100000 | 80100000 | 80100000 | 80100000 | 80100000 | 80100000 | 80100000 | 80100000 | 80100000 | 80100000 | 80100000 | 80100000 | 0 | 0 | 0 | 0 | 0 | 0 | 0 | 0 | 0 | 0 | 0 | 0 | 0 | 0 | 0 | 0 | 0 | 0 | 0 | 0
| Afzet warmte of overige | kWh |  | 0 | 0 | 0 | 0 | 0 | 0 | 0 | 0 | 0 | 0 | 0 | 0 | 0 | 0 | 0 | 0 | 0 | 0 | 0 | 0 | 0 | 0 | 0 | 0 | 0 | 0 | 0 | 0 | 0 | 0 | 0 | 0 | 0 | 0 | 0 | 0 | 0 | 0 | 0 | 0
| Afzet hernieuwbaar gas | kWh (HHV) |  | 0 | 0 | 0 | 0 | 0 | 0 | 0 | 0 | 0 | 0 | 0 | 0 | 0 | 0 | 0 | 0 | 0 | 0 | 0 | 0 | 0 | 0 | 0 | 0 | 0 | 0 | 0 | 0 | 0 | 0 | 0 | 0 | 0 | 0 | 0 | 0 | 0 | 0 | 0 | 0
| Afzet | kWh |  | 80100000 | 80100000 | 80100000 | 80100000 | 80100000 | 80100000 | 80100000 | 80100000 | 80100000 | 80100000 | 80100000 | 80100000 | 80100000 | 80100000 | 80100000 | 80100000 | 80100000 | 80100000 | 80100000 | 80100000 | 0 | 0 | 0 | 0 | 0 | 0 | 0 | 0 | 0 | 0 | 0 | 0 | 0 | 0 | 0 | 0 | 0 | 0 | 0 | 0
| Operationele kosten | Euro |  | -1607280 | -1310446.2 | -1330102.893 | -1350054.4364 | -1370305.2529 | -1390859.8317 | -1411722.7292 | -1432898.5701 | -1454392.0487 | -1476207.9294 | -1498351.0484 | -1520826.3141 | -1543638.7088 | -1566793.2894 | -1590295.1888 | -1614149.6166 | -1638361.8609 | -1662937.2888 | -1687881.3481 | -1713199.5683 | -2505150.3122 | 0 | 0 | 0 | 0 | 0 | 0 | 0 | 0 | 0 | 0 | 0 | 0 | 0 | 0 | 0 | 0 | 0 | 0 | 0
| Brandstofkosten (biomassa) | Euro |  | 0 | 0 | 0 | 0 | 0 | 0 | 0 | 0 | 0 | 0 | 0 | 0 | 0 | 0 | 0 | 0 | 0 | 0 | 0 | 0 | 0 | 0 | 0 | 0 | 0 | 0 | 0 | 0 | 0 | 0 | 0 | 0 | 0 | 0 | 0 | 0 | 0 | 0 | 0 | 0
| Marktwaarde elektriciteit | Euro/kWh |  | 0 | 0 | 0 | 0 | 0 | 0 | 0 | 0 | 0 | 0 | 0 | 0 | 0 | 0 | 0 | 0.041883 | 0.042511 | 0.043149 | 0.043796 | 0.044453 | 0 | 0 | 0 | 0 | 0 | 0 | 0 | 0 | 0 | 0 | 0 | 0 | 0 | 0 | 0 | 0 | 0 | 0 | 0 | 0
| Marktwaarde warmte of hernieuwbaar gas | Euro/kWh |  | 0 | 0 | 0 | 0 | 0 | 0 | 0 | 0 | 0 | 0 | 0 | 0 | 0 | 0 | 0 | 0 | 0 | 0 | 0 | 0 | 0 | 0 | 0 | 0 | 0 | 0 | 0 | 0 | 0 | 0 | 0 | 0 | 0 | 0 | 0 | 0 | 0 | 0 | 0 | 0
| Correctiebedrag | Euro/kWh |  | 0 | 0 | 0 | 0 | 0 | 0 | 0 | 0 | 0 | 0 | 0 | 0 | 0 | 0 | 0 | 0.041883 | 0.042511 | 0.043149 | 0.043796 | 0.044453 | 0 | 0 | 0 | 0 | 0 | 0 | 0 | 0 | 0 | 0 | 0 | 0 | 0 | 0 | 0 | 0 | 0 | 0 | 0 | 0
| Basisbedrag | Euro/kWh |  | 0 | 0 | 0 | 0 | 0 | 0 | 0 | 0 | 0 | 0 | 0 | 0 | 0 | 0 | 0 | 0 | 0 | 0 | 0 | 0 | 0 | 0 | 0 | 0 | 0 | 0 | 0 | 0 | 0 | 0 | 0 | 0 | 0 | 0 | 0 | 0 | 0 | 0 | 0 | 0
| SDE-vergoeding | Euro |  | 0 | 0 | 0 | 0 | 0 | 0 | 0 | 0 | 0 | 0 | 0 | 0 | 0 | 0 | 0 | 0 | 0 | 0 | 0 | 0 | 0 | 0 | 0 | 0 | 0 | 0 | 0 | 0 | 0 | 0 | 0 | 0 | 0 | 0 | 0 | 0 | 0 | 0 | 0 | 0
| Marktinkomsten | Euro |  | 0 | 0 | 0 | 0 | 0 | 0 | 0 | 0 | 0 | 0 | 0 | 0 | 0 | 0 | 0 | 3354810.2161 | 3405132.3693 | 3456209.3548 | 3508052.4952 | 3560673.2826 | 0 | 0 | 0 | 0 | 0 | 0 | 0 | 0 | 0 | 0 | 0 | 0 | 0 | 0 | 0 | 0 | 0 | 0 | 0 | 0
| Inkomen totaal (nominaal) | Euro |  | 0 | 0 | 0 | 0 | 0 | 0 | 0 | 0 | 0 | 0 | 0 | 0 | 0 | 0 | 0 | 3354810.2161 | 3405132.3693 | 3456209.3548 | 3508052.4952 | 3560673.2826 | 0 | 0 | 0 | 0 | 0 | 0 | 0 | 0 | 0 | 0 | 0 | 0 | 0 | 0 | 0 | 0 | 0 | 0 | 0 | 0
| Kosten totaal (nominaal) | Euro |  | -1607280 | -1310446.2 | -1330102.893 | -1350054.4364 | -1370305.2529 | -1390859.8317 | -1411722.7292 | -1432898.5701 | -1454392.0487 | -1476207.9294 | -1498351.0484 | -1520826.3141 | -1543638.7088 | -1566793.2894 | -1590295.1888 | -1614149.6166 | -1638361.8609 | -1662937.2888 | -1687881.3481 | -1713199.5683 | -2505150.3122 | 0 | 0 | 0 | 0 | 0 | 0 | 0 | 0 | 0 | 0 | 0 | 0 | 0 | 0 | 0 | 0 | 0 | 0 | 0
| Bruto inkomen (nominaal) | Euro |  | -1607280 | -1310446.2 | -1330102.893 | -1350054.4364 | -1370305.2529 | -1390859.8317 | -1411722.7292 | -1432898.5701 | -1454392.0487 | -1476207.9294 | -1498351.0484 | -1520826.3141 | -1543638.7088 | -1566793.2894 | -1590295.1888 | 1740660.5994 | 1766770.5084 | 1793272.0661 | 1820171.147 | 1847473.7143 | -2505150.3122 | 0 | 0 | 0 | 0 | 0 | 0 | 0 | 0 | 0 | 0 | 0 | 0 | 0 | 0 | 0 | 0 | 0 | 0 | 0
| Afschrijving | Euro |  | -2480000 | -2480000 | -2480000 | -2480000 | -2480000 | -2480000 | -2480000 | -2480000 | -2480000 | -2480000 | -2480000 | -2480000 | -2480000 | -2480000 | -2480000 | 0 | 0 | 0 | 0 | 0 | 0 | 0 | 0 | 0 | 0 | 0 | 0 | 0 | 0 | 0 | 0 | 0 | 0 | 0 | 0 | 0 | 0 | 0 | 0 | 0
| Rente | Euro |  | -474300 | -445868.3921 | -417010.3101 | -387719.3569 | -357989.0393 | -327812.767 | -297183.8507 | -266095.5005 | -234540.8251 | -202512.8296 | -170004.4142 | -137008.3725 | -103517.3902 | -69524.0432 | -35020.7959 | 0 | 0 | 0 | 0 | 0 | 0 | 0 | 0 | 0 | 0 | 0 | 0 | 0 | 0 | 0 | 0 | 0 | 0 | 0 | 0 | 0 | 0 | 0 | 0 | 0
| Aflossing | Euro |  | -1895440.5258 | -1923872.1337 | -1952730.2157 | -1982021.169 | -2011751.4865 | -2041927.7588 | -2072556.6752 | -2103645.0253 | -2135199.7007 | -2167227.6962 | -2199736.1116 | -2232732.1533 | -2266223.1356 | -2300216.4826 | -2334719.7299 | 0 | 0 | 0 | 0 | 0 | 0 | 0 | 0 | 0 | 0 | 0 | 0 | 0 | 0 | 0 | 0 | 0 | 0 | 0 | 0 | 0 | 0 | 0 | 0 | 0
| Totale lasten lening | Euro |  | -2369740.5258 | -2369740.5258 | -2369740.5258 | -2369740.5258 | -2369740.5258 | -2369740.5258 | -2369740.5258 | -2369740.5258 | -2369740.5258 | -2369740.5258 | -2369740.5258 | -2369740.5258 | -2369740.5258 | -2369740.5258 | -2369740.5258 | 0 | 0 | 0 | 0 | 0 | 0 | 0 | 0 | 0 | 0 | 0 | 0 | 0 | 0 | 0 | 0 | 0 | 0 | 0 | 0 | 0 | 0 | 0 | 0 | 0
| Belastbaar inkomen | Euro |  | -4561580 | -4236314.5921 | -4227113.2031 | -4217773.7933 | -4208294.2923 | -4198672.5988 | -4188906.5799 | -4178994.0707 | -4168932.8739 | -4158720.7591 | -4148355.4626 | -4137834.6866 | -4127156.099 | -4116317.3326 | -4105315.9847 | 1740660.5994 | 1766770.5084 | 1793272.0661 | 1820171.147 | 1847473.7143 | -2505150.3122 | 0 | 0 | 0 | 0 | 0 | 0 | 0 | 0 | 0 | 0 | 0 | 0 | 0 | 0 | 0 | 0 | 0 | 0 | 0
| Belasting bedrag | Euro |  | 1140395 | 1059078.648 | 1056778.3008 | 1054443.4483 | 1052073.5731 | 1049668.1497 | 1047226.645 | 1044748.5177 | 1042233.2185 | 1039680.1898 | 1037088.8656 | 1034458.6717 | 1031789.0248 | 1029079.3332 | 1026328.9962 | -435165.1499 | -441692.6271 | -448318.0165 | -455042.7868 | -461868.4286 | 626287.578 | 0 | 0 | 0 | 0 | 0 | 0 | 0 | 0 | 0 | 0 | 0 | 0 | 0 | 0 | 0 | 0 | 0 | 0 | 0
| Netto inkomen na belasting | Euro |  | -2836625.5258 | -2621108.0778 | -2643065.1181 | -2665351.5139 | -2687972.2057 | -2710932.2079 | -2734236.6101 | -2757890.5783 | -2781899.3561 | -2806268.2655 | -2831002.7086 | -2856108.1683 | -2881590.2099 | -2907454.4821 | -2933706.7184 | 1305495.4496 | 1325077.8813 | 1344954.0495 | 1365128.3603 | 1385605.2857 | -1878862.7341 | 0 | 0 | 0 | 0 | 0 | 0 | 0 | 0 | 0 | 0 | 0 | 0 | 0 | 0 | 0 | 0 | 0 | 0 | 0
| Project cashflow | Euro | -37200000 | -466885 | -251367.552 | -273324.5922 | -295610.9881 | -318231.6799 | -341191.682 | -364496.0842 | -388150.0525 | -412158.8302 | -436527.7397 | -461262.1827 | -486367.6424 | -511849.6841 | -537713.9563 | -563966.1926 | 1305495.4496 | 1325077.8813 | 1344954.0495 | 1365128.3603 | 1385605.2857 | -1878862.7341 | 0 | 0 | 0 | 0 | 0 | 0 | 0 | 0 | 0 | 0 | 0 | 0 | 0 | 0 | 0 | 0 | 0 | 0 | 0
| Equity cashflow | Euro | -5580000 | -2836625.5258 | -2621108.0778 | -2643065.1181 | -2665351.5139 | -2687972.2057 | -2710932.2079 | -2734236.6101 | -2757890.5783 | -2781899.3561 | -2806268.2655 | -2831002.7086 | -2856108.1683 | -2881590.2099 | -2907454.4821 | -2933706.7184 | 1305495.4496 | 1325077.8813 | 1344954.0495 | 1365128.3603 | 1385605.2857 | -1878862.7341 | 0 | 0 | 0 | 0 | 0 | 0 | 0 | 0 | 0 | 0 | 0 | 0 | 0 | 0 | 0 | 0 | 0 | 0 | 0
| Subsidiebasis: afzet | kWh |  | 80100000 | 80100000 | 80100000 | 80100000 | 80100000 | 80100000 | 80100000 | 80100000 | 80100000 | 80100000 | 80100000 | 80100000 | 80100000 | 80100000 | 80100000 | 0 | 0 | 0 | 0 | 0 | 0 | 0 | 0 | 0 | 0 | 0 | 0 | 0 | 0 | 0 | 0 | 0 | 0 | 0 | 0 | 0 | 0 | 0 | 0 | 0
| Terug te verdienen investering |  | 0: 37200000; 1: 34844040; 2: 32162814.5921; 3: 29472387.7952; 4: 26772621.5885; 5: 24063375.8808; 6: 21344508.4795; 7: 18615875.0594; 8: 15877329.1301; 9: 13128722.0039; 10: 10369902.763; 11: 7600718.2256; 12: 4821012.9122; 13: 2030629.0112; 14: -770593.6561; 15: -3582817.6714; 16: -6406208.0548; 17: -9205386.1939; 18: -11979988.9051; 19: -14729647.557; 20: -17453987.9887; 21: -14948837.6765
| DSCR |  | 1: 1.1943; 2: 1.3196; 3: 1.3113; 4: 1.3029; 5: 1.2943; 6: 1.2857; 7: 1.2769; 8: 1.2679; 9: 1.2589; 10: 1.2496; 11: 1.2403; 12: 1.2308; 13: 1.2212; 14: 1.2114; 15: 1.2015
Tabel: Projectparameters
| Verdisconteerde inkomsten | euro | 0: -20485189.9655
| Verdisconteerde afzet | kWh | 0: 470277613.2827
| Totale investering | Euro | 0: 37200000
| DSCR (gemiddeld) |  | 0: 1.2578
| Projectrente (WACC nominaal/reëel) |  | 0: 02% / 01%
| Projectrendement (IRR) |  | 0: n.v.t.
| Rendement op eigen vermogen (IRR) |  | 0: n.v.t.
| Aandeel lening | Euro | 0: 31620000
| Aandeel equity | Euro | 0: 5580000
| Warmtekrachtverhouding | W:E | 0: 0
| Samengesteld aantal vollasturen | uur/jaar | 0: 2670
| Terugverdientijd | jaren | 0: tussen 13 en 14 jaren; 2: 0.066667
| Bodemprijs of basisprijs | 0.0211
| Bodemprijs of basisprijs netlevering | n.v.t.
| Bodemprijs of basisprijs niet-netlevering | n.v.t.
| Voorlopig correctiebedrag 2021 | 0.0444
| Voorlopig correctiebedrag 2021 netlevering | n.v.t.
| Voorlopig correctiebedrag 2021 niet-netlevering | n.v.t.
| Voorlopige GvO-waarde 2021 | 0.002
| Voorlopige GvO-waarde 2021 netlevering | n.v.t.
| Voorlopige GvO-waarde 2021 niet-netlevering | 0
| Beleidsperiode geproduceerde eenheden | 1201500000
| Economische levensduur geproduceerde eenheden | 1602000000
| Verrekeningsfactor bespaarde emissies | 1.3333

## 34
Berekening basisbedragen: Eindadvies SDE++ 2022
Wind op land, hoogtebeperkt ≥ 8,5 m/s
| BASISBEDRAG | Waarde | Eenheid | Toelichting
| Basisbedrag | 0.0455 | Euro/kWh
| CO2-subsidie-intensiteit | 125 | Euro/t CO2
| Langetermijnprijs | 0.0317 | Euro/kWh
| Netto emissiefactor | 0.1107 | kg CO2/kWh
| Productie-eenheid | kWh
| Vermogenseenheid | kW
| Berekeningswijze correctiebedrag methode-ID | 4 |  | LT_e x LT_PIF_WOL
| Zon-PV specifieke input parameters | Waarde | Eenheid | Toelichting
Berekeningswijze correctiebedrag methode-ID netlevering
Berekeningswijze correctiebedrag methode-ID niet-netlevering
Netlevering
Niet-netlevering
| Langetermijnprijs netlevering | n.v.t.
| Langetermijnprijs niet-netlevering | n.v.t
| CONVERSIEFACTOREN | Waarde | Eenheid | Toelichting
| Verbrandingswaarde methaan (onderwaarde) | 35.8 | MJ/Nm3
| Verbrandingswaarde hernieuwbaar gas (onderwaarde) | 31.65 | MJ/Nm3
| Verbrandingswaarde hernieuwbaar gas (bovenwaarde) | 35.17 | MJ/Nm3
| kWh naar MJ | 3.6 | MJ/kWh
| INPUTVARIABELEN | Waarde | Eenheid | Toelichting
| Inputvermogen | 15000 | kW
Gaat het om een installatie voor hernieuwbaar gas?
Methaangehalte hernieuwbaar gas voor gaszuivering
| Vermogen hernieuwbaargasproductie (voor zuivering) | 0 | Nm3/uur
| Outputvermogen (thermisch of hernieuwbaar gas) |  | kW
| Outputvermogen (hernieuwbaar gas) | 0 | Nm3/uur
| Outputvermogen (elektrisch of overig) | 15000 | kW
| Vollasturen levering (thermisch of hernieuwbaar gas) |  | uur/jaar | Bij een installatie voor gecombineerde opwekking, wordt de bedrijfstijd genomen als maximum van de vollasturen warmte en vollasturen elektriciteit.
| Vollasturen levering (elektrisch of overig) | 3650 | uur/jaar | Bij een installatie voor gecombineerde opwekking, wordt de bedrijfstijd genomen als maximum van de vollasturen warmte en vollasturen elektriciteit.
| Max. elektrisch rendement | 100%
| Elektrisch rendement | 100%
| Thermisch rendement of rendement gasproductie | 0%
| Elektriciteitsderving bij warmtelevering |  | elektriciteit : warmte
| Investeringskosten input gebaseerd | 1306 | Euro/kW
| Investeringskosten output gebaseerd |  | Euro/kW
| Totale investeringskosten | 19.59 | Euro (miljoen)
| Vaste O&M-kosten input gebaseerd | 16.2 | Euro/kW /jaar
| Vaste O&M-kosten output gebaseerd |  | Euro/kW /jaar
| Totale jaarlijkse vaste O&M-kosten | 243 | Euro (duizend)
| Variabele O&M-kosten (incl. contractkosten) | 0.0112 | Euro/kWh
| Energie-inhoud brandstof |  | GJ/ton
| Biomassadoorzet | 0 | ton/jaar
| Netto brandstofprijs (aan de poort, incl. risico-opslag) |  | Euro/ton
| Relatief elektriciteitsgebruik |  | kWh/kWh
| Elektriciteitsgebruik | 0 | MWh/jaar
| Relatief warmtegebruik |  | kWh/kWh
| Warmtegebruik | 0 | MWh/jaar
| Relatief gasverbruik |  | kWh/kWh
| Gasverbruik |  | MWh/jaar
EMISSIEFACTOR
| Productie van warmte of overig | 0.226 | kg CO2/kWh
| Productie van elektriciteit of overig | 0.083 | kg CO2/kWh
| Productie van gas of overig | 0.183 | kg CO2/kWh
| Gebruik van biomassa | 0 | kg CO2/ton
| Gebruik van warmte | 0 | kg CO2/kWh
| Gebruik van elektriciteit | 0.13 | kg CO2/kWh
| Gebruik van gas |  | kg CO2/kWh
| Elektriciteitsprijs na subsidieperiode (incl PIF) | 0.0335 | Euro/kWh
| Vollasturen na subsidieperiode elektriciteit | 3650 | uur/jaar
| Prijs warmte of overige na subsidieperiode |  | Euro/kWh
| Vollasturen na subsidieperiode warmte |  | uur/jaar
| Investeringssubsidie t.g.v. vreemd vermogen |  | Euro
| Investeringssubsidie t.g.v. eigen vermogen (NCW) |  | Euro
| Inflatie | 1.5%
| Rendement op vreemd vermogen | 1.5%
| Rendement op eigen vermogen | 9.5%
| Aandeel eigen vermogen in investering | 15%
| Aandeel vreemd vermogen in investering | 85%
| Vennootschapsbelasting | 25%
| Economische levensduur | 20 | jaar
| Termijn lening | 15 | jaar
| Afschrijvingstermijn | 15 | jaar
| Beleidsperiode | 15 | jaar
| Onregelmatige cashflow |  |  | Toelichting
| Waarde | 21 | -979500
| Afsluitprovisie op lening | 1 | -166515
Afsluitprovisie op lening handmatig
| Energieprijzen |  | Jaar | 2022 | 2023 | 2024 | 2025 | 2026 | 2027 | 2028 | 2029 | 2030 | 2031 | 2032 | 2033 | 2034 | 2035 | 2036 | 2037 | 2038 | 2039 | 2040 | 2041 | 2042
Basisbedrag
| Inflator |  | index | 1 | 1.015 | 1.0302 | 1.0457 | 1.0614 | 1.0773 | 1.0934 | 1.1098 | 1.1265 | 1.1434 | 1.1605 | 1.1779 | 1.1956 | 1.2136 | 1.2318 | 1.2502 | 1.269 | 1.288 | 1.3073 | 1.327 | 1.3469 | 1.3671 | 1.3876 | 1.4084 | 1.4295 | 1.4509 | 1.4727 | 1.4948 | 1.5172 | 1.54 | 1.5631 | 1.5865 | 1.6103 | 1.6345 | 1.659 | 1.6839 | 1.7091 | 1.7348 | 1.7608 | 1.7872
Tabel: Nominale kasstroom (positieve bedragen = gunstig voor de producent)
| Positieve bedragen = gunstig voor de producent |  | 0 | 1 | 2 | 3 | 4 | 5 | 6 | 7 | 8 | 9 | 10 | 11 | 12 | 13 | 14 | 15 | 16 | 17 | 18 | 19 | 20 | 21 | 22 | 23 | 24 | 25 | 26 | 27 | 28 | 29 | 30 | 31 | 32 | 33 | 34 | 35 | 36 | 37 | 38 | 39 | 40
| Investering | Euro | 0: -19590000
| Afzet elektriciteit of overige | kWh |  | 54750000 | 54750000 | 54750000 | 54750000 | 54750000 | 54750000 | 54750000 | 54750000 | 54750000 | 54750000 | 54750000 | 54750000 | 54750000 | 54750000 | 54750000 | 54750000 | 54750000 | 54750000 | 54750000 | 54750000 | 0 | 0 | 0 | 0 | 0 | 0 | 0 | 0 | 0 | 0 | 0 | 0 | 0 | 0 | 0 | 0 | 0 | 0 | 0 | 0
| Afzet warmte of overige | kWh |  | 0 | 0 | 0 | 0 | 0 | 0 | 0 | 0 | 0 | 0 | 0 | 0 | 0 | 0 | 0 | 0 | 0 | 0 | 0 | 0 | 0 | 0 | 0 | 0 | 0 | 0 | 0 | 0 | 0 | 0 | 0 | 0 | 0 | 0 | 0 | 0 | 0 | 0 | 0 | 0
| Afzet hernieuwbaar gas | kWh (HHV) |  | 0 | 0 | 0 | 0 | 0 | 0 | 0 | 0 | 0 | 0 | 0 | 0 | 0 | 0 | 0 | 0 | 0 | 0 | 0 | 0 | 0 | 0 | 0 | 0 | 0 | 0 | 0 | 0 | 0 | 0 | 0 | 0 | 0 | 0 | 0 | 0 | 0 | 0 | 0 | 0
| Afzet | kWh |  | 54750000 | 54750000 | 54750000 | 54750000 | 54750000 | 54750000 | 54750000 | 54750000 | 54750000 | 54750000 | 54750000 | 54750000 | 54750000 | 54750000 | 54750000 | 54750000 | 54750000 | 54750000 | 54750000 | 54750000 | 0 | 0 | 0 | 0 | 0 | 0 | 0 | 0 | 0 | 0 | 0 | 0 | 0 | 0 | 0 | 0 | 0 | 0 | 0 | 0
| Operationele kosten | Euro |  | -1022715 | -869043 | -882078.645 | -895309.8247 | -908739.472 | -922370.5641 | -936206.1226 | -950249.2144 | -964502.9526 | -978970.4969 | -993655.0544 | -1008559.8802 | -1023688.2784 | -1039043.6026 | -1054629.2566 | -1070448.6955 | -1086505.4259 | -1102803.0073 | -1119345.0524 | -1136135.2282 | -1319244.4789 | 0 | 0 | 0 | 0 | 0 | 0 | 0 | 0 | 0 | 0 | 0 | 0 | 0 | 0 | 0 | 0 | 0 | 0 | 0
| Brandstofkosten (biomassa) | Euro |  | 0 | 0 | 0 | 0 | 0 | 0 | 0 | 0 | 0 | 0 | 0 | 0 | 0 | 0 | 0 | 0 | 0 | 0 | 0 | 0 | 0 | 0 | 0 | 0 | 0 | 0 | 0 | 0 | 0 | 0 | 0 | 0 | 0 | 0 | 0 | 0 | 0 | 0 | 0 | 0
| Marktwaarde elektriciteit | Euro/kWh |  | 0 | 0 | 0 | 0 | 0 | 0 | 0 | 0 | 0 | 0 | 0 | 0 | 0 | 0 | 0 | 0.041883 | 0.042511 | 0.043149 | 0.043796 | 0.044453 | 0 | 0 | 0 | 0 | 0 | 0 | 0 | 0 | 0 | 0 | 0 | 0 | 0 | 0 | 0 | 0 | 0 | 0 | 0 | 0
| Marktwaarde warmte of hernieuwbaar gas | Euro/kWh |  | 0 | 0 | 0 | 0 | 0 | 0 | 0 | 0 | 0 | 0 | 0 | 0 | 0 | 0 | 0 | 0 | 0 | 0 | 0 | 0 | 0 | 0 | 0 | 0 | 0 | 0 | 0 | 0 | 0 | 0 | 0 | 0 | 0 | 0 | 0 | 0 | 0 | 0 | 0 | 0
| Correctiebedrag | Euro/kWh |  | 0 | 0 | 0 | 0 | 0 | 0 | 0 | 0 | 0 | 0 | 0 | 0 | 0 | 0 | 0 | 0.041883 | 0.042511 | 0.043149 | 0.043796 | 0.044453 | 0 | 0 | 0 | 0 | 0 | 0 | 0 | 0 | 0 | 0 | 0 | 0 | 0 | 0 | 0 | 0 | 0 | 0 | 0 | 0
| Basisbedrag | Euro/kWh |  | 0 | 0 | 0 | 0 | 0 | 0 | 0 | 0 | 0 | 0 | 0 | 0 | 0 | 0 | 0 | 0 | 0 | 0 | 0 | 0 | 0 | 0 | 0 | 0 | 0 | 0 | 0 | 0 | 0 | 0 | 0 | 0 | 0 | 0 | 0 | 0 | 0 | 0 | 0 | 0
| SDE-vergoeding | Euro |  | 0 | 0 | 0 | 0 | 0 | 0 | 0 | 0 | 0 | 0 | 0 | 0 | 0 | 0 | 0 | 0 | 0 | 0 | 0 | 0 | 0 | 0 | 0 | 0 | 0 | 0 | 0 | 0 | 0 | 0 | 0 | 0 | 0 | 0 | 0 | 0 | 0 | 0 | 0 | 0
| Marktinkomsten | Euro |  | 0 | 0 | 0 | 0 | 0 | 0 | 0 | 0 | 0 | 0 | 0 | 0 | 0 | 0 | 0 | 2293081.8893 | 2327478.1176 | 2362390.2894 | 2397826.1437 | 2433793.5359 | 0 | 0 | 0 | 0 | 0 | 0 | 0 | 0 | 0 | 0 | 0 | 0 | 0 | 0 | 0 | 0 | 0 | 0 | 0 | 0
| Inkomen totaal (nominaal) | Euro |  | 0 | 0 | 0 | 0 | 0 | 0 | 0 | 0 | 0 | 0 | 0 | 0 | 0 | 0 | 0 | 2293081.8893 | 2327478.1176 | 2362390.2894 | 2397826.1437 | 2433793.5359 | 0 | 0 | 0 | 0 | 0 | 0 | 0 | 0 | 0 | 0 | 0 | 0 | 0 | 0 | 0 | 0 | 0 | 0 | 0 | 0
| Kosten totaal (nominaal) | Euro |  | -1022715 | -869043 | -882078.645 | -895309.8247 | -908739.472 | -922370.5641 | -936206.1226 | -950249.2144 | -964502.9526 | -978970.4969 | -993655.0544 | -1008559.8802 | -1023688.2784 | -1039043.6026 | -1054629.2566 | -1070448.6955 | -1086505.4259 | -1102803.0073 | -1119345.0524 | -1136135.2282 | -1319244.4789 | 0 | 0 | 0 | 0 | 0 | 0 | 0 | 0 | 0 | 0 | 0 | 0 | 0 | 0 | 0 | 0 | 0 | 0 | 0
| Bruto inkomen (nominaal) | Euro |  | -1022715 | -869043 | -882078.645 | -895309.8247 | -908739.472 | -922370.5641 | -936206.1226 | -950249.2144 | -964502.9526 | -978970.4969 | -993655.0544 | -1008559.8802 | -1023688.2784 | -1039043.6026 | -1054629.2566 | 1222633.1938 | 1240972.6917 | 1259587.2821 | 1278481.0913 | 1297658.3077 | -1319244.4789 | 0 | 0 | 0 | 0 | 0 | 0 | 0 | 0 | 0 | 0 | 0 | 0 | 0 | 0 | 0 | 0 | 0 | 0 | 0
| Afschrijving | Euro |  | -1306000 | -1306000 | -1306000 | -1306000 | -1306000 | -1306000 | -1306000 | -1306000 | -1306000 | -1306000 | -1306000 | -1306000 | -1306000 | -1306000 | -1306000 | 0 | 0 | 0 | 0 | 0 | 0 | 0 | 0 | 0 | 0 | 0 | 0 | 0 | 0 | 0 | 0 | 0 | 0 | 0 | 0 | 0 | 0 | 0 | 0 | 0
| Rente | Euro |  | -249772.5 | -234800.0484 | -219603.0101 | -204178.0162 | -188521.6473 | -172630.433 | -156500.8504 | -140129.3241 | -123512.2249 | -106645.8692 | -89526.5181 | -72150.3768 | -54513.5934 | -36612.2582 | -18442.403 | 0 | 0 | 0 | 0 | 0 | 0 | 0 | 0 | 0 | 0 | 0 | 0 | 0 | 0 | 0 | 0 | 0 | 0 | 0 | 0 | 0 | 0 | 0 | 0 | 0
| Aflossing | Euro |  | -998163.4382 | -1013135.8898 | -1028332.9281 | -1043757.922 | -1059414.2909 | -1075305.5052 | -1091435.0878 | -1107806.6141 | -1124423.7133 | -1141290.069 | -1158409.4201 | -1175785.5614 | -1193422.3448 | -1211323.68 | -1229493.5352 | 0 | 0 | 0 | 0 | 0 | 0 | 0 | 0 | 0 | 0 | 0 | 0 | 0 | 0 | 0 | 0 | 0 | 0 | 0 | 0 | 0 | 0 | 0 | 0 | 0
| Totale lasten lening | Euro |  | -1247935.9382 | -1247935.9382 | -1247935.9382 | -1247935.9382 | -1247935.9382 | -1247935.9382 | -1247935.9382 | -1247935.9382 | -1247935.9382 | -1247935.9382 | -1247935.9382 | -1247935.9382 | -1247935.9382 | -1247935.9382 | -1247935.9382 | 0 | 0 | 0 | 0 | 0 | 0 | 0 | 0 | 0 | 0 | 0 | 0 | 0 | 0 | 0 | 0 | 0 | 0 | 0 | 0 | 0 | 0 | 0 | 0 | 0
| Belastbaar inkomen | Euro |  | -2578487.5 | -2409843.0484 | -2407681.6551 | -2405487.8408 | -2403261.1194 | -2401000.9971 | -2398706.973 | -2396378.5385 | -2394015.1775 | -2391616.3661 | -2389181.5725 | -2386710.257 | -2384201.8718 | -2381655.8608 | -2379071.6596 | 1222633.1938 | 1240972.6917 | 1259587.2821 | 1278481.0913 | 1297658.3077 | -1319244.4789 | 0 | 0 | 0 | 0 | 0 | 0 | 0 | 0 | 0 | 0 | 0 | 0 | 0 | 0 | 0 | 0 | 0 | 0 | 0
| Belasting bedrag | Euro |  | 644621.875 | 602460.7621 | 601920.4138 | 601371.9602 | 600815.2798 | 600250.2493 | 599676.7432 | 599094.6346 | 598503.7944 | 597904.0915 | 597295.3931 | 596677.5643 | 596050.468 | 595413.9652 | 594767.9149 | -305658.2984 | -310243.1729 | -314896.8205 | -319620.2728 | -324414.5769 | 329811.1197 | 0 | 0 | 0 | 0 | 0 | 0 | 0 | 0 | 0 | 0 | 0 | 0 | 0 | 0 | 0 | 0 | 0 | 0 | 0
| Netto inkomen na belasting | Euro |  | -1626029.0632 | -1514518.1761 | -1528094.1694 | -1541873.8027 | -1555860.1304 | -1570056.2531 | -1584465.3175 | -1599090.518 | -1613935.0965 | -1629002.3436 | -1644295.5995 | -1659818.2541 | -1675573.7487 | -1691565.5756 | -1707797.2799 | 916974.8953 | 930729.5188 | 944690.4615 | 958860.8185 | 973243.7307 | -989433.3592 | 0 | 0 | 0 | 0 | 0 | 0 | 0 | 0 | 0 | 0 | 0 | 0 | 0 | 0 | 0 | 0 | 0 | 0 | 0
| Project cashflow | Euro | -19590000 | -378093.125 | -266582.2379 | -280158.2312 | -293937.8645 | -307924.1922 | -322120.3149 | -336529.3793 | -351154.5798 | -365999.1583 | -381066.4054 | -396359.6613 | -411882.3159 | -427637.8105 | -443629.6374 | -459861.3417 | 916974.8953 | 930729.5188 | 944690.4615 | 958860.8185 | 973243.7307 | -989433.3592 | 0 | 0 | 0 | 0 | 0 | 0 | 0 | 0 | 0 | 0 | 0 | 0 | 0 | 0 | 0 | 0 | 0 | 0 | 0
| Equity cashflow | Euro | -2938500 | -1626029.0632 | -1514518.1761 | -1528094.1694 | -1541873.8027 | -1555860.1304 | -1570056.2531 | -1584465.3175 | -1599090.518 | -1613935.0965 | -1629002.3436 | -1644295.5995 | -1659818.2541 | -1675573.7487 | -1691565.5756 | -1707797.2799 | 916974.8953 | 930729.5188 | 944690.4615 | 958860.8185 | 973243.7307 | -989433.3592 | 0 | 0 | 0 | 0 | 0 | 0 | 0 | 0 | 0 | 0 | 0 | 0 | 0 | 0 | 0 | 0 | 0 | 0 | 0
| Subsidiebasis: afzet | kWh |  | 54750000 | 54750000 | 54750000 | 54750000 | 54750000 | 54750000 | 54750000 | 54750000 | 54750000 | 54750000 | 54750000 | 54750000 | 54750000 | 54750000 | 54750000 | 0 | 0 | 0 | 0 | 0 | 0 | 0 | 0 | 0 | 0 | 0 | 0 | 0 | 0 | 0 | 0 | 0 | 0 | 0 | 0 | 0 | 0 | 0 | 0 | 0
| Terug te verdienen investering |  | 0: 19590000; 1: 18371362.5; 2: 16984080.5484; 3: 15594637.2035; 4: 14203000.0443; 5: 12809136.1637; 6: 11413012.1608; 7: 10014594.1338; 8: 8613847.6723; 9: 7210737.8498; 10: 5805229.2159; 11: 4397285.7884; 12: 2986871.0454; 13: 1573947.9172; 14: 158478.778; 15: -1259574.5623; 16: -2680250.8669; 17: -4084870.441; 18: -5473192.4337; 19: -6844972.3813; 20: -8199962.1531; 21: -6880717.6742
| DSCR |  | 1: 1.1767; 2: 1.2998; 3: 1.2894; 4: 1.2788; 5: 1.268; 6: 1.2571; 7: 1.246; 8: 1.2347; 9: 1.2233; 10: 1.2117; 11: 1.2; 12: 1.188; 13: 1.1759; 14: 1.1636; 15: 1.1511
Tabel: Projectparameters
| Verdisconteerde inkomsten | euro | 0: -11678803.5878
| Verdisconteerde afzet | kWh | 0: 321444436.0453
| Totale investering | Euro | 0: 19590000
| DSCR (gemiddeld) |  | 0: 1.2243
| Projectrente (WACC nominaal/reëel) |  | 0: 02% / 01%
| Projectrendement (IRR) |  | 0: n.v.t.
| Rendement op eigen vermogen (IRR) |  | 0: n.v.t.
| Aandeel lening | Euro | 0: 16651500
| Aandeel equity | Euro | 0: 2938500
| Warmtekrachtverhouding | W:E | 0: 0
| Samengesteld aantal vollasturen | uur/jaar | 0: 3650
| Terugverdientijd | jaren | 0: tussen 14 en 15 jaren; 2: 0.066667
| Bodemprijs of basisprijs | 0.0211
| Bodemprijs of basisprijs netlevering | n.v.t.
| Bodemprijs of basisprijs niet-netlevering | n.v.t.
| Voorlopig correctiebedrag 2021 | 0.0444
| Voorlopig correctiebedrag 2021 netlevering | n.v.t.
| Voorlopig correctiebedrag 2021 niet-netlevering | n.v.t.
| Voorlopige GvO-waarde 2021 | 0.002
| Voorlopige GvO-waarde 2021 netlevering | n.v.t.
| Voorlopige GvO-waarde 2021 niet-netlevering | 0
| Beleidsperiode geproduceerde eenheden | 821250000
| Economische levensduur geproduceerde eenheden | 1095000000
| Verrekeningsfactor bespaarde emissies | 1.3333

## 35
Berekening basisbedragen: Eindadvies SDE++ 2022
Wind op land, hoogtebeperkt ≥ 8 en < 8,5 m/s
| BASISBEDRAG | Waarde | Eenheid | Toelichting
| Basisbedrag | 0.0481 | Euro/kWh
| CO2-subsidie-intensiteit | 148 | Euro/t CO2
| Langetermijnprijs | 0.0317 | Euro/kWh
| Netto emissiefactor | 0.1107 | kg CO2/kWh
| Productie-eenheid | kWh
| Vermogenseenheid | kW
| Berekeningswijze correctiebedrag methode-ID | 4 |  | LT_e x LT_PIF_WOL
| Zon-PV specifieke input parameters | Waarde | Eenheid | Toelichting
Berekeningswijze correctiebedrag methode-ID netlevering
Berekeningswijze correctiebedrag methode-ID niet-netlevering
Netlevering
Niet-netlevering
| Langetermijnprijs netlevering | n.v.t.
| Langetermijnprijs niet-netlevering | n.v.t
| CONVERSIEFACTOREN | Waarde | Eenheid | Toelichting
| Verbrandingswaarde methaan (onderwaarde) | 35.8 | MJ/Nm3
| Verbrandingswaarde hernieuwbaar gas (onderwaarde) | 31.65 | MJ/Nm3
| Verbrandingswaarde hernieuwbaar gas (bovenwaarde) | 35.17 | MJ/Nm3
| kWh naar MJ | 3.6 | MJ/kWh
| INPUTVARIABELEN | Waarde | Eenheid | Toelichting
| Inputvermogen | 15000 | kW
Gaat het om een installatie voor hernieuwbaar gas?
Methaangehalte hernieuwbaar gas voor gaszuivering
| Vermogen hernieuwbaargasproductie (voor zuivering) | 0 | Nm3/uur
| Outputvermogen (thermisch of hernieuwbaar gas) |  | kW
| Outputvermogen (hernieuwbaar gas) | 0 | Nm3/uur
| Outputvermogen (elektrisch of overig) | 15000 | kW
| Vollasturen levering (thermisch of hernieuwbaar gas) |  | uur/jaar | Bij een installatie voor gecombineerde opwekking, wordt de bedrijfstijd genomen als maximum van de vollasturen warmte en vollasturen elektriciteit.
| Vollasturen levering (elektrisch of overig) | 3410 | uur/jaar | Bij een installatie voor gecombineerde opwekking, wordt de bedrijfstijd genomen als maximum van de vollasturen warmte en vollasturen elektriciteit.
| Max. elektrisch rendement | 100%
| Elektrisch rendement | 100%
| Thermisch rendement of rendement gasproductie | 0%
| Elektriciteitsderving bij warmtelevering |  | elektriciteit : warmte
| Investeringskosten input gebaseerd | 1306 | Euro/kW
| Investeringskosten output gebaseerd |  | Euro/kW
| Totale investeringskosten | 19.59 | Euro (miljoen)
| Vaste O&M-kosten input gebaseerd | 16.2 | Euro/kW /jaar
| Vaste O&M-kosten output gebaseerd |  | Euro/kW /jaar
| Totale jaarlijkse vaste O&M-kosten | 243 | Euro (duizend)
| Variabele O&M-kosten (incl. contractkosten) | 0.0112 | Euro/kWh
| Energie-inhoud brandstof |  | GJ/ton
| Biomassadoorzet | 0 | ton/jaar
| Netto brandstofprijs (aan de poort, incl. risico-opslag) |  | Euro/ton
| Relatief elektriciteitsgebruik |  | kWh/kWh
| Elektriciteitsgebruik | 0 | MWh/jaar
| Relatief warmtegebruik |  | kWh/kWh
| Warmtegebruik | 0 | MWh/jaar
| Relatief gasverbruik |  | kWh/kWh
| Gasverbruik |  | MWh/jaar
EMISSIEFACTOR
| Productie van warmte of overig | 0.226 | kg CO2/kWh
| Productie van elektriciteit of overig | 0.083 | kg CO2/kWh
| Productie van gas of overig | 0.183 | kg CO2/kWh
| Gebruik van biomassa | 0 | kg CO2/ton
| Gebruik van warmte | 0 | kg CO2/kWh
| Gebruik van elektriciteit | 0.13 | kg CO2/kWh
| Gebruik van gas |  | kg CO2/kWh
| Elektriciteitsprijs na subsidieperiode (incl PIF) | 0.0335 | Euro/kWh
| Vollasturen na subsidieperiode elektriciteit | 3410 | uur/jaar
| Prijs warmte of overige na subsidieperiode |  | Euro/kWh
| Vollasturen na subsidieperiode warmte |  | uur/jaar
| Investeringssubsidie t.g.v. vreemd vermogen |  | Euro
| Investeringssubsidie t.g.v. eigen vermogen (NCW) |  | Euro
| Inflatie | 1.5%
| Rendement op vreemd vermogen | 1.5%
| Rendement op eigen vermogen | 9.5%
| Aandeel eigen vermogen in investering | 15%
| Aandeel vreemd vermogen in investering | 85%
| Vennootschapsbelasting | 25%
| Economische levensduur | 20 | jaar
| Termijn lening | 15 | jaar
| Afschrijvingstermijn | 15 | jaar
| Beleidsperiode | 15 | jaar
| Onregelmatige cashflow |  |  | Toelichting
| Waarde | 21 | -979500
| Afsluitprovisie op lening | 1 | -166515
Afsluitprovisie op lening handmatig
| Energieprijzen |  | Jaar | 2022 | 2023 | 2024 | 2025 | 2026 | 2027 | 2028 | 2029 | 2030 | 2031 | 2032 | 2033 | 2034 | 2035 | 2036 | 2037 | 2038 | 2039 | 2040 | 2041 | 2042
Basisbedrag
| Inflator |  | index | 1 | 1.015 | 1.0302 | 1.0457 | 1.0614 | 1.0773 | 1.0934 | 1.1098 | 1.1265 | 1.1434 | 1.1605 | 1.1779 | 1.1956 | 1.2136 | 1.2318 | 1.2502 | 1.269 | 1.288 | 1.3073 | 1.327 | 1.3469 | 1.3671 | 1.3876 | 1.4084 | 1.4295 | 1.4509 | 1.4727 | 1.4948 | 1.5172 | 1.54 | 1.5631 | 1.5865 | 1.6103 | 1.6345 | 1.659 | 1.6839 | 1.7091 | 1.7348 | 1.7608 | 1.7872
Tabel: Nominale kasstroom (positieve bedragen = gunstig voor de producent)
| Positieve bedragen = gunstig voor de producent |  | 0 | 1 | 2 | 3 | 4 | 5 | 6 | 7 | 8 | 9 | 10 | 11 | 12 | 13 | 14 | 15 | 16 | 17 | 18 | 19 | 20 | 21 | 22 | 23 | 24 | 25 | 26 | 27 | 28 | 29 | 30 | 31 | 32 | 33 | 34 | 35 | 36 | 37 | 38 | 39 | 40
| Investering | Euro | 0: -19590000
| Afzet elektriciteit of overige | kWh |  | 51150000 | 51150000 | 51150000 | 51150000 | 51150000 | 51150000 | 51150000 | 51150000 | 51150000 | 51150000 | 51150000 | 51150000 | 51150000 | 51150000 | 51150000 | 51150000 | 51150000 | 51150000 | 51150000 | 51150000 | 0 | 0 | 0 | 0 | 0 | 0 | 0 | 0 | 0 | 0 | 0 | 0 | 0 | 0 | 0 | 0 | 0 | 0 | 0 | 0
| Afzet warmte of overige | kWh |  | 0 | 0 | 0 | 0 | 0 | 0 | 0 | 0 | 0 | 0 | 0 | 0 | 0 | 0 | 0 | 0 | 0 | 0 | 0 | 0 | 0 | 0 | 0 | 0 | 0 | 0 | 0 | 0 | 0 | 0 | 0 | 0 | 0 | 0 | 0 | 0 | 0 | 0 | 0 | 0
| Afzet hernieuwbaar gas | kWh (HHV) |  | 0 | 0 | 0 | 0 | 0 | 0 | 0 | 0 | 0 | 0 | 0 | 0 | 0 | 0 | 0 | 0 | 0 | 0 | 0 | 0 | 0 | 0 | 0 | 0 | 0 | 0 | 0 | 0 | 0 | 0 | 0 | 0 | 0 | 0 | 0 | 0 | 0 | 0 | 0 | 0
| Afzet | kWh |  | 51150000 | 51150000 | 51150000 | 51150000 | 51150000 | 51150000 | 51150000 | 51150000 | 51150000 | 51150000 | 51150000 | 51150000 | 51150000 | 51150000 | 51150000 | 51150000 | 51150000 | 51150000 | 51150000 | 51150000 | 0 | 0 | 0 | 0 | 0 | 0 | 0 | 0 | 0 | 0 | 0 | 0 | 0 | 0 | 0 | 0 | 0 | 0 | 0 | 0
| Operationele kosten | Euro |  | -982395 | -828118.2 | -840539.973 | -853148.0726 | -865945.2937 | -878934.4731 | -892118.4902 | -905500.2675 | -919082.7716 | -932869.0131 | -946862.0483 | -961064.979 | -975480.9537 | -990113.168 | -1004964.8656 | -1020039.3385 | -1035339.9286 | -1050870.0275 | -1066633.078 | -1082632.5741 | -1319244.4789 | 0 | 0 | 0 | 0 | 0 | 0 | 0 | 0 | 0 | 0 | 0 | 0 | 0 | 0 | 0 | 0 | 0 | 0 | 0
| Brandstofkosten (biomassa) | Euro |  | 0 | 0 | 0 | 0 | 0 | 0 | 0 | 0 | 0 | 0 | 0 | 0 | 0 | 0 | 0 | 0 | 0 | 0 | 0 | 0 | 0 | 0 | 0 | 0 | 0 | 0 | 0 | 0 | 0 | 0 | 0 | 0 | 0 | 0 | 0 | 0 | 0 | 0 | 0 | 0
| Marktwaarde elektriciteit | Euro/kWh |  | 0 | 0 | 0 | 0 | 0 | 0 | 0 | 0 | 0 | 0 | 0 | 0 | 0 | 0 | 0 | 0.041883 | 0.042511 | 0.043149 | 0.043796 | 0.044453 | 0 | 0 | 0 | 0 | 0 | 0 | 0 | 0 | 0 | 0 | 0 | 0 | 0 | 0 | 0 | 0 | 0 | 0 | 0 | 0
| Marktwaarde warmte of hernieuwbaar gas | Euro/kWh |  | 0 | 0 | 0 | 0 | 0 | 0 | 0 | 0 | 0 | 0 | 0 | 0 | 0 | 0 | 0 | 0 | 0 | 0 | 0 | 0 | 0 | 0 | 0 | 0 | 0 | 0 | 0 | 0 | 0 | 0 | 0 | 0 | 0 | 0 | 0 | 0 | 0 | 0 | 0 | 0
| Correctiebedrag | Euro/kWh |  | 0 | 0 | 0 | 0 | 0 | 0 | 0 | 0 | 0 | 0 | 0 | 0 | 0 | 0 | 0 | 0.041883 | 0.042511 | 0.043149 | 0.043796 | 0.044453 | 0 | 0 | 0 | 0 | 0 | 0 | 0 | 0 | 0 | 0 | 0 | 0 | 0 | 0 | 0 | 0 | 0 | 0 | 0 | 0
| Basisbedrag | Euro/kWh |  | 0 | 0 | 0 | 0 | 0 | 0 | 0 | 0 | 0 | 0 | 0 | 0 | 0 | 0 | 0 | 0 | 0 | 0 | 0 | 0 | 0 | 0 | 0 | 0 | 0 | 0 | 0 | 0 | 0 | 0 | 0 | 0 | 0 | 0 | 0 | 0 | 0 | 0 | 0 | 0
| SDE-vergoeding | Euro |  | 0 | 0 | 0 | 0 | 0 | 0 | 0 | 0 | 0 | 0 | 0 | 0 | 0 | 0 | 0 | 0 | 0 | 0 | 0 | 0 | 0 | 0 | 0 | 0 | 0 | 0 | 0 | 0 | 0 | 0 | 0 | 0 | 0 | 0 | 0 | 0 | 0 | 0 | 0 | 0
| Marktinkomsten | Euro |  | 0 | 0 | 0 | 0 | 0 | 0 | 0 | 0 | 0 | 0 | 0 | 0 | 0 | 0 | 0 | 2142303.902 | 2174438.4605 | 2207055.0375 | 2240160.863 | 2273763.276 | 0 | 0 | 0 | 0 | 0 | 0 | 0 | 0 | 0 | 0 | 0 | 0 | 0 | 0 | 0 | 0 | 0 | 0 | 0 | 0
| Inkomen totaal (nominaal) | Euro |  | 0 | 0 | 0 | 0 | 0 | 0 | 0 | 0 | 0 | 0 | 0 | 0 | 0 | 0 | 0 | 2142303.902 | 2174438.4605 | 2207055.0375 | 2240160.863 | 2273763.276 | 0 | 0 | 0 | 0 | 0 | 0 | 0 | 0 | 0 | 0 | 0 | 0 | 0 | 0 | 0 | 0 | 0 | 0 | 0 | 0
| Kosten totaal (nominaal) | Euro |  | -982395 | -828118.2 | -840539.973 | -853148.0726 | -865945.2937 | -878934.4731 | -892118.4902 | -905500.2675 | -919082.7716 | -932869.0131 | -946862.0483 | -961064.979 | -975480.9537 | -990113.168 | -1004964.8656 | -1020039.3385 | -1035339.9286 | -1050870.0275 | -1066633.078 | -1082632.5741 | -1319244.4789 | 0 | 0 | 0 | 0 | 0 | 0 | 0 | 0 | 0 | 0 | 0 | 0 | 0 | 0 | 0 | 0 | 0 | 0 | 0
| Bruto inkomen (nominaal) | Euro |  | -982395 | -828118.2 | -840539.973 | -853148.0726 | -865945.2937 | -878934.4731 | -892118.4902 | -905500.2675 | -919082.7716 | -932869.0131 | -946862.0483 | -961064.979 | -975480.9537 | -990113.168 | -1004964.8656 | 1122264.5635 | 1139098.5319 | 1156185.0099 | 1173527.7851 | 1191130.7018 | -1319244.4789 | 0 | 0 | 0 | 0 | 0 | 0 | 0 | 0 | 0 | 0 | 0 | 0 | 0 | 0 | 0 | 0 | 0 | 0 | 0
| Afschrijving | Euro |  | -1306000 | -1306000 | -1306000 | -1306000 | -1306000 | -1306000 | -1306000 | -1306000 | -1306000 | -1306000 | -1306000 | -1306000 | -1306000 | -1306000 | -1306000 | 0 | 0 | 0 | 0 | 0 | 0 | 0 | 0 | 0 | 0 | 0 | 0 | 0 | 0 | 0 | 0 | 0 | 0 | 0 | 0 | 0 | 0 | 0 | 0 | 0
| Rente | Euro |  | -249772.5 | -234800.0484 | -219603.0101 | -204178.0162 | -188521.6473 | -172630.433 | -156500.8504 | -140129.3241 | -123512.2249 | -106645.8692 | -89526.5181 | -72150.3768 | -54513.5934 | -36612.2582 | -18442.403 | 0 | 0 | 0 | 0 | 0 | 0 | 0 | 0 | 0 | 0 | 0 | 0 | 0 | 0 | 0 | 0 | 0 | 0 | 0 | 0 | 0 | 0 | 0 | 0 | 0
| Aflossing | Euro |  | -998163.4382 | -1013135.8898 | -1028332.9281 | -1043757.922 | -1059414.2909 | -1075305.5052 | -1091435.0878 | -1107806.6141 | -1124423.7133 | -1141290.069 | -1158409.4201 | -1175785.5614 | -1193422.3448 | -1211323.68 | -1229493.5352 | 0 | 0 | 0 | 0 | 0 | 0 | 0 | 0 | 0 | 0 | 0 | 0 | 0 | 0 | 0 | 0 | 0 | 0 | 0 | 0 | 0 | 0 | 0 | 0 | 0
| Totale lasten lening | Euro |  | -1247935.9382 | -1247935.9382 | -1247935.9382 | -1247935.9382 | -1247935.9382 | -1247935.9382 | -1247935.9382 | -1247935.9382 | -1247935.9382 | -1247935.9382 | -1247935.9382 | -1247935.9382 | -1247935.9382 | -1247935.9382 | -1247935.9382 | 0 | 0 | 0 | 0 | 0 | 0 | 0 | 0 | 0 | 0 | 0 | 0 | 0 | 0 | 0 | 0 | 0 | 0 | 0 | 0 | 0 | 0 | 0 | 0 | 0
| Belastbaar inkomen | Euro |  | -2538167.5 | -2368918.2484 | -2366142.9831 | -2363326.0888 | -2360466.941 | -2357564.9061 | -2354619.3406 | -2351629.5916 | -2348594.9964 | -2345514.8823 | -2342388.5664 | -2339215.3559 | -2335994.5471 | -2332725.4263 | -2329407.2686 | 1122264.5635 | 1139098.5319 | 1156185.0099 | 1173527.7851 | 1191130.7018 | -1319244.4789 | 0 | 0 | 0 | 0 | 0 | 0 | 0 | 0 | 0 | 0 | 0 | 0 | 0 | 0 | 0 | 0 | 0 | 0 | 0
| Belasting bedrag | Euro |  | 634541.875 | 592229.5621 | 591535.7458 | 590831.5222 | 590116.7353 | 589391.2265 | 588654.8351 | 587907.3979 | 587148.7491 | 586378.7206 | 585597.1416 | 584803.839 | 583998.6368 | 583181.3566 | 582351.8171 | -280566.1409 | -284774.633 | -289046.2525 | -293381.9463 | -297782.6755 | 329811.1197 | 0 | 0 | 0 | 0 | 0 | 0 | 0 | 0 | 0 | 0 | 0 | 0 | 0 | 0 | 0 | 0 | 0 | 0 | 0
| Netto inkomen na belasting | Euro |  | -1595789.0632 | -1483824.5761 | -1496940.1654 | -1510252.4886 | -1523764.4966 | -1537479.1848 | -1551399.5932 | -1565528.8078 | -1579869.9607 | -1594426.2308 | -1609200.8449 | -1624197.0783 | -1639418.2552 | -1654867.7497 | -1670548.9866 | 841698.4226 | 854323.8989 | 867138.7574 | 880145.8388 | 893348.0264 | -989433.3592 | 0 | 0 | 0 | 0 | 0 | 0 | 0 | 0 | 0 | 0 | 0 | 0 | 0 | 0 | 0 | 0 | 0 | 0 | 0
| Project cashflow | Euro | -19590000 | -347853.125 | -235888.6379 | -249004.2272 | -262316.5504 | -275828.5584 | -289543.2466 | -303463.655 | -317592.8696 | -331934.0224 | -346490.2926 | -361264.9067 | -376261.1401 | -391482.3169 | -406931.8115 | -422613.0484 | 841698.4226 | 854323.8989 | 867138.7574 | 880145.8388 | 893348.0264 | -989433.3592 | 0 | 0 | 0 | 0 | 0 | 0 | 0 | 0 | 0 | 0 | 0 | 0 | 0 | 0 | 0 | 0 | 0 | 0 | 0
| Equity cashflow | Euro | -2938500 | -1595789.0632 | -1483824.5761 | -1496940.1654 | -1510252.4886 | -1523764.4966 | -1537479.1848 | -1551399.5932 | -1565528.8078 | -1579869.9607 | -1594426.2308 | -1609200.8449 | -1624197.0783 | -1639418.2552 | -1654867.7497 | -1670548.9866 | 841698.4226 | 854323.8989 | 867138.7574 | 880145.8388 | 893348.0264 | -989433.3592 | 0 | 0 | 0 | 0 | 0 | 0 | 0 | 0 | 0 | 0 | 0 | 0 | 0 | 0 | 0 | 0 | 0 | 0 | 0
| Subsidiebasis: afzet | kWh |  | 51150000 | 51150000 | 51150000 | 51150000 | 51150000 | 51150000 | 51150000 | 51150000 | 51150000 | 51150000 | 51150000 | 51150000 | 51150000 | 51150000 | 51150000 | 0 | 0 | 0 | 0 | 0 | 0 | 0 | 0 | 0 | 0 | 0 | 0 | 0 | 0 | 0 | 0 | 0 | 0 | 0 | 0 | 0 | 0 | 0 | 0 | 0
| Terug te verdienen investering |  | 0: 19590000; 1: 18361852.5; 2: 16964455.7484; 3: 15564283.7315; 4: 14161294.8203; 5: 12755446.7613; 6: 11346696.6673; 7: 9935001.0079; 8: 8520315.5995; 9: 7102595.5959; 10: 5681795.4782; 11: 4257869.0446; 12: 2830769.4005; 13: 1400448.9476; 14: -33140.6261; 15: -1470048.3575; 16: -2910324.019; 17: -4335299.0904; 18: -5744744.0628; 19: -7138425.9848; 20: -8516108.4107; 21: -7196863.9318
| DSCR |  | 1: 1.1843; 2: 1.3079; 3: 1.298; 4: 1.2879; 5: 1.2776; 6: 1.2672; 7: 1.2566; 8: 1.2459; 9: 1.235; 10: 1.224; 11: 1.2128; 12: 1.2014; 13: 1.1898; 14: 1.1781; 15: 1.1662
Tabel: Projectparameters
| Verdisconteerde inkomsten | euro | 0: -11498077.2637
| Verdisconteerde afzet | kWh | 0: 300308363.5382
| Totale investering | Euro | 0: 19590000
| DSCR (gemiddeld) |  | 0: 1.2355
| Projectrente (WACC nominaal/reëel) |  | 0: 02% / 01%
| Projectrendement (IRR) |  | 0: n.v.t.
| Rendement op eigen vermogen (IRR) |  | 0: n.v.t.
| Aandeel lening | Euro | 0: 16651500
| Aandeel equity | Euro | 0: 2938500
| Warmtekrachtverhouding | W:E | 0: 0
| Samengesteld aantal vollasturen | uur/jaar | 0: 3410
| Terugverdientijd | jaren | 0: tussen 13 en 14 jaren; 2: 0.066667
| Bodemprijs of basisprijs | 0.0211
| Bodemprijs of basisprijs netlevering | n.v.t.
| Bodemprijs of basisprijs niet-netlevering | n.v.t.
| Voorlopig correctiebedrag 2021 | 0.0444
| Voorlopig correctiebedrag 2021 netlevering | n.v.t.
| Voorlopig correctiebedrag 2021 niet-netlevering | n.v.t.
| Voorlopige GvO-waarde 2021 | 0.002
| Voorlopige GvO-waarde 2021 netlevering | n.v.t.
| Voorlopige GvO-waarde 2021 niet-netlevering | 0
| Beleidsperiode geproduceerde eenheden | 767250000
| Economische levensduur geproduceerde eenheden | 1023000000
| Verrekeningsfactor bespaarde emissies | 1.3333

## 36
Berekening basisbedragen: Eindadvies SDE++ 2022
Wind op land, hoogtebeperkt ≥ 7,5 en < 8 m/s
| BASISBEDRAG | Waarde | Eenheid | Toelichting
| Basisbedrag | 0.0523 | Euro/kWh
| CO2-subsidie-intensiteit | 186 | Euro/t CO2
| Langetermijnprijs | 0.0317 | Euro/kWh
| Netto emissiefactor | 0.1107 | kg CO2/kWh
| Productie-eenheid | kWh
| Vermogenseenheid | kW
| Berekeningswijze correctiebedrag methode-ID | 4 |  | LT_e x LT_PIF_WOL
| Zon-PV specifieke input parameters | Waarde | Eenheid | Toelichting
Berekeningswijze correctiebedrag methode-ID netlevering
Berekeningswijze correctiebedrag methode-ID niet-netlevering
Netlevering
Niet-netlevering
| Langetermijnprijs netlevering | n.v.t.
| Langetermijnprijs niet-netlevering | n.v.t
| CONVERSIEFACTOREN | Waarde | Eenheid | Toelichting
| Verbrandingswaarde methaan (onderwaarde) | 35.8 | MJ/Nm3
| Verbrandingswaarde hernieuwbaar gas (onderwaarde) | 31.65 | MJ/Nm3
| Verbrandingswaarde hernieuwbaar gas (bovenwaarde) | 35.17 | MJ/Nm3
| kWh naar MJ | 3.6 | MJ/kWh
| INPUTVARIABELEN | Waarde | Eenheid | Toelichting
| Inputvermogen | 15000 | kW
Gaat het om een installatie voor hernieuwbaar gas?
Methaangehalte hernieuwbaar gas voor gaszuivering
| Vermogen hernieuwbaargasproductie (voor zuivering) | 0 | Nm3/uur
| Outputvermogen (thermisch of hernieuwbaar gas) |  | kW
| Outputvermogen (hernieuwbaar gas) | 0 | Nm3/uur
| Outputvermogen (elektrisch of overig) | 15000 | kW
| Vollasturen levering (thermisch of hernieuwbaar gas) |  | uur/jaar | Bij een installatie voor gecombineerde opwekking, wordt de bedrijfstijd genomen als maximum van de vollasturen warmte en vollasturen elektriciteit.
| Vollasturen levering (elektrisch of overig) | 3080 | uur/jaar | Bij een installatie voor gecombineerde opwekking, wordt de bedrijfstijd genomen als maximum van de vollasturen warmte en vollasturen elektriciteit.
| Max. elektrisch rendement | 100%
| Elektrisch rendement | 100%
| Thermisch rendement of rendement gasproductie | 0%
| Elektriciteitsderving bij warmtelevering |  | elektriciteit : warmte
| Investeringskosten input gebaseerd | 1306 | Euro/kW
| Investeringskosten output gebaseerd |  | Euro/kW
| Totale investeringskosten | 19.59 | Euro (miljoen)
| Vaste O&M-kosten input gebaseerd | 16.2 | Euro/kW /jaar
| Vaste O&M-kosten output gebaseerd |  | Euro/kW /jaar
| Totale jaarlijkse vaste O&M-kosten | 243 | Euro (duizend)
| Variabele O&M-kosten (incl. contractkosten) | 0.0112 | Euro/kWh
| Energie-inhoud brandstof |  | GJ/ton
| Biomassadoorzet | 0 | ton/jaar
| Netto brandstofprijs (aan de poort, incl. risico-opslag) |  | Euro/ton
| Relatief elektriciteitsgebruik |  | kWh/kWh
| Elektriciteitsgebruik | 0 | MWh/jaar
| Relatief warmtegebruik |  | kWh/kWh
| Warmtegebruik | 0 | MWh/jaar
| Relatief gasverbruik |  | kWh/kWh
| Gasverbruik |  | MWh/jaar
EMISSIEFACTOR
| Productie van warmte of overig | 0.226 | kg CO2/kWh
| Productie van elektriciteit of overig | 0.083 | kg CO2/kWh
| Productie van gas of overig | 0.183 | kg CO2/kWh
| Gebruik van biomassa | 0 | kg CO2/ton
| Gebruik van warmte | 0 | kg CO2/kWh
| Gebruik van elektriciteit | 0.13 | kg CO2/kWh
| Gebruik van gas |  | kg CO2/kWh
| Elektriciteitsprijs na subsidieperiode (incl PIF) | 0.0335 | Euro/kWh
| Vollasturen na subsidieperiode elektriciteit | 3080 | uur/jaar
| Prijs warmte of overige na subsidieperiode |  | Euro/kWh
| Vollasturen na subsidieperiode warmte |  | uur/jaar
| Investeringssubsidie t.g.v. vreemd vermogen |  | Euro
| Investeringssubsidie t.g.v. eigen vermogen (NCW) |  | Euro
| Inflatie | 1.5%
| Rendement op vreemd vermogen | 1.5%
| Rendement op eigen vermogen | 9.5%
| Aandeel eigen vermogen in investering | 15%
| Aandeel vreemd vermogen in investering | 85%
| Vennootschapsbelasting | 25%
| Economische levensduur | 20 | jaar
| Termijn lening | 15 | jaar
| Afschrijvingstermijn | 15 | jaar
| Beleidsperiode | 15 | jaar
| Onregelmatige cashflow |  |  | Toelichting
| Waarde | 21 | -979500
| Afsluitprovisie op lening | 1 | -166515
Afsluitprovisie op lening handmatig
| Energieprijzen |  | Jaar | 2022 | 2023 | 2024 | 2025 | 2026 | 2027 | 2028 | 2029 | 2030 | 2031 | 2032 | 2033 | 2034 | 2035 | 2036 | 2037 | 2038 | 2039 | 2040 | 2041 | 2042
Basisbedrag
| Inflator |  | index | 1 | 1.015 | 1.0302 | 1.0457 | 1.0614 | 1.0773 | 1.0934 | 1.1098 | 1.1265 | 1.1434 | 1.1605 | 1.1779 | 1.1956 | 1.2136 | 1.2318 | 1.2502 | 1.269 | 1.288 | 1.3073 | 1.327 | 1.3469 | 1.3671 | 1.3876 | 1.4084 | 1.4295 | 1.4509 | 1.4727 | 1.4948 | 1.5172 | 1.54 | 1.5631 | 1.5865 | 1.6103 | 1.6345 | 1.659 | 1.6839 | 1.7091 | 1.7348 | 1.7608 | 1.7872
Tabel: Nominale kasstroom (positieve bedragen = gunstig voor de producent)
| Positieve bedragen = gunstig voor de producent |  | 0 | 1 | 2 | 3 | 4 | 5 | 6 | 7 | 8 | 9 | 10 | 11 | 12 | 13 | 14 | 15 | 16 | 17 | 18 | 19 | 20 | 21 | 22 | 23 | 24 | 25 | 26 | 27 | 28 | 29 | 30 | 31 | 32 | 33 | 34 | 35 | 36 | 37 | 38 | 39 | 40
| Investering | Euro | 0: -19590000
| Afzet elektriciteit of overige | kWh |  | 46200000 | 46200000 | 46200000 | 46200000 | 46200000 | 46200000 | 46200000 | 46200000 | 46200000 | 46200000 | 46200000 | 46200000 | 46200000 | 46200000 | 46200000 | 46200000 | 46200000 | 46200000 | 46200000 | 46200000 | 0 | 0 | 0 | 0 | 0 | 0 | 0 | 0 | 0 | 0 | 0 | 0 | 0 | 0 | 0 | 0 | 0 | 0 | 0 | 0
| Afzet warmte of overige | kWh |  | 0 | 0 | 0 | 0 | 0 | 0 | 0 | 0 | 0 | 0 | 0 | 0 | 0 | 0 | 0 | 0 | 0 | 0 | 0 | 0 | 0 | 0 | 0 | 0 | 0 | 0 | 0 | 0 | 0 | 0 | 0 | 0 | 0 | 0 | 0 | 0 | 0 | 0 | 0 | 0
| Afzet hernieuwbaar gas | kWh (HHV) |  | 0 | 0 | 0 | 0 | 0 | 0 | 0 | 0 | 0 | 0 | 0 | 0 | 0 | 0 | 0 | 0 | 0 | 0 | 0 | 0 | 0 | 0 | 0 | 0 | 0 | 0 | 0 | 0 | 0 | 0 | 0 | 0 | 0 | 0 | 0 | 0 | 0 | 0 | 0 | 0
| Afzet | kWh |  | 46200000 | 46200000 | 46200000 | 46200000 | 46200000 | 46200000 | 46200000 | 46200000 | 46200000 | 46200000 | 46200000 | 46200000 | 46200000 | 46200000 | 46200000 | 46200000 | 46200000 | 46200000 | 46200000 | 46200000 | 0 | 0 | 0 | 0 | 0 | 0 | 0 | 0 | 0 | 0 | 0 | 0 | 0 | 0 | 0 | 0 | 0 | 0 | 0 | 0
| Operationele kosten | Euro |  | -926955 | -771846.6 | -783424.299 | -795175.6635 | -807103.2984 | -819209.8479 | -831497.9956 | -843970.4656 | -856630.0226 | -869479.4729 | -882521.665 | -895759.49 | -909195.8823 | -922833.8205 | -936676.3278 | -950726.4728 | -964987.3699 | -979462.1804 | -994154.1131 | -1009066.4248 | -1319244.4789 | 0 | 0 | 0 | 0 | 0 | 0 | 0 | 0 | 0 | 0 | 0 | 0 | 0 | 0 | 0 | 0 | 0 | 0 | 0
| Brandstofkosten (biomassa) | Euro |  | 0 | 0 | 0 | 0 | 0 | 0 | 0 | 0 | 0 | 0 | 0 | 0 | 0 | 0 | 0 | 0 | 0 | 0 | 0 | 0 | 0 | 0 | 0 | 0 | 0 | 0 | 0 | 0 | 0 | 0 | 0 | 0 | 0 | 0 | 0 | 0 | 0 | 0 | 0 | 0
| Marktwaarde elektriciteit | Euro/kWh |  | 0 | 0 | 0 | 0 | 0 | 0 | 0 | 0 | 0 | 0 | 0 | 0 | 0 | 0 | 0 | 0.041883 | 0.042511 | 0.043149 | 0.043796 | 0.044453 | 0 | 0 | 0 | 0 | 0 | 0 | 0 | 0 | 0 | 0 | 0 | 0 | 0 | 0 | 0 | 0 | 0 | 0 | 0 | 0
| Marktwaarde warmte of hernieuwbaar gas | Euro/kWh |  | 0 | 0 | 0 | 0 | 0 | 0 | 0 | 0 | 0 | 0 | 0 | 0 | 0 | 0 | 0 | 0 | 0 | 0 | 0 | 0 | 0 | 0 | 0 | 0 | 0 | 0 | 0 | 0 | 0 | 0 | 0 | 0 | 0 | 0 | 0 | 0 | 0 | 0 | 0 | 0
| Correctiebedrag | Euro/kWh |  | 0 | 0 | 0 | 0 | 0 | 0 | 0 | 0 | 0 | 0 | 0 | 0 | 0 | 0 | 0 | 0.041883 | 0.042511 | 0.043149 | 0.043796 | 0.044453 | 0 | 0 | 0 | 0 | 0 | 0 | 0 | 0 | 0 | 0 | 0 | 0 | 0 | 0 | 0 | 0 | 0 | 0 | 0 | 0
| Basisbedrag | Euro/kWh |  | 0 | 0 | 0 | 0 | 0 | 0 | 0 | 0 | 0 | 0 | 0 | 0 | 0 | 0 | 0 | 0 | 0 | 0 | 0 | 0 | 0 | 0 | 0 | 0 | 0 | 0 | 0 | 0 | 0 | 0 | 0 | 0 | 0 | 0 | 0 | 0 | 0 | 0 | 0 | 0
| SDE-vergoeding | Euro |  | 0 | 0 | 0 | 0 | 0 | 0 | 0 | 0 | 0 | 0 | 0 | 0 | 0 | 0 | 0 | 0 | 0 | 0 | 0 | 0 | 0 | 0 | 0 | 0 | 0 | 0 | 0 | 0 | 0 | 0 | 0 | 0 | 0 | 0 | 0 | 0 | 0 | 0 | 0 | 0
| Marktinkomsten | Euro |  | 0 | 0 | 0 | 0 | 0 | 0 | 0 | 0 | 0 | 0 | 0 | 0 | 0 | 0 | 0 | 1934984.1696 | 1964008.9321 | 1993469.0661 | 2023371.1021 | 2053721.6686 | 0 | 0 | 0 | 0 | 0 | 0 | 0 | 0 | 0 | 0 | 0 | 0 | 0 | 0 | 0 | 0 | 0 | 0 | 0 | 0
| Inkomen totaal (nominaal) | Euro |  | 0 | 0 | 0 | 0 | 0 | 0 | 0 | 0 | 0 | 0 | 0 | 0 | 0 | 0 | 0 | 1934984.1696 | 1964008.9321 | 1993469.0661 | 2023371.1021 | 2053721.6686 | 0 | 0 | 0 | 0 | 0 | 0 | 0 | 0 | 0 | 0 | 0 | 0 | 0 | 0 | 0 | 0 | 0 | 0 | 0 | 0
| Kosten totaal (nominaal) | Euro |  | -926955 | -771846.6 | -783424.299 | -795175.6635 | -807103.2984 | -819209.8479 | -831497.9956 | -843970.4656 | -856630.0226 | -869479.4729 | -882521.665 | -895759.49 | -909195.8823 | -922833.8205 | -936676.3278 | -950726.4728 | -964987.3699 | -979462.1804 | -994154.1131 | -1009066.4248 | -1319244.4789 | 0 | 0 | 0 | 0 | 0 | 0 | 0 | 0 | 0 | 0 | 0 | 0 | 0 | 0 | 0 | 0 | 0 | 0 | 0
| Bruto inkomen (nominaal) | Euro |  | -926955 | -771846.6 | -783424.299 | -795175.6635 | -807103.2984 | -819209.8479 | -831497.9956 | -843970.4656 | -856630.0226 | -869479.4729 | -882521.665 | -895759.49 | -909195.8823 | -922833.8205 | -936676.3278 | 984257.6968 | 999021.5622 | 1014006.8857 | 1029216.989 | 1044655.2438 | -1319244.4789 | 0 | 0 | 0 | 0 | 0 | 0 | 0 | 0 | 0 | 0 | 0 | 0 | 0 | 0 | 0 | 0 | 0 | 0 | 0
| Afschrijving | Euro |  | -1306000 | -1306000 | -1306000 | -1306000 | -1306000 | -1306000 | -1306000 | -1306000 | -1306000 | -1306000 | -1306000 | -1306000 | -1306000 | -1306000 | -1306000 | 0 | 0 | 0 | 0 | 0 | 0 | 0 | 0 | 0 | 0 | 0 | 0 | 0 | 0 | 0 | 0 | 0 | 0 | 0 | 0 | 0 | 0 | 0 | 0 | 0
| Rente | Euro |  | -249772.5 | -234800.0484 | -219603.0101 | -204178.0162 | -188521.6473 | -172630.433 | -156500.8504 | -140129.3241 | -123512.2249 | -106645.8692 | -89526.5181 | -72150.3768 | -54513.5934 | -36612.2582 | -18442.403 | 0 | 0 | 0 | 0 | 0 | 0 | 0 | 0 | 0 | 0 | 0 | 0 | 0 | 0 | 0 | 0 | 0 | 0 | 0 | 0 | 0 | 0 | 0 | 0 | 0
| Aflossing | Euro |  | -998163.4382 | -1013135.8898 | -1028332.9281 | -1043757.922 | -1059414.2909 | -1075305.5052 | -1091435.0878 | -1107806.6141 | -1124423.7133 | -1141290.069 | -1158409.4201 | -1175785.5614 | -1193422.3448 | -1211323.68 | -1229493.5352 | 0 | 0 | 0 | 0 | 0 | 0 | 0 | 0 | 0 | 0 | 0 | 0 | 0 | 0 | 0 | 0 | 0 | 0 | 0 | 0 | 0 | 0 | 0 | 0 | 0
| Totale lasten lening | Euro |  | -1247935.9382 | -1247935.9382 | -1247935.9382 | -1247935.9382 | -1247935.9382 | -1247935.9382 | -1247935.9382 | -1247935.9382 | -1247935.9382 | -1247935.9382 | -1247935.9382 | -1247935.9382 | -1247935.9382 | -1247935.9382 | -1247935.9382 | 0 | 0 | 0 | 0 | 0 | 0 | 0 | 0 | 0 | 0 | 0 | 0 | 0 | 0 | 0 | 0 | 0 | 0 | 0 | 0 | 0 | 0 | 0 | 0 | 0
| Belastbaar inkomen | Euro |  | -2482727.5 | -2312646.6484 | -2309027.3091 | -2305353.6796 | -2301624.9458 | -2297840.2809 | -2293998.846 | -2290099.7896 | -2286142.2474 | -2282125.342 | -2278048.1831 | -2273909.8668 | -2269709.4757 | -2265446.0788 | -2261118.7309 | 984257.6968 | 999021.5622 | 1014006.8857 | 1029216.989 | 1044655.2438 | -1319244.4789 | 0 | 0 | 0 | 0 | 0 | 0 | 0 | 0 | 0 | 0 | 0 | 0 | 0 | 0 | 0 | 0 | 0 | 0 | 0
| Belasting bedrag | Euro |  | 620681.875 | 578161.6621 | 577256.8273 | 576338.4199 | 575406.2364 | 574460.0702 | 573499.7115 | 572524.9474 | 571535.5619 | 570531.3355 | 569512.0458 | 568477.4667 | 567427.3689 | 566361.5197 | 565279.6827 | -246064.4242 | -249755.3906 | -253501.7214 | -257304.2472 | -261163.8109 | 329811.1197 | 0 | 0 | 0 | 0 | 0 | 0 | 0 | 0 | 0 | 0 | 0 | 0 | 0 | 0 | 0 | 0 | 0 | 0 | 0
| Netto inkomen na belasting | Euro |  | -1554209.0632 | -1441620.8761 | -1454103.4099 | -1466773.1818 | -1479633.0002 | -1492685.7159 | -1505934.2223 | -1519381.4564 | -1533030.3989 | -1546884.0756 | -1560945.5574 | -1575217.9615 | -1589704.4516 | -1604408.2391 | -1619332.5833 | 738193.2726 | 749266.1717 | 760505.1643 | 771912.7417 | 783491.4328 | -989433.3592 | 0 | 0 | 0 | 0 | 0 | 0 | 0 | 0 | 0 | 0 | 0 | 0 | 0 | 0 | 0 | 0 | 0 | 0 | 0
| Project cashflow | Euro | -19590000 | -306273.125 | -193684.9379 | -206167.4717 | -218837.2436 | -231697.062 | -244749.7777 | -257998.2841 | -271445.5182 | -285094.4607 | -298948.1374 | -313009.6192 | -327282.0233 | -341768.5134 | -356472.3008 | -371396.6451 | 738193.2726 | 749266.1717 | 760505.1643 | 771912.7417 | 783491.4328 | -989433.3592 | 0 | 0 | 0 | 0 | 0 | 0 | 0 | 0 | 0 | 0 | 0 | 0 | 0 | 0 | 0 | 0 | 0 | 0 | 0
| Equity cashflow | Euro | -2938500 | -1554209.0632 | -1441620.8761 | -1454103.4099 | -1466773.1818 | -1479633.0002 | -1492685.7159 | -1505934.2223 | -1519381.4564 | -1533030.3989 | -1546884.0756 | -1560945.5574 | -1575217.9615 | -1589704.4516 | -1604408.2391 | -1619332.5833 | 738193.2726 | 749266.1717 | 760505.1643 | 771912.7417 | 783491.4328 | -989433.3592 | 0 | 0 | 0 | 0 | 0 | 0 | 0 | 0 | 0 | 0 | 0 | 0 | 0 | 0 | 0 | 0 | 0 | 0 | 0
| Subsidiebasis: afzet | kWh |  | 46200000 | 46200000 | 46200000 | 46200000 | 46200000 | 46200000 | 46200000 | 46200000 | 46200000 | 46200000 | 46200000 | 46200000 | 46200000 | 46200000 | 46200000 | 0 | 0 | 0 | 0 | 0 | 0 | 0 | 0 | 0 | 0 | 0 | 0 | 0 | 0 | 0 | 0 | 0 | 0 | 0 | 0 | 0 | 0 | 0 | 0 | 0
| Terug te verdienen investering |  | 0: 19590000; 1: 18350467.5; 2: 16940854.1484; 3: 15527621.4575; 4: 14110715.1372; 5: 12690080.0829; 6: 11265660.3638; 7: 9837399.2098; 8: 8405238.9994; 9: 6969121.2469; 10: 5528986.5889; 11: 4084774.772; 12: 2636424.6388; 13: 1183874.1145; 14: -272939.8067; 15: -1734081.0759; 16: -3199614.6031; 17: -4650887.2332; 18: -6087685.0528; 19: -7509790.9397; 20: -8916984.5149; 21: -7597740.036
| DSCR |  | 1: 1.1934; 2: 1.3177; 3: 1.3084; 4: 1.299; 5: 1.2895; 6: 1.2798; 7: 1.2699; 8: 1.2599; 9: 1.2498; 10: 1.2395; 11: 1.229; 12: 1.2184; 13: 1.2076; 14: 1.1967; 15: 1.1856
Tabel: Projectparameters
| Verdisconteerde inkomsten | euro | 0: -11249578.5681
| Verdisconteerde afzet | kWh | 0: 271246263.841
| Totale investering | Euro | 0: 19590000
| DSCR (gemiddeld) |  | 0: 1.2496
| Projectrente (WACC nominaal/reëel) |  | 0: 02% / 01%
| Projectrendement (IRR) |  | 0: n.v.t.
| Rendement op eigen vermogen (IRR) |  | 0: n.v.t.
| Aandeel lening | Euro | 0: 16651500
| Aandeel equity | Euro | 0: 2938500
| Warmtekrachtverhouding | W:E | 0: 0
| Samengesteld aantal vollasturen | uur/jaar | 0: 3080
| Terugverdientijd | jaren | 0: tussen 13 en 14 jaren; 2: 0.066667
| Bodemprijs of basisprijs | 0.0211
| Bodemprijs of basisprijs netlevering | n.v.t.
| Bodemprijs of basisprijs niet-netlevering | n.v.t.
| Voorlopig correctiebedrag 2021 | 0.0444
| Voorlopig correctiebedrag 2021 netlevering | n.v.t.
| Voorlopig correctiebedrag 2021 niet-netlevering | n.v.t.
| Voorlopige GvO-waarde 2021 | 0.002
| Voorlopige GvO-waarde 2021 netlevering | n.v.t.
| Voorlopige GvO-waarde 2021 niet-netlevering | 0
| Beleidsperiode geproduceerde eenheden | 693000000
| Economische levensduur geproduceerde eenheden | 924000000
| Verrekeningsfactor bespaarde emissies | 1.3333

## 37
Berekening basisbedragen: Eindadvies SDE++ 2022
Wind op land, hoogtebeperkt ≥ 7,0 en < 7,5 m/s
| BASISBEDRAG | Waarde | Eenheid | Toelichting
| Basisbedrag | 0.0574 | Euro/kWh
| CO2-subsidie-intensiteit | 232 | Euro/t CO2
| Langetermijnprijs | 0.0317 | Euro/kWh
| Netto emissiefactor | 0.1107 | kg CO2/kWh
| Productie-eenheid | kWh
| Vermogenseenheid | kW
| Berekeningswijze correctiebedrag methode-ID | 4 |  | LT_e x LT_PIF_WOL
| Zon-PV specifieke input parameters | Waarde | Eenheid | Toelichting
Berekeningswijze correctiebedrag methode-ID netlevering
Berekeningswijze correctiebedrag methode-ID niet-netlevering
Netlevering
Niet-netlevering
| Langetermijnprijs netlevering | n.v.t.
| Langetermijnprijs niet-netlevering | n.v.t
| CONVERSIEFACTOREN | Waarde | Eenheid | Toelichting
| Verbrandingswaarde methaan (onderwaarde) | 35.8 | MJ/Nm3
| Verbrandingswaarde hernieuwbaar gas (onderwaarde) | 31.65 | MJ/Nm3
| Verbrandingswaarde hernieuwbaar gas (bovenwaarde) | 35.17 | MJ/Nm3
| kWh naar MJ | 3.6 | MJ/kWh
| INPUTVARIABELEN | Waarde | Eenheid | Toelichting
| Inputvermogen | 15000 | kW
Gaat het om een installatie voor hernieuwbaar gas?
Methaangehalte hernieuwbaar gas voor gaszuivering
| Vermogen hernieuwbaargasproductie (voor zuivering) | 0 | Nm3/uur
| Outputvermogen (thermisch of hernieuwbaar gas) |  | kW
| Outputvermogen (hernieuwbaar gas) | 0 | Nm3/uur
| Outputvermogen (elektrisch of overig) | 15000 | kW
| Vollasturen levering (thermisch of hernieuwbaar gas) |  | uur/jaar | Bij een installatie voor gecombineerde opwekking, wordt de bedrijfstijd genomen als maximum van de vollasturen warmte en vollasturen elektriciteit.
| Vollasturen levering (elektrisch of overig) | 2760 | uur/jaar | Bij een installatie voor gecombineerde opwekking, wordt de bedrijfstijd genomen als maximum van de vollasturen warmte en vollasturen elektriciteit.
| Max. elektrisch rendement | 100%
| Elektrisch rendement | 100%
| Thermisch rendement of rendement gasproductie | 0%
| Elektriciteitsderving bij warmtelevering |  | elektriciteit : warmte
| Investeringskosten input gebaseerd | 1306 | Euro/kW
| Investeringskosten output gebaseerd |  | Euro/kW
| Totale investeringskosten | 19.59 | Euro (miljoen)
| Vaste O&M-kosten input gebaseerd | 16.2 | Euro/kW /jaar
| Vaste O&M-kosten output gebaseerd |  | Euro/kW /jaar
| Totale jaarlijkse vaste O&M-kosten | 243 | Euro (duizend)
| Variabele O&M-kosten (incl. contractkosten) | 0.0112 | Euro/kWh
| Energie-inhoud brandstof |  | GJ/ton
| Biomassadoorzet | 0 | ton/jaar
| Netto brandstofprijs (aan de poort, incl. risico-opslag) |  | Euro/ton
| Relatief elektriciteitsgebruik |  | kWh/kWh
| Elektriciteitsgebruik | 0 | MWh/jaar
| Relatief warmtegebruik |  | kWh/kWh
| Warmtegebruik | 0 | MWh/jaar
| Relatief gasverbruik |  | kWh/kWh
| Gasverbruik |  | MWh/jaar
EMISSIEFACTOR
| Productie van warmte of overig | 0.226 | kg CO2/kWh
| Productie van elektriciteit of overig | 0.083 | kg CO2/kWh
| Productie van gas of overig | 0.183 | kg CO2/kWh
| Gebruik van biomassa | 0 | kg CO2/ton
| Gebruik van warmte | 0 | kg CO2/kWh
| Gebruik van elektriciteit | 0.13 | kg CO2/kWh
| Gebruik van gas |  | kg CO2/kWh
| Elektriciteitsprijs na subsidieperiode (incl PIF) | 0.0335 | Euro/kWh
| Vollasturen na subsidieperiode elektriciteit | 2760 | uur/jaar
| Prijs warmte of overige na subsidieperiode |  | Euro/kWh
| Vollasturen na subsidieperiode warmte |  | uur/jaar
| Investeringssubsidie t.g.v. vreemd vermogen |  | Euro
| Investeringssubsidie t.g.v. eigen vermogen (NCW) |  | Euro
| Inflatie | 1.5%
| Rendement op vreemd vermogen | 1.5%
| Rendement op eigen vermogen | 9.5%
| Aandeel eigen vermogen in investering | 15%
| Aandeel vreemd vermogen in investering | 85%
| Vennootschapsbelasting | 25%
| Economische levensduur | 20 | jaar
| Termijn lening | 15 | jaar
| Afschrijvingstermijn | 15 | jaar
| Beleidsperiode | 15 | jaar
| Onregelmatige cashflow |  |  | Toelichting
| Waarde | 21 | -979500
| Afsluitprovisie op lening | 1 | -166515
Afsluitprovisie op lening handmatig
| Energieprijzen |  | Jaar | 2022 | 2023 | 2024 | 2025 | 2026 | 2027 | 2028 | 2029 | 2030 | 2031 | 2032 | 2033 | 2034 | 2035 | 2036 | 2037 | 2038 | 2039 | 2040 | 2041 | 2042
Basisbedrag
| Inflator |  | index | 1 | 1.015 | 1.0302 | 1.0457 | 1.0614 | 1.0773 | 1.0934 | 1.1098 | 1.1265 | 1.1434 | 1.1605 | 1.1779 | 1.1956 | 1.2136 | 1.2318 | 1.2502 | 1.269 | 1.288 | 1.3073 | 1.327 | 1.3469 | 1.3671 | 1.3876 | 1.4084 | 1.4295 | 1.4509 | 1.4727 | 1.4948 | 1.5172 | 1.54 | 1.5631 | 1.5865 | 1.6103 | 1.6345 | 1.659 | 1.6839 | 1.7091 | 1.7348 | 1.7608 | 1.7872
Tabel: Nominale kasstroom (positieve bedragen = gunstig voor de producent)
| Positieve bedragen = gunstig voor de producent |  | 0 | 1 | 2 | 3 | 4 | 5 | 6 | 7 | 8 | 9 | 10 | 11 | 12 | 13 | 14 | 15 | 16 | 17 | 18 | 19 | 20 | 21 | 22 | 23 | 24 | 25 | 26 | 27 | 28 | 29 | 30 | 31 | 32 | 33 | 34 | 35 | 36 | 37 | 38 | 39 | 40
| Investering | Euro | 0: -19590000
| Afzet elektriciteit of overige | kWh |  | 41400000 | 41400000 | 41400000 | 41400000 | 41400000 | 41400000 | 41400000 | 41400000 | 41400000 | 41400000 | 41400000 | 41400000 | 41400000 | 41400000 | 41400000 | 41400000 | 41400000 | 41400000 | 41400000 | 41400000 | 0 | 0 | 0 | 0 | 0 | 0 | 0 | 0 | 0 | 0 | 0 | 0 | 0 | 0 | 0 | 0 | 0 | 0 | 0 | 0
| Afzet warmte of overige | kWh |  | 0 | 0 | 0 | 0 | 0 | 0 | 0 | 0 | 0 | 0 | 0 | 0 | 0 | 0 | 0 | 0 | 0 | 0 | 0 | 0 | 0 | 0 | 0 | 0 | 0 | 0 | 0 | 0 | 0 | 0 | 0 | 0 | 0 | 0 | 0 | 0 | 0 | 0 | 0 | 0
| Afzet hernieuwbaar gas | kWh (HHV) |  | 0 | 0 | 0 | 0 | 0 | 0 | 0 | 0 | 0 | 0 | 0 | 0 | 0 | 0 | 0 | 0 | 0 | 0 | 0 | 0 | 0 | 0 | 0 | 0 | 0 | 0 | 0 | 0 | 0 | 0 | 0 | 0 | 0 | 0 | 0 | 0 | 0 | 0 | 0 | 0
| Afzet | kWh |  | 41400000 | 41400000 | 41400000 | 41400000 | 41400000 | 41400000 | 41400000 | 41400000 | 41400000 | 41400000 | 41400000 | 41400000 | 41400000 | 41400000 | 41400000 | 41400000 | 41400000 | 41400000 | 41400000 | 41400000 | 0 | 0 | 0 | 0 | 0 | 0 | 0 | 0 | 0 | 0 | 0 | 0 | 0 | 0 | 0 | 0 | 0 | 0 | 0 | 0
| Operationele kosten | Euro |  | -873195 | -717280.2 | -728039.403 | -738959.994 | -750044.394 | -761295.0599 | -772714.4858 | -784305.203 | -796069.7811 | -808010.8278 | -820130.9902 | -832432.9551 | -844919.4494 | -857593.2411 | -870457.1398 | -883513.9969 | -896766.7068 | -910218.2074 | -923871.4805 | -937729.5527 | -1319244.4789 | 0 | 0 | 0 | 0 | 0 | 0 | 0 | 0 | 0 | 0 | 0 | 0 | 0 | 0 | 0 | 0 | 0 | 0 | 0
| Brandstofkosten (biomassa) | Euro |  | 0 | 0 | 0 | 0 | 0 | 0 | 0 | 0 | 0 | 0 | 0 | 0 | 0 | 0 | 0 | 0 | 0 | 0 | 0 | 0 | 0 | 0 | 0 | 0 | 0 | 0 | 0 | 0 | 0 | 0 | 0 | 0 | 0 | 0 | 0 | 0 | 0 | 0 | 0 | 0
| Marktwaarde elektriciteit | Euro/kWh |  | 0 | 0 | 0 | 0 | 0 | 0 | 0 | 0 | 0 | 0 | 0 | 0 | 0 | 0 | 0 | 0.041883 | 0.042511 | 0.043149 | 0.043796 | 0.044453 | 0 | 0 | 0 | 0 | 0 | 0 | 0 | 0 | 0 | 0 | 0 | 0 | 0 | 0 | 0 | 0 | 0 | 0 | 0 | 0
| Marktwaarde warmte of hernieuwbaar gas | Euro/kWh |  | 0 | 0 | 0 | 0 | 0 | 0 | 0 | 0 | 0 | 0 | 0 | 0 | 0 | 0 | 0 | 0 | 0 | 0 | 0 | 0 | 0 | 0 | 0 | 0 | 0 | 0 | 0 | 0 | 0 | 0 | 0 | 0 | 0 | 0 | 0 | 0 | 0 | 0 | 0 | 0
| Correctiebedrag | Euro/kWh |  | 0 | 0 | 0 | 0 | 0 | 0 | 0 | 0 | 0 | 0 | 0 | 0 | 0 | 0 | 0 | 0.041883 | 0.042511 | 0.043149 | 0.043796 | 0.044453 | 0 | 0 | 0 | 0 | 0 | 0 | 0 | 0 | 0 | 0 | 0 | 0 | 0 | 0 | 0 | 0 | 0 | 0 | 0 | 0
| Basisbedrag | Euro/kWh |  | 0 | 0 | 0 | 0 | 0 | 0 | 0 | 0 | 0 | 0 | 0 | 0 | 0 | 0 | 0 | 0 | 0 | 0 | 0 | 0 | 0 | 0 | 0 | 0 | 0 | 0 | 0 | 0 | 0 | 0 | 0 | 0 | 0 | 0 | 0 | 0 | 0 | 0 | 0 | 0
| SDE-vergoeding | Euro |  | 0 | 0 | 0 | 0 | 0 | 0 | 0 | 0 | 0 | 0 | 0 | 0 | 0 | 0 | 0 | 0 | 0 | 0 | 0 | 0 | 0 | 0 | 0 | 0 | 0 | 0 | 0 | 0 | 0 | 0 | 0 | 0 | 0 | 0 | 0 | 0 | 0 | 0 | 0 | 0
| Marktinkomsten | Euro |  | 0 | 0 | 0 | 0 | 0 | 0 | 0 | 0 | 0 | 0 | 0 | 0 | 0 | 0 | 0 | 1733946.8532 | 1759956.056 | 1786355.3969 | 1813150.7278 | 1840347.9888 | 0 | 0 | 0 | 0 | 0 | 0 | 0 | 0 | 0 | 0 | 0 | 0 | 0 | 0 | 0 | 0 | 0 | 0 | 0 | 0
| Inkomen totaal (nominaal) | Euro |  | 0 | 0 | 0 | 0 | 0 | 0 | 0 | 0 | 0 | 0 | 0 | 0 | 0 | 0 | 0 | 1733946.8532 | 1759956.056 | 1786355.3969 | 1813150.7278 | 1840347.9888 | 0 | 0 | 0 | 0 | 0 | 0 | 0 | 0 | 0 | 0 | 0 | 0 | 0 | 0 | 0 | 0 | 0 | 0 | 0 | 0
| Kosten totaal (nominaal) | Euro |  | -873195 | -717280.2 | -728039.403 | -738959.994 | -750044.394 | -761295.0599 | -772714.4858 | -784305.203 | -796069.7811 | -808010.8278 | -820130.9902 | -832432.9551 | -844919.4494 | -857593.2411 | -870457.1398 | -883513.9969 | -896766.7068 | -910218.2074 | -923871.4805 | -937729.5527 | -1319244.4789 | 0 | 0 | 0 | 0 | 0 | 0 | 0 | 0 | 0 | 0 | 0 | 0 | 0 | 0 | 0 | 0 | 0 | 0 | 0
| Bruto inkomen (nominaal) | Euro |  | -873195 | -717280.2 | -728039.403 | -738959.994 | -750044.394 | -761295.0599 | -772714.4858 | -784305.203 | -796069.7811 | -808010.8278 | -820130.9902 | -832432.9551 | -844919.4494 | -857593.2411 | -870457.1398 | 850432.8564 | 863189.3492 | 876137.1895 | 889279.2473 | 902618.436 | -1319244.4789 | 0 | 0 | 0 | 0 | 0 | 0 | 0 | 0 | 0 | 0 | 0 | 0 | 0 | 0 | 0 | 0 | 0 | 0 | 0
| Afschrijving | Euro |  | -1306000 | -1306000 | -1306000 | -1306000 | -1306000 | -1306000 | -1306000 | -1306000 | -1306000 | -1306000 | -1306000 | -1306000 | -1306000 | -1306000 | -1306000 | 0 | 0 | 0 | 0 | 0 | 0 | 0 | 0 | 0 | 0 | 0 | 0 | 0 | 0 | 0 | 0 | 0 | 0 | 0 | 0 | 0 | 0 | 0 | 0 | 0
| Rente | Euro |  | -249772.5 | -234800.0484 | -219603.0101 | -204178.0162 | -188521.6473 | -172630.433 | -156500.8504 | -140129.3241 | -123512.2249 | -106645.8692 | -89526.5181 | -72150.3768 | -54513.5934 | -36612.2582 | -18442.403 | 0 | 0 | 0 | 0 | 0 | 0 | 0 | 0 | 0 | 0 | 0 | 0 | 0 | 0 | 0 | 0 | 0 | 0 | 0 | 0 | 0 | 0 | 0 | 0 | 0
| Aflossing | Euro |  | -998163.4382 | -1013135.8898 | -1028332.9281 | -1043757.922 | -1059414.2909 | -1075305.5052 | -1091435.0878 | -1107806.6141 | -1124423.7133 | -1141290.069 | -1158409.4201 | -1175785.5614 | -1193422.3448 | -1211323.68 | -1229493.5352 | 0 | 0 | 0 | 0 | 0 | 0 | 0 | 0 | 0 | 0 | 0 | 0 | 0 | 0 | 0 | 0 | 0 | 0 | 0 | 0 | 0 | 0 | 0 | 0 | 0
| Totale lasten lening | Euro |  | -1247935.9382 | -1247935.9382 | -1247935.9382 | -1247935.9382 | -1247935.9382 | -1247935.9382 | -1247935.9382 | -1247935.9382 | -1247935.9382 | -1247935.9382 | -1247935.9382 | -1247935.9382 | -1247935.9382 | -1247935.9382 | -1247935.9382 | 0 | 0 | 0 | 0 | 0 | 0 | 0 | 0 | 0 | 0 | 0 | 0 | 0 | 0 | 0 | 0 | 0 | 0 | 0 | 0 | 0 | 0 | 0 | 0 | 0
| Belastbaar inkomen | Euro |  | -2428967.5 | -2258080.2484 | -2253642.4131 | -2249138.0102 | -2244566.0413 | -2239925.4928 | -2235215.3361 | -2230434.5271 | -2225582.006 | -2220656.697 | -2215657.5083 | -2210583.3319 | -2205433.0428 | -2200205.4994 | -2194899.5428 | 850432.8564 | 863189.3492 | 876137.1895 | 889279.2473 | 902618.436 | -1319244.4789 | 0 | 0 | 0 | 0 | 0 | 0 | 0 | 0 | 0 | 0 | 0 | 0 | 0 | 0 | 0 | 0 | 0 | 0 | 0
| Belasting bedrag | Euro |  | 607241.875 | 564520.0621 | 563410.6033 | 562284.5026 | 561141.5103 | 559981.3732 | 558803.834 | 557608.6318 | 556395.5015 | 555164.1742 | 553914.3771 | 552645.833 | 551358.2607 | 550051.3748 | 548724.8857 | -212608.2141 | -215797.3373 | -219034.2974 | -222319.8118 | -225654.609 | 329811.1197 | 0 | 0 | 0 | 0 | 0 | 0 | 0 | 0 | 0 | 0 | 0 | 0 | 0 | 0 | 0 | 0 | 0 | 0 | 0
| Netto inkomen na belasting | Euro |  | -1513889.0632 | -1400696.0761 | -1412564.7379 | -1424611.4297 | -1436838.8218 | -1449249.6249 | -1461846.5899 | -1474632.5095 | -1487610.2178 | -1500782.5918 | -1514152.5513 | -1527723.0603 | -1541497.1269 | -1555477.8045 | -1569668.1923 | 637824.6423 | 647392.0119 | 657102.8921 | 666959.4355 | 676963.827 | -989433.3592 | 0 | 0 | 0 | 0 | 0 | 0 | 0 | 0 | 0 | 0 | 0 | 0 | 0 | 0 | 0 | 0 | 0 | 0 | 0
| Project cashflow | Euro | -19590000 | -265953.125 | -152760.1379 | -164628.7997 | -176675.4915 | -188902.8836 | -201313.6867 | -213910.6517 | -226696.5713 | -239674.2796 | -252846.6536 | -266216.6131 | -279787.1221 | -293561.1887 | -307541.8663 | -321732.2541 | 637824.6423 | 647392.0119 | 657102.8921 | 666959.4355 | 676963.827 | -989433.3592 | 0 | 0 | 0 | 0 | 0 | 0 | 0 | 0 | 0 | 0 | 0 | 0 | 0 | 0 | 0 | 0 | 0 | 0 | 0
| Equity cashflow | Euro | -2938500 | -1513889.0632 | -1400696.0761 | -1412564.7379 | -1424611.4297 | -1436838.8218 | -1449249.6249 | -1461846.5899 | -1474632.5095 | -1487610.2178 | -1500782.5918 | -1514152.5513 | -1527723.0603 | -1541497.1269 | -1555477.8045 | -1569668.1923 | 637824.6423 | 647392.0119 | 657102.8921 | 666959.4355 | 676963.827 | -989433.3592 | 0 | 0 | 0 | 0 | 0 | 0 | 0 | 0 | 0 | 0 | 0 | 0 | 0 | 0 | 0 | 0 | 0 | 0 | 0
| Subsidiebasis: afzet | kWh |  | 41400000 | 41400000 | 41400000 | 41400000 | 41400000 | 41400000 | 41400000 | 41400000 | 41400000 | 41400000 | 41400000 | 41400000 | 41400000 | 41400000 | 41400000 | 0 | 0 | 0 | 0 | 0 | 0 | 0 | 0 | 0 | 0 | 0 | 0 | 0 | 0 | 0 | 0 | 0 | 0 | 0 | 0 | 0 | 0 | 0 | 0 | 0
| Terug te verdienen investering |  | 0: 19590000; 1: 18336607.5; 2: 16912327.7484; 3: 15483610.1615; 4: 14050388.1717; 5: 12612594.213; 6: 11170159.7058; 7: 9723015.042; 8: 8271089.5691; 9: 6814311.575; 10: 5352608.272; 11: 3885905.7804; 12: 2414129.1123; 13: 937202.1551; 14: -544952.3456; 15: -2032412.8028; 16: -3525258.8059; 17: -5004852.0991; 18: -6470993.8917; 19: -7923482.4111; 20: -9362112.8584; 21: -8042868.3795
| DSCR |  | 1: 1.2045; 2: 1.3295; 3: 1.3208; 4: 1.3121; 5: 1.3032; 6: 1.2942; 7: 1.285; 8: 1.2758; 9: 1.2663; 10: 1.2568; 11: 1.247; 12: 1.2372; 13: 1.2272; 14: 1.217; 15: 1.2067
Tabel: Projectparameters
| Verdisconteerde inkomsten | euro | 0: -11008610.1359
| Verdisconteerde afzet | kWh | 0: 243064833.8315
| Totale investering | Euro | 0: 19590000
| DSCR (gemiddeld) |  | 0: 1.2656
| Projectrente (WACC nominaal/reëel) |  | 0: 02% / 01%
| Projectrendement (IRR) |  | 0: n.v.t.
| Rendement op eigen vermogen (IRR) |  | 0: n.v.t.
| Aandeel lening | Euro | 0: 16651500
| Aandeel equity | Euro | 0: 2938500
| Warmtekrachtverhouding | W:E | 0: 0
| Samengesteld aantal vollasturen | uur/jaar | 0: 2760
| Terugverdientijd | jaren | 0: tussen 13 en 14 jaren; 2: 0.066667
| Bodemprijs of basisprijs | 0.0211
| Bodemprijs of basisprijs netlevering | n.v.t.
| Bodemprijs of basisprijs niet-netlevering | n.v.t.
| Voorlopig correctiebedrag 2021 | 0.0444
| Voorlopig correctiebedrag 2021 netlevering | n.v.t.
| Voorlopig correctiebedrag 2021 niet-netlevering | n.v.t.
| Voorlopige GvO-waarde 2021 | 0.002
| Voorlopige GvO-waarde 2021 netlevering | n.v.t.
| Voorlopige GvO-waarde 2021 niet-netlevering | 0
| Beleidsperiode geproduceerde eenheden | 621000000
| Economische levensduur geproduceerde eenheden | 828000000
| Verrekeningsfactor bespaarde emissies | 1.3333

## 38
Berekening basisbedragen: Eindadvies SDE++ 2022
Wind op land, hoogtebeperkt ≥ 6,75 en < 7,0 m/s
| BASISBEDRAG | Waarde | Eenheid | Toelichting
| Basisbedrag | 0.061 | Euro/kWh
| CO2-subsidie-intensiteit | 265 | Euro/t CO2
| Langetermijnprijs | 0.0317 | Euro/kWh
| Netto emissiefactor | 0.1107 | kg CO2/kWh
| Productie-eenheid | kWh
| Vermogenseenheid | kW
| Berekeningswijze correctiebedrag methode-ID | 4 |  | LT_e x LT_PIF_WOL
| Zon-PV specifieke input parameters | Waarde | Eenheid | Toelichting
Berekeningswijze correctiebedrag methode-ID netlevering
Berekeningswijze correctiebedrag methode-ID niet-netlevering
Netlevering
Niet-netlevering
| Langetermijnprijs netlevering | n.v.t.
| Langetermijnprijs niet-netlevering | n.v.t
| CONVERSIEFACTOREN | Waarde | Eenheid | Toelichting
| Verbrandingswaarde methaan (onderwaarde) | 35.8 | MJ/Nm3
| Verbrandingswaarde hernieuwbaar gas (onderwaarde) | 31.65 | MJ/Nm3
| Verbrandingswaarde hernieuwbaar gas (bovenwaarde) | 35.17 | MJ/Nm3
| kWh naar MJ | 3.6 | MJ/kWh
| INPUTVARIABELEN | Waarde | Eenheid | Toelichting
| Inputvermogen | 15000 | kW
Gaat het om een installatie voor hernieuwbaar gas?
Methaangehalte hernieuwbaar gas voor gaszuivering
| Vermogen hernieuwbaargasproductie (voor zuivering) | 0 | Nm3/uur
| Outputvermogen (thermisch of hernieuwbaar gas) |  | kW
| Outputvermogen (hernieuwbaar gas) | 0 | Nm3/uur
| Outputvermogen (elektrisch of overig) | 15000 | kW
| Vollasturen levering (thermisch of hernieuwbaar gas) |  | uur/jaar | Bij een installatie voor gecombineerde opwekking, wordt de bedrijfstijd genomen als maximum van de vollasturen warmte en vollasturen elektriciteit.
| Vollasturen levering (elektrisch of overig) | 2570 | uur/jaar | Bij een installatie voor gecombineerde opwekking, wordt de bedrijfstijd genomen als maximum van de vollasturen warmte en vollasturen elektriciteit.
| Max. elektrisch rendement | 100%
| Elektrisch rendement | 100%
| Thermisch rendement of rendement gasproductie | 0%
| Elektriciteitsderving bij warmtelevering |  | elektriciteit : warmte
| Investeringskosten input gebaseerd | 1306 | Euro/kW
| Investeringskosten output gebaseerd |  | Euro/kW
| Totale investeringskosten | 19.59 | Euro (miljoen)
| Vaste O&M-kosten input gebaseerd | 16.2 | Euro/kW /jaar
| Vaste O&M-kosten output gebaseerd |  | Euro/kW /jaar
| Totale jaarlijkse vaste O&M-kosten | 243 | Euro (duizend)
| Variabele O&M-kosten (incl. contractkosten) | 0.0112 | Euro/kWh
| Energie-inhoud brandstof |  | GJ/ton
| Biomassadoorzet | 0 | ton/jaar
| Netto brandstofprijs (aan de poort, incl. risico-opslag) |  | Euro/ton
| Relatief elektriciteitsgebruik |  | kWh/kWh
| Elektriciteitsgebruik | 0 | MWh/jaar
| Relatief warmtegebruik |  | kWh/kWh
| Warmtegebruik | 0 | MWh/jaar
| Relatief gasverbruik |  | kWh/kWh
| Gasverbruik |  | MWh/jaar
EMISSIEFACTOR
| Productie van warmte of overig | 0.226 | kg CO2/kWh
| Productie van elektriciteit of overig | 0.083 | kg CO2/kWh
| Productie van gas of overig | 0.183 | kg CO2/kWh
| Gebruik van biomassa | 0 | kg CO2/ton
| Gebruik van warmte | 0 | kg CO2/kWh
| Gebruik van elektriciteit | 0.13 | kg CO2/kWh
| Gebruik van gas |  | kg CO2/kWh
| Elektriciteitsprijs na subsidieperiode (incl PIF) | 0.0335 | Euro/kWh
| Vollasturen na subsidieperiode elektriciteit | 2570 | uur/jaar
| Prijs warmte of overige na subsidieperiode |  | Euro/kWh
| Vollasturen na subsidieperiode warmte |  | uur/jaar
| Investeringssubsidie t.g.v. vreemd vermogen |  | Euro
| Investeringssubsidie t.g.v. eigen vermogen (NCW) |  | Euro
| Inflatie | 1.5%
| Rendement op vreemd vermogen | 1.5%
| Rendement op eigen vermogen | 9.5%
| Aandeel eigen vermogen in investering | 15%
| Aandeel vreemd vermogen in investering | 85%
| Vennootschapsbelasting | 25%
| Economische levensduur | 20 | jaar
| Termijn lening | 15 | jaar
| Afschrijvingstermijn | 15 | jaar
| Beleidsperiode | 15 | jaar
| Onregelmatige cashflow |  |  | Toelichting
| Waarde | 21 | -979500
| Afsluitprovisie op lening | 1 | -166515
Afsluitprovisie op lening handmatig
| Energieprijzen |  | Jaar | 2022 | 2023 | 2024 | 2025 | 2026 | 2027 | 2028 | 2029 | 2030 | 2031 | 2032 | 2033 | 2034 | 2035 | 2036 | 2037 | 2038 | 2039 | 2040 | 2041 | 2042
Basisbedrag
| Inflator |  | index | 1 | 1.015 | 1.0302 | 1.0457 | 1.0614 | 1.0773 | 1.0934 | 1.1098 | 1.1265 | 1.1434 | 1.1605 | 1.1779 | 1.1956 | 1.2136 | 1.2318 | 1.2502 | 1.269 | 1.288 | 1.3073 | 1.327 | 1.3469 | 1.3671 | 1.3876 | 1.4084 | 1.4295 | 1.4509 | 1.4727 | 1.4948 | 1.5172 | 1.54 | 1.5631 | 1.5865 | 1.6103 | 1.6345 | 1.659 | 1.6839 | 1.7091 | 1.7348 | 1.7608 | 1.7872
Tabel: Nominale kasstroom (positieve bedragen = gunstig voor de producent)
| Positieve bedragen = gunstig voor de producent |  | 0 | 1 | 2 | 3 | 4 | 5 | 6 | 7 | 8 | 9 | 10 | 11 | 12 | 13 | 14 | 15 | 16 | 17 | 18 | 19 | 20 | 21 | 22 | 23 | 24 | 25 | 26 | 27 | 28 | 29 | 30 | 31 | 32 | 33 | 34 | 35 | 36 | 37 | 38 | 39 | 40
| Investering | Euro | 0: -19590000
| Afzet elektriciteit of overige | kWh |  | 38550000 | 38550000 | 38550000 | 38550000 | 38550000 | 38550000 | 38550000 | 38550000 | 38550000 | 38550000 | 38550000 | 38550000 | 38550000 | 38550000 | 38550000 | 38550000 | 38550000 | 38550000 | 38550000 | 38550000 | 0 | 0 | 0 | 0 | 0 | 0 | 0 | 0 | 0 | 0 | 0 | 0 | 0 | 0 | 0 | 0 | 0 | 0 | 0 | 0
| Afzet warmte of overige | kWh |  | 0 | 0 | 0 | 0 | 0 | 0 | 0 | 0 | 0 | 0 | 0 | 0 | 0 | 0 | 0 | 0 | 0 | 0 | 0 | 0 | 0 | 0 | 0 | 0 | 0 | 0 | 0 | 0 | 0 | 0 | 0 | 0 | 0 | 0 | 0 | 0 | 0 | 0 | 0 | 0
| Afzet hernieuwbaar gas | kWh (HHV) |  | 0 | 0 | 0 | 0 | 0 | 0 | 0 | 0 | 0 | 0 | 0 | 0 | 0 | 0 | 0 | 0 | 0 | 0 | 0 | 0 | 0 | 0 | 0 | 0 | 0 | 0 | 0 | 0 | 0 | 0 | 0 | 0 | 0 | 0 | 0 | 0 | 0 | 0 | 0 | 0
| Afzet | kWh |  | 38550000 | 38550000 | 38550000 | 38550000 | 38550000 | 38550000 | 38550000 | 38550000 | 38550000 | 38550000 | 38550000 | 38550000 | 38550000 | 38550000 | 38550000 | 38550000 | 38550000 | 38550000 | 38550000 | 38550000 | 0 | 0 | 0 | 0 | 0 | 0 | 0 | 0 | 0 | 0 | 0 | 0 | 0 | 0 | 0 | 0 | 0 | 0 | 0 | 0
| Operationele kosten | Euro |  | -841275 | -684881.4 | -695154.621 | -705581.9403 | -716165.6694 | -726908.1545 | -737811.7768 | -748878.9534 | -760112.1377 | -771513.8198 | -783086.5271 | -794832.825 | -806755.3174 | -818856.6471 | -831139.4968 | -843606.5893 | -856260.6881 | -869104.5985 | -882141.1674 | -895373.2849 | -1319244.4789 | 0 | 0 | 0 | 0 | 0 | 0 | 0 | 0 | 0 | 0 | 0 | 0 | 0 | 0 | 0 | 0 | 0 | 0 | 0
| Brandstofkosten (biomassa) | Euro |  | 0 | 0 | 0 | 0 | 0 | 0 | 0 | 0 | 0 | 0 | 0 | 0 | 0 | 0 | 0 | 0 | 0 | 0 | 0 | 0 | 0 | 0 | 0 | 0 | 0 | 0 | 0 | 0 | 0 | 0 | 0 | 0 | 0 | 0 | 0 | 0 | 0 | 0 | 0 | 0
| Marktwaarde elektriciteit | Euro/kWh |  | 0 | 0 | 0 | 0 | 0 | 0 | 0 | 0 | 0 | 0 | 0 | 0 | 0 | 0 | 0 | 0.041883 | 0.042511 | 0.043149 | 0.043796 | 0.044453 | 0 | 0 | 0 | 0 | 0 | 0 | 0 | 0 | 0 | 0 | 0 | 0 | 0 | 0 | 0 | 0 | 0 | 0 | 0 | 0
| Marktwaarde warmte of hernieuwbaar gas | Euro/kWh |  | 0 | 0 | 0 | 0 | 0 | 0 | 0 | 0 | 0 | 0 | 0 | 0 | 0 | 0 | 0 | 0 | 0 | 0 | 0 | 0 | 0 | 0 | 0 | 0 | 0 | 0 | 0 | 0 | 0 | 0 | 0 | 0 | 0 | 0 | 0 | 0 | 0 | 0 | 0 | 0
| Correctiebedrag | Euro/kWh |  | 0 | 0 | 0 | 0 | 0 | 0 | 0 | 0 | 0 | 0 | 0 | 0 | 0 | 0 | 0 | 0.041883 | 0.042511 | 0.043149 | 0.043796 | 0.044453 | 0 | 0 | 0 | 0 | 0 | 0 | 0 | 0 | 0 | 0 | 0 | 0 | 0 | 0 | 0 | 0 | 0 | 0 | 0 | 0
| Basisbedrag | Euro/kWh |  | 0 | 0 | 0 | 0 | 0 | 0 | 0 | 0 | 0 | 0 | 0 | 0 | 0 | 0 | 0 | 0 | 0 | 0 | 0 | 0 | 0 | 0 | 0 | 0 | 0 | 0 | 0 | 0 | 0 | 0 | 0 | 0 | 0 | 0 | 0 | 0 | 0 | 0 | 0 | 0
| SDE-vergoeding | Euro |  | 0 | 0 | 0 | 0 | 0 | 0 | 0 | 0 | 0 | 0 | 0 | 0 | 0 | 0 | 0 | 0 | 0 | 0 | 0 | 0 | 0 | 0 | 0 | 0 | 0 | 0 | 0 | 0 | 0 | 0 | 0 | 0 | 0 | 0 | 0 | 0 | 0 | 0 | 0 | 0
| Marktinkomsten | Euro |  | 0 | 0 | 0 | 0 | 0 | 0 | 0 | 0 | 0 | 0 | 0 | 0 | 0 | 0 | 0 | 1614580.9467 | 1638799.6609 | 1663381.6558 | 1688332.3806 | 1713657.3663 | 0 | 0 | 0 | 0 | 0 | 0 | 0 | 0 | 0 | 0 | 0 | 0 | 0 | 0 | 0 | 0 | 0 | 0 | 0 | 0
| Inkomen totaal (nominaal) | Euro |  | 0 | 0 | 0 | 0 | 0 | 0 | 0 | 0 | 0 | 0 | 0 | 0 | 0 | 0 | 0 | 1614580.9467 | 1638799.6609 | 1663381.6558 | 1688332.3806 | 1713657.3663 | 0 | 0 | 0 | 0 | 0 | 0 | 0 | 0 | 0 | 0 | 0 | 0 | 0 | 0 | 0 | 0 | 0 | 0 | 0 | 0
| Kosten totaal (nominaal) | Euro |  | -841275 | -684881.4 | -695154.621 | -705581.9403 | -716165.6694 | -726908.1545 | -737811.7768 | -748878.9534 | -760112.1377 | -771513.8198 | -783086.5271 | -794832.825 | -806755.3174 | -818856.6471 | -831139.4968 | -843606.5893 | -856260.6881 | -869104.5985 | -882141.1674 | -895373.2849 | -1319244.4789 | 0 | 0 | 0 | 0 | 0 | 0 | 0 | 0 | 0 | 0 | 0 | 0 | 0 | 0 | 0 | 0 | 0 | 0 | 0
| Bruto inkomen (nominaal) | Euro |  | -841275 | -684881.4 | -695154.621 | -705581.9403 | -716165.6694 | -726908.1545 | -737811.7768 | -748878.9534 | -760112.1377 | -771513.8198 | -783086.5271 | -794832.825 | -806755.3174 | -818856.6471 | -831139.4968 | 770974.3574 | 782538.9727 | 794277.0573 | 806191.2132 | 818284.0814 | -1319244.4789 | 0 | 0 | 0 | 0 | 0 | 0 | 0 | 0 | 0 | 0 | 0 | 0 | 0 | 0 | 0 | 0 | 0 | 0 | 0
| Afschrijving | Euro |  | -1306000 | -1306000 | -1306000 | -1306000 | -1306000 | -1306000 | -1306000 | -1306000 | -1306000 | -1306000 | -1306000 | -1306000 | -1306000 | -1306000 | -1306000 | 0 | 0 | 0 | 0 | 0 | 0 | 0 | 0 | 0 | 0 | 0 | 0 | 0 | 0 | 0 | 0 | 0 | 0 | 0 | 0 | 0 | 0 | 0 | 0 | 0
| Rente | Euro |  | -249772.5 | -234800.0484 | -219603.0101 | -204178.0162 | -188521.6473 | -172630.433 | -156500.8504 | -140129.3241 | -123512.2249 | -106645.8692 | -89526.5181 | -72150.3768 | -54513.5934 | -36612.2582 | -18442.403 | 0 | 0 | 0 | 0 | 0 | 0 | 0 | 0 | 0 | 0 | 0 | 0 | 0 | 0 | 0 | 0 | 0 | 0 | 0 | 0 | 0 | 0 | 0 | 0 | 0
| Aflossing | Euro |  | -998163.4382 | -1013135.8898 | -1028332.9281 | -1043757.922 | -1059414.2909 | -1075305.5052 | -1091435.0878 | -1107806.6141 | -1124423.7133 | -1141290.069 | -1158409.4201 | -1175785.5614 | -1193422.3448 | -1211323.68 | -1229493.5352 | 0 | 0 | 0 | 0 | 0 | 0 | 0 | 0 | 0 | 0 | 0 | 0 | 0 | 0 | 0 | 0 | 0 | 0 | 0 | 0 | 0 | 0 | 0 | 0 | 0
| Totale lasten lening | Euro |  | -1247935.9382 | -1247935.9382 | -1247935.9382 | -1247935.9382 | -1247935.9382 | -1247935.9382 | -1247935.9382 | -1247935.9382 | -1247935.9382 | -1247935.9382 | -1247935.9382 | -1247935.9382 | -1247935.9382 | -1247935.9382 | -1247935.9382 | 0 | 0 | 0 | 0 | 0 | 0 | 0 | 0 | 0 | 0 | 0 | 0 | 0 | 0 | 0 | 0 | 0 | 0 | 0 | 0 | 0 | 0 | 0 | 0 | 0
| Belastbaar inkomen | Euro |  | -2397047.5 | -2225681.4484 | -2220757.6311 | -2215759.9565 | -2210687.3167 | -2205538.5874 | -2200312.6272 | -2195008.2775 | -2189624.3626 | -2184159.689 | -2178613.0452 | -2172983.2018 | -2167268.9108 | -2161468.9054 | -2155581.8999 | 770974.3574 | 782538.9727 | 794277.0573 | 806191.2132 | 818284.0814 | -1319244.4789 | 0 | 0 | 0 | 0 | 0 | 0 | 0 | 0 | 0 | 0 | 0 | 0 | 0 | 0 | 0 | 0 | 0 | 0 | 0
| Belasting bedrag | Euro |  | 599261.875 | 556420.3621 | 555189.4078 | 553939.9891 | 552671.8292 | 551384.6469 | 550078.1568 | 548752.0694 | 547406.0906 | 546039.9222 | 544653.2613 | 543245.8005 | 541817.2277 | 540367.2263 | 538895.475 | -192743.5893 | -195634.7432 | -198569.2643 | -201547.8033 | -204571.0203 | 329811.1197 | 0 | 0 | 0 | 0 | 0 | 0 | 0 | 0 | 0 | 0 | 0 | 0 | 0 | 0 | 0 | 0 | 0 | 0 | 0
| Netto inkomen na belasting | Euro |  | -1489949.0632 | -1376396.9761 | -1387901.1514 | -1399577.8894 | -1411429.7784 | -1423459.4458 | -1435669.5582 | -1448062.8223 | -1460641.9853 | -1473409.8358 | -1486369.204 | -1499522.9627 | -1512874.0279 | -1526425.359 | -1540179.9601 | 578230.768 | 586904.2296 | 595707.793 | 604643.4099 | 613713.061 | -989433.3592 | 0 | 0 | 0 | 0 | 0 | 0 | 0 | 0 | 0 | 0 | 0 | 0 | 0 | 0 | 0 | 0 | 0 | 0 | 0
| Project cashflow | Euro | -19590000 | -242013.125 | -128461.0379 | -139965.2132 | -151641.9512 | -163493.8402 | -175523.5076 | -187733.62 | -200126.8841 | -212706.0471 | -225473.8976 | -238433.2658 | -251587.0245 | -264938.0897 | -278489.4208 | -292244.0219 | 578230.768 | 586904.2296 | 595707.793 | 604643.4099 | 613713.061 | -989433.3592 | 0 | 0 | 0 | 0 | 0 | 0 | 0 | 0 | 0 | 0 | 0 | 0 | 0 | 0 | 0 | 0 | 0 | 0 | 0
| Equity cashflow | Euro | -2938500 | -1489949.0632 | -1376396.9761 | -1387901.1514 | -1399577.8894 | -1411429.7784 | -1423459.4458 | -1435669.5582 | -1448062.8223 | -1460641.9853 | -1473409.8358 | -1486369.204 | -1499522.9627 | -1512874.0279 | -1526425.359 | -1540179.9601 | 578230.768 | 586904.2296 | 595707.793 | 604643.4099 | 613713.061 | -989433.3592 | 0 | 0 | 0 | 0 | 0 | 0 | 0 | 0 | 0 | 0 | 0 | 0 | 0 | 0 | 0 | 0 | 0 | 0 | 0
| Subsidiebasis: afzet | kWh |  | 38550000 | 38550000 | 38550000 | 38550000 | 38550000 | 38550000 | 38550000 | 38550000 | 38550000 | 38550000 | 38550000 | 38550000 | 38550000 | 38550000 | 38550000 | 0 | 0 | 0 | 0 | 0 | 0 | 0 | 0 | 0 | 0 | 0 | 0 | 0 | 0 | 0 | 0 | 0 | 0 | 0 | 0 | 0 | 0 | 0 | 0 | 0
| Terug te verdienen investering |  | 0: 19590000; 1: 18329497.5; 2: 16897628.9484; 3: 15460836.5795; 4: 14019046.536; 5: 12572183.8527; 6: 11120172.4402; 7: 9662935.0673; 8: 8200393.3448; 9: 6732467.7074; 10: 5259077.3964; 11: 3780140.4416; 12: 2295573.6434; 13: 805292.5542; 14: -690788.5405; 15: -2192756.6406; 16: -3700700.0513; 17: -5195989.3632; 18: -6678434.7647; 19: -8147843.5973; 20: -9604020.3123; 21: -8284775.8334
| DSCR |  | 1: 1.2102; 2: 1.3355; 3: 1.3273; 4: 1.319; 5: 1.3105; 6: 1.3019; 7: 1.2931; 8: 1.2843; 9: 1.2753; 10: 1.2661; 11: 1.2568; 12: 1.2474; 13: 1.2379; 14: 1.2282; 15: 1.2183
Tabel: Projectparameters
| Verdisconteerde inkomsten | euro | 0: -10865535.1293
| Verdisconteerde afzet | kWh | 0: 226332109.7634
| Totale investering | Euro | 0: 19590000
| DSCR (gemiddeld) |  | 0: 1.2741
| Projectrente (WACC nominaal/reëel) |  | 0: 02% / 01%
| Projectrendement (IRR) |  | 0: n.v.t.
| Rendement op eigen vermogen (IRR) |  | 0: n.v.t.
| Aandeel lening | Euro | 0: 16651500
| Aandeel equity | Euro | 0: 2938500
| Warmtekrachtverhouding | W:E | 0: 0
| Samengesteld aantal vollasturen | uur/jaar | 0: 2570
| Terugverdientijd | jaren | 0: tussen 13 en 14 jaren; 2: 0.066667
| Bodemprijs of basisprijs | 0.0211
| Bodemprijs of basisprijs netlevering | n.v.t.
| Bodemprijs of basisprijs niet-netlevering | n.v.t.
| Voorlopig correctiebedrag 2021 | 0.0444
| Voorlopig correctiebedrag 2021 netlevering | n.v.t.
| Voorlopig correctiebedrag 2021 niet-netlevering | n.v.t.
| Voorlopige GvO-waarde 2021 | 0.002
| Voorlopige GvO-waarde 2021 netlevering | n.v.t.
| Voorlopige GvO-waarde 2021 niet-netlevering | 0
| Beleidsperiode geproduceerde eenheden | 578250000
| Economische levensduur geproduceerde eenheden | 771000000
| Verrekeningsfactor bespaarde emissies | 1.3333

## 39
Berekening basisbedragen: Eindadvies SDE++ 2022
Wind op land, hoogtebeperkt < 6,75 m/s
| BASISBEDRAG | Waarde | Eenheid | Toelichting
| Basisbedrag | 0.0659 | Euro/kWh
| CO2-subsidie-intensiteit | 309 | Euro/t CO2
| Langetermijnprijs | 0.0317 | Euro/kWh
| Netto emissiefactor | 0.1107 | kg CO2/kWh
| Productie-eenheid | kWh
| Vermogenseenheid | kW
| Berekeningswijze correctiebedrag methode-ID | 4 |  | LT_e x LT_PIF_WOL
| Zon-PV specifieke input parameters | Waarde | Eenheid | Toelichting
Berekeningswijze correctiebedrag methode-ID netlevering
Berekeningswijze correctiebedrag methode-ID niet-netlevering
Netlevering
Niet-netlevering
| Langetermijnprijs netlevering | n.v.t.
| Langetermijnprijs niet-netlevering | n.v.t
| CONVERSIEFACTOREN | Waarde | Eenheid | Toelichting
| Verbrandingswaarde methaan (onderwaarde) | 35.8 | MJ/Nm3
| Verbrandingswaarde hernieuwbaar gas (onderwaarde) | 31.65 | MJ/Nm3
| Verbrandingswaarde hernieuwbaar gas (bovenwaarde) | 35.17 | MJ/Nm3
| kWh naar MJ | 3.6 | MJ/kWh
| INPUTVARIABELEN | Waarde | Eenheid | Toelichting
| Inputvermogen | 15000 | kW
Gaat het om een installatie voor hernieuwbaar gas?
Methaangehalte hernieuwbaar gas voor gaszuivering
| Vermogen hernieuwbaargasproductie (voor zuivering) | 0 | Nm3/uur
| Outputvermogen (thermisch of hernieuwbaar gas) |  | kW
| Outputvermogen (hernieuwbaar gas) | 0 | Nm3/uur
| Outputvermogen (elektrisch of overig) | 15000 | kW
| Vollasturen levering (thermisch of hernieuwbaar gas) |  | uur/jaar | Bij een installatie voor gecombineerde opwekking, wordt de bedrijfstijd genomen als maximum van de vollasturen warmte en vollasturen elektriciteit.
| Vollasturen levering (elektrisch of overig) | 2350 | uur/jaar | Bij een installatie voor gecombineerde opwekking, wordt de bedrijfstijd genomen als maximum van de vollasturen warmte en vollasturen elektriciteit.
| Max. elektrisch rendement | 100%
| Elektrisch rendement | 100%
| Thermisch rendement of rendement gasproductie | 0%
| Elektriciteitsderving bij warmtelevering |  | elektriciteit : warmte
| Investeringskosten input gebaseerd | 1306 | Euro/kW
| Investeringskosten output gebaseerd |  | Euro/kW
| Totale investeringskosten | 19.59 | Euro (miljoen)
| Vaste O&M-kosten input gebaseerd | 16.2 | Euro/kW /jaar
| Vaste O&M-kosten output gebaseerd |  | Euro/kW /jaar
| Totale jaarlijkse vaste O&M-kosten | 243 | Euro (duizend)
| Variabele O&M-kosten (incl. contractkosten) | 0.0112 | Euro/kWh
| Energie-inhoud brandstof |  | GJ/ton
| Biomassadoorzet | 0 | ton/jaar
| Netto brandstofprijs (aan de poort, incl. risico-opslag) |  | Euro/ton
| Relatief elektriciteitsgebruik |  | kWh/kWh
| Elektriciteitsgebruik | 0 | MWh/jaar
| Relatief warmtegebruik |  | kWh/kWh
| Warmtegebruik | 0 | MWh/jaar
| Relatief gasverbruik |  | kWh/kWh
| Gasverbruik |  | MWh/jaar
EMISSIEFACTOR
| Productie van warmte of overig | 0.226 | kg CO2/kWh
| Productie van elektriciteit of overig | 0.083 | kg CO2/kWh
| Productie van gas of overig | 0.183 | kg CO2/kWh
| Gebruik van biomassa | 0 | kg CO2/ton
| Gebruik van warmte | 0 | kg CO2/kWh
| Gebruik van elektriciteit | 0.13 | kg CO2/kWh
| Gebruik van gas |  | kg CO2/kWh
| Elektriciteitsprijs na subsidieperiode (incl PIF) | 0.0335 | Euro/kWh
| Vollasturen na subsidieperiode elektriciteit | 2350 | uur/jaar
| Prijs warmte of overige na subsidieperiode |  | Euro/kWh
| Vollasturen na subsidieperiode warmte |  | uur/jaar
| Investeringssubsidie t.g.v. vreemd vermogen |  | Euro
| Investeringssubsidie t.g.v. eigen vermogen (NCW) |  | Euro
| Inflatie | 1.5%
| Rendement op vreemd vermogen | 1.5%
| Rendement op eigen vermogen | 9.5%
| Aandeel eigen vermogen in investering | 15%
| Aandeel vreemd vermogen in investering | 85%
| Vennootschapsbelasting | 25%
| Economische levensduur | 20 | jaar
| Termijn lening | 15 | jaar
| Afschrijvingstermijn | 15 | jaar
| Beleidsperiode | 15 | jaar
| Onregelmatige cashflow |  |  | Toelichting
| Waarde | 21 | -979500
| Afsluitprovisie op lening | 1 | -166515
Afsluitprovisie op lening handmatig
| Energieprijzen |  | Jaar | 2022 | 2023 | 2024 | 2025 | 2026 | 2027 | 2028 | 2029 | 2030 | 2031 | 2032 | 2033 | 2034 | 2035 | 2036 | 2037 | 2038 | 2039 | 2040 | 2041 | 2042
Basisbedrag
| Inflator |  | index | 1 | 1.015 | 1.0302 | 1.0457 | 1.0614 | 1.0773 | 1.0934 | 1.1098 | 1.1265 | 1.1434 | 1.1605 | 1.1779 | 1.1956 | 1.2136 | 1.2318 | 1.2502 | 1.269 | 1.288 | 1.3073 | 1.327 | 1.3469 | 1.3671 | 1.3876 | 1.4084 | 1.4295 | 1.4509 | 1.4727 | 1.4948 | 1.5172 | 1.54 | 1.5631 | 1.5865 | 1.6103 | 1.6345 | 1.659 | 1.6839 | 1.7091 | 1.7348 | 1.7608 | 1.7872
Tabel: Nominale kasstroom (positieve bedragen = gunstig voor de producent)
| Positieve bedragen = gunstig voor de producent |  | 0 | 1 | 2 | 3 | 4 | 5 | 6 | 7 | 8 | 9 | 10 | 11 | 12 | 13 | 14 | 15 | 16 | 17 | 18 | 19 | 20 | 21 | 22 | 23 | 24 | 25 | 26 | 27 | 28 | 29 | 30 | 31 | 32 | 33 | 34 | 35 | 36 | 37 | 38 | 39 | 40
| Investering | Euro | 0: -19590000
| Afzet elektriciteit of overige | kWh |  | 35250000 | 35250000 | 35250000 | 35250000 | 35250000 | 35250000 | 35250000 | 35250000 | 35250000 | 35250000 | 35250000 | 35250000 | 35250000 | 35250000 | 35250000 | 35250000 | 35250000 | 35250000 | 35250000 | 35250000 | 0 | 0 | 0 | 0 | 0 | 0 | 0 | 0 | 0 | 0 | 0 | 0 | 0 | 0 | 0 | 0 | 0 | 0 | 0 | 0
| Afzet warmte of overige | kWh |  | 0 | 0 | 0 | 0 | 0 | 0 | 0 | 0 | 0 | 0 | 0 | 0 | 0 | 0 | 0 | 0 | 0 | 0 | 0 | 0 | 0 | 0 | 0 | 0 | 0 | 0 | 0 | 0 | 0 | 0 | 0 | 0 | 0 | 0 | 0 | 0 | 0 | 0 | 0 | 0
| Afzet hernieuwbaar gas | kWh (HHV) |  | 0 | 0 | 0 | 0 | 0 | 0 | 0 | 0 | 0 | 0 | 0 | 0 | 0 | 0 | 0 | 0 | 0 | 0 | 0 | 0 | 0 | 0 | 0 | 0 | 0 | 0 | 0 | 0 | 0 | 0 | 0 | 0 | 0 | 0 | 0 | 0 | 0 | 0 | 0 | 0
| Afzet | kWh |  | 35250000 | 35250000 | 35250000 | 35250000 | 35250000 | 35250000 | 35250000 | 35250000 | 35250000 | 35250000 | 35250000 | 35250000 | 35250000 | 35250000 | 35250000 | 35250000 | 35250000 | 35250000 | 35250000 | 35250000 | 0 | 0 | 0 | 0 | 0 | 0 | 0 | 0 | 0 | 0 | 0 | 0 | 0 | 0 | 0 | 0 | 0 | 0 | 0 | 0
| Operationele kosten | Euro |  | -804315 | -647367 | -657077.505 | -666933.6676 | -676937.6726 | -687091.7377 | -697398.1137 | -707859.0854 | -718476.9717 | -729254.1263 | -740192.9382 | -751295.8323 | -762565.2698 | -774003.7488 | -785613.805 | -797398.0121 | -809358.9823 | -821499.367 | -833821.8575 | -846329.1854 | -1319244.4789 | 0 | 0 | 0 | 0 | 0 | 0 | 0 | 0 | 0 | 0 | 0 | 0 | 0 | 0 | 0 | 0 | 0 | 0 | 0
| Brandstofkosten (biomassa) | Euro |  | 0 | 0 | 0 | 0 | 0 | 0 | 0 | 0 | 0 | 0 | 0 | 0 | 0 | 0 | 0 | 0 | 0 | 0 | 0 | 0 | 0 | 0 | 0 | 0 | 0 | 0 | 0 | 0 | 0 | 0 | 0 | 0 | 0 | 0 | 0 | 0 | 0 | 0 | 0 | 0
| Marktwaarde elektriciteit | Euro/kWh |  | 0 | 0 | 0 | 0 | 0 | 0 | 0 | 0 | 0 | 0 | 0 | 0 | 0 | 0 | 0 | 0.041883 | 0.042511 | 0.043149 | 0.043796 | 0.044453 | 0 | 0 | 0 | 0 | 0 | 0 | 0 | 0 | 0 | 0 | 0 | 0 | 0 | 0 | 0 | 0 | 0 | 0 | 0 | 0
| Marktwaarde warmte of hernieuwbaar gas | Euro/kWh |  | 0 | 0 | 0 | 0 | 0 | 0 | 0 | 0 | 0 | 0 | 0 | 0 | 0 | 0 | 0 | 0 | 0 | 0 | 0 | 0 | 0 | 0 | 0 | 0 | 0 | 0 | 0 | 0 | 0 | 0 | 0 | 0 | 0 | 0 | 0 | 0 | 0 | 0 | 0 | 0
| Correctiebedrag | Euro/kWh |  | 0 | 0 | 0 | 0 | 0 | 0 | 0 | 0 | 0 | 0 | 0 | 0 | 0 | 0 | 0 | 0.041883 | 0.042511 | 0.043149 | 0.043796 | 0.044453 | 0 | 0 | 0 | 0 | 0 | 0 | 0 | 0 | 0 | 0 | 0 | 0 | 0 | 0 | 0 | 0 | 0 | 0 | 0 | 0
| Basisbedrag | Euro/kWh |  | 0 | 0 | 0 | 0 | 0 | 0 | 0 | 0 | 0 | 0 | 0 | 0 | 0 | 0 | 0 | 0 | 0 | 0 | 0 | 0 | 0 | 0 | 0 | 0 | 0 | 0 | 0 | 0 | 0 | 0 | 0 | 0 | 0 | 0 | 0 | 0 | 0 | 0 | 0 | 0
| SDE-vergoeding | Euro |  | 0 | 0 | 0 | 0 | 0 | 0 | 0 | 0 | 0 | 0 | 0 | 0 | 0 | 0 | 0 | 0 | 0 | 0 | 0 | 0 | 0 | 0 | 0 | 0 | 0 | 0 | 0 | 0 | 0 | 0 | 0 | 0 | 0 | 0 | 0 | 0 | 0 | 0 | 0 | 0
| Marktinkomsten | Euro |  | 0 | 0 | 0 | 0 | 0 | 0 | 0 | 0 | 0 | 0 | 0 | 0 | 0 | 0 | 0 | 1476367.7917 | 1498513.3086 | 1520991.0082 | 1543805.8733 | 1566962.9614 | 0 | 0 | 0 | 0 | 0 | 0 | 0 | 0 | 0 | 0 | 0 | 0 | 0 | 0 | 0 | 0 | 0 | 0 | 0 | 0
| Inkomen totaal (nominaal) | Euro |  | 0 | 0 | 0 | 0 | 0 | 0 | 0 | 0 | 0 | 0 | 0 | 0 | 0 | 0 | 0 | 1476367.7917 | 1498513.3086 | 1520991.0082 | 1543805.8733 | 1566962.9614 | 0 | 0 | 0 | 0 | 0 | 0 | 0 | 0 | 0 | 0 | 0 | 0 | 0 | 0 | 0 | 0 | 0 | 0 | 0 | 0
| Kosten totaal (nominaal) | Euro |  | -804315 | -647367 | -657077.505 | -666933.6676 | -676937.6726 | -687091.7377 | -697398.1137 | -707859.0854 | -718476.9717 | -729254.1263 | -740192.9382 | -751295.8323 | -762565.2698 | -774003.7488 | -785613.805 | -797398.0121 | -809358.9823 | -821499.367 | -833821.8575 | -846329.1854 | -1319244.4789 | 0 | 0 | 0 | 0 | 0 | 0 | 0 | 0 | 0 | 0 | 0 | 0 | 0 | 0 | 0 | 0 | 0 | 0 | 0
| Bruto inkomen (nominaal) | Euro |  | -804315 | -647367 | -657077.505 | -666933.6676 | -676937.6726 | -687091.7377 | -697398.1137 | -707859.0854 | -718476.9717 | -729254.1263 | -740192.9382 | -751295.8323 | -762565.2698 | -774003.7488 | -785613.805 | 678969.7796 | 689154.3263 | 699491.6412 | 709984.0158 | 720633.776 | -1319244.4789 | 0 | 0 | 0 | 0 | 0 | 0 | 0 | 0 | 0 | 0 | 0 | 0 | 0 | 0 | 0 | 0 | 0 | 0 | 0
| Afschrijving | Euro |  | -1306000 | -1306000 | -1306000 | -1306000 | -1306000 | -1306000 | -1306000 | -1306000 | -1306000 | -1306000 | -1306000 | -1306000 | -1306000 | -1306000 | -1306000 | 0 | 0 | 0 | 0 | 0 | 0 | 0 | 0 | 0 | 0 | 0 | 0 | 0 | 0 | 0 | 0 | 0 | 0 | 0 | 0 | 0 | 0 | 0 | 0 | 0
| Rente | Euro |  | -249772.5 | -234800.0484 | -219603.0101 | -204178.0162 | -188521.6473 | -172630.433 | -156500.8504 | -140129.3241 | -123512.2249 | -106645.8692 | -89526.5181 | -72150.3768 | -54513.5934 | -36612.2582 | -18442.403 | 0 | 0 | 0 | 0 | 0 | 0 | 0 | 0 | 0 | 0 | 0 | 0 | 0 | 0 | 0 | 0 | 0 | 0 | 0 | 0 | 0 | 0 | 0 | 0 | 0
| Aflossing | Euro |  | -998163.4382 | -1013135.8898 | -1028332.9281 | -1043757.922 | -1059414.2909 | -1075305.5052 | -1091435.0878 | -1107806.6141 | -1124423.7133 | -1141290.069 | -1158409.4201 | -1175785.5614 | -1193422.3448 | -1211323.68 | -1229493.5352 | 0 | 0 | 0 | 0 | 0 | 0 | 0 | 0 | 0 | 0 | 0 | 0 | 0 | 0 | 0 | 0 | 0 | 0 | 0 | 0 | 0 | 0 | 0 | 0 | 0
| Totale lasten lening | Euro |  | -1247935.9382 | -1247935.9382 | -1247935.9382 | -1247935.9382 | -1247935.9382 | -1247935.9382 | -1247935.9382 | -1247935.9382 | -1247935.9382 | -1247935.9382 | -1247935.9382 | -1247935.9382 | -1247935.9382 | -1247935.9382 | -1247935.9382 | 0 | 0 | 0 | 0 | 0 | 0 | 0 | 0 | 0 | 0 | 0 | 0 | 0 | 0 | 0 | 0 | 0 | 0 | 0 | 0 | 0 | 0 | 0 | 0 | 0
| Belastbaar inkomen | Euro |  | -2360087.5 | -2188167.0484 | -2182680.5151 | -2177111.6837 | -2171459.3199 | -2165722.1706 | -2159898.9641 | -2153988.4095 | -2147989.1966 | -2141899.9955 | -2135719.4563 | -2129446.2091 | -2123078.8632 | -2116616.007 | -2110056.2081 | 678969.7796 | 689154.3263 | 699491.6412 | 709984.0158 | 720633.776 | -1319244.4789 | 0 | 0 | 0 | 0 | 0 | 0 | 0 | 0 | 0 | 0 | 0 | 0 | 0 | 0 | 0 | 0 | 0 | 0 | 0
| Belasting bedrag | Euro |  | 590021.875 | 547041.7621 | 545670.1288 | 544277.9209 | 542864.83 | 541430.5427 | 539974.741 | 538497.1024 | 536997.2991 | 535474.9989 | 533929.8641 | 532361.5523 | 530769.7158 | 529154.0018 | 527514.052 | -169742.4449 | -172288.5816 | -174872.9103 | -177496.004 | -180158.444 | 329811.1197 | 0 | 0 | 0 | 0 | 0 | 0 | 0 | 0 | 0 | 0 | 0 | 0 | 0 | 0 | 0 | 0 | 0 | 0 | 0
| Netto inkomen na belasting | Euro |  | -1462229.0632 | -1348261.1761 | -1359343.3144 | -1370591.6848 | -1382008.7808 | -1393597.1332 | -1405359.3109 | -1417297.9213 | -1429415.6108 | -1441715.0656 | -1454199.0123 | -1466870.2182 | -1479731.4922 | -1492785.6852 | -1506035.6912 | 509227.3347 | 516865.7447 | 524618.7309 | 532488.0119 | 540475.332 | -989433.3592 | 0 | 0 | 0 | 0 | 0 | 0 | 0 | 0 | 0 | 0 | 0 | 0 | 0 | 0 | 0 | 0 | 0 | 0 | 0
| Project cashflow | Euro | -19590000 | -214293.125 | -100325.2379 | -111407.3762 | -122655.7466 | -134072.8426 | -145661.195 | -157423.3727 | -169361.9831 | -181479.6726 | -193779.1274 | -206263.0741 | -218934.28 | -231795.554 | -244849.747 | -258099.753 | 509227.3347 | 516865.7447 | 524618.7309 | 532488.0119 | 540475.332 | -989433.3592 | 0 | 0 | 0 | 0 | 0 | 0 | 0 | 0 | 0 | 0 | 0 | 0 | 0 | 0 | 0 | 0 | 0 | 0 | 0
| Equity cashflow | Euro | -2938500 | -1462229.0632 | -1348261.1761 | -1359343.3144 | -1370591.6848 | -1382008.7808 | -1393597.1332 | -1405359.3109 | -1417297.9213 | -1429415.6108 | -1441715.0656 | -1454199.0123 | -1466870.2182 | -1479731.4922 | -1492785.6852 | -1506035.6912 | 509227.3347 | 516865.7447 | 524618.7309 | 532488.0119 | 540475.332 | -989433.3592 | 0 | 0 | 0 | 0 | 0 | 0 | 0 | 0 | 0 | 0 | 0 | 0 | 0 | 0 | 0 | 0 | 0 | 0 | 0
| Subsidiebasis: afzet | kWh |  | 35250000 | 35250000 | 35250000 | 35250000 | 35250000 | 35250000 | 35250000 | 35250000 | 35250000 | 35250000 | 35250000 | 35250000 | 35250000 | 35250000 | 35250000 | 0 | 0 | 0 | 0 | 0 | 0 | 0 | 0 | 0 | 0 | 0 | 0 | 0 | 0 | 0 | 0 | 0 | 0 | 0 | 0 | 0 | 0 | 0 | 0 | 0
| Terug te verdienen investering |  | 0: 19590000; 1: 18321112.5; 2: 16880304.5484; 3: 15434010.0635; 4: 13982146.7472; 5: 12524631.0672; 6: 11061378.2378; 7: 9592302.2019; 8: 8117315.6114; 9: 6636329.808; 10: 5149254.8035; 11: 3655999.2598; 12: 2156470.4689; 13: 650574.3321; 14: -861784.6609; 15: -2380703.4528; 16: -3906280.4407; 17: -5419896.4584; 18: -6921372.0914; 19: -8410525.2339; 20: -9887171.0485; 21: -8567926.5696
| DSCR |  | 1: 1.2169; 2: 1.3427; 3: 1.3349; 4: 1.327; 5: 1.319; 6: 1.3109; 7: 1.3026; 8: 1.2942; 9: 1.2857; 10: 1.2771; 11: 1.2683; 12: 1.2594; 13: 1.2504; 14: 1.2412; 15: 1.2319
Tabel: Projectparameters
| Verdisconteerde inkomsten | euro | 0: -10699869.3322
| Verdisconteerde afzet | kWh | 0: 206957376.6319
| Totale investering | Euro | 0: 19590000
| DSCR (gemiddeld) |  | 0: 1.2842
| Projectrente (WACC nominaal/reëel) |  | 0: 02% / 01%
| Projectrendement (IRR) |  | 0: n.v.t.
| Rendement op eigen vermogen (IRR) |  | 0: n.v.t.
| Aandeel lening | Euro | 0: 16651500
| Aandeel equity | Euro | 0: 2938500
| Warmtekrachtverhouding | W:E | 0: 0
| Samengesteld aantal vollasturen | uur/jaar | 0: 2350
| Terugverdientijd | jaren | 0: tussen 13 en 14 jaren; 2: 0.066667
| Bodemprijs of basisprijs | 0.0211
| Bodemprijs of basisprijs netlevering | n.v.t.
| Bodemprijs of basisprijs niet-netlevering | n.v.t.
| Voorlopig correctiebedrag 2021 | 0.0444
| Voorlopig correctiebedrag 2021 netlevering | n.v.t.
| Voorlopig correctiebedrag 2021 niet-netlevering | n.v.t.
| Voorlopige GvO-waarde 2021 | 0.002
| Voorlopige GvO-waarde 2021 netlevering | n.v.t.
| Voorlopige GvO-waarde 2021 niet-netlevering | 0
| Beleidsperiode geproduceerde eenheden | 528750000
| Economische levensduur geproduceerde eenheden | 705000000
| Verrekeningsfactor bespaarde emissies | 1.3333

## 40
Berekening basisbedragen: Eindadvies SDE++ 2022
Wind op waterkeringen, ≥ 8,5 m/s
| BASISBEDRAG | Waarde | Eenheid | Toelichting
| Basisbedrag | 0.0425 | Euro/kWh
| CO2-subsidie-intensiteit | 98 | Euro/t CO2
| Langetermijnprijs | 0.0317 | Euro/kWh
| Netto emissiefactor | 0.1107 | kg CO2/kWh
| Productie-eenheid | kWh
| Vermogenseenheid | kW
| Berekeningswijze correctiebedrag methode-ID | 4 |  | LT_e x LT_PIF_WOL
| Zon-PV specifieke input parameters | Waarde | Eenheid | Toelichting
Berekeningswijze correctiebedrag methode-ID netlevering
Berekeningswijze correctiebedrag methode-ID niet-netlevering
Netlevering
Niet-netlevering
| Langetermijnprijs netlevering | n.v.t.
| Langetermijnprijs niet-netlevering | n.v.t
| CONVERSIEFACTOREN | Waarde | Eenheid | Toelichting
| Verbrandingswaarde methaan (onderwaarde) | 35.8 | MJ/Nm3
| Verbrandingswaarde hernieuwbaar gas (onderwaarde) | 31.65 | MJ/Nm3
| Verbrandingswaarde hernieuwbaar gas (bovenwaarde) | 35.17 | MJ/Nm3
| kWh naar MJ | 3.6 | MJ/kWh
| INPUTVARIABELEN | Waarde | Eenheid | Toelichting
| Inputvermogen | 30000 | kW
Gaat het om een installatie voor hernieuwbaar gas?
Methaangehalte hernieuwbaar gas voor gaszuivering
| Vermogen hernieuwbaargasproductie (voor zuivering) | 0 | Nm3/uur
| Outputvermogen (thermisch of hernieuwbaar gas) |  | kW
| Outputvermogen (hernieuwbaar gas) | 0 | Nm3/uur
| Outputvermogen (elektrisch of overig) | 30000 | kW
| Vollasturen levering (thermisch of hernieuwbaar gas) |  | uur/jaar | Bij een installatie voor gecombineerde opwekking, wordt de bedrijfstijd genomen als maximum van de vollasturen warmte en vollasturen elektriciteit.
| Vollasturen levering (elektrisch of overig) | 4070 | uur/jaar | Bij een installatie voor gecombineerde opwekking, wordt de bedrijfstijd genomen als maximum van de vollasturen warmte en vollasturen elektriciteit.
| Max. elektrisch rendement | 100%
| Elektrisch rendement | 100%
| Thermisch rendement of rendement gasproductie | 0%
| Elektriciteitsderving bij warmtelevering |  | elektriciteit : warmte
| Investeringskosten input gebaseerd | 1390 | Euro/kW
| Investeringskosten output gebaseerd |  | Euro/kW
| Totale investeringskosten | 41.7 | Euro (miljoen)
| Vaste O&M-kosten input gebaseerd | 14.2 | Euro/kW /jaar
| Vaste O&M-kosten output gebaseerd |  | Euro/kW /jaar
| Totale jaarlijkse vaste O&M-kosten | 426 | Euro (duizend)
| Variabele O&M-kosten (incl. contractkosten) | 0.0109 | Euro/kWh
| Energie-inhoud brandstof |  | GJ/ton
| Biomassadoorzet | 0 | ton/jaar
| Netto brandstofprijs (aan de poort, incl. risico-opslag) |  | Euro/ton
| Relatief elektriciteitsgebruik |  | kWh/kWh
| Elektriciteitsgebruik | 0 | MWh/jaar
| Relatief warmtegebruik |  | kWh/kWh
| Warmtegebruik | 0 | MWh/jaar
| Relatief gasverbruik |  | kWh/kWh
| Gasverbruik |  | MWh/jaar
EMISSIEFACTOR
| Productie van warmte of overig | 0.226 | kg CO2/kWh
| Productie van elektriciteit of overig | 0.083 | kg CO2/kWh
| Productie van gas of overig | 0.183 | kg CO2/kWh
| Gebruik van biomassa | 0 | kg CO2/ton
| Gebruik van warmte | 0 | kg CO2/kWh
| Gebruik van elektriciteit | 0.13 | kg CO2/kWh
| Gebruik van gas |  | kg CO2/kWh
| Elektriciteitsprijs na subsidieperiode (incl PIF) | 0.0335 | Euro/kWh
| Vollasturen na subsidieperiode elektriciteit | 4070 | uur/jaar
| Prijs warmte of overige na subsidieperiode |  | Euro/kWh
| Vollasturen na subsidieperiode warmte |  | uur/jaar
| Investeringssubsidie t.g.v. vreemd vermogen |  | Euro
| Investeringssubsidie t.g.v. eigen vermogen (NCW) |  | Euro
| Inflatie | 1.5%
| Rendement op vreemd vermogen | 1.5%
| Rendement op eigen vermogen | 9.5%
| Aandeel eigen vermogen in investering | 15%
| Aandeel vreemd vermogen in investering | 85%
| Vennootschapsbelasting | 25%
| Economische levensduur | 20 | jaar
| Termijn lening | 15 | jaar
| Afschrijvingstermijn | 15 | jaar
| Beleidsperiode | 15 | jaar
| Onregelmatige cashflow |  |  | Toelichting
| Waarde | 21 | -2085000
| Afsluitprovisie op lening | 1 | -354450
Afsluitprovisie op lening handmatig
| Energieprijzen |  | Jaar | 2022 | 2023 | 2024 | 2025 | 2026 | 2027 | 2028 | 2029 | 2030 | 2031 | 2032 | 2033 | 2034 | 2035 | 2036 | 2037 | 2038 | 2039 | 2040 | 2041 | 2042
Basisbedrag
| Inflator |  | index | 1 | 1.015 | 1.0302 | 1.0457 | 1.0614 | 1.0773 | 1.0934 | 1.1098 | 1.1265 | 1.1434 | 1.1605 | 1.1779 | 1.1956 | 1.2136 | 1.2318 | 1.2502 | 1.269 | 1.288 | 1.3073 | 1.327 | 1.3469 | 1.3671 | 1.3876 | 1.4084 | 1.4295 | 1.4509 | 1.4727 | 1.4948 | 1.5172 | 1.54 | 1.5631 | 1.5865 | 1.6103 | 1.6345 | 1.659 | 1.6839 | 1.7091 | 1.7348 | 1.7608 | 1.7872
Tabel: Nominale kasstroom (positieve bedragen = gunstig voor de producent)
| Positieve bedragen = gunstig voor de producent |  | 0 | 1 | 2 | 3 | 4 | 5 | 6 | 7 | 8 | 9 | 10 | 11 | 12 | 13 | 14 | 15 | 16 | 17 | 18 | 19 | 20 | 21 | 22 | 23 | 24 | 25 | 26 | 27 | 28 | 29 | 30 | 31 | 32 | 33 | 34 | 35 | 36 | 37 | 38 | 39 | 40
| Investering | Euro | 0: -41700000
| Afzet elektriciteit of overige | kWh |  | 122100000 | 122100000 | 122100000 | 122100000 | 122100000 | 122100000 | 122100000 | 122100000 | 122100000 | 122100000 | 122100000 | 122100000 | 122100000 | 122100000 | 122100000 | 122100000 | 122100000 | 122100000 | 122100000 | 122100000 | 0 | 0 | 0 | 0 | 0 | 0 | 0 | 0 | 0 | 0 | 0 | 0 | 0 | 0 | 0 | 0 | 0 | 0 | 0 | 0
| Afzet warmte of overige | kWh |  | 0 | 0 | 0 | 0 | 0 | 0 | 0 | 0 | 0 | 0 | 0 | 0 | 0 | 0 | 0 | 0 | 0 | 0 | 0 | 0 | 0 | 0 | 0 | 0 | 0 | 0 | 0 | 0 | 0 | 0 | 0 | 0 | 0 | 0 | 0 | 0 | 0 | 0 | 0 | 0
| Afzet hernieuwbaar gas | kWh (HHV) |  | 0 | 0 | 0 | 0 | 0 | 0 | 0 | 0 | 0 | 0 | 0 | 0 | 0 | 0 | 0 | 0 | 0 | 0 | 0 | 0 | 0 | 0 | 0 | 0 | 0 | 0 | 0 | 0 | 0 | 0 | 0 | 0 | 0 | 0 | 0 | 0 | 0 | 0 | 0 | 0
| Afzet | kWh |  | 122100000 | 122100000 | 122100000 | 122100000 | 122100000 | 122100000 | 122100000 | 122100000 | 122100000 | 122100000 | 122100000 | 122100000 | 122100000 | 122100000 | 122100000 | 122100000 | 122100000 | 122100000 | 122100000 | 122100000 | 0 | 0 | 0 | 0 | 0 | 0 | 0 | 0 | 0 | 0 | 0 | 0 | 0 | 0 | 0 | 0 | 0 | 0 | 0 | 0
| Operationele kosten | Euro |  | -2111340 | -1783243.35 | -1809992.0002 | -1837141.8803 | -1864699.0085 | -1892669.4936 | -1921059.536 | -1949875.429 | -1979123.5605 | -2008810.4139 | -2038942.5701 | -2069526.7086 | -2100569.6093 | -2132078.1534 | -2164059.3257 | -2196520.2156 | -2229468.0188 | -2262910.0391 | -2296853.6897 | -2331306.495 | -2808192.6887 | 0 | 0 | 0 | 0 | 0 | 0 | 0 | 0 | 0 | 0 | 0 | 0 | 0 | 0 | 0 | 0 | 0 | 0 | 0
| Brandstofkosten (biomassa) | Euro |  | 0 | 0 | 0 | 0 | 0 | 0 | 0 | 0 | 0 | 0 | 0 | 0 | 0 | 0 | 0 | 0 | 0 | 0 | 0 | 0 | 0 | 0 | 0 | 0 | 0 | 0 | 0 | 0 | 0 | 0 | 0 | 0 | 0 | 0 | 0 | 0 | 0 | 0 | 0 | 0
| Marktwaarde elektriciteit | Euro/kWh |  | 0 | 0 | 0 | 0 | 0 | 0 | 0 | 0 | 0 | 0 | 0 | 0 | 0 | 0 | 0 | 0.041883 | 0.042511 | 0.043149 | 0.043796 | 0.044453 | 0 | 0 | 0 | 0 | 0 | 0 | 0 | 0 | 0 | 0 | 0 | 0 | 0 | 0 | 0 | 0 | 0 | 0 | 0 | 0
| Marktwaarde warmte of hernieuwbaar gas | Euro/kWh |  | 0 | 0 | 0 | 0 | 0 | 0 | 0 | 0 | 0 | 0 | 0 | 0 | 0 | 0 | 0 | 0 | 0 | 0 | 0 | 0 | 0 | 0 | 0 | 0 | 0 | 0 | 0 | 0 | 0 | 0 | 0 | 0 | 0 | 0 | 0 | 0 | 0 | 0 | 0 | 0
| Correctiebedrag | Euro/kWh |  | 0 | 0 | 0 | 0 | 0 | 0 | 0 | 0 | 0 | 0 | 0 | 0 | 0 | 0 | 0 | 0.041883 | 0.042511 | 0.043149 | 0.043796 | 0.044453 | 0 | 0 | 0 | 0 | 0 | 0 | 0 | 0 | 0 | 0 | 0 | 0 | 0 | 0 | 0 | 0 | 0 | 0 | 0 | 0
| Basisbedrag | Euro/kWh |  | 0 | 0 | 0 | 0 | 0 | 0 | 0 | 0 | 0 | 0 | 0 | 0 | 0 | 0 | 0 | 0 | 0 | 0 | 0 | 0 | 0 | 0 | 0 | 0 | 0 | 0 | 0 | 0 | 0 | 0 | 0 | 0 | 0 | 0 | 0 | 0 | 0 | 0 | 0 | 0
| SDE-vergoeding | Euro |  | 0 | 0 | 0 | 0 | 0 | 0 | 0 | 0 | 0 | 0 | 0 | 0 | 0 | 0 | 0 | 0 | 0 | 0 | 0 | 0 | 0 | 0 | 0 | 0 | 0 | 0 | 0 | 0 | 0 | 0 | 0 | 0 | 0 | 0 | 0 | 0 | 0 | 0 | 0 | 0
| Marktinkomsten | Euro |  | 0 | 0 | 0 | 0 | 0 | 0 | 0 | 0 | 0 | 0 | 0 | 0 | 0 | 0 | 0 | 5113886.7338 | 5190595.0348 | 5268453.9604 | 5347480.7698 | 5427692.9813 | 0 | 0 | 0 | 0 | 0 | 0 | 0 | 0 | 0 | 0 | 0 | 0 | 0 | 0 | 0 | 0 | 0 | 0 | 0 | 0
| Inkomen totaal (nominaal) | Euro |  | 0 | 0 | 0 | 0 | 0 | 0 | 0 | 0 | 0 | 0 | 0 | 0 | 0 | 0 | 0 | 5113886.7338 | 5190595.0348 | 5268453.9604 | 5347480.7698 | 5427692.9813 | 0 | 0 | 0 | 0 | 0 | 0 | 0 | 0 | 0 | 0 | 0 | 0 | 0 | 0 | 0 | 0 | 0 | 0 | 0 | 0
| Kosten totaal (nominaal) | Euro |  | -2111340 | -1783243.35 | -1809992.0002 | -1837141.8803 | -1864699.0085 | -1892669.4936 | -1921059.536 | -1949875.429 | -1979123.5605 | -2008810.4139 | -2038942.5701 | -2069526.7086 | -2100569.6093 | -2132078.1534 | -2164059.3257 | -2196520.2156 | -2229468.0188 | -2262910.0391 | -2296853.6897 | -2331306.495 | -2808192.6887 | 0 | 0 | 0 | 0 | 0 | 0 | 0 | 0 | 0 | 0 | 0 | 0 | 0 | 0 | 0 | 0 | 0 | 0 | 0
| Bruto inkomen (nominaal) | Euro |  | -2111340 | -1783243.35 | -1809992.0002 | -1837141.8803 | -1864699.0085 | -1892669.4936 | -1921059.536 | -1949875.429 | -1979123.5605 | -2008810.4139 | -2038942.5701 | -2069526.7086 | -2100569.6093 | -2132078.1534 | -2164059.3257 | 2917366.5183 | 2961127.016 | 3005543.9213 | 3050627.0801 | 3096386.4863 | -2808192.6887 | 0 | 0 | 0 | 0 | 0 | 0 | 0 | 0 | 0 | 0 | 0 | 0 | 0 | 0 | 0 | 0 | 0 | 0 | 0
| Afschrijving | Euro |  | -2780000 | -2780000 | -2780000 | -2780000 | -2780000 | -2780000 | -2780000 | -2780000 | -2780000 | -2780000 | -2780000 | -2780000 | -2780000 | -2780000 | -2780000 | 0 | 0 | 0 | 0 | 0 | 0 | 0 | 0 | 0 | 0 | 0 | 0 | 0 | 0 | 0 | 0 | 0 | 0 | 0 | 0 | 0 | 0 | 0 | 0 | 0
| Rente | Euro |  | -531675 | -499804.0847 | -467455.1057 | -434620.892 | -401294.1651 | -367467.5372 | -333133.51 | -298284.4724 | -262912.6992 | -227010.3494 | -190569.4643 | -153581.966 | -116039.6552 | -77934.2097 | -39257.1826 | 0 | 0 | 0 | 0 | 0 | 0 | 0 | 0 | 0 | 0 | 0 | 0 | 0 | 0 | 0 | 0 | 0 | 0 | 0 | 0 | 0 | 0 | 0 | 0 | 0
| Aflossing | Euro |  | -2124727.6862 | -2156598.6015 | -2188947.5805 | -2221781.7942 | -2255108.5212 | -2288935.149 | -2323269.1762 | -2358118.2139 | -2393489.9871 | -2429392.3369 | -2465833.2219 | -2502820.7202 | -2540363.031 | -2578468.4765 | -2617145.5037 | 0 | 0 | 0 | 0 | 0 | 0 | 0 | 0 | 0 | 0 | 0 | 0 | 0 | 0 | 0 | 0 | 0 | 0 | 0 | 0 | 0 | 0 | 0 | 0 | 0
| Totale lasten lening | Euro |  | -2656402.6862 | -2656402.6862 | -2656402.6862 | -2656402.6862 | -2656402.6862 | -2656402.6862 | -2656402.6862 | -2656402.6862 | -2656402.6862 | -2656402.6862 | -2656402.6862 | -2656402.6862 | -2656402.6862 | -2656402.6862 | -2656402.6862 | 0 | 0 | 0 | 0 | 0 | 0 | 0 | 0 | 0 | 0 | 0 | 0 | 0 | 0 | 0 | 0 | 0 | 0 | 0 | 0 | 0 | 0 | 0 | 0 | 0
| Belastbaar inkomen | Euro |  | -5423015 | -5063047.4347 | -5057447.1059 | -5051762.7722 | -5045993.1735 | -5040137.0308 | -5034193.046 | -5028159.9014 | -5022036.2596 | -5015820.7632 | -5009512.0344 | -5003108.6746 | -4996609.2644 | -4990012.3631 | -4983316.5083 | 2917366.5183 | 2961127.016 | 3005543.9213 | 3050627.0801 | 3096386.4863 | -2808192.6887 | 0 | 0 | 0 | 0 | 0 | 0 | 0 | 0 | 0 | 0 | 0 | 0 | 0 | 0 | 0 | 0 | 0 | 0 | 0
| Belasting bedrag | Euro |  | 1355753.75 | 1265761.8587 | 1264361.7765 | 1262940.6931 | 1261498.2934 | 1260034.2577 | 1258548.2615 | 1257039.9753 | 1255509.0649 | 1253955.1908 | 1252378.0086 | 1250777.1687 | 1249152.3161 | 1247503.0908 | 1245829.1271 | -729341.6296 | -740281.754 | -751385.9803 | -762656.77 | -774096.6216 | 702048.1722 | 0 | 0 | 0 | 0 | 0 | 0 | 0 | 0 | 0 | 0 | 0 | 0 | 0 | 0 | 0 | 0 | 0 | 0 | 0
| Netto inkomen na belasting | Euro |  | -3411988.9362 | -3173884.1775 | -3202032.91 | -3230603.8734 | -3259603.4013 | -3289037.9221 | -3318913.9607 | -3349238.1399 | -3380017.1818 | -3411257.9093 | -3442967.2477 | -3475152.2262 | -3507819.9794 | -3540977.7488 | -3574632.8849 | 2188024.8887 | 2220845.262 | 2254157.941 | 2287970.3101 | 2322289.8647 | -2106144.5165 | 0 | 0 | 0 | 0 | 0 | 0 | 0 | 0 | 0 | 0 | 0 | 0 | 0 | 0 | 0 | 0 | 0 | 0 | 0
| Project cashflow | Euro | -41700000 | -755586.25 | -517481.4913 | -545630.2238 | -574201.1872 | -603200.7151 | -632635.2359 | -662511.2745 | -692835.4537 | -723614.4956 | -754855.2231 | -786564.5615 | -818749.54 | -851417.2932 | -884575.0626 | -918230.1986 | 2188024.8887 | 2220845.262 | 2254157.941 | 2287970.3101 | 2322289.8647 | -2106144.5165 | 0 | 0 | 0 | 0 | 0 | 0 | 0 | 0 | 0 | 0 | 0 | 0 | 0 | 0 | 0 | 0 | 0 | 0 | 0
| Equity cashflow | Euro | -6255000 | -3411988.9362 | -3173884.1775 | -3202032.91 | -3230603.8734 | -3259603.4013 | -3289037.9221 | -3318913.9607 | -3349238.1399 | -3380017.1818 | -3411257.9093 | -3442967.2477 | -3475152.2262 | -3507819.9794 | -3540977.7488 | -3574632.8849 | 2188024.8887 | 2220845.262 | 2254157.941 | 2287970.3101 | 2322289.8647 | -2106144.5165 | 0 | 0 | 0 | 0 | 0 | 0 | 0 | 0 | 0 | 0 | 0 | 0 | 0 | 0 | 0 | 0 | 0 | 0 | 0
| Subsidiebasis: afzet | kWh |  | 122100000 | 122100000 | 122100000 | 122100000 | 122100000 | 122100000 | 122100000 | 122100000 | 122100000 | 122100000 | 122100000 | 122100000 | 122100000 | 122100000 | 122100000 | 0 | 0 | 0 | 0 | 0 | 0 | 0 | 0 | 0 | 0 | 0 | 0 | 0 | 0 | 0 | 0 | 0 | 0 | 0 | 0 | 0 | 0 | 0 | 0 | 0
| Terug te verdienen investering |  | 0: 41700000; 1: 39153765; 2: 36247562.4347; 3: 33335759.5406; 4: 30418272.3129; 5: 27495015.4864; 6: 24565902.5172; 7: 21630845.5632; 8: 18689755.4646; 9: 15742541.7242; 10: 12789112.4875; 11: 9829374.5218; 12: 6863233.1964; 13: 3890592.4609; 14: 911354.824; 15: -2074578.6678; 16: -5067308.4522; 17: -8027090.4334; 18: -10953430.3943; 19: -13845826.7046; 20: -16703770.2096; 21: -13895577.5209
| DSCR |  | 1: 1.1587; 2: 1.2822; 3: 1.2721; 4: 1.2619; 5: 1.2515; 6: 1.241; 7: 1.2303; 8: 1.2195; 9: 1.2084; 10: 1.1973; 11: 1.1859; 12: 1.1744; 13: 1.1627; 14: 1.1509; 15: 1.1388
Tabel: Projectparameters
| Verdisconteerde inkomsten | euro | 0: -24202885.1021
| Verdisconteerde afzet | kWh | 0: 716865125.8654
| Totale investering | Euro | 0: 41700000
| DSCR (gemiddeld) |  | 0: 1.209
| Projectrente (WACC nominaal/reëel) |  | 0: 02% / 01%
| Projectrendement (IRR) |  | 0: n.v.t.
| Rendement op eigen vermogen (IRR) |  | 0: n.v.t.
| Aandeel lening | Euro | 0: 35445000
| Aandeel equity | Euro | 0: 6255000
| Warmtekrachtverhouding | W:E | 0: 0
| Samengesteld aantal vollasturen | uur/jaar | 0: 4070
| Terugverdientijd | jaren | 0: tussen 14 en 15 jaren; 2: 0.066667
| Bodemprijs of basisprijs | 0.0211
| Bodemprijs of basisprijs netlevering | n.v.t.
| Bodemprijs of basisprijs niet-netlevering | n.v.t.
| Voorlopig correctiebedrag 2021 | 0.0444
| Voorlopig correctiebedrag 2021 netlevering | n.v.t.
| Voorlopig correctiebedrag 2021 niet-netlevering | n.v.t.
| Voorlopige GvO-waarde 2021 | 0.002
| Voorlopige GvO-waarde 2021 netlevering | n.v.t.
| Voorlopige GvO-waarde 2021 niet-netlevering | 0
| Beleidsperiode geproduceerde eenheden | 1831500000
| Economische levensduur geproduceerde eenheden | 2442000000
| Verrekeningsfactor bespaarde emissies | 1.3333

## 41
Berekening basisbedragen: Eindadvies SDE++ 2022
Wind op waterkeringen, ≥ 8 en < 8,5 m/s
| BASISBEDRAG | Waarde | Eenheid | Toelichting
| Basisbedrag | 0.0444 | Euro/kWh
| CO2-subsidie-intensiteit | 115 | Euro/t CO2
| Langetermijnprijs | 0.0317 | Euro/kWh
| Netto emissiefactor | 0.1107 | kg CO2/kWh
| Productie-eenheid | kWh
| Vermogenseenheid | kW
| Berekeningswijze correctiebedrag methode-ID | 4 |  | LT_e x LT_PIF_WOL
| Zon-PV specifieke input parameters | Waarde | Eenheid | Toelichting
Berekeningswijze correctiebedrag methode-ID netlevering
Berekeningswijze correctiebedrag methode-ID niet-netlevering
Netlevering
Niet-netlevering
| Langetermijnprijs netlevering | n.v.t.
| Langetermijnprijs niet-netlevering | n.v.t
| CONVERSIEFACTOREN | Waarde | Eenheid | Toelichting
| Verbrandingswaarde methaan (onderwaarde) | 35.8 | MJ/Nm3
| Verbrandingswaarde hernieuwbaar gas (onderwaarde) | 31.65 | MJ/Nm3
| Verbrandingswaarde hernieuwbaar gas (bovenwaarde) | 35.17 | MJ/Nm3
| kWh naar MJ | 3.6 | MJ/kWh
| INPUTVARIABELEN | Waarde | Eenheid | Toelichting
| Inputvermogen | 30000 | kW
Gaat het om een installatie voor hernieuwbaar gas?
Methaangehalte hernieuwbaar gas voor gaszuivering
| Vermogen hernieuwbaargasproductie (voor zuivering) | 0 | Nm3/uur
| Outputvermogen (thermisch of hernieuwbaar gas) |  | kW
| Outputvermogen (hernieuwbaar gas) | 0 | Nm3/uur
| Outputvermogen (elektrisch of overig) | 30000 | kW
| Vollasturen levering (thermisch of hernieuwbaar gas) |  | uur/jaar | Bij een installatie voor gecombineerde opwekking, wordt de bedrijfstijd genomen als maximum van de vollasturen warmte en vollasturen elektriciteit.
| Vollasturen levering (elektrisch of overig) | 3860 | uur/jaar | Bij een installatie voor gecombineerde opwekking, wordt de bedrijfstijd genomen als maximum van de vollasturen warmte en vollasturen elektriciteit.
| Max. elektrisch rendement | 100%
| Elektrisch rendement | 100%
| Thermisch rendement of rendement gasproductie | 0%
| Elektriciteitsderving bij warmtelevering |  | elektriciteit : warmte
| Investeringskosten input gebaseerd | 1390 | Euro/kW
| Investeringskosten output gebaseerd |  | Euro/kW
| Totale investeringskosten | 41.7 | Euro (miljoen)
| Vaste O&M-kosten input gebaseerd | 14.2 | Euro/kW /jaar
| Vaste O&M-kosten output gebaseerd |  | Euro/kW /jaar
| Totale jaarlijkse vaste O&M-kosten | 426 | Euro (duizend)
| Variabele O&M-kosten (incl. contractkosten) | 0.0109 | Euro/kWh
| Energie-inhoud brandstof |  | GJ/ton
| Biomassadoorzet | 0 | ton/jaar
| Netto brandstofprijs (aan de poort, incl. risico-opslag) |  | Euro/ton
| Relatief elektriciteitsgebruik |  | kWh/kWh
| Elektriciteitsgebruik | 0 | MWh/jaar
| Relatief warmtegebruik |  | kWh/kWh
| Warmtegebruik | 0 | MWh/jaar
| Relatief gasverbruik |  | kWh/kWh
| Gasverbruik |  | MWh/jaar
EMISSIEFACTOR
| Productie van warmte of overig | 0.226 | kg CO2/kWh
| Productie van elektriciteit of overig | 0.083 | kg CO2/kWh
| Productie van gas of overig | 0.183 | kg CO2/kWh
| Gebruik van biomassa | 0 | kg CO2/ton
| Gebruik van warmte | 0 | kg CO2/kWh
| Gebruik van elektriciteit | 0.13 | kg CO2/kWh
| Gebruik van gas |  | kg CO2/kWh
| Elektriciteitsprijs na subsidieperiode (incl PIF) | 0.0335 | Euro/kWh
| Vollasturen na subsidieperiode elektriciteit | 3860 | uur/jaar
| Prijs warmte of overige na subsidieperiode |  | Euro/kWh
| Vollasturen na subsidieperiode warmte |  | uur/jaar
| Investeringssubsidie t.g.v. vreemd vermogen |  | Euro
| Investeringssubsidie t.g.v. eigen vermogen (NCW) |  | Euro
| Inflatie | 1.5%
| Rendement op vreemd vermogen | 1.5%
| Rendement op eigen vermogen | 9.5%
| Aandeel eigen vermogen in investering | 15%
| Aandeel vreemd vermogen in investering | 85%
| Vennootschapsbelasting | 25%
| Economische levensduur | 20 | jaar
| Termijn lening | 15 | jaar
| Afschrijvingstermijn | 15 | jaar
| Beleidsperiode | 15 | jaar
| Onregelmatige cashflow |  |  | Toelichting
| Waarde | 21 | -2085000
| Afsluitprovisie op lening | 1 | -354450
Afsluitprovisie op lening handmatig
| Energieprijzen |  | Jaar | 2022 | 2023 | 2024 | 2025 | 2026 | 2027 | 2028 | 2029 | 2030 | 2031 | 2032 | 2033 | 2034 | 2035 | 2036 | 2037 | 2038 | 2039 | 2040 | 2041 | 2042
Basisbedrag
| Inflator |  | index | 1 | 1.015 | 1.0302 | 1.0457 | 1.0614 | 1.0773 | 1.0934 | 1.1098 | 1.1265 | 1.1434 | 1.1605 | 1.1779 | 1.1956 | 1.2136 | 1.2318 | 1.2502 | 1.269 | 1.288 | 1.3073 | 1.327 | 1.3469 | 1.3671 | 1.3876 | 1.4084 | 1.4295 | 1.4509 | 1.4727 | 1.4948 | 1.5172 | 1.54 | 1.5631 | 1.5865 | 1.6103 | 1.6345 | 1.659 | 1.6839 | 1.7091 | 1.7348 | 1.7608 | 1.7872
Tabel: Nominale kasstroom (positieve bedragen = gunstig voor de producent)
| Positieve bedragen = gunstig voor de producent |  | 0 | 1 | 2 | 3 | 4 | 5 | 6 | 7 | 8 | 9 | 10 | 11 | 12 | 13 | 14 | 15 | 16 | 17 | 18 | 19 | 20 | 21 | 22 | 23 | 24 | 25 | 26 | 27 | 28 | 29 | 30 | 31 | 32 | 33 | 34 | 35 | 36 | 37 | 38 | 39 | 40
| Investering | Euro | 0: -41700000
| Afzet elektriciteit of overige | kWh |  | 115800000 | 115800000 | 115800000 | 115800000 | 115800000 | 115800000 | 115800000 | 115800000 | 115800000 | 115800000 | 115800000 | 115800000 | 115800000 | 115800000 | 115800000 | 115800000 | 115800000 | 115800000 | 115800000 | 115800000 | 0 | 0 | 0 | 0 | 0 | 0 | 0 | 0 | 0 | 0 | 0 | 0 | 0 | 0 | 0 | 0 | 0 | 0 | 0 | 0
| Afzet warmte of overige | kWh |  | 0 | 0 | 0 | 0 | 0 | 0 | 0 | 0 | 0 | 0 | 0 | 0 | 0 | 0 | 0 | 0 | 0 | 0 | 0 | 0 | 0 | 0 | 0 | 0 | 0 | 0 | 0 | 0 | 0 | 0 | 0 | 0 | 0 | 0 | 0 | 0 | 0 | 0 | 0 | 0
| Afzet hernieuwbaar gas | kWh (HHV) |  | 0 | 0 | 0 | 0 | 0 | 0 | 0 | 0 | 0 | 0 | 0 | 0 | 0 | 0 | 0 | 0 | 0 | 0 | 0 | 0 | 0 | 0 | 0 | 0 | 0 | 0 | 0 | 0 | 0 | 0 | 0 | 0 | 0 | 0 | 0 | 0 | 0 | 0 | 0 | 0
| Afzet | kWh |  | 115800000 | 115800000 | 115800000 | 115800000 | 115800000 | 115800000 | 115800000 | 115800000 | 115800000 | 115800000 | 115800000 | 115800000 | 115800000 | 115800000 | 115800000 | 115800000 | 115800000 | 115800000 | 115800000 | 115800000 | 0 | 0 | 0 | 0 | 0 | 0 | 0 | 0 | 0 | 0 | 0 | 0 | 0 | 0 | 0 | 0 | 0 | 0 | 0 | 0
| Operationele kosten | Euro |  | -2042670 | -1713543.3 | -1739246.4495 | -1765335.1462 | -1791815.1734 | -1818692.401 | -1845972.7871 | -1873662.3789 | -1901767.3145 | -1930293.8243 | -1959248.2316 | -1988636.9551 | -2018466.5094 | -2048743.5071 | -2079474.6597 | -2110666.7796 | -2142326.7813 | -2174461.683 | -2207078.6082 | -2240184.7873 | -2808192.6887 | 0 | 0 | 0 | 0 | 0 | 0 | 0 | 0 | 0 | 0 | 0 | 0 | 0 | 0 | 0 | 0 | 0 | 0 | 0
| Brandstofkosten (biomassa) | Euro |  | 0 | 0 | 0 | 0 | 0 | 0 | 0 | 0 | 0 | 0 | 0 | 0 | 0 | 0 | 0 | 0 | 0 | 0 | 0 | 0 | 0 | 0 | 0 | 0 | 0 | 0 | 0 | 0 | 0 | 0 | 0 | 0 | 0 | 0 | 0 | 0 | 0 | 0 | 0 | 0
| Marktwaarde elektriciteit | Euro/kWh |  | 0 | 0 | 0 | 0 | 0 | 0 | 0 | 0 | 0 | 0 | 0 | 0 | 0 | 0 | 0 | 0.041883 | 0.042511 | 0.043149 | 0.043796 | 0.044453 | 0 | 0 | 0 | 0 | 0 | 0 | 0 | 0 | 0 | 0 | 0 | 0 | 0 | 0 | 0 | 0 | 0 | 0 | 0 | 0
| Marktwaarde warmte of hernieuwbaar gas | Euro/kWh |  | 0 | 0 | 0 | 0 | 0 | 0 | 0 | 0 | 0 | 0 | 0 | 0 | 0 | 0 | 0 | 0 | 0 | 0 | 0 | 0 | 0 | 0 | 0 | 0 | 0 | 0 | 0 | 0 | 0 | 0 | 0 | 0 | 0 | 0 | 0 | 0 | 0 | 0 | 0 | 0
| Correctiebedrag | Euro/kWh |  | 0 | 0 | 0 | 0 | 0 | 0 | 0 | 0 | 0 | 0 | 0 | 0 | 0 | 0 | 0 | 0.041883 | 0.042511 | 0.043149 | 0.043796 | 0.044453 | 0 | 0 | 0 | 0 | 0 | 0 | 0 | 0 | 0 | 0 | 0 | 0 | 0 | 0 | 0 | 0 | 0 | 0 | 0 | 0
| Basisbedrag | Euro/kWh |  | 0 | 0 | 0 | 0 | 0 | 0 | 0 | 0 | 0 | 0 | 0 | 0 | 0 | 0 | 0 | 0 | 0 | 0 | 0 | 0 | 0 | 0 | 0 | 0 | 0 | 0 | 0 | 0 | 0 | 0 | 0 | 0 | 0 | 0 | 0 | 0 | 0 | 0 | 0 | 0
| SDE-vergoeding | Euro |  | 0 | 0 | 0 | 0 | 0 | 0 | 0 | 0 | 0 | 0 | 0 | 0 | 0 | 0 | 0 | 0 | 0 | 0 | 0 | 0 | 0 | 0 | 0 | 0 | 0 | 0 | 0 | 0 | 0 | 0 | 0 | 0 | 0 | 0 | 0 | 0 | 0 | 0 | 0 | 0
| Marktinkomsten | Euro |  | 0 | 0 | 0 | 0 | 0 | 0 | 0 | 0 | 0 | 0 | 0 | 0 | 0 | 0 | 0 | 4850025.2562 | 4922775.635 | 4996617.2695 | 5071566.5286 | 5147640.0265 | 0 | 0 | 0 | 0 | 0 | 0 | 0 | 0 | 0 | 0 | 0 | 0 | 0 | 0 | 0 | 0 | 0 | 0 | 0 | 0
| Inkomen totaal (nominaal) | Euro |  | 0 | 0 | 0 | 0 | 0 | 0 | 0 | 0 | 0 | 0 | 0 | 0 | 0 | 0 | 0 | 4850025.2562 | 4922775.635 | 4996617.2695 | 5071566.5286 | 5147640.0265 | 0 | 0 | 0 | 0 | 0 | 0 | 0 | 0 | 0 | 0 | 0 | 0 | 0 | 0 | 0 | 0 | 0 | 0 | 0 | 0
| Kosten totaal (nominaal) | Euro |  | -2042670 | -1713543.3 | -1739246.4495 | -1765335.1462 | -1791815.1734 | -1818692.401 | -1845972.7871 | -1873662.3789 | -1901767.3145 | -1930293.8243 | -1959248.2316 | -1988636.9551 | -2018466.5094 | -2048743.5071 | -2079474.6597 | -2110666.7796 | -2142326.7813 | -2174461.683 | -2207078.6082 | -2240184.7873 | -2808192.6887 | 0 | 0 | 0 | 0 | 0 | 0 | 0 | 0 | 0 | 0 | 0 | 0 | 0 | 0 | 0 | 0 | 0 | 0 | 0
| Bruto inkomen (nominaal) | Euro |  | -2042670 | -1713543.3 | -1739246.4495 | -1765335.1462 | -1791815.1734 | -1818692.401 | -1845972.7871 | -1873662.3789 | -1901767.3145 | -1930293.8243 | -1959248.2316 | -1988636.9551 | -2018466.5094 | -2048743.5071 | -2079474.6597 | 2739358.4766 | 2780448.8538 | 2822155.5866 | 2864487.9204 | 2907455.2392 | -2808192.6887 | 0 | 0 | 0 | 0 | 0 | 0 | 0 | 0 | 0 | 0 | 0 | 0 | 0 | 0 | 0 | 0 | 0 | 0 | 0
| Afschrijving | Euro |  | -2780000 | -2780000 | -2780000 | -2780000 | -2780000 | -2780000 | -2780000 | -2780000 | -2780000 | -2780000 | -2780000 | -2780000 | -2780000 | -2780000 | -2780000 | 0 | 0 | 0 | 0 | 0 | 0 | 0 | 0 | 0 | 0 | 0 | 0 | 0 | 0 | 0 | 0 | 0 | 0 | 0 | 0 | 0 | 0 | 0 | 0 | 0
| Rente | Euro |  | -531675 | -499804.0847 | -467455.1057 | -434620.892 | -401294.1651 | -367467.5372 | -333133.51 | -298284.4724 | -262912.6992 | -227010.3494 | -190569.4643 | -153581.966 | -116039.6552 | -77934.2097 | -39257.1826 | 0 | 0 | 0 | 0 | 0 | 0 | 0 | 0 | 0 | 0 | 0 | 0 | 0 | 0 | 0 | 0 | 0 | 0 | 0 | 0 | 0 | 0 | 0 | 0 | 0
| Aflossing | Euro |  | -2124727.6862 | -2156598.6015 | -2188947.5805 | -2221781.7942 | -2255108.5212 | -2288935.149 | -2323269.1762 | -2358118.2139 | -2393489.9871 | -2429392.3369 | -2465833.2219 | -2502820.7202 | -2540363.031 | -2578468.4765 | -2617145.5037 | 0 | 0 | 0 | 0 | 0 | 0 | 0 | 0 | 0 | 0 | 0 | 0 | 0 | 0 | 0 | 0 | 0 | 0 | 0 | 0 | 0 | 0 | 0 | 0 | 0
| Totale lasten lening | Euro |  | -2656402.6862 | -2656402.6862 | -2656402.6862 | -2656402.6862 | -2656402.6862 | -2656402.6862 | -2656402.6862 | -2656402.6862 | -2656402.6862 | -2656402.6862 | -2656402.6862 | -2656402.6862 | -2656402.6862 | -2656402.6862 | -2656402.6862 | 0 | 0 | 0 | 0 | 0 | 0 | 0 | 0 | 0 | 0 | 0 | 0 | 0 | 0 | 0 | 0 | 0 | 0 | 0 | 0 | 0 | 0 | 0 | 0 | 0
| Belastbaar inkomen | Euro |  | -5354345 | -4993347.3847 | -4986701.5552 | -4979956.0382 | -4973109.3385 | -4966159.9383 | -4959106.2971 | -4951946.8512 | -4944680.0137 | -4937304.1736 | -4929817.6959 | -4922218.9211 | -4914506.1646 | -4906677.7168 | -4898731.8422 | 2739358.4766 | 2780448.8538 | 2822155.5866 | 2864487.9204 | 2907455.2392 | -2808192.6887 | 0 | 0 | 0 | 0 | 0 | 0 | 0 | 0 | 0 | 0 | 0 | 0 | 0 | 0 | 0 | 0 | 0 | 0 | 0
| Belasting bedrag | Euro |  | 1338586.25 | 1248336.8462 | 1246675.3888 | 1244989.0096 | 1243277.3346 | 1241539.9846 | 1239776.5743 | 1237986.7128 | 1236170.0034 | 1234326.0434 | 1232454.424 | 1230554.7303 | 1228626.5411 | 1226669.4292 | 1224682.9606 | -684839.6192 | -695112.2134 | -705538.8966 | -716121.9801 | -726863.8098 | 702048.1722 | 0 | 0 | 0 | 0 | 0 | 0 | 0 | 0 | 0 | 0 | 0 | 0 | 0 | 0 | 0 | 0 | 0 | 0 | 0
| Netto inkomen na belasting | Euro |  | -3360486.4362 | -3121609.14 | -3148973.7469 | -3176748.8229 | -3204940.525 | -3233555.1027 | -3262598.899 | -3292078.3523 | -3321999.9973 | -3352370.4671 | -3383196.4939 | -3414484.911 | -3446242.6545 | -3478476.7641 | -3511194.3853 | 2054518.8575 | 2085336.6403 | 2116616.6899 | 2148365.9403 | 2180591.4294 | -2106144.5165 | 0 | 0 | 0 | 0 | 0 | 0 | 0 | 0 | 0 | 0 | 0 | 0 | 0 | 0 | 0 | 0 | 0 | 0 | 0
| Project cashflow | Euro | -41700000 | -704083.75 | -465206.4538 | -492571.0607 | -520346.1367 | -548537.8388 | -577152.4165 | -606196.2128 | -635675.6661 | -665597.3111 | -695967.7809 | -726793.8076 | -758082.2248 | -789839.9683 | -822074.0779 | -854791.6991 | 2054518.8575 | 2085336.6403 | 2116616.6899 | 2148365.9403 | 2180591.4294 | -2106144.5165 | 0 | 0 | 0 | 0 | 0 | 0 | 0 | 0 | 0 | 0 | 0 | 0 | 0 | 0 | 0 | 0 | 0 | 0 | 0
| Equity cashflow | Euro | -6255000 | -3360486.4362 | -3121609.14 | -3148973.7469 | -3176748.8229 | -3204940.525 | -3233555.1027 | -3262598.899 | -3292078.3523 | -3321999.9973 | -3352370.4671 | -3383196.4939 | -3414484.911 | -3446242.6545 | -3478476.7641 | -3511194.3853 | 2054518.8575 | 2085336.6403 | 2116616.6899 | 2148365.9403 | 2180591.4294 | -2106144.5165 | 0 | 0 | 0 | 0 | 0 | 0 | 0 | 0 | 0 | 0 | 0 | 0 | 0 | 0 | 0 | 0 | 0 | 0 | 0
| Subsidiebasis: afzet | kWh |  | 115800000 | 115800000 | 115800000 | 115800000 | 115800000 | 115800000 | 115800000 | 115800000 | 115800000 | 115800000 | 115800000 | 115800000 | 115800000 | 115800000 | 115800000 | 0 | 0 | 0 | 0 | 0 | 0 | 0 | 0 | 0 | 0 | 0 | 0 | 0 | 0 | 0 | 0 | 0 | 0 | 0 | 0 | 0 | 0 | 0 | 0 | 0
| Terug te verdienen investering |  | 0: 41700000; 1: 39132825; 2: 36204652.3847; 3: 33269833.9399; 4: 30328269.9781; 5: 27379859.3166; 6: 24424499.2549; 7: 21462085.552; 8: 18492512.4032; 9: 15515672.4169; 10: 12531456.5905; 11: 9539754.2864; 12: 6540453.2075; 13: 3533439.3721; 14: 518597.0889; 15: -2504191.0689; 16: -5535044.2894; 17: -8534237.5081; 18: -11501295.8251; 19: -14435737.2169; 20: -17337072.4295; 21: -14528879.7409
| DSCR |  | 1: 1.1666; 2: 1.2905; 3: 1.2808; 4: 1.271; 5: 1.261; 6: 1.2509; 7: 1.2406; 8: 1.2302; 9: 1.2196; 10: 1.2089; 11: 1.198; 12: 1.1869; 13: 1.1757; 14: 1.1643; 15: 1.1527
Tabel: Projectparameters
| Verdisconteerde inkomsten | euro | 0: -23900447.0645
| Verdisconteerde afzet | kWh | 0: 679876998.978
| Totale investering | Euro | 0: 41700000
| DSCR (gemiddeld) |  | 0: 1.2198
| Projectrente (WACC nominaal/reëel) |  | 0: 02% / 01%
| Projectrendement (IRR) |  | 0: n.v.t.
| Rendement op eigen vermogen (IRR) |  | 0: n.v.t.
| Aandeel lening | Euro | 0: 35445000
| Aandeel equity | Euro | 0: 6255000
| Warmtekrachtverhouding | W:E | 0: 0
| Samengesteld aantal vollasturen | uur/jaar | 0: 3860
| Terugverdientijd | jaren | 0: tussen 14 en 15 jaren; 2: 0.066667
| Bodemprijs of basisprijs | 0.0211
| Bodemprijs of basisprijs netlevering | n.v.t.
| Bodemprijs of basisprijs niet-netlevering | n.v.t.
| Voorlopig correctiebedrag 2021 | 0.0444
| Voorlopig correctiebedrag 2021 netlevering | n.v.t.
| Voorlopig correctiebedrag 2021 niet-netlevering | n.v.t.
| Voorlopige GvO-waarde 2021 | 0.002
| Voorlopige GvO-waarde 2021 netlevering | n.v.t.
| Voorlopige GvO-waarde 2021 niet-netlevering | 0
| Beleidsperiode geproduceerde eenheden | 1737000000
| Economische levensduur geproduceerde eenheden | 2316000000
| Verrekeningsfactor bespaarde emissies | 1.3333

## 42
Berekening basisbedragen: Eindadvies SDE++ 2022
Wind op waterkeringen, ≥ 7,5 en < 8 m/s
| BASISBEDRAG | Waarde | Eenheid | Toelichting
| Basisbedrag | 0.0475 | Euro/kWh
| CO2-subsidie-intensiteit | 143 | Euro/t CO2
| Langetermijnprijs | 0.0317 | Euro/kWh
| Netto emissiefactor | 0.1107 | kg CO2/kWh
| Productie-eenheid | kWh
| Vermogenseenheid | kW
| Berekeningswijze correctiebedrag methode-ID | 4 |  | LT_e x LT_PIF_WOL
| Zon-PV specifieke input parameters | Waarde | Eenheid | Toelichting
Berekeningswijze correctiebedrag methode-ID netlevering
Berekeningswijze correctiebedrag methode-ID niet-netlevering
Netlevering
Niet-netlevering
| Langetermijnprijs netlevering | n.v.t.
| Langetermijnprijs niet-netlevering | n.v.t
| CONVERSIEFACTOREN | Waarde | Eenheid | Toelichting
| Verbrandingswaarde methaan (onderwaarde) | 35.8 | MJ/Nm3
| Verbrandingswaarde hernieuwbaar gas (onderwaarde) | 31.65 | MJ/Nm3
| Verbrandingswaarde hernieuwbaar gas (bovenwaarde) | 35.17 | MJ/Nm3
| kWh naar MJ | 3.6 | MJ/kWh
| INPUTVARIABELEN | Waarde | Eenheid | Toelichting
| Inputvermogen | 30000 | kW
Gaat het om een installatie voor hernieuwbaar gas?
Methaangehalte hernieuwbaar gas voor gaszuivering
| Vermogen hernieuwbaargasproductie (voor zuivering) | 0 | Nm3/uur
| Outputvermogen (thermisch of hernieuwbaar gas) |  | kW
| Outputvermogen (hernieuwbaar gas) | 0 | Nm3/uur
| Outputvermogen (elektrisch of overig) | 30000 | kW
| Vollasturen levering (thermisch of hernieuwbaar gas) |  | uur/jaar | Bij een installatie voor gecombineerde opwekking, wordt de bedrijfstijd genomen als maximum van de vollasturen warmte en vollasturen elektriciteit.
| Vollasturen levering (elektrisch of overig) | 3550 | uur/jaar | Bij een installatie voor gecombineerde opwekking, wordt de bedrijfstijd genomen als maximum van de vollasturen warmte en vollasturen elektriciteit.
| Max. elektrisch rendement | 100%
| Elektrisch rendement | 100%
| Thermisch rendement of rendement gasproductie | 0%
| Elektriciteitsderving bij warmtelevering |  | elektriciteit : warmte
| Investeringskosten input gebaseerd | 1390 | Euro/kW
| Investeringskosten output gebaseerd |  | Euro/kW
| Totale investeringskosten | 41.7 | Euro (miljoen)
| Vaste O&M-kosten input gebaseerd | 14.2 | Euro/kW /jaar
| Vaste O&M-kosten output gebaseerd |  | Euro/kW /jaar
| Totale jaarlijkse vaste O&M-kosten | 426 | Euro (duizend)
| Variabele O&M-kosten (incl. contractkosten) | 0.0109 | Euro/kWh
| Energie-inhoud brandstof |  | GJ/ton
| Biomassadoorzet | 0 | ton/jaar
| Netto brandstofprijs (aan de poort, incl. risico-opslag) |  | Euro/ton
| Relatief elektriciteitsgebruik |  | kWh/kWh
| Elektriciteitsgebruik | 0 | MWh/jaar
| Relatief warmtegebruik |  | kWh/kWh
| Warmtegebruik | 0 | MWh/jaar
| Relatief gasverbruik |  | kWh/kWh
| Gasverbruik |  | MWh/jaar
EMISSIEFACTOR
| Productie van warmte of overig | 0.226 | kg CO2/kWh
| Productie van elektriciteit of overig | 0.083 | kg CO2/kWh
| Productie van gas of overig | 0.183 | kg CO2/kWh
| Gebruik van biomassa | 0 | kg CO2/ton
| Gebruik van warmte | 0 | kg CO2/kWh
| Gebruik van elektriciteit | 0.13 | kg CO2/kWh
| Gebruik van gas |  | kg CO2/kWh
| Elektriciteitsprijs na subsidieperiode (incl PIF) | 0.0335 | Euro/kWh
| Vollasturen na subsidieperiode elektriciteit | 3550 | uur/jaar
| Prijs warmte of overige na subsidieperiode |  | Euro/kWh
| Vollasturen na subsidieperiode warmte |  | uur/jaar
| Investeringssubsidie t.g.v. vreemd vermogen |  | Euro
| Investeringssubsidie t.g.v. eigen vermogen (NCW) |  | Euro
| Inflatie | 1.5%
| Rendement op vreemd vermogen | 1.5%
| Rendement op eigen vermogen | 9.5%
| Aandeel eigen vermogen in investering | 15%
| Aandeel vreemd vermogen in investering | 85%
| Vennootschapsbelasting | 25%
| Economische levensduur | 20 | jaar
| Termijn lening | 15 | jaar
| Afschrijvingstermijn | 15 | jaar
| Beleidsperiode | 15 | jaar
| Onregelmatige cashflow |  |  | Toelichting
| Waarde | 21 | -2085000
| Afsluitprovisie op lening | 1 | -354450
Afsluitprovisie op lening handmatig
| Energieprijzen |  | Jaar | 2022 | 2023 | 2024 | 2025 | 2026 | 2027 | 2028 | 2029 | 2030 | 2031 | 2032 | 2033 | 2034 | 2035 | 2036 | 2037 | 2038 | 2039 | 2040 | 2041 | 2042
Basisbedrag
| Inflator |  | index | 1 | 1.015 | 1.0302 | 1.0457 | 1.0614 | 1.0773 | 1.0934 | 1.1098 | 1.1265 | 1.1434 | 1.1605 | 1.1779 | 1.1956 | 1.2136 | 1.2318 | 1.2502 | 1.269 | 1.288 | 1.3073 | 1.327 | 1.3469 | 1.3671 | 1.3876 | 1.4084 | 1.4295 | 1.4509 | 1.4727 | 1.4948 | 1.5172 | 1.54 | 1.5631 | 1.5865 | 1.6103 | 1.6345 | 1.659 | 1.6839 | 1.7091 | 1.7348 | 1.7608 | 1.7872
Tabel: Nominale kasstroom (positieve bedragen = gunstig voor de producent)
| Positieve bedragen = gunstig voor de producent |  | 0 | 1 | 2 | 3 | 4 | 5 | 6 | 7 | 8 | 9 | 10 | 11 | 12 | 13 | 14 | 15 | 16 | 17 | 18 | 19 | 20 | 21 | 22 | 23 | 24 | 25 | 26 | 27 | 28 | 29 | 30 | 31 | 32 | 33 | 34 | 35 | 36 | 37 | 38 | 39 | 40
| Investering | Euro | 0: -41700000
| Afzet elektriciteit of overige | kWh |  | 106500000 | 106500000 | 106500000 | 106500000 | 106500000 | 106500000 | 106500000 | 106500000 | 106500000 | 106500000 | 106500000 | 106500000 | 106500000 | 106500000 | 106500000 | 106500000 | 106500000 | 106500000 | 106500000 | 106500000 | 0 | 0 | 0 | 0 | 0 | 0 | 0 | 0 | 0 | 0 | 0 | 0 | 0 | 0 | 0 | 0 | 0 | 0 | 0 | 0
| Afzet warmte of overige | kWh |  | 0 | 0 | 0 | 0 | 0 | 0 | 0 | 0 | 0 | 0 | 0 | 0 | 0 | 0 | 0 | 0 | 0 | 0 | 0 | 0 | 0 | 0 | 0 | 0 | 0 | 0 | 0 | 0 | 0 | 0 | 0 | 0 | 0 | 0 | 0 | 0 | 0 | 0 | 0 | 0
| Afzet hernieuwbaar gas | kWh (HHV) |  | 0 | 0 | 0 | 0 | 0 | 0 | 0 | 0 | 0 | 0 | 0 | 0 | 0 | 0 | 0 | 0 | 0 | 0 | 0 | 0 | 0 | 0 | 0 | 0 | 0 | 0 | 0 | 0 | 0 | 0 | 0 | 0 | 0 | 0 | 0 | 0 | 0 | 0 | 0 | 0
| Afzet | kWh |  | 106500000 | 106500000 | 106500000 | 106500000 | 106500000 | 106500000 | 106500000 | 106500000 | 106500000 | 106500000 | 106500000 | 106500000 | 106500000 | 106500000 | 106500000 | 106500000 | 106500000 | 106500000 | 106500000 | 106500000 | 0 | 0 | 0 | 0 | 0 | 0 | 0 | 0 | 0 | 0 | 0 | 0 | 0 | 0 | 0 | 0 | 0 | 0 | 0 | 0
| Operationele kosten | Euro |  | -1941300 | -1610652.75 | -1634812.5412 | -1659334.7294 | -1684224.7503 | -1709488.1216 | -1735130.4434 | -1761157.4 | -1787574.761 | -1814388.3825 | -1841604.2082 | -1869228.2713 | -1897266.6954 | -1925725.6958 | -1954611.5813 | -1983930.755 | -2013689.7163 | -2043895.062 | -2074553.488 | -2105671.7903 | -2808192.6887 | 0 | 0 | 0 | 0 | 0 | 0 | 0 | 0 | 0 | 0 | 0 | 0 | 0 | 0 | 0 | 0 | 0 | 0 | 0
| Brandstofkosten (biomassa) | Euro |  | 0 | 0 | 0 | 0 | 0 | 0 | 0 | 0 | 0 | 0 | 0 | 0 | 0 | 0 | 0 | 0 | 0 | 0 | 0 | 0 | 0 | 0 | 0 | 0 | 0 | 0 | 0 | 0 | 0 | 0 | 0 | 0 | 0 | 0 | 0 | 0 | 0 | 0 | 0 | 0
| Marktwaarde elektriciteit | Euro/kWh |  | 0 | 0 | 0 | 0 | 0 | 0 | 0 | 0 | 0 | 0 | 0 | 0 | 0 | 0 | 0 | 0.041883 | 0.042511 | 0.043149 | 0.043796 | 0.044453 | 0 | 0 | 0 | 0 | 0 | 0 | 0 | 0 | 0 | 0 | 0 | 0 | 0 | 0 | 0 | 0 | 0 | 0 | 0 | 0
| Marktwaarde warmte of hernieuwbaar gas | Euro/kWh |  | 0 | 0 | 0 | 0 | 0 | 0 | 0 | 0 | 0 | 0 | 0 | 0 | 0 | 0 | 0 | 0 | 0 | 0 | 0 | 0 | 0 | 0 | 0 | 0 | 0 | 0 | 0 | 0 | 0 | 0 | 0 | 0 | 0 | 0 | 0 | 0 | 0 | 0 | 0 | 0
| Correctiebedrag | Euro/kWh |  | 0 | 0 | 0 | 0 | 0 | 0 | 0 | 0 | 0 | 0 | 0 | 0 | 0 | 0 | 0 | 0.041883 | 0.042511 | 0.043149 | 0.043796 | 0.044453 | 0 | 0 | 0 | 0 | 0 | 0 | 0 | 0 | 0 | 0 | 0 | 0 | 0 | 0 | 0 | 0 | 0 | 0 | 0 | 0
| Basisbedrag | Euro/kWh |  | 0 | 0 | 0 | 0 | 0 | 0 | 0 | 0 | 0 | 0 | 0 | 0 | 0 | 0 | 0 | 0 | 0 | 0 | 0 | 0 | 0 | 0 | 0 | 0 | 0 | 0 | 0 | 0 | 0 | 0 | 0 | 0 | 0 | 0 | 0 | 0 | 0 | 0 | 0 | 0
| SDE-vergoeding | Euro |  | 0 | 0 | 0 | 0 | 0 | 0 | 0 | 0 | 0 | 0 | 0 | 0 | 0 | 0 | 0 | 0 | 0 | 0 | 0 | 0 | 0 | 0 | 0 | 0 | 0 | 0 | 0 | 0 | 0 | 0 | 0 | 0 | 0 | 0 | 0 | 0 | 0 | 0 | 0 | 0
| Marktinkomsten | Euro |  | 0 | 0 | 0 | 0 | 0 | 0 | 0 | 0 | 0 | 0 | 0 | 0 | 0 | 0 | 0 | 4460515.4558 | 4527423.1876 | 4595334.5355 | 4664264.5535 | 4734228.5218 | 0 | 0 | 0 | 0 | 0 | 0 | 0 | 0 | 0 | 0 | 0 | 0 | 0 | 0 | 0 | 0 | 0 | 0 | 0 | 0
| Inkomen totaal (nominaal) | Euro |  | 0 | 0 | 0 | 0 | 0 | 0 | 0 | 0 | 0 | 0 | 0 | 0 | 0 | 0 | 0 | 4460515.4558 | 4527423.1876 | 4595334.5355 | 4664264.5535 | 4734228.5218 | 0 | 0 | 0 | 0 | 0 | 0 | 0 | 0 | 0 | 0 | 0 | 0 | 0 | 0 | 0 | 0 | 0 | 0 | 0 | 0
| Kosten totaal (nominaal) | Euro |  | -1941300 | -1610652.75 | -1634812.5412 | -1659334.7294 | -1684224.7503 | -1709488.1216 | -1735130.4434 | -1761157.4 | -1787574.761 | -1814388.3825 | -1841604.2082 | -1869228.2713 | -1897266.6954 | -1925725.6958 | -1954611.5813 | -1983930.755 | -2013689.7163 | -2043895.062 | -2074553.488 | -2105671.7903 | -2808192.6887 | 0 | 0 | 0 | 0 | 0 | 0 | 0 | 0 | 0 | 0 | 0 | 0 | 0 | 0 | 0 | 0 | 0 | 0 | 0
| Bruto inkomen (nominaal) | Euro |  | -1941300 | -1610652.75 | -1634812.5412 | -1659334.7294 | -1684224.7503 | -1709488.1216 | -1735130.4434 | -1761157.4 | -1787574.761 | -1814388.3825 | -1841604.2082 | -1869228.2713 | -1897266.6954 | -1925725.6958 | -1954611.5813 | 2476584.7008 | 2513733.4713 | 2551439.4734 | 2589711.0655 | 2628556.7315 | -2808192.6887 | 0 | 0 | 0 | 0 | 0 | 0 | 0 | 0 | 0 | 0 | 0 | 0 | 0 | 0 | 0 | 0 | 0 | 0 | 0
| Afschrijving | Euro |  | -2780000 | -2780000 | -2780000 | -2780000 | -2780000 | -2780000 | -2780000 | -2780000 | -2780000 | -2780000 | -2780000 | -2780000 | -2780000 | -2780000 | -2780000 | 0 | 0 | 0 | 0 | 0 | 0 | 0 | 0 | 0 | 0 | 0 | 0 | 0 | 0 | 0 | 0 | 0 | 0 | 0 | 0 | 0 | 0 | 0 | 0 | 0
| Rente | Euro |  | -531675 | -499804.0847 | -467455.1057 | -434620.892 | -401294.1651 | -367467.5372 | -333133.51 | -298284.4724 | -262912.6992 | -227010.3494 | -190569.4643 | -153581.966 | -116039.6552 | -77934.2097 | -39257.1826 | 0 | 0 | 0 | 0 | 0 | 0 | 0 | 0 | 0 | 0 | 0 | 0 | 0 | 0 | 0 | 0 | 0 | 0 | 0 | 0 | 0 | 0 | 0 | 0 | 0
| Aflossing | Euro |  | -2124727.6862 | -2156598.6015 | -2188947.5805 | -2221781.7942 | -2255108.5212 | -2288935.149 | -2323269.1762 | -2358118.2139 | -2393489.9871 | -2429392.3369 | -2465833.2219 | -2502820.7202 | -2540363.031 | -2578468.4765 | -2617145.5037 | 0 | 0 | 0 | 0 | 0 | 0 | 0 | 0 | 0 | 0 | 0 | 0 | 0 | 0 | 0 | 0 | 0 | 0 | 0 | 0 | 0 | 0 | 0 | 0 | 0
| Totale lasten lening | Euro |  | -2656402.6862 | -2656402.6862 | -2656402.6862 | -2656402.6862 | -2656402.6862 | -2656402.6862 | -2656402.6862 | -2656402.6862 | -2656402.6862 | -2656402.6862 | -2656402.6862 | -2656402.6862 | -2656402.6862 | -2656402.6862 | -2656402.6862 | 0 | 0 | 0 | 0 | 0 | 0 | 0 | 0 | 0 | 0 | 0 | 0 | 0 | 0 | 0 | 0 | 0 | 0 | 0 | 0 | 0 | 0 | 0 | 0 | 0
| Belastbaar inkomen | Euro |  | -5252975 | -4890456.8347 | -4882267.6469 | -4873955.6213 | -4865518.9154 | -4856955.6588 | -4848263.9534 | -4839441.8724 | -4830487.4602 | -4821398.7318 | -4812173.6725 | -4802810.2373 | -4793306.3506 | -4783659.9055 | -4773868.7638 | 2476584.7008 | 2513733.4713 | 2551439.4734 | 2589711.0655 | 2628556.7315 | -2808192.6887 | 0 | 0 | 0 | 0 | 0 | 0 | 0 | 0 | 0 | 0 | 0 | 0 | 0 | 0 | 0 | 0 | 0 | 0 | 0
| Belasting bedrag | Euro |  | 1313243.75 | 1222614.2087 | 1220566.9117 | 1218488.9053 | 1216379.7288 | 1214238.9147 | 1212065.9883 | 1209860.4681 | 1207621.865 | 1205349.683 | 1203043.4181 | 1200702.5593 | 1198326.5876 | 1195914.9764 | 1193467.191 | -619146.1752 | -628433.3678 | -637859.8684 | -647427.7664 | -657139.1829 | 702048.1722 | 0 | 0 | 0 | 0 | 0 | 0 | 0 | 0 | 0 | 0 | 0 | 0 | 0 | 0 | 0 | 0 | 0 | 0 | 0
| Netto inkomen na belasting | Euro |  | -3284458.9362 | -3044441.2275 | -3070648.3157 | -3097248.5103 | -3124247.7077 | -3151651.8931 | -3179467.1413 | -3207699.6182 | -3236355.5822 | -3265441.3857 | -3294963.4763 | -3324928.3982 | -3355342.794 | -3386213.4057 | -3417547.0765 | 1857438.5256 | 1885300.1035 | 1913579.6051 | 1942283.2991 | 1971417.5486 | -2106144.5165 | 0 | 0 | 0 | 0 | 0 | 0 | 0 | 0 | 0 | 0 | 0 | 0 | 0 | 0 | 0 | 0 | 0 | 0 | 0
| Project cashflow | Euro | -41700000 | -628056.25 | -388038.5413 | -414245.6295 | -440845.824 | -467845.0215 | -495249.2069 | -523064.455 | -551296.9319 | -579952.896 | -609038.6995 | -638560.7901 | -668525.712 | -698940.1077 | -729810.7194 | -761144.3903 | 1857438.5256 | 1885300.1035 | 1913579.6051 | 1942283.2991 | 1971417.5486 | -2106144.5165 | 0 | 0 | 0 | 0 | 0 | 0 | 0 | 0 | 0 | 0 | 0 | 0 | 0 | 0 | 0 | 0 | 0 | 0 | 0
| Equity cashflow | Euro | -6255000 | -3284458.9362 | -3044441.2275 | -3070648.3157 | -3097248.5103 | -3124247.7077 | -3151651.8931 | -3179467.1413 | -3207699.6182 | -3236355.5822 | -3265441.3857 | -3294963.4763 | -3324928.3982 | -3355342.794 | -3386213.4057 | -3417547.0765 | 1857438.5256 | 1885300.1035 | 1913579.6051 | 1942283.2991 | 1971417.5486 | -2106144.5165 | 0 | 0 | 0 | 0 | 0 | 0 | 0 | 0 | 0 | 0 | 0 | 0 | 0 | 0 | 0 | 0 | 0 | 0 | 0
| Subsidiebasis: afzet | kWh |  | 106500000 | 106500000 | 106500000 | 106500000 | 106500000 | 106500000 | 106500000 | 106500000 | 106500000 | 106500000 | 106500000 | 106500000 | 106500000 | 106500000 | 106500000 | 0 | 0 | 0 | 0 | 0 | 0 | 0 | 0 | 0 | 0 | 0 | 0 | 0 | 0 | 0 | 0 | 0 | 0 | 0 | 0 | 0 | 0 | 0 | 0 | 0
| Terug te verdienen investering |  | 0: 41700000; 1: 39114225; 2: 36165931.8347; 3: 33209449.4816; 4: 30244655.103; 5: 27271424.0184; 6: 24289629.6772; 7: 21299143.6306; 8: 18299835.503; 9: 15291572.9632; 10: 12274221.695; 11: 9247645.3675; 12: 6211705.6048; 13: 3166261.9553; 14: 111171.8608; 15: -2953709.3754; 16: -6028528.6204; 17: -9073588.9041; 18: -12088443.8421; 19: -15072640.3541; 20: -18025718.5638; 21: -15217525.8751
| DSCR |  | 1: 1.1736; 2: 1.298; 3: 1.2889; 4: 1.2797; 5: 1.2703; 6: 1.2608; 7: 1.2512; 8: 1.2414; 9: 1.2314; 10: 1.2213; 11: 1.2111; 12: 1.2007; 13: 1.1901; 14: 1.1794; 15: 1.1685
Tabel: Projectparameters
| Verdisconteerde inkomsten | euro | 0: -23453990.9138
| Verdisconteerde afzet | kWh | 0: 625275478.3347
| Totale investering | Euro | 0: 41700000
| DSCR (gemiddeld) |  | 0: 1.2311
| Projectrente (WACC nominaal/reëel) |  | 0: 02% / 01%
| Projectrendement (IRR) |  | 0: n.v.t.
| Rendement op eigen vermogen (IRR) |  | 0: n.v.t.
| Aandeel lening | Euro | 0: 35445000
| Aandeel equity | Euro | 0: 6255000
| Warmtekrachtverhouding | W:E | 0: 0
| Samengesteld aantal vollasturen | uur/jaar | 0: 3550
| Terugverdientijd | jaren | 0: tussen 14 en 15 jaren; 2: 0.066667
| Bodemprijs of basisprijs | 0.0211
| Bodemprijs of basisprijs netlevering | n.v.t.
| Bodemprijs of basisprijs niet-netlevering | n.v.t.
| Voorlopig correctiebedrag 2021 | 0.0444
| Voorlopig correctiebedrag 2021 netlevering | n.v.t.
| Voorlopig correctiebedrag 2021 niet-netlevering | n.v.t.
| Voorlopige GvO-waarde 2021 | 0.002
| Voorlopige GvO-waarde 2021 netlevering | n.v.t.
| Voorlopige GvO-waarde 2021 niet-netlevering | 0
| Beleidsperiode geproduceerde eenheden | 1597500000
| Economische levensduur geproduceerde eenheden | 2130000000
| Verrekeningsfactor bespaarde emissies | 1.3333

## 43
Berekening basisbedragen: Eindadvies SDE++ 2022
Wind op waterkeringen, ≥ 7,0 en < 7,5 m/s
| BASISBEDRAG | Waarde | Eenheid | Toelichting
| Basisbedrag | 0.0518 | Euro/kWh
| CO2-subsidie-intensiteit | 182 | Euro/t CO2
| Langetermijnprijs | 0.0317 | Euro/kWh
| Netto emissiefactor | 0.1107 | kg CO2/kWh
| Productie-eenheid | kWh
| Vermogenseenheid | kW
| Berekeningswijze correctiebedrag methode-ID | 4 |  | LT_e x LT_PIF_WOL
| Zon-PV specifieke input parameters | Waarde | Eenheid | Toelichting
Berekeningswijze correctiebedrag methode-ID netlevering
Berekeningswijze correctiebedrag methode-ID niet-netlevering
Netlevering
Niet-netlevering
| Langetermijnprijs netlevering | n.v.t.
| Langetermijnprijs niet-netlevering | n.v.t
| CONVERSIEFACTOREN | Waarde | Eenheid | Toelichting
| Verbrandingswaarde methaan (onderwaarde) | 35.8 | MJ/Nm3
| Verbrandingswaarde hernieuwbaar gas (onderwaarde) | 31.65 | MJ/Nm3
| Verbrandingswaarde hernieuwbaar gas (bovenwaarde) | 35.17 | MJ/Nm3
| kWh naar MJ | 3.6 | MJ/kWh
| INPUTVARIABELEN | Waarde | Eenheid | Toelichting
| Inputvermogen | 30000 | kW
Gaat het om een installatie voor hernieuwbaar gas?
Methaangehalte hernieuwbaar gas voor gaszuivering
| Vermogen hernieuwbaargasproductie (voor zuivering) | 0 | Nm3/uur
| Outputvermogen (thermisch of hernieuwbaar gas) |  | kW
| Outputvermogen (hernieuwbaar gas) | 0 | Nm3/uur
| Outputvermogen (elektrisch of overig) | 30000 | kW
| Vollasturen levering (thermisch of hernieuwbaar gas) |  | uur/jaar | Bij een installatie voor gecombineerde opwekking, wordt de bedrijfstijd genomen als maximum van de vollasturen warmte en vollasturen elektriciteit.
| Vollasturen levering (elektrisch of overig) | 3200 | uur/jaar | Bij een installatie voor gecombineerde opwekking, wordt de bedrijfstijd genomen als maximum van de vollasturen warmte en vollasturen elektriciteit.
| Max. elektrisch rendement | 100%
| Elektrisch rendement | 100%
| Thermisch rendement of rendement gasproductie | 0%
| Elektriciteitsderving bij warmtelevering |  | elektriciteit : warmte
| Investeringskosten input gebaseerd | 1390 | Euro/kW
| Investeringskosten output gebaseerd |  | Euro/kW
| Totale investeringskosten | 41.7 | Euro (miljoen)
| Vaste O&M-kosten input gebaseerd | 14.2 | Euro/kW /jaar
| Vaste O&M-kosten output gebaseerd |  | Euro/kW /jaar
| Totale jaarlijkse vaste O&M-kosten | 426 | Euro (duizend)
| Variabele O&M-kosten (incl. contractkosten) | 0.0109 | Euro/kWh
| Energie-inhoud brandstof |  | GJ/ton
| Biomassadoorzet | 0 | ton/jaar
| Netto brandstofprijs (aan de poort, incl. risico-opslag) |  | Euro/ton
| Relatief elektriciteitsgebruik |  | kWh/kWh
| Elektriciteitsgebruik | 0 | MWh/jaar
| Relatief warmtegebruik |  | kWh/kWh
| Warmtegebruik | 0 | MWh/jaar
| Relatief gasverbruik |  | kWh/kWh
| Gasverbruik |  | MWh/jaar
EMISSIEFACTOR
| Productie van warmte of overig | 0.226 | kg CO2/kWh
| Productie van elektriciteit of overig | 0.083 | kg CO2/kWh
| Productie van gas of overig | 0.183 | kg CO2/kWh
| Gebruik van biomassa | 0 | kg CO2/ton
| Gebruik van warmte | 0 | kg CO2/kWh
| Gebruik van elektriciteit | 0.13 | kg CO2/kWh
| Gebruik van gas |  | kg CO2/kWh
| Elektriciteitsprijs na subsidieperiode (incl PIF) | 0.0335 | Euro/kWh
| Vollasturen na subsidieperiode elektriciteit | 3200 | uur/jaar
| Prijs warmte of overige na subsidieperiode |  | Euro/kWh
| Vollasturen na subsidieperiode warmte |  | uur/jaar
| Investeringssubsidie t.g.v. vreemd vermogen |  | Euro
| Investeringssubsidie t.g.v. eigen vermogen (NCW) |  | Euro
| Inflatie | 1.5%
| Rendement op vreemd vermogen | 1.5%
| Rendement op eigen vermogen | 9.5%
| Aandeel eigen vermogen in investering | 15%
| Aandeel vreemd vermogen in investering | 85%
| Vennootschapsbelasting | 25%
| Economische levensduur | 20 | jaar
| Termijn lening | 15 | jaar
| Afschrijvingstermijn | 15 | jaar
| Beleidsperiode | 15 | jaar
| Onregelmatige cashflow |  |  | Toelichting
| Waarde | 21 | -2085000
| Afsluitprovisie op lening | 1 | -354450
Afsluitprovisie op lening handmatig
| Energieprijzen |  | Jaar | 2022 | 2023 | 2024 | 2025 | 2026 | 2027 | 2028 | 2029 | 2030 | 2031 | 2032 | 2033 | 2034 | 2035 | 2036 | 2037 | 2038 | 2039 | 2040 | 2041 | 2042
Basisbedrag
| Inflator |  | index | 1 | 1.015 | 1.0302 | 1.0457 | 1.0614 | 1.0773 | 1.0934 | 1.1098 | 1.1265 | 1.1434 | 1.1605 | 1.1779 | 1.1956 | 1.2136 | 1.2318 | 1.2502 | 1.269 | 1.288 | 1.3073 | 1.327 | 1.3469 | 1.3671 | 1.3876 | 1.4084 | 1.4295 | 1.4509 | 1.4727 | 1.4948 | 1.5172 | 1.54 | 1.5631 | 1.5865 | 1.6103 | 1.6345 | 1.659 | 1.6839 | 1.7091 | 1.7348 | 1.7608 | 1.7872
Tabel: Nominale kasstroom (positieve bedragen = gunstig voor de producent)
| Positieve bedragen = gunstig voor de producent |  | 0 | 1 | 2 | 3 | 4 | 5 | 6 | 7 | 8 | 9 | 10 | 11 | 12 | 13 | 14 | 15 | 16 | 17 | 18 | 19 | 20 | 21 | 22 | 23 | 24 | 25 | 26 | 27 | 28 | 29 | 30 | 31 | 32 | 33 | 34 | 35 | 36 | 37 | 38 | 39 | 40
| Investering | Euro | 0: -41700000
| Afzet elektriciteit of overige | kWh |  | 96000000 | 96000000 | 96000000 | 96000000 | 96000000 | 96000000 | 96000000 | 96000000 | 96000000 | 96000000 | 96000000 | 96000000 | 96000000 | 96000000 | 96000000 | 96000000 | 96000000 | 96000000 | 96000000 | 96000000 | 0 | 0 | 0 | 0 | 0 | 0 | 0 | 0 | 0 | 0 | 0 | 0 | 0 | 0 | 0 | 0 | 0 | 0 | 0 | 0
| Afzet warmte of overige | kWh |  | 0 | 0 | 0 | 0 | 0 | 0 | 0 | 0 | 0 | 0 | 0 | 0 | 0 | 0 | 0 | 0 | 0 | 0 | 0 | 0 | 0 | 0 | 0 | 0 | 0 | 0 | 0 | 0 | 0 | 0 | 0 | 0 | 0 | 0 | 0 | 0 | 0 | 0 | 0 | 0
| Afzet hernieuwbaar gas | kWh (HHV) |  | 0 | 0 | 0 | 0 | 0 | 0 | 0 | 0 | 0 | 0 | 0 | 0 | 0 | 0 | 0 | 0 | 0 | 0 | 0 | 0 | 0 | 0 | 0 | 0 | 0 | 0 | 0 | 0 | 0 | 0 | 0 | 0 | 0 | 0 | 0 | 0 | 0 | 0 | 0 | 0
| Afzet | kWh |  | 96000000 | 96000000 | 96000000 | 96000000 | 96000000 | 96000000 | 96000000 | 96000000 | 96000000 | 96000000 | 96000000 | 96000000 | 96000000 | 96000000 | 96000000 | 96000000 | 96000000 | 96000000 | 96000000 | 96000000 | 0 | 0 | 0 | 0 | 0 | 0 | 0 | 0 | 0 | 0 | 0 | 0 | 0 | 0 | 0 | 0 | 0 | 0 | 0 | 0
| Operationele kosten | Euro |  | -1826850 | -1494486 | -1516903.29 | -1539656.8393 | -1562751.6919 | -1586192.9673 | -1609985.8618 | -1634135.6498 | -1658647.6845 | -1683527.3998 | -1708780.3108 | -1734412.0154 | -1760428.1957 | -1786834.6186 | -1813637.1379 | -1840841.6949 | -1868454.3204 | -1896481.1352 | -1924928.3522 | -1953802.2775 | -2808192.6887 | 0 | 0 | 0 | 0 | 0 | 0 | 0 | 0 | 0 | 0 | 0 | 0 | 0 | 0 | 0 | 0 | 0 | 0 | 0
| Brandstofkosten (biomassa) | Euro |  | 0 | 0 | 0 | 0 | 0 | 0 | 0 | 0 | 0 | 0 | 0 | 0 | 0 | 0 | 0 | 0 | 0 | 0 | 0 | 0 | 0 | 0 | 0 | 0 | 0 | 0 | 0 | 0 | 0 | 0 | 0 | 0 | 0 | 0 | 0 | 0 | 0 | 0 | 0 | 0
| Marktwaarde elektriciteit | Euro/kWh |  | 0 | 0 | 0 | 0 | 0 | 0 | 0 | 0 | 0 | 0 | 0 | 0 | 0 | 0 | 0 | 0.041883 | 0.042511 | 0.043149 | 0.043796 | 0.044453 | 0 | 0 | 0 | 0 | 0 | 0 | 0 | 0 | 0 | 0 | 0 | 0 | 0 | 0 | 0 | 0 | 0 | 0 | 0 | 0
| Marktwaarde warmte of hernieuwbaar gas | Euro/kWh |  | 0 | 0 | 0 | 0 | 0 | 0 | 0 | 0 | 0 | 0 | 0 | 0 | 0 | 0 | 0 | 0 | 0 | 0 | 0 | 0 | 0 | 0 | 0 | 0 | 0 | 0 | 0 | 0 | 0 | 0 | 0 | 0 | 0 | 0 | 0 | 0 | 0 | 0 | 0 | 0
| Correctiebedrag | Euro/kWh |  | 0 | 0 | 0 | 0 | 0 | 0 | 0 | 0 | 0 | 0 | 0 | 0 | 0 | 0 | 0 | 0.041883 | 0.042511 | 0.043149 | 0.043796 | 0.044453 | 0 | 0 | 0 | 0 | 0 | 0 | 0 | 0 | 0 | 0 | 0 | 0 | 0 | 0 | 0 | 0 | 0 | 0 | 0 | 0
| Basisbedrag | Euro/kWh |  | 0 | 0 | 0 | 0 | 0 | 0 | 0 | 0 | 0 | 0 | 0 | 0 | 0 | 0 | 0 | 0 | 0 | 0 | 0 | 0 | 0 | 0 | 0 | 0 | 0 | 0 | 0 | 0 | 0 | 0 | 0 | 0 | 0 | 0 | 0 | 0 | 0 | 0 | 0 | 0
| SDE-vergoeding | Euro |  | 0 | 0 | 0 | 0 | 0 | 0 | 0 | 0 | 0 | 0 | 0 | 0 | 0 | 0 | 0 | 0 | 0 | 0 | 0 | 0 | 0 | 0 | 0 | 0 | 0 | 0 | 0 | 0 | 0 | 0 | 0 | 0 | 0 | 0 | 0 | 0 | 0 | 0 | 0 | 0
| Marktinkomsten | Euro |  | 0 | 0 | 0 | 0 | 0 | 0 | 0 | 0 | 0 | 0 | 0 | 0 | 0 | 0 | 0 | 4020746.3264 | 4081057.5213 | 4142273.3841 | 4204407.4848 | 4267473.5971 | 0 | 0 | 0 | 0 | 0 | 0 | 0 | 0 | 0 | 0 | 0 | 0 | 0 | 0 | 0 | 0 | 0 | 0 | 0 | 0
| Inkomen totaal (nominaal) | Euro |  | 0 | 0 | 0 | 0 | 0 | 0 | 0 | 0 | 0 | 0 | 0 | 0 | 0 | 0 | 0 | 4020746.3264 | 4081057.5213 | 4142273.3841 | 4204407.4848 | 4267473.5971 | 0 | 0 | 0 | 0 | 0 | 0 | 0 | 0 | 0 | 0 | 0 | 0 | 0 | 0 | 0 | 0 | 0 | 0 | 0 | 0
| Kosten totaal (nominaal) | Euro |  | -1826850 | -1494486 | -1516903.29 | -1539656.8393 | -1562751.6919 | -1586192.9673 | -1609985.8618 | -1634135.6498 | -1658647.6845 | -1683527.3998 | -1708780.3108 | -1734412.0154 | -1760428.1957 | -1786834.6186 | -1813637.1379 | -1840841.6949 | -1868454.3204 | -1896481.1352 | -1924928.3522 | -1953802.2775 | -2808192.6887 | 0 | 0 | 0 | 0 | 0 | 0 | 0 | 0 | 0 | 0 | 0 | 0 | 0 | 0 | 0 | 0 | 0 | 0 | 0
| Bruto inkomen (nominaal) | Euro |  | -1826850 | -1494486 | -1516903.29 | -1539656.8393 | -1562751.6919 | -1586192.9673 | -1609985.8618 | -1634135.6498 | -1658647.6845 | -1683527.3998 | -1708780.3108 | -1734412.0154 | -1760428.1957 | -1786834.6186 | -1813637.1379 | 2179904.6314 | 2212603.2009 | 2245792.2489 | 2279479.1326 | 2313671.3196 | -2808192.6887 | 0 | 0 | 0 | 0 | 0 | 0 | 0 | 0 | 0 | 0 | 0 | 0 | 0 | 0 | 0 | 0 | 0 | 0 | 0
| Afschrijving | Euro |  | -2780000 | -2780000 | -2780000 | -2780000 | -2780000 | -2780000 | -2780000 | -2780000 | -2780000 | -2780000 | -2780000 | -2780000 | -2780000 | -2780000 | -2780000 | 0 | 0 | 0 | 0 | 0 | 0 | 0 | 0 | 0 | 0 | 0 | 0 | 0 | 0 | 0 | 0 | 0 | 0 | 0 | 0 | 0 | 0 | 0 | 0 | 0
| Rente | Euro |  | -531675 | -499804.0847 | -467455.1057 | -434620.892 | -401294.1651 | -367467.5372 | -333133.51 | -298284.4724 | -262912.6992 | -227010.3494 | -190569.4643 | -153581.966 | -116039.6552 | -77934.2097 | -39257.1826 | 0 | 0 | 0 | 0 | 0 | 0 | 0 | 0 | 0 | 0 | 0 | 0 | 0 | 0 | 0 | 0 | 0 | 0 | 0 | 0 | 0 | 0 | 0 | 0 | 0
| Aflossing | Euro |  | -2124727.6862 | -2156598.6015 | -2188947.5805 | -2221781.7942 | -2255108.5212 | -2288935.149 | -2323269.1762 | -2358118.2139 | -2393489.9871 | -2429392.3369 | -2465833.2219 | -2502820.7202 | -2540363.031 | -2578468.4765 | -2617145.5037 | 0 | 0 | 0 | 0 | 0 | 0 | 0 | 0 | 0 | 0 | 0 | 0 | 0 | 0 | 0 | 0 | 0 | 0 | 0 | 0 | 0 | 0 | 0 | 0 | 0
| Totale lasten lening | Euro |  | -2656402.6862 | -2656402.6862 | -2656402.6862 | -2656402.6862 | -2656402.6862 | -2656402.6862 | -2656402.6862 | -2656402.6862 | -2656402.6862 | -2656402.6862 | -2656402.6862 | -2656402.6862 | -2656402.6862 | -2656402.6862 | -2656402.6862 | 0 | 0 | 0 | 0 | 0 | 0 | 0 | 0 | 0 | 0 | 0 | 0 | 0 | 0 | 0 | 0 | 0 | 0 | 0 | 0 | 0 | 0 | 0 | 0 | 0
| Belastbaar inkomen | Euro |  | -5138525 | -4774290.0847 | -4764358.3957 | -4754277.7313 | -4744045.857 | -4733660.5046 | -4723119.3718 | -4712420.1221 | -4701560.3837 | -4690537.7491 | -4679349.7751 | -4667993.9814 | -4656467.8508 | -4644768.8283 | -4632894.3204 | 2179904.6314 | 2212603.2009 | 2245792.2489 | 2279479.1326 | 2313671.3196 | -2808192.6887 | 0 | 0 | 0 | 0 | 0 | 0 | 0 | 0 | 0 | 0 | 0 | 0 | 0 | 0 | 0 | 0 | 0 | 0 | 0
| Belasting bedrag | Euro |  | 1284631.25 | 1193572.5212 | 1191089.5989 | 1188569.4328 | 1186011.4643 | 1183415.1261 | 1180779.843 | 1178105.0305 | 1175390.0959 | 1172634.4373 | 1169837.4438 | 1166998.4954 | 1164116.9627 | 1161192.2071 | 1158223.5801 | -544976.1579 | -553150.8002 | -561448.0622 | -569869.7832 | -578417.8299 | 702048.1722 | 0 | 0 | 0 | 0 | 0 | 0 | 0 | 0 | 0 | 0 | 0 | 0 | 0 | 0 | 0 | 0 | 0 | 0 | 0
| Netto inkomen na belasting | Euro |  | -3198621.4362 | -2957316.165 | -2982216.3773 | -3007490.0927 | -3033142.9139 | -3059180.5274 | -3085608.7051 | -3112433.3054 | -3139660.2748 | -3167295.6487 | -3195345.5532 | -3223816.2063 | -3252713.9192 | -3282045.0977 | -3311816.244 | 1634928.4736 | 1659452.4007 | 1684344.1867 | 1709609.3495 | 1735253.4897 | -2106144.5165 | 0 | 0 | 0 | 0 | 0 | 0 | 0 | 0 | 0 | 0 | 0 | 0 | 0 | 0 | 0 | 0 | 0 | 0 | 0
| Project cashflow | Euro | -41700000 | -542218.75 | -300913.4788 | -325813.6911 | -351087.4065 | -376740.2277 | -402777.8412 | -429206.0189 | -456030.6192 | -483257.5886 | -510892.9625 | -538942.867 | -567413.5201 | -596311.233 | -625642.4115 | -655413.5578 | 1634928.4736 | 1659452.4007 | 1684344.1867 | 1709609.3495 | 1735253.4897 | -2106144.5165 | 0 | 0 | 0 | 0 | 0 | 0 | 0 | 0 | 0 | 0 | 0 | 0 | 0 | 0 | 0 | 0 | 0 | 0 | 0
| Equity cashflow | Euro | -6255000 | -3198621.4362 | -2957316.165 | -2982216.3773 | -3007490.0927 | -3033142.9139 | -3059180.5274 | -3085608.7051 | -3112433.3054 | -3139660.2748 | -3167295.6487 | -3195345.5532 | -3223816.2063 | -3252713.9192 | -3282045.0977 | -3311816.244 | 1634928.4736 | 1659452.4007 | 1684344.1867 | 1709609.3495 | 1735253.4897 | -2106144.5165 | 0 | 0 | 0 | 0 | 0 | 0 | 0 | 0 | 0 | 0 | 0 | 0 | 0 | 0 | 0 | 0 | 0 | 0 | 0
| Subsidiebasis: afzet | kWh |  | 96000000 | 96000000 | 96000000 | 96000000 | 96000000 | 96000000 | 96000000 | 96000000 | 96000000 | 96000000 | 96000000 | 96000000 | 96000000 | 96000000 | 96000000 | 0 | 0 | 0 | 0 | 0 | 0 | 0 | 0 | 0 | 0 | 0 | 0 | 0 | 0 | 0 | 0 | 0 | 0 | 0 | 0 | 0 | 0 | 0 | 0 | 0
| Terug te verdienen investering |  | 0: 41700000; 1: 39085725; 2: 36107215.0847; 3: 33118773.4804; 4: 30120251.2117; 5: 27111497.0687; 6: 24092357.5733; 7: 21062676.9451; 8: 18022297.0672; 9: 14971057.4509; 10: 11908795.2; 11: 8835344.9751; 12: 5750538.9565; 13: 2654206.8073; 14: -453824.3644; 15: -3573730.0439; 16: -6705688.349; 17: -9810034.0286; 18: -12886352.8935; 19: -15934224.5413; 20: -18953222.2638; 21: -16145029.5751
| DSCR |  | 1: 1.1843; 2: 1.3094; 3: 1.301; 4: 1.2924; 5: 1.2837; 6: 1.2749; 7: 1.2659; 8: 1.2568; 9: 1.2476; 10: 1.2382; 11: 1.2287; 12: 1.2191; 13: 1.2093; 14: 1.1994; 15: 1.1893
Tabel: Projectparameters
| Verdisconteerde inkomsten | euro | 0: -22949927.5179
| Verdisconteerde afzet | kWh | 0: 563628600.189
| Totale investering | Euro | 0: 41700000
| DSCR (gemiddeld) |  | 0: 1.2467
| Projectrente (WACC nominaal/reëel) |  | 0: 02% / 01%
| Projectrendement (IRR) |  | 0: n.v.t.
| Rendement op eigen vermogen (IRR) |  | 0: n.v.t.
| Aandeel lening | Euro | 0: 35445000
| Aandeel equity | Euro | 0: 6255000
| Warmtekrachtverhouding | W:E | 0: 0
| Samengesteld aantal vollasturen | uur/jaar | 0: 3200
| Terugverdientijd | jaren | 0: tussen 13 en 14 jaren; 2: 0.066667
| Bodemprijs of basisprijs | 0.0211
| Bodemprijs of basisprijs netlevering | n.v.t.
| Bodemprijs of basisprijs niet-netlevering | n.v.t.
| Voorlopig correctiebedrag 2021 | 0.0444
| Voorlopig correctiebedrag 2021 netlevering | n.v.t.
| Voorlopig correctiebedrag 2021 niet-netlevering | n.v.t.
| Voorlopige GvO-waarde 2021 | 0.002
| Voorlopige GvO-waarde 2021 netlevering | n.v.t.
| Voorlopige GvO-waarde 2021 niet-netlevering | 0
| Beleidsperiode geproduceerde eenheden | 1440000000
| Economische levensduur geproduceerde eenheden | 1920000000
| Verrekeningsfactor bespaarde emissies | 1.3333

## 44
Berekening basisbedragen: Eindadvies SDE++ 2022
Wind op waterkeringen, ≥ 6,75 en < 7,0 m/s
| BASISBEDRAG | Waarde | Eenheid | Toelichting
| Basisbedrag | 0.0554 | Euro/kWh
| CO2-subsidie-intensiteit | 214 | Euro/t CO2
| Langetermijnprijs | 0.0317 | Euro/kWh
| Netto emissiefactor | 0.1107 | kg CO2/kWh
| Productie-eenheid | kWh
| Vermogenseenheid | kW
| Berekeningswijze correctiebedrag methode-ID | 4 |  | LT_e x LT_PIF_WOL
| Zon-PV specifieke input parameters | Waarde | Eenheid | Toelichting
Berekeningswijze correctiebedrag methode-ID netlevering
Berekeningswijze correctiebedrag methode-ID niet-netlevering
Netlevering
Niet-netlevering
| Langetermijnprijs netlevering | n.v.t.
| Langetermijnprijs niet-netlevering | n.v.t
| CONVERSIEFACTOREN | Waarde | Eenheid | Toelichting
| Verbrandingswaarde methaan (onderwaarde) | 35.8 | MJ/Nm3
| Verbrandingswaarde hernieuwbaar gas (onderwaarde) | 31.65 | MJ/Nm3
| Verbrandingswaarde hernieuwbaar gas (bovenwaarde) | 35.17 | MJ/Nm3
| kWh naar MJ | 3.6 | MJ/kWh
| INPUTVARIABELEN | Waarde | Eenheid | Toelichting
| Inputvermogen | 30000 | kW
Gaat het om een installatie voor hernieuwbaar gas?
Methaangehalte hernieuwbaar gas voor gaszuivering
| Vermogen hernieuwbaargasproductie (voor zuivering) | 0 | Nm3/uur
| Outputvermogen (thermisch of hernieuwbaar gas) |  | kW
| Outputvermogen (hernieuwbaar gas) | 0 | Nm3/uur
| Outputvermogen (elektrisch of overig) | 30000 | kW
| Vollasturen levering (thermisch of hernieuwbaar gas) |  | uur/jaar | Bij een installatie voor gecombineerde opwekking, wordt de bedrijfstijd genomen als maximum van de vollasturen warmte en vollasturen elektriciteit.
| Vollasturen levering (elektrisch of overig) | 2960 | uur/jaar | Bij een installatie voor gecombineerde opwekking, wordt de bedrijfstijd genomen als maximum van de vollasturen warmte en vollasturen elektriciteit.
| Max. elektrisch rendement | 100%
| Elektrisch rendement | 100%
| Thermisch rendement of rendement gasproductie | 0%
| Elektriciteitsderving bij warmtelevering |  | elektriciteit : warmte
| Investeringskosten input gebaseerd | 1390 | Euro/kW
| Investeringskosten output gebaseerd |  | Euro/kW
| Totale investeringskosten | 41.7 | Euro (miljoen)
| Vaste O&M-kosten input gebaseerd | 14.2 | Euro/kW /jaar
| Vaste O&M-kosten output gebaseerd |  | Euro/kW /jaar
| Totale jaarlijkse vaste O&M-kosten | 426 | Euro (duizend)
| Variabele O&M-kosten (incl. contractkosten) | 0.0109 | Euro/kWh
| Energie-inhoud brandstof |  | GJ/ton
| Biomassadoorzet | 0 | ton/jaar
| Netto brandstofprijs (aan de poort, incl. risico-opslag) |  | Euro/ton
| Relatief elektriciteitsgebruik |  | kWh/kWh
| Elektriciteitsgebruik | 0 | MWh/jaar
| Relatief warmtegebruik |  | kWh/kWh
| Warmtegebruik | 0 | MWh/jaar
| Relatief gasverbruik |  | kWh/kWh
| Gasverbruik |  | MWh/jaar
EMISSIEFACTOR
| Productie van warmte of overig | 0.226 | kg CO2/kWh
| Productie van elektriciteit of overig | 0.083 | kg CO2/kWh
| Productie van gas of overig | 0.183 | kg CO2/kWh
| Gebruik van biomassa | 0 | kg CO2/ton
| Gebruik van warmte | 0 | kg CO2/kWh
| Gebruik van elektriciteit | 0.13 | kg CO2/kWh
| Gebruik van gas |  | kg CO2/kWh
| Elektriciteitsprijs na subsidieperiode (incl PIF) | 0.0335 | Euro/kWh
| Vollasturen na subsidieperiode elektriciteit | 2960 | uur/jaar
| Prijs warmte of overige na subsidieperiode |  | Euro/kWh
| Vollasturen na subsidieperiode warmte |  | uur/jaar
| Investeringssubsidie t.g.v. vreemd vermogen |  | Euro
| Investeringssubsidie t.g.v. eigen vermogen (NCW) |  | Euro
| Inflatie | 1.5%
| Rendement op vreemd vermogen | 1.5%
| Rendement op eigen vermogen | 9.5%
| Aandeel eigen vermogen in investering | 15%
| Aandeel vreemd vermogen in investering | 85%
| Vennootschapsbelasting | 25%
| Economische levensduur | 20 | jaar
| Termijn lening | 15 | jaar
| Afschrijvingstermijn | 15 | jaar
| Beleidsperiode | 15 | jaar
| Onregelmatige cashflow |  |  | Toelichting
| Waarde | 21 | -2085000
| Afsluitprovisie op lening | 1 | -354450
Afsluitprovisie op lening handmatig
| Energieprijzen |  | Jaar | 2022 | 2023 | 2024 | 2025 | 2026 | 2027 | 2028 | 2029 | 2030 | 2031 | 2032 | 2033 | 2034 | 2035 | 2036 | 2037 | 2038 | 2039 | 2040 | 2041 | 2042
Basisbedrag
| Inflator |  | index | 1 | 1.015 | 1.0302 | 1.0457 | 1.0614 | 1.0773 | 1.0934 | 1.1098 | 1.1265 | 1.1434 | 1.1605 | 1.1779 | 1.1956 | 1.2136 | 1.2318 | 1.2502 | 1.269 | 1.288 | 1.3073 | 1.327 | 1.3469 | 1.3671 | 1.3876 | 1.4084 | 1.4295 | 1.4509 | 1.4727 | 1.4948 | 1.5172 | 1.54 | 1.5631 | 1.5865 | 1.6103 | 1.6345 | 1.659 | 1.6839 | 1.7091 | 1.7348 | 1.7608 | 1.7872
Tabel: Nominale kasstroom (positieve bedragen = gunstig voor de producent)
| Positieve bedragen = gunstig voor de producent |  | 0 | 1 | 2 | 3 | 4 | 5 | 6 | 7 | 8 | 9 | 10 | 11 | 12 | 13 | 14 | 15 | 16 | 17 | 18 | 19 | 20 | 21 | 22 | 23 | 24 | 25 | 26 | 27 | 28 | 29 | 30 | 31 | 32 | 33 | 34 | 35 | 36 | 37 | 38 | 39 | 40
| Investering | Euro | 0: -41700000
| Afzet elektriciteit of overige | kWh |  | 88800000 | 88800000 | 88800000 | 88800000 | 88800000 | 88800000 | 88800000 | 88800000 | 88800000 | 88800000 | 88800000 | 88800000 | 88800000 | 88800000 | 88800000 | 88800000 | 88800000 | 88800000 | 88800000 | 88800000 | 0 | 0 | 0 | 0 | 0 | 0 | 0 | 0 | 0 | 0 | 0 | 0 | 0 | 0 | 0 | 0 | 0 | 0 | 0 | 0
| Afzet warmte of overige | kWh |  | 0 | 0 | 0 | 0 | 0 | 0 | 0 | 0 | 0 | 0 | 0 | 0 | 0 | 0 | 0 | 0 | 0 | 0 | 0 | 0 | 0 | 0 | 0 | 0 | 0 | 0 | 0 | 0 | 0 | 0 | 0 | 0 | 0 | 0 | 0 | 0 | 0 | 0 | 0 | 0
| Afzet hernieuwbaar gas | kWh (HHV) |  | 0 | 0 | 0 | 0 | 0 | 0 | 0 | 0 | 0 | 0 | 0 | 0 | 0 | 0 | 0 | 0 | 0 | 0 | 0 | 0 | 0 | 0 | 0 | 0 | 0 | 0 | 0 | 0 | 0 | 0 | 0 | 0 | 0 | 0 | 0 | 0 | 0 | 0 | 0 | 0
| Afzet | kWh |  | 88800000 | 88800000 | 88800000 | 88800000 | 88800000 | 88800000 | 88800000 | 88800000 | 88800000 | 88800000 | 88800000 | 88800000 | 88800000 | 88800000 | 88800000 | 88800000 | 88800000 | 88800000 | 88800000 | 88800000 | 0 | 0 | 0 | 0 | 0 | 0 | 0 | 0 | 0 | 0 | 0 | 0 | 0 | 0 | 0 | 0 | 0 | 0 | 0 | 0
| Operationele kosten | Euro |  | -1748370 | -1414828.8 | -1436051.232 | -1457592.0005 | -1479455.8805 | -1501647.7187 | -1524172.4345 | -1547035.021 | -1570240.5463 | -1593794.1545 | -1617701.0668 | -1641966.5828 | -1666596.0816 | -1691595.0228 | -1716968.9481 | -1742723.4824 | -1768864.3346 | -1795397.2996 | -1822328.2591 | -1849663.183 | -2808192.6887 | 0 | 0 | 0 | 0 | 0 | 0 | 0 | 0 | 0 | 0 | 0 | 0 | 0 | 0 | 0 | 0 | 0 | 0 | 0
| Brandstofkosten (biomassa) | Euro |  | 0 | 0 | 0 | 0 | 0 | 0 | 0 | 0 | 0 | 0 | 0 | 0 | 0 | 0 | 0 | 0 | 0 | 0 | 0 | 0 | 0 | 0 | 0 | 0 | 0 | 0 | 0 | 0 | 0 | 0 | 0 | 0 | 0 | 0 | 0 | 0 | 0 | 0 | 0 | 0
| Marktwaarde elektriciteit | Euro/kWh |  | 0 | 0 | 0 | 0 | 0 | 0 | 0 | 0 | 0 | 0 | 0 | 0 | 0 | 0 | 0 | 0.041883 | 0.042511 | 0.043149 | 0.043796 | 0.044453 | 0 | 0 | 0 | 0 | 0 | 0 | 0 | 0 | 0 | 0 | 0 | 0 | 0 | 0 | 0 | 0 | 0 | 0 | 0 | 0
| Marktwaarde warmte of hernieuwbaar gas | Euro/kWh |  | 0 | 0 | 0 | 0 | 0 | 0 | 0 | 0 | 0 | 0 | 0 | 0 | 0 | 0 | 0 | 0 | 0 | 0 | 0 | 0 | 0 | 0 | 0 | 0 | 0 | 0 | 0 | 0 | 0 | 0 | 0 | 0 | 0 | 0 | 0 | 0 | 0 | 0 | 0 | 0
| Correctiebedrag | Euro/kWh |  | 0 | 0 | 0 | 0 | 0 | 0 | 0 | 0 | 0 | 0 | 0 | 0 | 0 | 0 | 0 | 0.041883 | 0.042511 | 0.043149 | 0.043796 | 0.044453 | 0 | 0 | 0 | 0 | 0 | 0 | 0 | 0 | 0 | 0 | 0 | 0 | 0 | 0 | 0 | 0 | 0 | 0 | 0 | 0
| Basisbedrag | Euro/kWh |  | 0 | 0 | 0 | 0 | 0 | 0 | 0 | 0 | 0 | 0 | 0 | 0 | 0 | 0 | 0 | 0 | 0 | 0 | 0 | 0 | 0 | 0 | 0 | 0 | 0 | 0 | 0 | 0 | 0 | 0 | 0 | 0 | 0 | 0 | 0 | 0 | 0 | 0 | 0 | 0
| SDE-vergoeding | Euro |  | 0 | 0 | 0 | 0 | 0 | 0 | 0 | 0 | 0 | 0 | 0 | 0 | 0 | 0 | 0 | 0 | 0 | 0 | 0 | 0 | 0 | 0 | 0 | 0 | 0 | 0 | 0 | 0 | 0 | 0 | 0 | 0 | 0 | 0 | 0 | 0 | 0 | 0 | 0 | 0
| Marktinkomsten | Euro |  | 0 | 0 | 0 | 0 | 0 | 0 | 0 | 0 | 0 | 0 | 0 | 0 | 0 | 0 | 0 | 3719190.3519 | 3774978.2072 | 3831602.8803 | 3889076.9235 | 3947413.0773 | 0 | 0 | 0 | 0 | 0 | 0 | 0 | 0 | 0 | 0 | 0 | 0 | 0 | 0 | 0 | 0 | 0 | 0 | 0 | 0
| Inkomen totaal (nominaal) | Euro |  | 0 | 0 | 0 | 0 | 0 | 0 | 0 | 0 | 0 | 0 | 0 | 0 | 0 | 0 | 0 | 3719190.3519 | 3774978.2072 | 3831602.8803 | 3889076.9235 | 3947413.0773 | 0 | 0 | 0 | 0 | 0 | 0 | 0 | 0 | 0 | 0 | 0 | 0 | 0 | 0 | 0 | 0 | 0 | 0 | 0 | 0
| Kosten totaal (nominaal) | Euro |  | -1748370 | -1414828.8 | -1436051.232 | -1457592.0005 | -1479455.8805 | -1501647.7187 | -1524172.4345 | -1547035.021 | -1570240.5463 | -1593794.1545 | -1617701.0668 | -1641966.5828 | -1666596.0816 | -1691595.0228 | -1716968.9481 | -1742723.4824 | -1768864.3346 | -1795397.2996 | -1822328.2591 | -1849663.183 | -2808192.6887 | 0 | 0 | 0 | 0 | 0 | 0 | 0 | 0 | 0 | 0 | 0 | 0 | 0 | 0 | 0 | 0 | 0 | 0 | 0
| Bruto inkomen (nominaal) | Euro |  | -1748370 | -1414828.8 | -1436051.232 | -1457592.0005 | -1479455.8805 | -1501647.7187 | -1524172.4345 | -1547035.021 | -1570240.5463 | -1593794.1545 | -1617701.0668 | -1641966.5828 | -1666596.0816 | -1691595.0228 | -1716968.9481 | 1976466.8695 | 2006113.8726 | 2036205.5807 | 2066748.6644 | 2097749.8943 | -2808192.6887 | 0 | 0 | 0 | 0 | 0 | 0 | 0 | 0 | 0 | 0 | 0 | 0 | 0 | 0 | 0 | 0 | 0 | 0 | 0
| Afschrijving | Euro |  | -2780000 | -2780000 | -2780000 | -2780000 | -2780000 | -2780000 | -2780000 | -2780000 | -2780000 | -2780000 | -2780000 | -2780000 | -2780000 | -2780000 | -2780000 | 0 | 0 | 0 | 0 | 0 | 0 | 0 | 0 | 0 | 0 | 0 | 0 | 0 | 0 | 0 | 0 | 0 | 0 | 0 | 0 | 0 | 0 | 0 | 0 | 0
| Rente | Euro |  | -531675 | -499804.0847 | -467455.1057 | -434620.892 | -401294.1651 | -367467.5372 | -333133.51 | -298284.4724 | -262912.6992 | -227010.3494 | -190569.4643 | -153581.966 | -116039.6552 | -77934.2097 | -39257.1826 | 0 | 0 | 0 | 0 | 0 | 0 | 0 | 0 | 0 | 0 | 0 | 0 | 0 | 0 | 0 | 0 | 0 | 0 | 0 | 0 | 0 | 0 | 0 | 0 | 0
| Aflossing | Euro |  | -2124727.6862 | -2156598.6015 | -2188947.5805 | -2221781.7942 | -2255108.5212 | -2288935.149 | -2323269.1762 | -2358118.2139 | -2393489.9871 | -2429392.3369 | -2465833.2219 | -2502820.7202 | -2540363.031 | -2578468.4765 | -2617145.5037 | 0 | 0 | 0 | 0 | 0 | 0 | 0 | 0 | 0 | 0 | 0 | 0 | 0 | 0 | 0 | 0 | 0 | 0 | 0 | 0 | 0 | 0 | 0 | 0 | 0
| Totale lasten lening | Euro |  | -2656402.6862 | -2656402.6862 | -2656402.6862 | -2656402.6862 | -2656402.6862 | -2656402.6862 | -2656402.6862 | -2656402.6862 | -2656402.6862 | -2656402.6862 | -2656402.6862 | -2656402.6862 | -2656402.6862 | -2656402.6862 | -2656402.6862 | 0 | 0 | 0 | 0 | 0 | 0 | 0 | 0 | 0 | 0 | 0 | 0 | 0 | 0 | 0 | 0 | 0 | 0 | 0 | 0 | 0 | 0 | 0 | 0 | 0
| Belastbaar inkomen | Euro |  | -5060045 | -4694632.8847 | -4683506.3377 | -4672212.8925 | -4660750.0455 | -4649115.2559 | -4637305.9445 | -4625319.4934 | -4613153.2455 | -4600804.5039 | -4588270.5311 | -4575548.5488 | -4562635.7367 | -4549529.2325 | -4536226.1307 | 1976466.8695 | 2006113.8726 | 2036205.5807 | 2066748.6644 | 2097749.8943 | -2808192.6887 | 0 | 0 | 0 | 0 | 0 | 0 | 0 | 0 | 0 | 0 | 0 | 0 | 0 | 0 | 0 | 0 | 0 | 0 | 0
| Belasting bedrag | Euro |  | 1265011.25 | 1173658.2212 | 1170876.5844 | 1168053.2231 | 1165187.5114 | 1162278.814 | 1159326.4861 | 1156329.8733 | 1153288.3114 | 1150201.126 | 1147067.6328 | 1143887.1372 | 1140658.9342 | 1137382.3081 | 1134056.5327 | -494116.7174 | -501528.4681 | -509051.3952 | -516687.1661 | -524437.4736 | 702048.1722 | 0 | 0 | 0 | 0 | 0 | 0 | 0 | 0 | 0 | 0 | 0 | 0 | 0 | 0 | 0 | 0 | 0 | 0 | 0
| Netto inkomen na belasting | Euro |  | -3139761.4362 | -2897573.265 | -2921577.3338 | -2945941.4636 | -2970671.0553 | -2995771.5909 | -3021248.6346 | -3047107.8339 | -3073354.9212 | -3099995.7148 | -3127036.1203 | -3154482.1318 | -3182339.8336 | -3210615.4009 | -3239315.1017 | 1482350.1521 | 1504585.4044 | 1527154.1855 | 1550061.4983 | 1573312.4208 | -2106144.5165 | 0 | 0 | 0 | 0 | 0 | 0 | 0 | 0 | 0 | 0 | 0 | 0 | 0 | 0 | 0 | 0 | 0 | 0 | 0
| Project cashflow | Euro | -41700000 | -483358.75 | -241170.5788 | -265174.6476 | -289538.7774 | -314268.3691 | -339368.9047 | -364845.9484 | -390705.1477 | -416952.2349 | -443593.0285 | -470633.434 | -498079.4456 | -525937.1474 | -554212.7147 | -582912.4155 | 1482350.1521 | 1504585.4044 | 1527154.1855 | 1550061.4983 | 1573312.4208 | -2106144.5165 | 0 | 0 | 0 | 0 | 0 | 0 | 0 | 0 | 0 | 0 | 0 | 0 | 0 | 0 | 0 | 0 | 0 | 0 | 0
| Equity cashflow | Euro | -6255000 | -3139761.4362 | -2897573.265 | -2921577.3338 | -2945941.4636 | -2970671.0553 | -2995771.5909 | -3021248.6346 | -3047107.8339 | -3073354.9212 | -3099995.7148 | -3127036.1203 | -3154482.1318 | -3182339.8336 | -3210615.4009 | -3239315.1017 | 1482350.1521 | 1504585.4044 | 1527154.1855 | 1550061.4983 | 1573312.4208 | -2106144.5165 | 0 | 0 | 0 | 0 | 0 | 0 | 0 | 0 | 0 | 0 | 0 | 0 | 0 | 0 | 0 | 0 | 0 | 0 | 0
| Subsidiebasis: afzet | kWh |  | 88800000 | 88800000 | 88800000 | 88800000 | 88800000 | 88800000 | 88800000 | 88800000 | 88800000 | 88800000 | 88800000 | 88800000 | 88800000 | 88800000 | 88800000 | 0 | 0 | 0 | 0 | 0 | 0 | 0 | 0 | 0 | 0 | 0 | 0 | 0 | 0 | 0 | 0 | 0 | 0 | 0 | 0 | 0 | 0 | 0 | 0 | 0
| Terug te verdienen investering |  | 0: 41700000; 1: 39060525; 2: 36055637.8847; 3: 33039624.2224; 4: 30012317.1148; 5: 26973547.1604; 6: 23923142.4163; 7: 20860928.3608; 8: 17786727.8542; 9: 14700361.0996; 10: 11601645.6035; 11: 8490396.1346; 12: 5366424.6834; 13: 2229540.4201; 14: -920450.3474; 15: -4083744.2167; 16: -7260540.7343; 17: -10411196.3997; 18: -13535319.1001; 19: -16632510.841; 20: -19702367.6581; 21: -16894174.9694
| DSCR |  | 1: 1.1938; 2: 1.3193; 3: 1.3113; 4: 1.3032; 5: 1.295; 6: 1.2867; 7: 1.2782; 8: 1.2696; 9: 1.2608; 10: 1.252; 11: 1.243; 12: 1.2338; 13: 1.2246; 14: 1.2151; 15: 1.2056
Tabel: Projectparameters
| Verdisconteerde inkomsten | euro | 0: -22604284.0464
| Verdisconteerde afzet | kWh | 0: 521356455.1748
| Totale investering | Euro | 0: 41700000
| DSCR (gemiddeld) |  | 0: 1.2595
| Projectrente (WACC nominaal/reëel) |  | 0: 02% / 01%
| Projectrendement (IRR) |  | 0: n.v.t.
| Rendement op eigen vermogen (IRR) |  | 0: n.v.t.
| Aandeel lening | Euro | 0: 35445000
| Aandeel equity | Euro | 0: 6255000
| Warmtekrachtverhouding | W:E | 0: 0
| Samengesteld aantal vollasturen | uur/jaar | 0: 2960
| Terugverdientijd | jaren | 0: tussen 13 en 14 jaren; 2: 0.066667
| Bodemprijs of basisprijs | 0.0211
| Bodemprijs of basisprijs netlevering | n.v.t.
| Bodemprijs of basisprijs niet-netlevering | n.v.t.
| Voorlopig correctiebedrag 2021 | 0.0444
| Voorlopig correctiebedrag 2021 netlevering | n.v.t.
| Voorlopig correctiebedrag 2021 niet-netlevering | n.v.t.
| Voorlopige GvO-waarde 2021 | 0.002
| Voorlopige GvO-waarde 2021 netlevering | n.v.t.
| Voorlopige GvO-waarde 2021 niet-netlevering | 0
| Beleidsperiode geproduceerde eenheden | 1332000000
| Economische levensduur geproduceerde eenheden | 1776000000
| Verrekeningsfactor bespaarde emissies | 1.3333

## 45
Berekening basisbedragen: Eindadvies SDE++ 2022
Wind op waterkeringen, < 6,75 m/s
| BASISBEDRAG | Waarde | Eenheid | Toelichting
| Basisbedrag | 0.0599 | Euro/kWh
| CO2-subsidie-intensiteit | 255 | Euro/t CO2
| Langetermijnprijs | 0.0317 | Euro/kWh
| Netto emissiefactor | 0.1107 | kg CO2/kWh
| Productie-eenheid | kWh
| Vermogenseenheid | kW
| Berekeningswijze correctiebedrag methode-ID | 4 |  | LT_e x LT_PIF_WOL
| Zon-PV specifieke input parameters | Waarde | Eenheid | Toelichting
Berekeningswijze correctiebedrag methode-ID netlevering
Berekeningswijze correctiebedrag methode-ID niet-netlevering
Netlevering
Niet-netlevering
| Langetermijnprijs netlevering | n.v.t.
| Langetermijnprijs niet-netlevering | n.v.t
| CONVERSIEFACTOREN | Waarde | Eenheid | Toelichting
| Verbrandingswaarde methaan (onderwaarde) | 35.8 | MJ/Nm3
| Verbrandingswaarde hernieuwbaar gas (onderwaarde) | 31.65 | MJ/Nm3
| Verbrandingswaarde hernieuwbaar gas (bovenwaarde) | 35.17 | MJ/Nm3
| kWh naar MJ | 3.6 | MJ/kWh
| INPUTVARIABELEN | Waarde | Eenheid | Toelichting
| Inputvermogen | 30000 | kW
Gaat het om een installatie voor hernieuwbaar gas?
Methaangehalte hernieuwbaar gas voor gaszuivering
| Vermogen hernieuwbaargasproductie (voor zuivering) | 0 | Nm3/uur
| Outputvermogen (thermisch of hernieuwbaar gas) |  | kW
| Outputvermogen (hernieuwbaar gas) | 0 | Nm3/uur
| Outputvermogen (elektrisch of overig) | 30000 | kW
| Vollasturen levering (thermisch of hernieuwbaar gas) |  | uur/jaar | Bij een installatie voor gecombineerde opwekking, wordt de bedrijfstijd genomen als maximum van de vollasturen warmte en vollasturen elektriciteit.
| Vollasturen levering (elektrisch of overig) | 2700 | uur/jaar | Bij een installatie voor gecombineerde opwekking, wordt de bedrijfstijd genomen als maximum van de vollasturen warmte en vollasturen elektriciteit.
| Max. elektrisch rendement | 100%
| Elektrisch rendement | 100%
| Thermisch rendement of rendement gasproductie | 0%
| Elektriciteitsderving bij warmtelevering |  | elektriciteit : warmte
| Investeringskosten input gebaseerd | 1390 | Euro/kW
| Investeringskosten output gebaseerd |  | Euro/kW
| Totale investeringskosten | 41.7 | Euro (miljoen)
| Vaste O&M-kosten input gebaseerd | 14.2 | Euro/kW /jaar
| Vaste O&M-kosten output gebaseerd |  | Euro/kW /jaar
| Totale jaarlijkse vaste O&M-kosten | 426 | Euro (duizend)
| Variabele O&M-kosten (incl. contractkosten) | 0.0109 | Euro/kWh
| Energie-inhoud brandstof |  | GJ/ton
| Biomassadoorzet | 0 | ton/jaar
| Netto brandstofprijs (aan de poort, incl. risico-opslag) |  | Euro/ton
| Relatief elektriciteitsgebruik |  | kWh/kWh
| Elektriciteitsgebruik | 0 | MWh/jaar
| Relatief warmtegebruik |  | kWh/kWh
| Warmtegebruik | 0 | MWh/jaar
| Relatief gasverbruik |  | kWh/kWh
| Gasverbruik |  | MWh/jaar
EMISSIEFACTOR
| Productie van warmte of overig | 0.226 | kg CO2/kWh
| Productie van elektriciteit of overig | 0.083 | kg CO2/kWh
| Productie van gas of overig | 0.183 | kg CO2/kWh
| Gebruik van biomassa | 0 | kg CO2/ton
| Gebruik van warmte | 0 | kg CO2/kWh
| Gebruik van elektriciteit | 0.13 | kg CO2/kWh
| Gebruik van gas |  | kg CO2/kWh
| Elektriciteitsprijs na subsidieperiode (incl PIF) | 0.0335 | Euro/kWh
| Vollasturen na subsidieperiode elektriciteit | 2700 | uur/jaar
| Prijs warmte of overige na subsidieperiode |  | Euro/kWh
| Vollasturen na subsidieperiode warmte |  | uur/jaar
| Investeringssubsidie t.g.v. vreemd vermogen |  | Euro
| Investeringssubsidie t.g.v. eigen vermogen (NCW) |  | Euro
| Inflatie | 1.5%
| Rendement op vreemd vermogen | 1.5%
| Rendement op eigen vermogen | 9.5%
| Aandeel eigen vermogen in investering | 15%
| Aandeel vreemd vermogen in investering | 85%
| Vennootschapsbelasting | 25%
| Economische levensduur | 20 | jaar
| Termijn lening | 15 | jaar
| Afschrijvingstermijn | 15 | jaar
| Beleidsperiode | 15 | jaar
| Onregelmatige cashflow |  |  | Toelichting
| Waarde | 21 | -2085000
| Afsluitprovisie op lening | 1 | -354450
Afsluitprovisie op lening handmatig
| Energieprijzen |  | Jaar | 2022 | 2023 | 2024 | 2025 | 2026 | 2027 | 2028 | 2029 | 2030 | 2031 | 2032 | 2033 | 2034 | 2035 | 2036 | 2037 | 2038 | 2039 | 2040 | 2041 | 2042
Basisbedrag
| Inflator |  | index | 1 | 1.015 | 1.0302 | 1.0457 | 1.0614 | 1.0773 | 1.0934 | 1.1098 | 1.1265 | 1.1434 | 1.1605 | 1.1779 | 1.1956 | 1.2136 | 1.2318 | 1.2502 | 1.269 | 1.288 | 1.3073 | 1.327 | 1.3469 | 1.3671 | 1.3876 | 1.4084 | 1.4295 | 1.4509 | 1.4727 | 1.4948 | 1.5172 | 1.54 | 1.5631 | 1.5865 | 1.6103 | 1.6345 | 1.659 | 1.6839 | 1.7091 | 1.7348 | 1.7608 | 1.7872
Tabel: Nominale kasstroom (positieve bedragen = gunstig voor de producent)
| Positieve bedragen = gunstig voor de producent |  | 0 | 1 | 2 | 3 | 4 | 5 | 6 | 7 | 8 | 9 | 10 | 11 | 12 | 13 | 14 | 15 | 16 | 17 | 18 | 19 | 20 | 21 | 22 | 23 | 24 | 25 | 26 | 27 | 28 | 29 | 30 | 31 | 32 | 33 | 34 | 35 | 36 | 37 | 38 | 39 | 40
| Investering | Euro | 0: -41700000
| Afzet elektriciteit of overige | kWh |  | 81000000 | 81000000 | 81000000 | 81000000 | 81000000 | 81000000 | 81000000 | 81000000 | 81000000 | 81000000 | 81000000 | 81000000 | 81000000 | 81000000 | 81000000 | 81000000 | 81000000 | 81000000 | 81000000 | 81000000 | 0 | 0 | 0 | 0 | 0 | 0 | 0 | 0 | 0 | 0 | 0 | 0 | 0 | 0 | 0 | 0 | 0 | 0 | 0 | 0
| Afzet warmte of overige | kWh |  | 0 | 0 | 0 | 0 | 0 | 0 | 0 | 0 | 0 | 0 | 0 | 0 | 0 | 0 | 0 | 0 | 0 | 0 | 0 | 0 | 0 | 0 | 0 | 0 | 0 | 0 | 0 | 0 | 0 | 0 | 0 | 0 | 0 | 0 | 0 | 0 | 0 | 0 | 0 | 0
| Afzet hernieuwbaar gas | kWh (HHV) |  | 0 | 0 | 0 | 0 | 0 | 0 | 0 | 0 | 0 | 0 | 0 | 0 | 0 | 0 | 0 | 0 | 0 | 0 | 0 | 0 | 0 | 0 | 0 | 0 | 0 | 0 | 0 | 0 | 0 | 0 | 0 | 0 | 0 | 0 | 0 | 0 | 0 | 0 | 0 | 0
| Afzet | kWh |  | 81000000 | 81000000 | 81000000 | 81000000 | 81000000 | 81000000 | 81000000 | 81000000 | 81000000 | 81000000 | 81000000 | 81000000 | 81000000 | 81000000 | 81000000 | 81000000 | 81000000 | 81000000 | 81000000 | 81000000 | 0 | 0 | 0 | 0 | 0 | 0 | 0 | 0 | 0 | 0 | 0 | 0 | 0 | 0 | 0 | 0 | 0 | 0 | 0 | 0
| Operationele kosten | Euro |  | -1663350 | -1328533.5 | -1348461.5025 | -1368688.425 | -1389218.7514 | -1410057.0327 | -1431207.8882 | -1452676.0065 | -1474466.1466 | -1496583.1388 | -1519031.8859 | -1541817.3642 | -1564944.6246 | -1588418.794 | -1612245.0759 | -1636428.752 | -1660975.1833 | -1685889.8111 | -1711178.1582 | -1736845.8306 | -2808192.6887 | 0 | 0 | 0 | 0 | 0 | 0 | 0 | 0 | 0 | 0 | 0 | 0 | 0 | 0 | 0 | 0 | 0 | 0 | 0
| Brandstofkosten (biomassa) | Euro |  | 0 | 0 | 0 | 0 | 0 | 0 | 0 | 0 | 0 | 0 | 0 | 0 | 0 | 0 | 0 | 0 | 0 | 0 | 0 | 0 | 0 | 0 | 0 | 0 | 0 | 0 | 0 | 0 | 0 | 0 | 0 | 0 | 0 | 0 | 0 | 0 | 0 | 0 | 0 | 0
| Marktwaarde elektriciteit | Euro/kWh |  | 0 | 0 | 0 | 0 | 0 | 0 | 0 | 0 | 0 | 0 | 0 | 0 | 0 | 0 | 0 | 0.041883 | 0.042511 | 0.043149 | 0.043796 | 0.044453 | 0 | 0 | 0 | 0 | 0 | 0 | 0 | 0 | 0 | 0 | 0 | 0 | 0 | 0 | 0 | 0 | 0 | 0 | 0 | 0
| Marktwaarde warmte of hernieuwbaar gas | Euro/kWh |  | 0 | 0 | 0 | 0 | 0 | 0 | 0 | 0 | 0 | 0 | 0 | 0 | 0 | 0 | 0 | 0 | 0 | 0 | 0 | 0 | 0 | 0 | 0 | 0 | 0 | 0 | 0 | 0 | 0 | 0 | 0 | 0 | 0 | 0 | 0 | 0 | 0 | 0 | 0 | 0
| Correctiebedrag | Euro/kWh |  | 0 | 0 | 0 | 0 | 0 | 0 | 0 | 0 | 0 | 0 | 0 | 0 | 0 | 0 | 0 | 0.041883 | 0.042511 | 0.043149 | 0.043796 | 0.044453 | 0 | 0 | 0 | 0 | 0 | 0 | 0 | 0 | 0 | 0 | 0 | 0 | 0 | 0 | 0 | 0 | 0 | 0 | 0 | 0
| Basisbedrag | Euro/kWh |  | 0 | 0 | 0 | 0 | 0 | 0 | 0 | 0 | 0 | 0 | 0 | 0 | 0 | 0 | 0 | 0 | 0 | 0 | 0 | 0 | 0 | 0 | 0 | 0 | 0 | 0 | 0 | 0 | 0 | 0 | 0 | 0 | 0 | 0 | 0 | 0 | 0 | 0 | 0 | 0
| SDE-vergoeding | Euro |  | 0 | 0 | 0 | 0 | 0 | 0 | 0 | 0 | 0 | 0 | 0 | 0 | 0 | 0 | 0 | 0 | 0 | 0 | 0 | 0 | 0 | 0 | 0 | 0 | 0 | 0 | 0 | 0 | 0 | 0 | 0 | 0 | 0 | 0 | 0 | 0 | 0 | 0 | 0 | 0
| Marktinkomsten | Euro |  | 0 | 0 | 0 | 0 | 0 | 0 | 0 | 0 | 0 | 0 | 0 | 0 | 0 | 0 | 0 | 3392504.7129 | 3443392.2836 | 3495043.1678 | 3547468.8153 | 3600680.8476 | 0 | 0 | 0 | 0 | 0 | 0 | 0 | 0 | 0 | 0 | 0 | 0 | 0 | 0 | 0 | 0 | 0 | 0 | 0 | 0
| Inkomen totaal (nominaal) | Euro |  | 0 | 0 | 0 | 0 | 0 | 0 | 0 | 0 | 0 | 0 | 0 | 0 | 0 | 0 | 0 | 3392504.7129 | 3443392.2836 | 3495043.1678 | 3547468.8153 | 3600680.8476 | 0 | 0 | 0 | 0 | 0 | 0 | 0 | 0 | 0 | 0 | 0 | 0 | 0 | 0 | 0 | 0 | 0 | 0 | 0 | 0
| Kosten totaal (nominaal) | Euro |  | -1663350 | -1328533.5 | -1348461.5025 | -1368688.425 | -1389218.7514 | -1410057.0327 | -1431207.8882 | -1452676.0065 | -1474466.1466 | -1496583.1388 | -1519031.8859 | -1541817.3642 | -1564944.6246 | -1588418.794 | -1612245.0759 | -1636428.752 | -1660975.1833 | -1685889.8111 | -1711178.1582 | -1736845.8306 | -2808192.6887 | 0 | 0 | 0 | 0 | 0 | 0 | 0 | 0 | 0 | 0 | 0 | 0 | 0 | 0 | 0 | 0 | 0 | 0 | 0
| Bruto inkomen (nominaal) | Euro |  | -1663350 | -1328533.5 | -1348461.5025 | -1368688.425 | -1389218.7514 | -1410057.0327 | -1431207.8882 | -1452676.0065 | -1474466.1466 | -1496583.1388 | -1519031.8859 | -1541817.3642 | -1564944.6246 | -1588418.794 | -1612245.0759 | 1756075.9608 | 1782417.1002 | 1809153.3567 | 1836290.6571 | 1863835.0169 | -2808192.6887 | 0 | 0 | 0 | 0 | 0 | 0 | 0 | 0 | 0 | 0 | 0 | 0 | 0 | 0 | 0 | 0 | 0 | 0 | 0
| Afschrijving | Euro |  | -2780000 | -2780000 | -2780000 | -2780000 | -2780000 | -2780000 | -2780000 | -2780000 | -2780000 | -2780000 | -2780000 | -2780000 | -2780000 | -2780000 | -2780000 | 0 | 0 | 0 | 0 | 0 | 0 | 0 | 0 | 0 | 0 | 0 | 0 | 0 | 0 | 0 | 0 | 0 | 0 | 0 | 0 | 0 | 0 | 0 | 0 | 0
| Rente | Euro |  | -531675 | -499804.0847 | -467455.1057 | -434620.892 | -401294.1651 | -367467.5372 | -333133.51 | -298284.4724 | -262912.6992 | -227010.3494 | -190569.4643 | -153581.966 | -116039.6552 | -77934.2097 | -39257.1826 | 0 | 0 | 0 | 0 | 0 | 0 | 0 | 0 | 0 | 0 | 0 | 0 | 0 | 0 | 0 | 0 | 0 | 0 | 0 | 0 | 0 | 0 | 0 | 0 | 0
| Aflossing | Euro |  | -2124727.6862 | -2156598.6015 | -2188947.5805 | -2221781.7942 | -2255108.5212 | -2288935.149 | -2323269.1762 | -2358118.2139 | -2393489.9871 | -2429392.3369 | -2465833.2219 | -2502820.7202 | -2540363.031 | -2578468.4765 | -2617145.5037 | 0 | 0 | 0 | 0 | 0 | 0 | 0 | 0 | 0 | 0 | 0 | 0 | 0 | 0 | 0 | 0 | 0 | 0 | 0 | 0 | 0 | 0 | 0 | 0 | 0
| Totale lasten lening | Euro |  | -2656402.6862 | -2656402.6862 | -2656402.6862 | -2656402.6862 | -2656402.6862 | -2656402.6862 | -2656402.6862 | -2656402.6862 | -2656402.6862 | -2656402.6862 | -2656402.6862 | -2656402.6862 | -2656402.6862 | -2656402.6862 | -2656402.6862 | 0 | 0 | 0 | 0 | 0 | 0 | 0 | 0 | 0 | 0 | 0 | 0 | 0 | 0 | 0 | 0 | 0 | 0 | 0 | 0 | 0 | 0 | 0 | 0 | 0
| Belastbaar inkomen | Euro |  | -4975025 | -4608337.5847 | -4595916.6082 | -4583309.317 | -4570512.9165 | -4557524.5699 | -4544341.3982 | -4530960.4789 | -4517378.8458 | -4503593.4881 | -4489601.3502 | -4475399.3301 | -4460984.2798 | -4446353.0037 | -4431502.2585 | 1756075.9608 | 1782417.1002 | 1809153.3567 | 1836290.6571 | 1863835.0169 | -2808192.6887 | 0 | 0 | 0 | 0 | 0 | 0 | 0 | 0 | 0 | 0 | 0 | 0 | 0 | 0 | 0 | 0 | 0 | 0 | 0
| Belasting bedrag | Euro |  | 1243756.25 | 1152084.3962 | 1148979.152 | 1145827.3293 | 1142628.2291 | 1139381.1425 | 1136085.3495 | 1132740.1197 | 1129344.7114 | 1125898.372 | 1122400.3375 | 1118849.8325 | 1115246.0699 | 1111588.2509 | 1107875.5646 | -439018.9902 | -445604.2751 | -452288.3392 | -459072.6643 | -465958.7542 | 702048.1722 | 0 | 0 | 0 | 0 | 0 | 0 | 0 | 0 | 0 | 0 | 0 | 0 | 0 | 0 | 0 | 0 | 0 | 0 | 0
| Netto inkomen na belasting | Euro |  | -3075996.4362 | -2832851.79 | -2855885.0367 | -2879263.782 | -2902993.2085 | -2927078.5764 | -2951525.2248 | -2976338.573 | -3001524.1214 | -3027087.453 | -3053034.2345 | -3079370.2178 | -3106101.2409 | -3133233.2293 | -3160772.1975 | 1317056.9706 | 1336812.8252 | 1356865.0176 | 1377217.9928 | 1397876.2627 | -2106144.5165 | 0 | 0 | 0 | 0 | 0 | 0 | 0 | 0 | 0 | 0 | 0 | 0 | 0 | 0 | 0 | 0 | 0 | 0 | 0
| Project cashflow | Euro | -41700000 | -419593.75 | -176449.1038 | -199482.3505 | -222861.0958 | -246590.5223 | -270675.8902 | -295122.5386 | -319935.8868 | -345121.4352 | -370684.7668 | -396631.5483 | -422967.5316 | -449698.5547 | -476830.5431 | -504369.5113 | 1317056.9706 | 1336812.8252 | 1356865.0176 | 1377217.9928 | 1397876.2627 | -2106144.5165 | 0 | 0 | 0 | 0 | 0 | 0 | 0 | 0 | 0 | 0 | 0 | 0 | 0 | 0 | 0 | 0 | 0 | 0 | 0
| Equity cashflow | Euro | -6255000 | -3075996.4362 | -2832851.79 | -2855885.0367 | -2879263.782 | -2902993.2085 | -2927078.5764 | -2951525.2248 | -2976338.573 | -3001524.1214 | -3027087.453 | -3053034.2345 | -3079370.2178 | -3106101.2409 | -3133233.2293 | -3160772.1975 | 1317056.9706 | 1336812.8252 | 1356865.0176 | 1377217.9928 | 1397876.2627 | -2106144.5165 | 0 | 0 | 0 | 0 | 0 | 0 | 0 | 0 | 0 | 0 | 0 | 0 | 0 | 0 | 0 | 0 | 0 | 0 | 0
| Subsidiebasis: afzet | kWh |  | 81000000 | 81000000 | 81000000 | 81000000 | 81000000 | 81000000 | 81000000 | 81000000 | 81000000 | 81000000 | 81000000 | 81000000 | 81000000 | 81000000 | 81000000 | 0 | 0 | 0 | 0 | 0 | 0 | 0 | 0 | 0 | 0 | 0 | 0 | 0 | 0 | 0 | 0 | 0 | 0 | 0 | 0 | 0 | 0 | 0 | 0 | 0
| Terug te verdienen investering |  | 0: 41700000; 1: 39043125; 2: 36019562.5847; 3: 32983579.1929; 4: 29934988.5099; 5: 26873601.4264; 6: 23799225.9963; 7: 20711667.3945; 8: 17610727.8734; 9: 14496206.7191; 10: 11367900.2073; 11: 8225601.5574; 12: 5069100.8876; 13: 1898185.1674; 14: -1287361.8289; 15: -4487759.5705; 16: -7703230.8184; 17: -10894155.6351; 18: -14060165.824; 19: -17200887.6658; 20: -20315941.8352; 21: -17507749.1465
| DSCR |  | 1: 1.2003; 2: 1.3264; 3: 1.3189; 4: 1.3113; 5: 1.3035; 6: 1.2957; 7: 1.2877; 8: 1.2796; 9: 1.2714; 10: 1.2631; 11: 1.2547; 12: 1.2461; 13: 1.2374; 14: 1.2285; 15: 1.2196
Tabel: Projectparameters
| Verdisconteerde inkomsten | euro | 0: -22229836.9523
| Verdisconteerde afzet | kWh | 0: 475561631.4095
| Totale investering | Euro | 0: 41700000
| DSCR (gemiddeld) |  | 0: 1.2696
| Projectrente (WACC nominaal/reëel) |  | 0: 02% / 01%
| Projectrendement (IRR) |  | 0: n.v.t.
| Rendement op eigen vermogen (IRR) |  | 0: n.v.t.
| Aandeel lening | Euro | 0: 35445000
| Aandeel equity | Euro | 0: 6255000
| Warmtekrachtverhouding | W:E | 0: 0
| Samengesteld aantal vollasturen | uur/jaar | 0: 2700
| Terugverdientijd | jaren | 0: tussen 13 en 14 jaren; 2: 0.066667
| Bodemprijs of basisprijs | 0.0211
| Bodemprijs of basisprijs netlevering | n.v.t.
| Bodemprijs of basisprijs niet-netlevering | n.v.t.
| Voorlopig correctiebedrag 2021 | 0.0444
| Voorlopig correctiebedrag 2021 netlevering | n.v.t.
| Voorlopig correctiebedrag 2021 niet-netlevering | n.v.t.
| Voorlopige GvO-waarde 2021 | 0.002
| Voorlopige GvO-waarde 2021 netlevering | n.v.t.
| Voorlopige GvO-waarde 2021 niet-netlevering | 0
| Beleidsperiode geproduceerde eenheden | 1215000000
| Economische levensduur geproduceerde eenheden | 1620000000
| Verrekeningsfactor bespaarde emissies | 1.3333

## 46
Berekening basisbedragen: Eindadvies SDE++ 2022
Wind in meer, water ≥ 1 km2
| BASISBEDRAG | Waarde | Eenheid | Toelichting
| Basisbedrag | 0.0592 | Euro/kWh
| CO2-subsidie-intensiteit | 248 | Euro/t CO2
| Langetermijnprijs | 0.0317 | Euro/kWh
| Netto emissiefactor | 0.1107 | kg CO2/kWh
| Productie-eenheid | kWh
| Vermogenseenheid | kW
| Berekeningswijze correctiebedrag methode-ID | 4 |  | LT_e x LT_PIF_WOL
| Zon-PV specifieke input parameters | Waarde | Eenheid | Toelichting
Berekeningswijze correctiebedrag methode-ID netlevering
Berekeningswijze correctiebedrag methode-ID niet-netlevering
Netlevering
Niet-netlevering
| Langetermijnprijs netlevering | n.v.t.
| Langetermijnprijs niet-netlevering | n.v.t
| CONVERSIEFACTOREN | Waarde | Eenheid | Toelichting
| Verbrandingswaarde methaan (onderwaarde) | 35.8 | MJ/Nm3
| Verbrandingswaarde hernieuwbaar gas (onderwaarde) | 31.65 | MJ/Nm3
| Verbrandingswaarde hernieuwbaar gas (bovenwaarde) | 35.17 | MJ/Nm3
| kWh naar MJ | 3.6 | MJ/kWh
| INPUTVARIABELEN | Waarde | Eenheid | Toelichting
| Inputvermogen | 150000 | kW
Gaat het om een installatie voor hernieuwbaar gas?
Methaangehalte hernieuwbaar gas voor gaszuivering
| Vermogen hernieuwbaargasproductie (voor zuivering) | 0 | Nm3/uur
| Outputvermogen (thermisch of hernieuwbaar gas) |  | kW
| Outputvermogen (hernieuwbaar gas) | 0 | Nm3/uur
| Outputvermogen (elektrisch of overig) | 150000 | kW
| Vollasturen levering (thermisch of hernieuwbaar gas) |  | uur/jaar | Bij een installatie voor gecombineerde opwekking, wordt de bedrijfstijd genomen als maximum van de vollasturen warmte en vollasturen elektriciteit.
| Vollasturen levering (elektrisch of overig) | 4250 | uur/jaar | Bij een installatie voor gecombineerde opwekking, wordt de bedrijfstijd genomen als maximum van de vollasturen warmte en vollasturen elektriciteit.
| Max. elektrisch rendement | 100%
| Elektrisch rendement | 100%
| Thermisch rendement of rendement gasproductie | 0%
| Elektriciteitsderving bij warmtelevering |  | elektriciteit : warmte
| Investeringskosten input gebaseerd | 1900 | Euro/kW
| Investeringskosten output gebaseerd |  | Euro/kW
| Totale investeringskosten | 285 | Euro (miljoen)
| Vaste O&M-kosten input gebaseerd | 18.5 | Euro/kW /jaar
| Vaste O&M-kosten output gebaseerd |  | Euro/kW /jaar
| Totale jaarlijkse vaste O&M-kosten | 2775 | Euro (duizend)
| Variabele O&M-kosten (incl. contractkosten) | 0.016 | Euro/kWh
| Energie-inhoud brandstof |  | GJ/ton
| Biomassadoorzet | 0 | ton/jaar
| Netto brandstofprijs (aan de poort, incl. risico-opslag) |  | Euro/ton
| Relatief elektriciteitsgebruik |  | kWh/kWh
| Elektriciteitsgebruik | 0 | MWh/jaar
| Relatief warmtegebruik |  | kWh/kWh
| Warmtegebruik | 0 | MWh/jaar
| Relatief gasverbruik |  | kWh/kWh
| Gasverbruik |  | MWh/jaar
EMISSIEFACTOR
| Productie van warmte of overig | 0.226 | kg CO2/kWh
| Productie van elektriciteit of overig | 0.083 | kg CO2/kWh
| Productie van gas of overig | 0.183 | kg CO2/kWh
| Gebruik van biomassa | 0 | kg CO2/ton
| Gebruik van warmte | 0 | kg CO2/kWh
| Gebruik van elektriciteit | 0.13 | kg CO2/kWh
| Gebruik van gas |  | kg CO2/kWh
| Elektriciteitsprijs na subsidieperiode (incl PIF) | 0.0335 | Euro/kWh
| Vollasturen na subsidieperiode elektriciteit | 4250 | uur/jaar
| Prijs warmte of overige na subsidieperiode |  | Euro/kWh
| Vollasturen na subsidieperiode warmte |  | uur/jaar
| Investeringssubsidie t.g.v. vreemd vermogen |  | Euro
| Investeringssubsidie t.g.v. eigen vermogen (NCW) |  | Euro
| Inflatie | 1.5%
| Rendement op vreemd vermogen | 1.5%
| Rendement op eigen vermogen | 9.5%
| Aandeel eigen vermogen in investering | 15%
| Aandeel vreemd vermogen in investering | 85%
| Vennootschapsbelasting | 25%
| Economische levensduur | 20 | jaar
| Termijn lening | 15 | jaar
| Afschrijvingstermijn | 15 | jaar
| Beleidsperiode | 15 | jaar
| Onregelmatige cashflow |  |  | Toelichting
| Waarde | 21 | -14250000
| Afsluitprovisie op lening | 1 | -2422500
Afsluitprovisie op lening handmatig
| Energieprijzen |  | Jaar | 2022 | 2023 | 2024 | 2025 | 2026 | 2027 | 2028 | 2029 | 2030 | 2031 | 2032 | 2033 | 2034 | 2035 | 2036 | 2037 | 2038 | 2039 | 2040 | 2041 | 2042
Basisbedrag
| Inflator |  | index | 1 | 1.015 | 1.0302 | 1.0457 | 1.0614 | 1.0773 | 1.0934 | 1.1098 | 1.1265 | 1.1434 | 1.1605 | 1.1779 | 1.1956 | 1.2136 | 1.2318 | 1.2502 | 1.269 | 1.288 | 1.3073 | 1.327 | 1.3469 | 1.3671 | 1.3876 | 1.4084 | 1.4295 | 1.4509 | 1.4727 | 1.4948 | 1.5172 | 1.54 | 1.5631 | 1.5865 | 1.6103 | 1.6345 | 1.659 | 1.6839 | 1.7091 | 1.7348 | 1.7608 | 1.7872
Tabel: Nominale kasstroom (positieve bedragen = gunstig voor de producent)
| Positieve bedragen = gunstig voor de producent |  | 0 | 1 | 2 | 3 | 4 | 5 | 6 | 7 | 8 | 9 | 10 | 11 | 12 | 13 | 14 | 15 | 16 | 17 | 18 | 19 | 20 | 21 | 22 | 23 | 24 | 25 | 26 | 27 | 28 | 29 | 30 | 31 | 32 | 33 | 34 | 35 | 36 | 37 | 38 | 39 | 40
| Investering | Euro | 0: -285000000
| Afzet elektriciteit of overige | kWh |  | 637500000 | 637500000 | 637500000 | 637500000 | 637500000 | 637500000 | 637500000 | 637500000 | 637500000 | 637500000 | 637500000 | 637500000 | 637500000 | 637500000 | 637500000 | 637500000 | 637500000 | 637500000 | 637500000 | 637500000 | 0 | 0 | 0 | 0 | 0 | 0 | 0 | 0 | 0 | 0 | 0 | 0 | 0 | 0 | 0 | 0 | 0 | 0 | 0 | 0
| Afzet warmte of overige | kWh |  | 0 | 0 | 0 | 0 | 0 | 0 | 0 | 0 | 0 | 0 | 0 | 0 | 0 | 0 | 0 | 0 | 0 | 0 | 0 | 0 | 0 | 0 | 0 | 0 | 0 | 0 | 0 | 0 | 0 | 0 | 0 | 0 | 0 | 0 | 0 | 0 | 0 | 0 | 0 | 0
| Afzet hernieuwbaar gas | kWh (HHV) |  | 0 | 0 | 0 | 0 | 0 | 0 | 0 | 0 | 0 | 0 | 0 | 0 | 0 | 0 | 0 | 0 | 0 | 0 | 0 | 0 | 0 | 0 | 0 | 0 | 0 | 0 | 0 | 0 | 0 | 0 | 0 | 0 | 0 | 0 | 0 | 0 | 0 | 0 | 0 | 0
| Afzet | kWh |  | 637500000 | 637500000 | 637500000 | 637500000 | 637500000 | 637500000 | 637500000 | 637500000 | 637500000 | 637500000 | 637500000 | 637500000 | 637500000 | 637500000 | 637500000 | 637500000 | 637500000 | 637500000 | 637500000 | 637500000 | 0 | 0 | 0 | 0 | 0 | 0 | 0 | 0 | 0 | 0 | 0 | 0 | 0 | 0 | 0 | 0 | 0 | 0 | 0 | 0
| Operationele kosten | Euro |  | -15397500 | -13169625 | -13367169.375 | -13567676.9156 | -13771192.0694 | -13977759.9504 | -14187426.3497 | -14400237.7449 | -14616241.3111 | -14835484.9307 | -15058017.2047 | -15283887.4628 | -15513145.7747 | -15745842.9613 | -15982030.6058 | -16221761.0648 | -16465087.4808 | -16712063.793 | -16962744.7499 | -17217185.9212 | -19192683.8433 | 0 | 0 | 0 | 0 | 0 | 0 | 0 | 0 | 0 | 0 | 0 | 0 | 0 | 0 | 0 | 0 | 0 | 0 | 0
| Brandstofkosten (biomassa) | Euro |  | 0 | 0 | 0 | 0 | 0 | 0 | 0 | 0 | 0 | 0 | 0 | 0 | 0 | 0 | 0 | 0 | 0 | 0 | 0 | 0 | 0 | 0 | 0 | 0 | 0 | 0 | 0 | 0 | 0 | 0 | 0 | 0 | 0 | 0 | 0 | 0 | 0 | 0 | 0 | 0
| Marktwaarde elektriciteit | Euro/kWh |  | 0 | 0 | 0 | 0 | 0 | 0 | 0 | 0 | 0 | 0 | 0 | 0 | 0 | 0 | 0 | 0.041883 | 0.042511 | 0.043149 | 0.043796 | 0.044453 | 0 | 0 | 0 | 0 | 0 | 0 | 0 | 0 | 0 | 0 | 0 | 0 | 0 | 0 | 0 | 0 | 0 | 0 | 0 | 0
| Marktwaarde warmte of hernieuwbaar gas | Euro/kWh |  | 0 | 0 | 0 | 0 | 0 | 0 | 0 | 0 | 0 | 0 | 0 | 0 | 0 | 0 | 0 | 0 | 0 | 0 | 0 | 0 | 0 | 0 | 0 | 0 | 0 | 0 | 0 | 0 | 0 | 0 | 0 | 0 | 0 | 0 | 0 | 0 | 0 | 0 | 0 | 0
| Correctiebedrag | Euro/kWh |  | 0 | 0 | 0 | 0 | 0 | 0 | 0 | 0 | 0 | 0 | 0 | 0 | 0 | 0 | 0 | 0.041883 | 0.042511 | 0.043149 | 0.043796 | 0.044453 | 0 | 0 | 0 | 0 | 0 | 0 | 0 | 0 | 0 | 0 | 0 | 0 | 0 | 0 | 0 | 0 | 0 | 0 | 0 | 0
| Basisbedrag | Euro/kWh |  | 0 | 0 | 0 | 0 | 0 | 0 | 0 | 0 | 0 | 0 | 0 | 0 | 0 | 0 | 0 | 0 | 0 | 0 | 0 | 0 | 0 | 0 | 0 | 0 | 0 | 0 | 0 | 0 | 0 | 0 | 0 | 0 | 0 | 0 | 0 | 0 | 0 | 0 | 0 | 0
| SDE-vergoeding | Euro |  | 0 | 0 | 0 | 0 | 0 | 0 | 0 | 0 | 0 | 0 | 0 | 0 | 0 | 0 | 0 | 0 | 0 | 0 | 0 | 0 | 0 | 0 | 0 | 0 | 0 | 0 | 0 | 0 | 0 | 0 | 0 | 0 | 0 | 0 | 0 | 0 | 0 | 0 | 0 | 0
| Marktinkomsten | Euro |  | 0 | 0 | 0 | 0 | 0 | 0 | 0 | 0 | 0 | 0 | 0 | 0 | 0 | 0 | 0 | 26700268.5735 | 27100772.6021 | 27507284.1911 | 27919893.454 | 28338691.8558 | 0 | 0 | 0 | 0 | 0 | 0 | 0 | 0 | 0 | 0 | 0 | 0 | 0 | 0 | 0 | 0 | 0 | 0 | 0 | 0
| Inkomen totaal (nominaal) | Euro |  | 0 | 0 | 0 | 0 | 0 | 0 | 0 | 0 | 0 | 0 | 0 | 0 | 0 | 0 | 0 | 26700268.5735 | 27100772.6021 | 27507284.1911 | 27919893.454 | 28338691.8558 | 0 | 0 | 0 | 0 | 0 | 0 | 0 | 0 | 0 | 0 | 0 | 0 | 0 | 0 | 0 | 0 | 0 | 0 | 0 | 0
| Kosten totaal (nominaal) | Euro |  | -15397500 | -13169625 | -13367169.375 | -13567676.9156 | -13771192.0694 | -13977759.9504 | -14187426.3497 | -14400237.7449 | -14616241.3111 | -14835484.9307 | -15058017.2047 | -15283887.4628 | -15513145.7747 | -15745842.9613 | -15982030.6058 | -16221761.0648 | -16465087.4808 | -16712063.793 | -16962744.7499 | -17217185.9212 | -19192683.8433 | 0 | 0 | 0 | 0 | 0 | 0 | 0 | 0 | 0 | 0 | 0 | 0 | 0 | 0 | 0 | 0 | 0 | 0 | 0
| Bruto inkomen (nominaal) | Euro |  | -15397500 | -13169625 | -13367169.375 | -13567676.9156 | -13771192.0694 | -13977759.9504 | -14187426.3497 | -14400237.7449 | -14616241.3111 | -14835484.9307 | -15058017.2047 | -15283887.4628 | -15513145.7747 | -15745842.9613 | -15982030.6058 | 10478507.5086 | 10635685.1213 | 10795220.3981 | 10957148.7041 | 11121505.9346 | -19192683.8433 | 0 | 0 | 0 | 0 | 0 | 0 | 0 | 0 | 0 | 0 | 0 | 0 | 0 | 0 | 0 | 0 | 0 | 0 | 0
| Afschrijving | Euro |  | -19000000 | -19000000 | -19000000 | -19000000 | -19000000 | -19000000 | -19000000 | -19000000 | -19000000 | -19000000 | -19000000 | -19000000 | -19000000 | -19000000 | -19000000 | 0 | 0 | 0 | 0 | 0 | 0 | 0 | 0 | 0 | 0 | 0 | 0 | 0 | 0 | 0 | 0 | 0 | 0 | 0 | 0 | 0 | 0 | 0 | 0 | 0
| Rente | Euro |  | -3633750 | -3415927.1976 | -3194837.0532 | -2970430.5567 | -2742657.9627 | -2511468.7797 | -2276811.7591 | -2038634.8831 | -1796885.354 | -1551509.5819 | -1302453.1733 | -1049660.9185 | -793076.7799 | -532643.8793 | -268304.4851 | 0 | 0 | 0 | 0 | 0 | 0 | 0 | 0 | 0 | 0 | 0 | 0 | 0 | 0 | 0 | 0 | 0 | 0 | 0 | 0 | 0 | 0 | 0 | 0 | 0
| Aflossing | Euro |  | -14521520.1576 | -14739342.96 | -14960433.1044 | -15184839.6009 | -15412612.1949 | -15643801.3779 | -15878458.3985 | -16116635.2745 | -16358384.8036 | -16603760.5757 | -16852816.9843 | -17105609.2391 | -17362193.3777 | -17622626.2783 | -17886965.6725 | 0 | 0 | 0 | 0 | 0 | 0 | 0 | 0 | 0 | 0 | 0 | 0 | 0 | 0 | 0 | 0 | 0 | 0 | 0 | 0 | 0 | 0 | 0 | 0 | 0
| Totale lasten lening | Euro |  | -18155270.1576 | -18155270.1576 | -18155270.1576 | -18155270.1576 | -18155270.1576 | -18155270.1576 | -18155270.1576 | -18155270.1576 | -18155270.1576 | -18155270.1576 | -18155270.1576 | -18155270.1576 | -18155270.1576 | -18155270.1576 | -18155270.1576 | 0 | 0 | 0 | 0 | 0 | 0 | 0 | 0 | 0 | 0 | 0 | 0 | 0 | 0 | 0 | 0 | 0 | 0 | 0 | 0 | 0 | 0 | 0 | 0 | 0
| Belastbaar inkomen | Euro |  | -38031250 | -35585552.1976 | -35562006.4282 | -35538107.4723 | -35513850.032 | -35489228.7301 | -35464238.1087 | -35438872.628 | -35413126.665 | -35386994.5127 | -35360470.378 | -35333548.3813 | -35306222.5546 | -35278486.8406 | -35250335.0908 | 10478507.5086 | 10635685.1213 | 10795220.3981 | 10957148.7041 | 11121505.9346 | -19192683.8433 | 0 | 0 | 0 | 0 | 0 | 0 | 0 | 0 | 0 | 0 | 0 | 0 | 0 | 0 | 0 | 0 | 0 | 0 | 0
| Belasting bedrag | Euro |  | 9507812.5 | 8896388.0494 | 8890501.6071 | 8884526.8681 | 8878462.508 | 8872307.1825 | 8866059.5272 | 8859718.157 | 8853281.6663 | 8846748.6282 | 8840117.5945 | 8833387.0953 | 8826555.6387 | 8819621.7101 | 8812583.7727 | -2619626.8772 | -2658921.2803 | -2698805.0995 | -2739287.176 | -2780376.4837 | 4798170.9608 | 0 | 0 | 0 | 0 | 0 | 0 | 0 | 0 | 0 | 0 | 0 | 0 | 0 | 0 | 0 | 0 | 0 | 0 | 0
| Netto inkomen na belasting | Euro |  | -24044957.6576 | -22428507.1082 | -22631937.9255 | -22838420.2052 | -23047999.719 | -23260722.9255 | -23476636.9801 | -23695789.7455 | -23918229.8024 | -24144006.4602 | -24373169.7678 | -24605770.5251 | -24841860.2937 | -25081491.4088 | -25324716.9906 | 7858880.6315 | 7976763.841 | 8096415.2986 | 8217861.5281 | 8341129.451 | -14394512.8825 | 0 | 0 | 0 | 0 | 0 | 0 | 0 | 0 | 0 | 0 | 0 | 0 | 0 | 0 | 0 | 0 | 0 | 0 | 0
| Project cashflow | Euro | -285000000 | -5889687.5 | -4273236.9506 | -4476667.7679 | -4683150.0476 | -4892729.5614 | -5105452.7679 | -5321366.8225 | -5540519.5879 | -5762959.6448 | -5988736.3026 | -6217899.6102 | -6450500.3675 | -6686590.1361 | -6926221.2512 | -7169446.833 | 7858880.6315 | 7976763.841 | 8096415.2986 | 8217861.5281 | 8341129.451 | -14394512.8825 | 0 | 0 | 0 | 0 | 0 | 0 | 0 | 0 | 0 | 0 | 0 | 0 | 0 | 0 | 0 | 0 | 0 | 0 | 0
| Equity cashflow | Euro | -42750000 | -24044957.6576 | -22428507.1082 | -22631937.9255 | -22838420.2052 | -23047999.719 | -23260722.9255 | -23476636.9801 | -23695789.7455 | -23918229.8024 | -24144006.4602 | -24373169.7678 | -24605770.5251 | -24841860.2937 | -25081491.4088 | -25324716.9906 | 7858880.6315 | 7976763.841 | 8096415.2986 | 8217861.5281 | 8341129.451 | -14394512.8825 | 0 | 0 | 0 | 0 | 0 | 0 | 0 | 0 | 0 | 0 | 0 | 0 | 0 | 0 | 0 | 0 | 0 | 0 | 0
| Subsidiebasis: afzet | kWh |  | 637500000 | 637500000 | 637500000 | 637500000 | 637500000 | 637500000 | 637500000 | 637500000 | 637500000 | 637500000 | 637500000 | 637500000 | 637500000 | 637500000 | 637500000 | 0 | 0 | 0 | 0 | 0 | 0 | 0 | 0 | 0 | 0 | 0 | 0 | 0 | 0 | 0 | 0 | 0 | 0 | 0 | 0 | 0 | 0 | 0 | 0 | 0
| Terug te verdienen investering |  | 0: 285000000; 1: 266291250; 2: 245136802.1976; 3: 223958808.6259; 4: 202756916.0982; 5: 181530766.1302; 6: 160279994.8603; 7: 139004232.969; 8: 117703105.597; 9: 96376232.2621; 10: 75023226.7747; 11: 53643697.1527; 12: 32237245.534; 13: 10803468.0886; 14: -10658045.0708; 15: -32147709.9799; 16: -53665948.9151; 17: -74940861.4343; 18: -95968797.6413; 19: -116746052.8913; 20: -137268866.9702; 21: -118076183.1268
| DSCR |  | 1: 1.2306; 2: 1.3533; 3: 1.3425; 4: 1.3314; 5: 1.3202; 6: 1.3088; 7: 1.2973; 8: 1.2856; 9: 1.2737; 10: 1.2616; 11: 1.2493; 12: 1.2369; 13: 1.2243; 14: 1.2114; 15: 1.1984
Tabel: Projectparameters
| Verdisconteerde inkomsten | euro | 0: -178755358.4809
| Verdisconteerde afzet | kWh | 0: 3742846173.1302
| Totale investering | Euro | 0: 285000000
| DSCR (gemiddeld) |  | 0: 1.275
| Projectrente (WACC nominaal/reëel) |  | 0: 02% / 01%
| Projectrendement (IRR) |  | 0: n.v.t.
| Rendement op eigen vermogen (IRR) |  | 0: n.v.t.
| Aandeel lening | Euro | 0: 242250000
| Aandeel equity | Euro | 0: 42750000
| Warmtekrachtverhouding | W:E | 0: 0
| Samengesteld aantal vollasturen | uur/jaar | 0: 4250
| Terugverdientijd | jaren | 0: tussen 13 en 14 jaren; 2: 0.066667
| Bodemprijs of basisprijs | 0.0211
| Bodemprijs of basisprijs netlevering | n.v.t.
| Bodemprijs of basisprijs niet-netlevering | n.v.t.
| Voorlopig correctiebedrag 2021 | 0.0444
| Voorlopig correctiebedrag 2021 netlevering | n.v.t.
| Voorlopig correctiebedrag 2021 niet-netlevering | n.v.t.
| Voorlopige GvO-waarde 2021 | 0.002
| Voorlopige GvO-waarde 2021 netlevering | n.v.t.
| Voorlopige GvO-waarde 2021 niet-netlevering | 0
| Beleidsperiode geproduceerde eenheden | 9562500000
| Economische levensduur geproduceerde eenheden | 12750000000
| Verrekeningsfactor bespaarde emissies | 1.3333

## 47
Berekening basisbedragen: Eindadvies SDE++ 2022
Ondiepe geothermie (geen basislast)
| BASISBEDRAG | Waarde | Eenheid | Toelichting
| Basisbedrag | 0.116 | Euro/kWh th
| CO2-subsidie-intensiteit | 260 | Euro/t CO2
| Langetermijnprijs | 0.0166 | Euro/kWh th
| Netto emissiefactor | 0.3817 | kg CO2/kWh th
| Productie-eenheid | kWh th
| Vermogenseenheid | kW th
| Berekeningswijze correctiebedrag methode-ID | 17 |  | 70% x LT_g[LHV]
| Zon-PV specifieke input parameters | Waarde | Eenheid | Toelichting
Berekeningswijze correctiebedrag methode-ID netlevering
Berekeningswijze correctiebedrag methode-ID niet-netlevering
Netlevering
Niet-netlevering
| Langetermijnprijs netlevering | n.v.t.
| Langetermijnprijs niet-netlevering | n.v.t
| CONVERSIEFACTOREN | Waarde | Eenheid | Toelichting
| Verbrandingswaarde methaan (onderwaarde) | 35.8 | MJ/Nm3
| Verbrandingswaarde hernieuwbaar gas (onderwaarde) | 31.65 | MJ/Nm3
| Verbrandingswaarde hernieuwbaar gas (bovenwaarde) | 35.17 | MJ/Nm3
| kWh naar MJ | 3.6 | MJ/kWh
| INPUTVARIABELEN | Waarde | Eenheid | Toelichting
| Inputvermogen | 8000 | kW th
Gaat het om een installatie voor hernieuwbaar gas?
Methaangehalte hernieuwbaar gas voor gaszuivering
| Vermogen hernieuwbaargasproductie (voor zuivering) | 0 | Nm3/uur
| Outputvermogen (thermisch of hernieuwbaar gas) | 8000 | kW th
| Outputvermogen (hernieuwbaar gas) | 0 | Nm3/uur
| Outputvermogen (elektrisch of overig) |  | kW th
| Vollasturen levering (thermisch of hernieuwbaar gas) | 3500 | uur/jaar | Bij een installatie voor gecombineerde opwekking, wordt de bedrijfstijd genomen als maximum van de vollasturen warmte en vollasturen elektriciteit.
| Vollasturen levering (elektrisch of overig) |  | uur/jaar | Bij een installatie voor gecombineerde opwekking, wordt de bedrijfstijd genomen als maximum van de vollasturen warmte en vollasturen elektriciteit.
| Max. elektrisch rendement | 0%
| Elektrisch rendement | 0%
| Thermisch rendement of rendement gasproductie | 100%
| Elektriciteitsderving bij warmtelevering |  | elektriciteit : warmte
| Investeringskosten input gebaseerd |  | Euro/kW th
| Investeringskosten output gebaseerd | 2130 | Euro/kW th
| Totale investeringskosten | 17.04 | Euro (miljoen)
| Vaste O&M-kosten input gebaseerd |  | Euro/kW th/jaar
| Vaste O&M-kosten output gebaseerd | 135.8182 | Euro/kW th/jaar
| Totale jaarlijkse vaste O&M-kosten | 1086.5453 | Euro (duizend)
| Variabele O&M-kosten (incl. contractkosten) | 0.0019 | Euro/kWh th
| Energie-inhoud brandstof |  | GJ/ton
| Biomassadoorzet | 0 | ton/jaar
| Netto brandstofprijs (aan de poort, incl. risico-opslag) |  | Euro/ton
| Relatief elektriciteitsgebruik | 0.27043 | kWh/kWh th
| Elektriciteitsgebruik | 7571.9878 | MWh/jaar
| Relatief warmtegebruik |  | kWh/kWh th
| Warmtegebruik | 0 | MWh/jaar
| Relatief gasverbruik |  | kWh/kWh th
| Gasverbruik |  | MWh/jaar
EMISSIEFACTOR
| Productie van warmte of overig | 0.226 | kg CO2/kWh th
| Productie van elektriciteit of overig |  | kg CO2/kWh
| Productie van gas of overig |  | kg CO2/kWh
| Gebruik van biomassa |  | kg CO2/ton
| Gebruik van warmte |  | kg CO2/kWh
| Gebruik van elektriciteit | 0.13 | kg CO2/kWh
| Gebruik van gas |  | kg CO2/kWh
| Elektriciteitsprijs na subsidieperiode (incl PIF) |  | Euro/kWh
| Vollasturen na subsidieperiode elektriciteit |  | uur/jaar
| Prijs warmte of overige na subsidieperiode | 0.033254 | Euro/kWh
| Vollasturen na subsidieperiode warmte | 3500 | uur/jaar
| Investeringssubsidie t.g.v. vreemd vermogen |  | Euro
| Investeringssubsidie t.g.v. eigen vermogen (NCW) |  | Euro
| Inflatie | 1.5%
| Rendement op vreemd vermogen | 2.5%
| Rendement op eigen vermogen | 14.5%
| Aandeel eigen vermogen in investering | 30%
| Aandeel vreemd vermogen in investering | 70%
| Vennootschapsbelasting | 25%
| Economische levensduur | 30 | jaar
| Termijn lening | 15 | jaar
| Afschrijvingstermijn | 15 | jaar
| Beleidsperiode | 15 | jaar
| Onregelmatige cashflow |  |  | Toelichting
Waarde
| Afsluitprovisie op lening | 1 | -119280
Afsluitprovisie op lening handmatig
| Energieprijzen |  | Jaar | 2022 | 2023 | 2024 | 2025 | 2026 | 2027 | 2028 | 2029 | 2030 | 2031 | 2032 | 2033 | 2034 | 2035 | 2036 | 2037 | 2038 | 2039 | 2040 | 2041 | 2042
Basisbedrag
| Inflator |  | index | 1 | 1.015 | 1.0302 | 1.0457 | 1.0614 | 1.0773 | 1.0934 | 1.1098 | 1.1265 | 1.1434 | 1.1605 | 1.1779 | 1.1956 | 1.2136 | 1.2318 | 1.2502 | 1.269 | 1.288 | 1.3073 | 1.327 | 1.3469 | 1.3671 | 1.3876 | 1.4084 | 1.4295 | 1.4509 | 1.4727 | 1.4948 | 1.5172 | 1.54 | 1.5631 | 1.5865 | 1.6103 | 1.6345 | 1.659 | 1.6839 | 1.7091 | 1.7348 | 1.7608 | 1.7872
Tabel: Nominale kasstroom (positieve bedragen = gunstig voor de producent)
| Positieve bedragen = gunstig voor de producent |  | 0 | 1 | 2 | 3 | 4 | 5 | 6 | 7 | 8 | 9 | 10 | 11 | 12 | 13 | 14 | 15 | 16 | 17 | 18 | 19 | 20 | 21 | 22 | 23 | 24 | 25 | 26 | 27 | 28 | 29 | 30 | 31 | 32 | 33 | 34 | 35 | 36 | 37 | 38 | 39 | 40
| Investering | Euro | 0: -17040000
| Afzet elektriciteit of overige | kWh th |  | 0 | 0 | 0 | 0 | 0 | 0 | 0 | 0 | 0 | 0 | 0 | 0 | 0 | 0 | 0 | 0 | 0 | 0 | 0 | 0 | 0 | 0 | 0 | 0 | 0 | 0 | 0 | 0 | 0 | 0 | 0 | 0 | 0 | 0 | 0 | 0 | 0 | 0 | 0 | 0
| Afzet warmte of overige | kWh th |  | 28000000 | 28000000 | 28000000 | 28000000 | 28000000 | 28000000 | 28000000 | 28000000 | 28000000 | 28000000 | 28000000 | 28000000 | 28000000 | 28000000 | 28000000 | 28000000 | 28000000 | 28000000 | 28000000 | 28000000 | 28000000 | 28000000 | 28000000 | 28000000 | 28000000 | 28000000 | 28000000 | 28000000 | 28000000 | 28000000 | 0 | 0 | 0 | 0 | 0 | 0 | 0 | 0 | 0 | 0
| Afzet hernieuwbaar gas | kWh (HHV) |  | 0 | 0 | 0 | 0 | 0 | 0 | 0 | 0 | 0 | 0 | 0 | 0 | 0 | 0 | 0 | 0 | 0 | 0 | 0 | 0 | 0 | 0 | 0 | 0 | 0 | 0 | 0 | 0 | 0 | 0 | 0 | 0 | 0 | 0 | 0 | 0 | 0 | 0 | 0 | 0
| Afzet | kWh th |  | 28000000 | 28000000 | 28000000 | 28000000 | 28000000 | 28000000 | 28000000 | 28000000 | 28000000 | 28000000 | 28000000 | 28000000 | 28000000 | 28000000 | 28000000 | 28000000 | 28000000 | 28000000 | 28000000 | 28000000 | 28000000 | 28000000 | 28000000 | 28000000 | 28000000 | 28000000 | 28000000 | 28000000 | 28000000 | 28000000 | 0 | 0 | 0 | 0 | 0 | 0 | 0 | 0 | 0 | 0
| Operationele kosten | Euro |  | -1259025.3192 | -1156841.499 | -1174194.1215 | -1191807.0333 | -1209684.1388 | -1227829.4009 | -1246246.8419 | -1264940.5446 | -1283914.6527 | -1303173.3725 | -1322720.9731 | -1342561.7877 | -1362700.2145 | -1383140.7178 | -1403887.8285 | -1424946.1459 | -1446320.3381 | -1468015.1432 | -1490035.3704 | -1512385.9009 | -1535071.6894 | -1558097.7648 | -1581469.2312 | -1605191.2697 | -1629269.1388 | -1653708.1758 | -1678513.7985 | -1703691.5054 | -1729246.878 | -1755185.5812 | 0 | 0 | 0 | 0 | 0 | 0 | 0 | 0 | 0 | 0
| Brandstofkosten (biomassa) | Euro |  | 0 | 0 | 0 | 0 | 0 | 0 | 0 | 0 | 0 | 0 | 0 | 0 | 0 | 0 | 0 | 0 | 0 | 0 | 0 | 0 | 0 | 0 | 0 | 0 | 0 | 0 | 0 | 0 | 0 | 0 | 0 | 0 | 0 | 0 | 0 | 0 | 0 | 0 | 0 | 0
| Marktwaarde elektriciteit | Euro/kWh |  | 0 | 0 | 0 | 0 | 0 | 0 | 0 | 0 | 0 | 0 | 0 | 0 | 0 | 0 | 0 | 0 | 0 | 0 | 0 | 0 | 0 | 0 | 0 | 0 | 0 | 0 | 0 | 0 | 0 | 0 | 0 | 0 | 0 | 0 | 0 | 0 | 0 | 0 | 0 | 0
| Marktwaarde warmte of hernieuwbaar gas | Euro/kWh |  | 0 | 0 | 0 | 0 | 0 | 0 | 0 | 0 | 0 | 0 | 0 | 0 | 0 | 0 | 0 | 0.041575 | 0.042199 | 0.042832 | 0.043474 | 0.044126 | 0.044788 | 0.04546 | 0.046142 | 0.046834 | 0.047536 | 0.048249 | 0.048973 | 0.049708 | 0.050453 | 0.05121 | 0 | 0 | 0 | 0 | 0 | 0 | 0 | 0 | 0 | 0
| Correctiebedrag | Euro/kWh th |  | 0 | 0 | 0 | 0 | 0 | 0 | 0 | 0 | 0 | 0 | 0 | 0 | 0 | 0 | 0 | 0.041575 | 0.042199 | 0.042832 | 0.043474 | 0.044126 | 0.044788 | 0.04546 | 0.046142 | 0.046834 | 0.047536 | 0.048249 | 0.048973 | 0.049708 | 0.050453 | 0.05121 | 0 | 0 | 0 | 0 | 0 | 0 | 0 | 0 | 0 | 0
| Basisbedrag | Euro/kWh th |  | 0 | 0 | 0 | 0 | 0 | 0 | 0 | 0 | 0 | 0 | 0 | 0 | 0 | 0 | 0 | 0 | 0 | 0 | 0 | 0 | 0 | 0 | 0 | 0 | 0 | 0 | 0 | 0 | 0 | 0 | 0 | 0 | 0 | 0 | 0 | 0 | 0 | 0 | 0 | 0
| SDE-vergoeding | Euro |  | 0 | 0 | 0 | 0 | 0 | 0 | 0 | 0 | 0 | 0 | 0 | 0 | 0 | 0 | 0 | 0 | 0 | 0 | 0 | 0 | 0 | 0 | 0 | 0 | 0 | 0 | 0 | 0 | 0 | 0 | 0 | 0 | 0 | 0 | 0 | 0 | 0 | 0 | 0 | 0
| Marktinkomsten | Euro |  | 0 | 0 | 0 | 0 | 0 | 0 | 0 | 0 | 0 | 0 | 0 | 0 | 0 | 0 | 0 | 1164098.2747 | 1181559.7488 | 1199283.1451 | 1217272.3923 | 1235531.4781 | 1254064.4503 | 1272875.4171 | 1291968.5483 | 1311348.0765 | 1331018.2977 | 1350983.5722 | 1371248.3257 | 1391817.0506 | 1412694.3064 | 1433884.721 | 0 | 0 | 0 | 0 | 0 | 0 | 0 | 0 | 0 | 0
| Inkomen totaal (nominaal) | Euro |  | 0 | 0 | 0 | 0 | 0 | 0 | 0 | 0 | 0 | 0 | 0 | 0 | 0 | 0 | 0 | 1164098.2747 | 1181559.7488 | 1199283.1451 | 1217272.3923 | 1235531.4781 | 1254064.4503 | 1272875.4171 | 1291968.5483 | 1311348.0765 | 1331018.2977 | 1350983.5722 | 1371248.3257 | 1391817.0506 | 1412694.3064 | 1433884.721 | 0 | 0 | 0 | 0 | 0 | 0 | 0 | 0 | 0 | 0
| Kosten totaal (nominaal) | Euro |  | -1259025.3192 | -1156841.499 | -1174194.1215 | -1191807.0333 | -1209684.1388 | -1227829.4009 | -1246246.8419 | -1264940.5446 | -1283914.6527 | -1303173.3725 | -1322720.9731 | -1342561.7877 | -1362700.2145 | -1383140.7178 | -1403887.8285 | -1424946.1459 | -1446320.3381 | -1468015.1432 | -1490035.3704 | -1512385.9009 | -1535071.6894 | -1558097.7648 | -1581469.2312 | -1605191.2697 | -1629269.1388 | -1653708.1758 | -1678513.7985 | -1703691.5054 | -1729246.878 | -1755185.5812 | 0 | 0 | 0 | 0 | 0 | 0 | 0 | 0 | 0 | 0
| Bruto inkomen (nominaal) | Euro |  | -1259025.3192 | -1156841.499 | -1174194.1215 | -1191807.0333 | -1209684.1388 | -1227829.4009 | -1246246.8419 | -1264940.5446 | -1283914.6527 | -1303173.3725 | -1322720.9731 | -1342561.7877 | -1362700.2145 | -1383140.7178 | -1403887.8285 | -260847.8712 | -264760.5893 | -268731.9981 | -272762.9781 | -276854.4228 | -281007.2391 | -285222.3477 | -289500.6829 | -293843.1932 | -298250.8411 | -302724.6037 | -307265.4727 | -311874.4548 | -316552.5716 | -321300.8602 | 0 | 0 | 0 | 0 | 0 | 0 | 0 | 0 | 0 | 0
| Afschrijving | Euro |  | -1136000 | -1136000 | -1136000 | -1136000 | -1136000 | -1136000 | -1136000 | -1136000 | -1136000 | -1136000 | -1136000 | -1136000 | -1136000 | -1136000 | -1136000 | 0 | 0 | 0 | 0 | 0 | 0 | 0 | 0 | 0 | 0 | 0 | 0 | 0 | 0 | 0 | 0 | 0 | 0 | 0 | 0 | 0 | 0 | 0 | 0 | 0
| Rente | Euro |  | -298200 | -281570.4428 | -264525.1467 | -247053.7182 | -229145.5039 | -210789.5843 | -191974.7667 | -172689.5787 | -152922.261 | -132660.7603 | -111892.7221 | -90605.483 | -68786.0629 | -46421.1572 | -23497.129 | 0 | 0 | 0 | 0 | 0 | 0 | 0 | 0 | 0 | 0 | 0 | 0 | 0 | 0 | 0 | 0 | 0 | 0 | 0 | 0 | 0 | 0 | 0 | 0 | 0
| Aflossing | Euro |  | -665182.2878 | -681811.845 | -698857.1411 | -716328.5696 | -734236.7839 | -752592.7035 | -771407.5211 | -790692.7091 | -810460.0268 | -830721.5275 | -851489.5657 | -872776.8048 | -894596.2249 | -916961.1305 | -939885.1588 | 0 | 0 | 0 | 0 | 0 | 0 | 0 | 0 | 0 | 0 | 0 | 0 | 0 | 0 | 0 | 0 | 0 | 0 | 0 | 0 | 0 | 0 | 0 | 0 | 0
| Totale lasten lening | Euro |  | -963382.2878 | -963382.2878 | -963382.2878 | -963382.2878 | -963382.2878 | -963382.2878 | -963382.2878 | -963382.2878 | -963382.2878 | -963382.2878 | -963382.2878 | -963382.2878 | -963382.2878 | -963382.2878 | -963382.2878 | 0 | 0 | 0 | 0 | 0 | 0 | 0 | 0 | 0 | 0 | 0 | 0 | 0 | 0 | 0 | 0 | 0 | 0 | 0 | 0 | 0 | 0 | 0 | 0 | 0
| Belastbaar inkomen | Euro |  | -2693225.3192 | -2574411.9418 | -2574719.2682 | -2574860.7515 | -2574829.6428 | -2574618.9852 | -2574221.6087 | -2573630.1233 | -2572836.9137 | -2571834.1328 | -2570613.6952 | -2569167.2707 | -2567486.2774 | -2565561.875 | -2563384.9575 | -260847.8712 | -264760.5893 | -268731.9981 | -272762.9781 | -276854.4228 | -281007.2391 | -285222.3477 | -289500.6829 | -293843.1932 | -298250.8411 | -302724.6037 | -307265.4727 | -311874.4548 | -316552.5716 | -321300.8602 | 0 | 0 | 0 | 0 | 0 | 0 | 0 | 0 | 0 | 0
| Belasting bedrag | Euro |  | 673306.3298 | 643602.9855 | 643679.8171 | 643715.1879 | 643707.4107 | 643654.7463 | 643555.4022 | 643407.5308 | 643209.2284 | 642958.5332 | 642653.4238 | 642291.8177 | 641871.5693 | 641390.4687 | 640846.2394 | 65211.9678 | 66190.1473 | 67182.9995 | 68190.7445 | 69213.6057 | 70251.8098 | 71305.5869 | 72375.1707 | 73460.7983 | 74562.7103 | 75681.1509 | 76816.3682 | 77968.6137 | 79138.1429 | 80325.2151 | 0 | 0 | 0 | 0 | 0 | 0 | 0 | 0 | 0 | 0
| Netto inkomen na belasting | Euro |  | -1549101.2772 | -1476620.8014 | -1493896.5923 | -1511474.1333 | -1529359.0159 | -1547556.9424 | -1566073.7276 | -1584915.3015 | -1604087.7121 | -1623597.1271 | -1643449.8371 | -1663652.2578 | -1684210.933 | -1705132.5368 | -1726423.8769 | -195635.9034 | -198570.442 | -201548.9986 | -204572.2336 | -207640.8171 | -210755.4293 | -213916.7608 | -217125.5122 | -220382.3949 | -223688.1308 | -227043.4528 | -230449.1045 | -233905.8411 | -237414.4287 | -240975.6452 | 0 | 0 | 0 | 0 | 0 | 0 | 0 | 0 | 0 | 0
| Project cashflow | Euro | -17040000 | -585718.9894 | -513238.5136 | -530514.3045 | -548091.8455 | -565976.7282 | -584174.6546 | -602691.4398 | -621533.0138 | -640705.4243 | -660214.8393 | -680067.5493 | -700269.97 | -720828.6452 | -741750.249 | -763041.5891 | -195635.9034 | -198570.442 | -201548.9986 | -204572.2336 | -207640.8171 | -210755.4293 | -213916.7608 | -217125.5122 | -220382.3949 | -223688.1308 | -227043.4528 | -230449.1045 | -233905.8411 | -237414.4287 | -240975.6452 | 0 | 0 | 0 | 0 | 0 | 0 | 0 | 0 | 0 | 0
| Equity cashflow | Euro | -5112000 | -1549101.2772 | -1476620.8014 | -1493896.5923 | -1511474.1333 | -1529359.0159 | -1547556.9424 | -1566073.7276 | -1584915.3015 | -1604087.7121 | -1623597.1271 | -1643449.8371 | -1663652.2578 | -1684210.933 | -1705132.5368 | -1726423.8769 | -195635.9034 | -198570.442 | -201548.9986 | -204572.2336 | -207640.8171 | -210755.4293 | -213916.7608 | -217125.5122 | -220382.3949 | -223688.1308 | -227043.4528 | -230449.1045 | -233905.8411 | -237414.4287 | -240975.6452 | 0 | 0 | 0 | 0 | 0 | 0 | 0 | 0 | 0 | 0
| Subsidiebasis: afzet | kWh th |  | 28000000 | 28000000 | 28000000 | 28000000 | 28000000 | 28000000 | 28000000 | 28000000 | 28000000 | 28000000 | 28000000 | 28000000 | 28000000 | 28000000 | 28000000 | 0 | 0 | 0 | 0 | 0 | 0 | 0 | 0 | 0 | 0 | 0 | 0 | 0 | 0 | 0 | 0 | 0 | 0 | 0 | 0 | 0 | 0 | 0 | 0 | 0
| Terug te verdienen investering |  | 0: 17040000; 1: 15349225.3192; 2: 13539637.2611; 3: 11730356.5293; 4: 9921217.2808; 5: 8112046.9236; 6: 6302665.9088; 7: 4492887.5175; 8: 2682517.6408; 9: 871354.5545; 10: -940811.3127; 11: -2754197.6175; 12: -4569030.3468; 13: -6385544.0694; 14: -8203982.1944; 15: -10024597.2369; 16: -11847651.091; 17: -13649330.7528; 18: -15429315.6096; 19: -17187280.2393; 20: -18922894.3383; 21: -20635822.6489
| DSCR |  | 1: 2.0646; 2: 2.1706; 3: 2.1526; 4: 2.1343; 5: 2.1158; 6: 2.097; 7: 2.0778; 8: 2.0584; 9: 2.0387; 10: 2.0187; 11: 1.9985; 12: 1.9779; 13: 1.957; 14: 1.9357; 15: 1.9142
Tabel: Projectparameters
| Verdisconteerde inkomsten | euro | 0: -9490188.0926
| Verdisconteerde afzet | kWh th | 0: 125826912.8345
| Totale investering | Euro | 0: 17040000
| DSCR (gemiddeld) |  | 0: 2.0475
| Projectrente (WACC nominaal/reëel) |  | 0: 06% / 04%
| Projectrendement (IRR) |  | 0: n.v.t.
| Rendement op eigen vermogen (IRR) |  | 0: n.v.t.
| Aandeel lening | Euro | 0: 11928000
| Aandeel equity | Euro | 0: 5112000
| Warmtekrachtverhouding | W:E | 0: 0
| Samengesteld aantal vollasturen | uur/jaar | 0: 3500
| Terugverdientijd | jaren | 0: tussen 9 en 10 jaren; 2: 0.066667
| Bodemprijs of basisprijs | 0.0111
| Bodemprijs of basisprijs netlevering | n.v.t.
| Bodemprijs of basisprijs niet-netlevering | n.v.t.
| Voorlopig correctiebedrag 2021 | 0.0148
| Voorlopig correctiebedrag 2021 netlevering | n.v.t.
| Voorlopig correctiebedrag 2021 niet-netlevering | n.v.t.
| Voorlopige GvO-waarde 2021 | 0
| Voorlopige GvO-waarde 2021 netlevering | n.v.t.
| Voorlopige GvO-waarde 2021 niet-netlevering | 0
| Beleidsperiode geproduceerde eenheden | 420000000
| Economische levensduur geproduceerde eenheden | 840000000
| Verrekeningsfactor bespaarde emissies | 2

## 48
Berekening basisbedragen: Eindadvies SDE++ 2022
Ondiepe geothermie (basislast)
| BASISBEDRAG | Waarde | Eenheid | Toelichting
| Basisbedrag | 0.0768 | Euro/kWh th
| CO2-subsidie-intensiteit | 158 | Euro/t CO2
| Langetermijnprijs | 0.0166 | Euro/kWh th
| Netto emissiefactor | 0.3817 | kg CO2/kWh th
| Productie-eenheid | kWh th
| Vermogenseenheid | kW th
| Berekeningswijze correctiebedrag methode-ID | 17 |  | 70% x LT_g[LHV]
| Zon-PV specifieke input parameters | Waarde | Eenheid | Toelichting
Berekeningswijze correctiebedrag methode-ID netlevering
Berekeningswijze correctiebedrag methode-ID niet-netlevering
Netlevering
Niet-netlevering
| Langetermijnprijs netlevering | n.v.t.
| Langetermijnprijs niet-netlevering | n.v.t
| CONVERSIEFACTOREN | Waarde | Eenheid | Toelichting
| Verbrandingswaarde methaan (onderwaarde) | 35.8 | MJ/Nm3
| Verbrandingswaarde hernieuwbaar gas (onderwaarde) | 31.65 | MJ/Nm3
| Verbrandingswaarde hernieuwbaar gas (bovenwaarde) | 35.17 | MJ/Nm3
| kWh naar MJ | 3.6 | MJ/kWh
| INPUTVARIABELEN | Waarde | Eenheid | Toelichting
| Inputvermogen | 8000 | kW th
Gaat het om een installatie voor hernieuwbaar gas?
Methaangehalte hernieuwbaar gas voor gaszuivering
| Vermogen hernieuwbaargasproductie (voor zuivering) | 0 | Nm3/uur
| Outputvermogen (thermisch of hernieuwbaar gas) | 8000 | kW th
| Outputvermogen (hernieuwbaar gas) | 0 | Nm3/uur
| Outputvermogen (elektrisch of overig) |  | kW th
| Vollasturen levering (thermisch of hernieuwbaar gas) | 6000 | uur/jaar | Bij een installatie voor gecombineerde opwekking, wordt de bedrijfstijd genomen als maximum van de vollasturen warmte en vollasturen elektriciteit.
| Vollasturen levering (elektrisch of overig) |  | uur/jaar | Bij een installatie voor gecombineerde opwekking, wordt de bedrijfstijd genomen als maximum van de vollasturen warmte en vollasturen elektriciteit.
| Max. elektrisch rendement | 0%
| Elektrisch rendement | 0%
| Thermisch rendement of rendement gasproductie | 100%
| Elektriciteitsderving bij warmtelevering |  | elektriciteit : warmte
| Investeringskosten input gebaseerd |  | Euro/kW th
| Investeringskosten output gebaseerd | 2055 | Euro/kW th
| Totale investeringskosten | 16.44 | Euro (miljoen)
| Vaste O&M-kosten input gebaseerd |  | Euro/kW th/jaar
| Vaste O&M-kosten output gebaseerd | 193.2852 | Euro/kW th/jaar
| Totale jaarlijkse vaste O&M-kosten | 1546.2814 | Euro (duizend)
| Variabele O&M-kosten (incl. contractkosten) | 0.0019 | Euro/kWh th
| Energie-inhoud brandstof |  | GJ/ton
| Biomassadoorzet | 0 | ton/jaar
| Netto brandstofprijs (aan de poort, incl. risico-opslag) |  | Euro/ton
| Relatief elektriciteitsgebruik | 0.27043 | kWh/kWh th
| Elektriciteitsgebruik | 12980.6475 | MWh/jaar
| Relatief warmtegebruik |  | kWh/kWh th
| Warmtegebruik | 0 | MWh/jaar
| Relatief gasverbruik |  | kWh/kWh th
| Gasverbruik |  | MWh/jaar
EMISSIEFACTOR
| Productie van warmte of overig | 0.226 | kg CO2/kWh th
| Productie van elektriciteit of overig |  | kg CO2/kWh
| Productie van gas of overig |  | kg CO2/kWh
| Gebruik van biomassa |  | kg CO2/ton
| Gebruik van warmte |  | kg CO2/kWh
| Gebruik van elektriciteit | 0.13 | kg CO2/kWh
| Gebruik van gas |  | kg CO2/kWh
| Elektriciteitsprijs na subsidieperiode (incl PIF) |  | Euro/kWh
| Vollasturen na subsidieperiode elektriciteit |  | uur/jaar
| Prijs warmte of overige na subsidieperiode | 0.033254 | Euro/kWh
| Vollasturen na subsidieperiode warmte | 6000 | uur/jaar
| Investeringssubsidie t.g.v. vreemd vermogen |  | Euro
| Investeringssubsidie t.g.v. eigen vermogen (NCW) |  | Euro
| Inflatie | 1.5%
| Rendement op vreemd vermogen | 2.5%
| Rendement op eigen vermogen | 14.5%
| Aandeel eigen vermogen in investering | 30%
| Aandeel vreemd vermogen in investering | 70%
| Vennootschapsbelasting | 25%
| Economische levensduur | 30 | jaar
| Termijn lening | 15 | jaar
| Afschrijvingstermijn | 15 | jaar
| Beleidsperiode | 15 | jaar
| Onregelmatige cashflow |  |  | Toelichting
Waarde
| Afsluitprovisie op lening | 1 | -115080
Afsluitprovisie op lening handmatig
| Energieprijzen |  | Jaar | 2022 | 2023 | 2024 | 2025 | 2026 | 2027 | 2028 | 2029 | 2030 | 2031 | 2032 | 2033 | 2034 | 2035 | 2036 | 2037 | 2038 | 2039 | 2040 | 2041 | 2042
Basisbedrag
| Inflator |  | index | 1 | 1.015 | 1.0302 | 1.0457 | 1.0614 | 1.0773 | 1.0934 | 1.1098 | 1.1265 | 1.1434 | 1.1605 | 1.1779 | 1.1956 | 1.2136 | 1.2318 | 1.2502 | 1.269 | 1.288 | 1.3073 | 1.327 | 1.3469 | 1.3671 | 1.3876 | 1.4084 | 1.4295 | 1.4509 | 1.4727 | 1.4948 | 1.5172 | 1.54 | 1.5631 | 1.5865 | 1.6103 | 1.6345 | 1.659 | 1.6839 | 1.7091 | 1.7348 | 1.7608 | 1.7872
Tabel: Nominale kasstroom (positieve bedragen = gunstig voor de producent)
| Positieve bedragen = gunstig voor de producent |  | 0 | 1 | 2 | 3 | 4 | 5 | 6 | 7 | 8 | 9 | 10 | 11 | 12 | 13 | 14 | 15 | 16 | 17 | 18 | 19 | 20 | 21 | 22 | 23 | 24 | 25 | 26 | 27 | 28 | 29 | 30 | 31 | 32 | 33 | 34 | 35 | 36 | 37 | 38 | 39 | 40
| Investering | Euro | 0: -16440000
| Afzet elektriciteit of overige | kWh th |  | 0 | 0 | 0 | 0 | 0 | 0 | 0 | 0 | 0 | 0 | 0 | 0 | 0 | 0 | 0 | 0 | 0 | 0 | 0 | 0 | 0 | 0 | 0 | 0 | 0 | 0 | 0 | 0 | 0 | 0 | 0 | 0 | 0 | 0 | 0 | 0 | 0 | 0 | 0 | 0
| Afzet warmte of overige | kWh th |  | 48000000 | 48000000 | 48000000 | 48000000 | 48000000 | 48000000 | 48000000 | 48000000 | 48000000 | 48000000 | 48000000 | 48000000 | 48000000 | 48000000 | 48000000 | 48000000 | 48000000 | 48000000 | 48000000 | 48000000 | 48000000 | 48000000 | 48000000 | 48000000 | 48000000 | 48000000 | 48000000 | 48000000 | 48000000 | 48000000 | 0 | 0 | 0 | 0 | 0 | 0 | 0 | 0 | 0 | 0
| Afzet hernieuwbaar gas | kWh (HHV) |  | 0 | 0 | 0 | 0 | 0 | 0 | 0 | 0 | 0 | 0 | 0 | 0 | 0 | 0 | 0 | 0 | 0 | 0 | 0 | 0 | 0 | 0 | 0 | 0 | 0 | 0 | 0 | 0 | 0 | 0 | 0 | 0 | 0 | 0 | 0 | 0 | 0 | 0 | 0 | 0
| Afzet | kWh th |  | 48000000 | 48000000 | 48000000 | 48000000 | 48000000 | 48000000 | 48000000 | 48000000 | 48000000 | 48000000 | 48000000 | 48000000 | 48000000 | 48000000 | 48000000 | 48000000 | 48000000 | 48000000 | 48000000 | 48000000 | 48000000 | 48000000 | 48000000 | 48000000 | 48000000 | 48000000 | 48000000 | 48000000 | 48000000 | 48000000 | 0 | 0 | 0 | 0 | 0 | 0 | 0 | 0 | 0 | 0
| Operationele kosten | Euro |  | -1752561.3952 | -1662043.6161 | -1686974.2703 | -1712278.8844 | -1737963.0676 | -1764032.5137 | -1790493.0014 | -1817350.3964 | -1844610.6523 | -1872279.8121 | -1900364.0093 | -1928869.4694 | -1957802.5115 | -1987169.5492 | -2016977.0924 | -2047231.7488 | -2077940.225 | -2109109.3284 | -2140745.9683 | -2172857.1578 | -2205450.0152 | -2238531.7654 | -2272109.7419 | -2306191.388 | -2340784.2589 | -2375896.0227 | -2411534.4631 | -2447707.48 | -2484423.0922 | -2521689.4386 | 0 | 0 | 0 | 0 | 0 | 0 | 0 | 0 | 0 | 0
| Brandstofkosten (biomassa) | Euro |  | 0 | 0 | 0 | 0 | 0 | 0 | 0 | 0 | 0 | 0 | 0 | 0 | 0 | 0 | 0 | 0 | 0 | 0 | 0 | 0 | 0 | 0 | 0 | 0 | 0 | 0 | 0 | 0 | 0 | 0 | 0 | 0 | 0 | 0 | 0 | 0 | 0 | 0 | 0 | 0
| Marktwaarde elektriciteit | Euro/kWh |  | 0 | 0 | 0 | 0 | 0 | 0 | 0 | 0 | 0 | 0 | 0 | 0 | 0 | 0 | 0 | 0 | 0 | 0 | 0 | 0 | 0 | 0 | 0 | 0 | 0 | 0 | 0 | 0 | 0 | 0 | 0 | 0 | 0 | 0 | 0 | 0 | 0 | 0 | 0 | 0
| Marktwaarde warmte of hernieuwbaar gas | Euro/kWh |  | 0 | 0 | 0 | 0 | 0 | 0 | 0 | 0 | 0 | 0 | 0 | 0 | 0 | 0 | 0 | 0.041575 | 0.042199 | 0.042832 | 0.043474 | 0.044126 | 0.044788 | 0.04546 | 0.046142 | 0.046834 | 0.047536 | 0.048249 | 0.048973 | 0.049708 | 0.050453 | 0.05121 | 0 | 0 | 0 | 0 | 0 | 0 | 0 | 0 | 0 | 0
| Correctiebedrag | Euro/kWh th |  | 0 | 0 | 0 | 0 | 0 | 0 | 0 | 0 | 0 | 0 | 0 | 0 | 0 | 0 | 0 | 0.041575 | 0.042199 | 0.042832 | 0.043474 | 0.044126 | 0.044788 | 0.04546 | 0.046142 | 0.046834 | 0.047536 | 0.048249 | 0.048973 | 0.049708 | 0.050453 | 0.05121 | 0 | 0 | 0 | 0 | 0 | 0 | 0 | 0 | 0 | 0
| Basisbedrag | Euro/kWh th |  | 0 | 0 | 0 | 0 | 0 | 0 | 0 | 0 | 0 | 0 | 0 | 0 | 0 | 0 | 0 | 0 | 0 | 0 | 0 | 0 | 0 | 0 | 0 | 0 | 0 | 0 | 0 | 0 | 0 | 0 | 0 | 0 | 0 | 0 | 0 | 0 | 0 | 0 | 0 | 0
| SDE-vergoeding | Euro |  | 0 | 0 | 0 | 0 | 0 | 0 | 0 | 0 | 0 | 0 | 0 | 0 | 0 | 0 | 0 | 0 | 0 | 0 | 0 | 0 | 0 | 0 | 0 | 0 | 0 | 0 | 0 | 0 | 0 | 0 | 0 | 0 | 0 | 0 | 0 | 0 | 0 | 0 | 0 | 0
| Marktinkomsten | Euro |  | 0 | 0 | 0 | 0 | 0 | 0 | 0 | 0 | 0 | 0 | 0 | 0 | 0 | 0 | 0 | 1995597.0424 | 2025530.998 | 2055913.963 | 2086752.6724 | 2118053.9625 | 2149824.772 | 2182072.1435 | 2214803.2257 | 2248025.2741 | 2281745.6532 | 2315971.838 | 2350711.4156 | 2385972.0868 | 2421761.6681 | 2458088.0931 | 0 | 0 | 0 | 0 | 0 | 0 | 0 | 0 | 0 | 0
| Inkomen totaal (nominaal) | Euro |  | 0 | 0 | 0 | 0 | 0 | 0 | 0 | 0 | 0 | 0 | 0 | 0 | 0 | 0 | 0 | 1995597.0424 | 2025530.998 | 2055913.963 | 2086752.6724 | 2118053.9625 | 2149824.772 | 2182072.1435 | 2214803.2257 | 2248025.2741 | 2281745.6532 | 2315971.838 | 2350711.4156 | 2385972.0868 | 2421761.6681 | 2458088.0931 | 0 | 0 | 0 | 0 | 0 | 0 | 0 | 0 | 0 | 0
| Kosten totaal (nominaal) | Euro |  | -1752561.3952 | -1662043.6161 | -1686974.2703 | -1712278.8844 | -1737963.0676 | -1764032.5137 | -1790493.0014 | -1817350.3964 | -1844610.6523 | -1872279.8121 | -1900364.0093 | -1928869.4694 | -1957802.5115 | -1987169.5492 | -2016977.0924 | -2047231.7488 | -2077940.225 | -2109109.3284 | -2140745.9683 | -2172857.1578 | -2205450.0152 | -2238531.7654 | -2272109.7419 | -2306191.388 | -2340784.2589 | -2375896.0227 | -2411534.4631 | -2447707.48 | -2484423.0922 | -2521689.4386 | 0 | 0 | 0 | 0 | 0 | 0 | 0 | 0 | 0 | 0
| Bruto inkomen (nominaal) | Euro |  | -1752561.3952 | -1662043.6161 | -1686974.2703 | -1712278.8844 | -1737963.0676 | -1764032.5137 | -1790493.0014 | -1817350.3964 | -1844610.6523 | -1872279.8121 | -1900364.0093 | -1928869.4694 | -1957802.5115 | -1987169.5492 | -2016977.0924 | -51634.7064 | -52409.227 | -53195.3654 | -53993.2959 | -54803.1953 | -55625.2432 | -56459.6219 | -57306.5162 | -58166.114 | -59038.6057 | -59924.1848 | -60823.0475 | -61735.3932 | -62661.4241 | -63601.3455 | 0 | 0 | 0 | 0 | 0 | 0 | 0 | 0 | 0 | 0
| Afschrijving | Euro |  | -1096000 | -1096000 | -1096000 | -1096000 | -1096000 | -1096000 | -1096000 | -1096000 | -1096000 | -1096000 | -1096000 | -1096000 | -1096000 | -1096000 | -1096000 | 0 | 0 | 0 | 0 | 0 | 0 | 0 | 0 | 0 | 0 | 0 | 0 | 0 | 0 | 0 | 0 | 0 | 0 | 0 | 0 | 0 | 0 | 0 | 0 | 0
| Rente | Euro |  | -287700 | -271655.9906 | -255210.881 | -238354.6436 | -221077.0003 | -203367.4159 | -185215.0918 | -166608.9597 | -147537.6743 | -127989.6068 | -107952.8375 | -87415.1491 | -66364.0184 | -44786.6094 | -22669.7653 | 0 | 0 | 0 | 0 | 0 | 0 | 0 | 0 | 0 | 0 | 0 | 0 | 0 | 0 | 0 | 0 | 0 | 0 | 0 | 0 | 0 | 0 | 0 | 0 | 0
| Aflossing | Euro |  | -641760.3762 | -657804.3856 | -674249.4953 | -691105.7327 | -708383.376 | -726092.9604 | -744245.2844 | -762851.4165 | -781922.7019 | -801470.7695 | -821507.5387 | -842045.2272 | -863096.3579 | -884673.7668 | -906790.611 | 0 | 0 | 0 | 0 | 0 | 0 | 0 | 0 | 0 | 0 | 0 | 0 | 0 | 0 | 0 | 0 | 0 | 0 | 0 | 0 | 0 | 0 | 0 | 0 | 0
| Totale lasten lening | Euro |  | -929460.3762 | -929460.3762 | -929460.3762 | -929460.3762 | -929460.3762 | -929460.3762 | -929460.3762 | -929460.3762 | -929460.3762 | -929460.3762 | -929460.3762 | -929460.3762 | -929460.3762 | -929460.3762 | -929460.3762 | 0 | 0 | 0 | 0 | 0 | 0 | 0 | 0 | 0 | 0 | 0 | 0 | 0 | 0 | 0 | 0 | 0 | 0 | 0 | 0 | 0 | 0 | 0 | 0 | 0
| Belastbaar inkomen | Euro |  | -3136261.3952 | -3029699.6067 | -3038185.1513 | -3046633.528 | -3055040.0679 | -3063399.9295 | -3071708.0932 | -3079959.3561 | -3088148.3267 | -3096269.4189 | -3104316.8468 | -3112284.6185 | -3120166.5299 | -3127956.1586 | -3135646.8577 | -51634.7064 | -52409.227 | -53195.3654 | -53993.2959 | -54803.1953 | -55625.2432 | -56459.6219 | -57306.5162 | -58166.114 | -59038.6057 | -59924.1848 | -60823.0475 | -61735.3932 | -62661.4241 | -63601.3455 | 0 | 0 | 0 | 0 | 0 | 0 | 0 | 0 | 0 | 0
| Belasting bedrag | Euro |  | 784065.3488 | 757424.9017 | 759546.2878 | 761658.382 | 763760.017 | 765849.9824 | 767927.0233 | 769989.839 | 772037.0817 | 774067.3547 | 776079.2117 | 778071.1546 | 780041.6325 | 781989.0396 | 783911.7144 | 12908.6766 | 13102.3067 | 13298.8413 | 13498.324 | 13700.7988 | 13906.3108 | 14114.9055 | 14326.6291 | 14541.5285 | 14759.6514 | 14981.0462 | 15205.7619 | 15433.8483 | 15665.356 | 15900.3364 | 0 | 0 | 0 | 0 | 0 | 0 | 0 | 0 | 0 | 0
| Netto inkomen na belasting | Euro |  | -1897956.4226 | -1834079.0907 | -1856888.3587 | -1880080.8786 | -1903663.4269 | -1927642.9075 | -1952026.3543 | -1976820.9336 | -2002033.9469 | -2027672.8336 | -2053745.1738 | -2080258.6911 | -2107221.2553 | -2134640.8857 | -2162525.7542 | -38726.0298 | -39306.9202 | -39896.524 | -40494.9719 | -41102.3965 | -41718.9324 | -42344.7164 | -42979.8872 | -43624.5855 | -44278.9543 | -44943.1386 | -45617.2856 | -46301.5449 | -46996.0681 | -47701.0091 | 0 | 0 | 0 | 0 | 0 | 0 | 0 | 0 | 0 | 0
| Project cashflow | Euro | -16440000 | -968496.0464 | -904618.7144 | -927427.9825 | -950620.5024 | -974203.0507 | -998182.5313 | -1022565.9781 | -1047360.5574 | -1072573.5707 | -1098212.4574 | -1124284.7976 | -1150798.3148 | -1177760.879 | -1205180.5095 | -1233065.378 | -38726.0298 | -39306.9202 | -39896.524 | -40494.9719 | -41102.3965 | -41718.9324 | -42344.7164 | -42979.8872 | -43624.5855 | -44278.9543 | -44943.1386 | -45617.2856 | -46301.5449 | -46996.0681 | -47701.0091 | 0 | 0 | 0 | 0 | 0 | 0 | 0 | 0 | 0 | 0
| Equity cashflow | Euro | -4932000 | -1897956.4226 | -1834079.0907 | -1856888.3587 | -1880080.8786 | -1903663.4269 | -1927642.9075 | -1952026.3543 | -1976820.9336 | -2002033.9469 | -2027672.8336 | -2053745.1738 | -2080258.6911 | -2107221.2553 | -2134640.8857 | -2162525.7542 | -38726.0298 | -39306.9202 | -39896.524 | -40494.9719 | -41102.3965 | -41718.9324 | -42344.7164 | -42979.8872 | -43624.5855 | -44278.9543 | -44943.1386 | -45617.2856 | -46301.5449 | -46996.0681 | -47701.0091 | 0 | 0 | 0 | 0 | 0 | 0 | 0 | 0 | 0 | 0
| Subsidiebasis: afzet | kWh th |  | 48000000 | 48000000 | 48000000 | 48000000 | 48000000 | 48000000 | 48000000 | 48000000 | 48000000 | 48000000 | 48000000 | 48000000 | 48000000 | 48000000 | 48000000 | 0 | 0 | 0 | 0 | 0 | 0 | 0 | 0 | 0 | 0 | 0 | 0 | 0 | 0 | 0 | 0 | 0 | 0 | 0 | 0 | 0 | 0 | 0 | 0 | 0
| Terug te verdienen investering |  | 0: 16440000; 1: 14793861.3952; 2: 13041161.0018; 3: 11296946.1531; 4: 9561179.6811; 5: 7833819.749; 6: 6114819.6785; 7: 4404127.7717; 8: 2701687.1278; 9: 1007435.4545; 10: -678695.1266; 11: -2356778.2798; 12: -4026893.6613; 13: -5689127.1314; 14: -7343570.9728; 15: -8990324.1151; 16: -10629492.3664; 17: -12237952.1414; 18: -13815242.813; 19: -15360896.8447; 20: -16874439.6868; 21: -18355389.6716
| DSCR |  | 1: 2.0806; 2: 2.178; 3: 2.1512; 4: 2.1239; 5: 2.0963; 6: 2.0683; 7: 2.0398; 8: 2.0109; 9: 1.9816; 10: 1.9518; 11: 1.9216; 12: 1.8909; 13: 1.8598; 14: 1.8282; 15: 1.7961
Tabel: Projectparameters
| Verdisconteerde inkomsten | euro | 0: -11623562.376
| Verdisconteerde afzet | kWh th | 0: 215703279.1448
| Totale investering | Euro | 0: 16440000
| DSCR (gemiddeld) |  | 0: 1.9986
| Projectrente (WACC nominaal/reëel) |  | 0: 06% / 04%
| Projectrendement (IRR) |  | 0: n.v.t.
| Rendement op eigen vermogen (IRR) |  | 0: n.v.t.
| Aandeel lening | Euro | 0: 11508000
| Aandeel equity | Euro | 0: 4932000
| Warmtekrachtverhouding | W:E | 0: 0
| Samengesteld aantal vollasturen | uur/jaar | 0: 6000
| Terugverdientijd | jaren | 0: tussen 9 en 10 jaren; 2: 0.066667
| Bodemprijs of basisprijs | 0.0111
| Bodemprijs of basisprijs netlevering | n.v.t.
| Bodemprijs of basisprijs niet-netlevering | n.v.t.
| Voorlopig correctiebedrag 2021 | 0.0148
| Voorlopig correctiebedrag 2021 netlevering | n.v.t.
| Voorlopig correctiebedrag 2021 niet-netlevering | n.v.t.
| Voorlopige GvO-waarde 2021 | 0
| Voorlopige GvO-waarde 2021 netlevering | n.v.t.
| Voorlopige GvO-waarde 2021 niet-netlevering | 0
| Beleidsperiode geproduceerde eenheden | 720000000
| Economische levensduur geproduceerde eenheden | 1440000000
| Verrekeningsfactor bespaarde emissies | 2

## 49
Berekening basisbedragen: Eindadvies SDE++ 2022
Diepe geothermie (basislast); < 12 MWth
| BASISBEDRAG | Waarde | Eenheid | Toelichting
| Basisbedrag | 0.062 | Euro/kWh th
| CO2-subsidie-intensiteit | 104 | Euro/t CO2
| Langetermijnprijs | 0.0166 | Euro/kWh th
| Netto emissiefactor | 0.4377 | kg CO2/kWh th
| Productie-eenheid | kWh th
| Vermogenseenheid | kW th
| Berekeningswijze correctiebedrag methode-ID | 17 |  | 70% x LT_g[LHV]
| Zon-PV specifieke input parameters | Waarde | Eenheid | Toelichting
Berekeningswijze correctiebedrag methode-ID netlevering
Berekeningswijze correctiebedrag methode-ID niet-netlevering
Netlevering
Niet-netlevering
| Langetermijnprijs netlevering | n.v.t.
| Langetermijnprijs niet-netlevering | n.v.t
| CONVERSIEFACTOREN | Waarde | Eenheid | Toelichting
| Verbrandingswaarde methaan (onderwaarde) | 35.8 | MJ/Nm3
| Verbrandingswaarde hernieuwbaar gas (onderwaarde) | 31.65 | MJ/Nm3
| Verbrandingswaarde hernieuwbaar gas (bovenwaarde) | 35.17 | MJ/Nm3
| kWh naar MJ | 3.6 | MJ/kWh
| INPUTVARIABELEN | Waarde | Eenheid | Toelichting
| Inputvermogen | 8571.9804 | kW th
Gaat het om een installatie voor hernieuwbaar gas?
Methaangehalte hernieuwbaar gas voor gaszuivering
| Vermogen hernieuwbaargasproductie (voor zuivering) | 0 | Nm3/uur
| Outputvermogen (thermisch of hernieuwbaar gas) | 8571.9804 | kW th
| Outputvermogen (hernieuwbaar gas) | 0 | Nm3/uur
| Outputvermogen (elektrisch of overig) |  | kW th
| Vollasturen levering (thermisch of hernieuwbaar gas) | 6000 | uur/jaar | Bij een installatie voor gecombineerde opwekking, wordt de bedrijfstijd genomen als maximum van de vollasturen warmte en vollasturen elektriciteit.
| Vollasturen levering (elektrisch of overig) |  | uur/jaar | Bij een installatie voor gecombineerde opwekking, wordt de bedrijfstijd genomen als maximum van de vollasturen warmte en vollasturen elektriciteit.
| Max. elektrisch rendement | 0%
| Elektrisch rendement | 0%
| Thermisch rendement of rendement gasproductie | 100%
| Elektriciteitsderving bij warmtelevering |  | elektriciteit : warmte
| Investeringskosten input gebaseerd |  | Euro/kW th
| Investeringskosten output gebaseerd | 2332.8256 | Euro/kW th
| Totale investeringskosten | 19.9969 | Euro (miljoen)
| Vaste O&M-kosten input gebaseerd |  | Euro/kW th/jaar
| Vaste O&M-kosten output gebaseerd | 96.3213 | Euro/kW th/jaar
| Totale jaarlijkse vaste O&M-kosten | 825.6643 | Euro (duizend)
| Variabele O&M-kosten (incl. contractkosten) | 0.0019 | Euro/kWh th
| Energie-inhoud brandstof |  | GJ/ton
| Biomassadoorzet | 0 | ton/jaar
| Netto brandstofprijs (aan de poort, incl. risico-opslag) |  | Euro/ton
| Relatief elektriciteitsgebruik | 0.055157 | kWh/kWh th
| Elektriciteitsgebruik | 2836.8533 | MWh/jaar
| Relatief warmtegebruik |  | kWh/kWh th
| Warmtegebruik | 0 | MWh/jaar
| Relatief gasverbruik |  | kWh/kWh th
| Gasverbruik |  | MWh/jaar
EMISSIEFACTOR
| Productie van warmte of overig | 0.226 | kg CO2/kWh th
| Productie van elektriciteit of overig |  | kg CO2/kWh
| Productie van gas of overig |  | kg CO2/kWh
| Gebruik van biomassa |  | kg CO2/ton
| Gebruik van warmte |  | kg CO2/kWh
| Gebruik van elektriciteit | 0.13 | kg CO2/kWh
| Gebruik van gas |  | kg CO2/kWh
| Elektriciteitsprijs na subsidieperiode (incl PIF) |  | Euro/kWh
| Vollasturen na subsidieperiode elektriciteit |  | uur/jaar
| Prijs warmte of overige na subsidieperiode | 0.033254 | Euro/kWh
| Vollasturen na subsidieperiode warmte | 6000 | uur/jaar
| Investeringssubsidie t.g.v. vreemd vermogen |  | Euro
| Investeringssubsidie t.g.v. eigen vermogen (NCW) |  | Euro
| Inflatie | 1.5%
| Rendement op vreemd vermogen | 2.5%
| Rendement op eigen vermogen | 14.5%
| Aandeel eigen vermogen in investering | 30%
| Aandeel vreemd vermogen in investering | 70%
| Vennootschapsbelasting | 25%
| Economische levensduur | 30 | jaar
| Termijn lening | 15 | jaar
| Afschrijvingstermijn | 15 | jaar
| Beleidsperiode | 15 | jaar
| Onregelmatige cashflow |  |  | Toelichting
Waarde
| Afsluitprovisie op lening | 1 | -139978.5462
Afsluitprovisie op lening handmatig
| Energieprijzen |  | Jaar | 2022 | 2023 | 2024 | 2025 | 2026 | 2027 | 2028 | 2029 | 2030 | 2031 | 2032 | 2033 | 2034 | 2035 | 2036 | 2037 | 2038 | 2039 | 2040 | 2041 | 2042
Basisbedrag
| Inflator |  | index | 1 | 1.015 | 1.0302 | 1.0457 | 1.0614 | 1.0773 | 1.0934 | 1.1098 | 1.1265 | 1.1434 | 1.1605 | 1.1779 | 1.1956 | 1.2136 | 1.2318 | 1.2502 | 1.269 | 1.288 | 1.3073 | 1.327 | 1.3469 | 1.3671 | 1.3876 | 1.4084 | 1.4295 | 1.4509 | 1.4727 | 1.4948 | 1.5172 | 1.54 | 1.5631 | 1.5865 | 1.6103 | 1.6345 | 1.659 | 1.6839 | 1.7091 | 1.7348 | 1.7608 | 1.7872
Tabel: Nominale kasstroom (positieve bedragen = gunstig voor de producent)
| Positieve bedragen = gunstig voor de producent |  | 0 | 1 | 2 | 3 | 4 | 5 | 6 | 7 | 8 | 9 | 10 | 11 | 12 | 13 | 14 | 15 | 16 | 17 | 18 | 19 | 20 | 21 | 22 | 23 | 24 | 25 | 26 | 27 | 28 | 29 | 30 | 31 | 32 | 33 | 34 | 35 | 36 | 37 | 38 | 39 | 40
| Investering | Euro | 0: -19996935.1743
| Afzet elektriciteit of overige | kWh th |  | 0 | 0 | 0 | 0 | 0 | 0 | 0 | 0 | 0 | 0 | 0 | 0 | 0 | 0 | 0 | 0 | 0 | 0 | 0 | 0 | 0 | 0 | 0 | 0 | 0 | 0 | 0 | 0 | 0 | 0 | 0 | 0 | 0 | 0 | 0 | 0 | 0 | 0 | 0 | 0
| Afzet warmte of overige | kWh th |  | 51431882.6885 | 51431882.6885 | 51431882.6885 | 51431882.6885 | 51431882.6885 | 51431882.6885 | 51431882.6885 | 51431882.6885 | 51431882.6885 | 51431882.6885 | 51431882.6885 | 51431882.6885 | 51431882.6885 | 51431882.6885 | 51431882.6885 | 51431882.6885 | 51431882.6885 | 51431882.6885 | 51431882.6885 | 51431882.6885 | 51431882.6885 | 51431882.6885 | 51431882.6885 | 51431882.6885 | 51431882.6885 | 51431882.6885 | 51431882.6885 | 51431882.6885 | 51431882.6885 | 51431882.6885 | 0 | 0 | 0 | 0 | 0 | 0 | 0 | 0 | 0 | 0
| Afzet hernieuwbaar gas | kWh (HHV) |  | 0 | 0 | 0 | 0 | 0 | 0 | 0 | 0 | 0 | 0 | 0 | 0 | 0 | 0 | 0 | 0 | 0 | 0 | 0 | 0 | 0 | 0 | 0 | 0 | 0 | 0 | 0 | 0 | 0 | 0 | 0 | 0 | 0 | 0 | 0 | 0 | 0 | 0 | 0 | 0
| Afzet | kWh th |  | 51431882.6885 | 51431882.6885 | 51431882.6885 | 51431882.6885 | 51431882.6885 | 51431882.6885 | 51431882.6885 | 51431882.6885 | 51431882.6885 | 51431882.6885 | 51431882.6885 | 51431882.6885 | 51431882.6885 | 51431882.6885 | 51431882.6885 | 51431882.6885 | 51431882.6885 | 51431882.6885 | 51431882.6885 | 51431882.6885 | 51431882.6885 | 51431882.6885 | 51431882.6885 | 51431882.6885 | 51431882.6885 | 51431882.6885 | 51431882.6885 | 51431882.6885 | 51431882.6885 | 51431882.6885 | 0 | 0 | 0 | 0 | 0 | 0 | 0 | 0 | 0 | 0
| Operationele kosten | Euro |  | -1063363.433 | -937235.6601 | -951294.195 | -965563.6079 | -980047.062 | -994747.768 | -1009668.9845 | -1024814.0193 | -1040186.2296 | -1055789.023 | -1071625.8583 | -1087700.2462 | -1104015.7499 | -1120575.9862 | -1137384.626 | -1154445.3953 | -1171762.0763 | -1189338.5074 | -1207178.585 | -1225286.2638 | -1243665.5578 | -1262320.5411 | -1281255.3492 | -1300474.1795 | -1319981.2922 | -1339781.0116 | -1359877.7267 | -1380275.8926 | -1400980.031 | -1421994.7315 | 0 | 0 | 0 | 0 | 0 | 0 | 0 | 0 | 0 | 0
| Brandstofkosten (biomassa) | Euro |  | 0 | 0 | 0 | 0 | 0 | 0 | 0 | 0 | 0 | 0 | 0 | 0 | 0 | 0 | 0 | 0 | 0 | 0 | 0 | 0 | 0 | 0 | 0 | 0 | 0 | 0 | 0 | 0 | 0 | 0 | 0 | 0 | 0 | 0 | 0 | 0 | 0 | 0 | 0 | 0
| Marktwaarde elektriciteit | Euro/kWh |  | 0 | 0 | 0 | 0 | 0 | 0 | 0 | 0 | 0 | 0 | 0 | 0 | 0 | 0 | 0 | 0 | 0 | 0 | 0 | 0 | 0 | 0 | 0 | 0 | 0 | 0 | 0 | 0 | 0 | 0 | 0 | 0 | 0 | 0 | 0 | 0 | 0 | 0 | 0 | 0
| Marktwaarde warmte of hernieuwbaar gas | Euro/kWh |  | 0 | 0 | 0 | 0 | 0 | 0 | 0 | 0 | 0 | 0 | 0 | 0 | 0 | 0 | 0 | 0.041575 | 0.042199 | 0.042832 | 0.043474 | 0.044126 | 0.044788 | 0.04546 | 0.046142 | 0.046834 | 0.047536 | 0.048249 | 0.048973 | 0.049708 | 0.050453 | 0.05121 | 0 | 0 | 0 | 0 | 0 | 0 | 0 | 0 | 0 | 0
| Correctiebedrag | Euro/kWh th |  | 0 | 0 | 0 | 0 | 0 | 0 | 0 | 0 | 0 | 0 | 0 | 0 | 0 | 0 | 0 | 0.041575 | 0.042199 | 0.042832 | 0.043474 | 0.044126 | 0.044788 | 0.04546 | 0.046142 | 0.046834 | 0.047536 | 0.048249 | 0.048973 | 0.049708 | 0.050453 | 0.05121 | 0 | 0 | 0 | 0 | 0 | 0 | 0 | 0 | 0 | 0
| Basisbedrag | Euro/kWh th |  | 0 | 0 | 0 | 0 | 0 | 0 | 0 | 0 | 0 | 0 | 0 | 0 | 0 | 0 | 0 | 0 | 0 | 0 | 0 | 0 | 0 | 0 | 0 | 0 | 0 | 0 | 0 | 0 | 0 | 0 | 0 | 0 | 0 | 0 | 0 | 0 | 0 | 0 | 0 | 0
| SDE-vergoeding | Euro |  | 0 | 0 | 0 | 0 | 0 | 0 | 0 | 0 | 0 | 0 | 0 | 0 | 0 | 0 | 0 | 0 | 0 | 0 | 0 | 0 | 0 | 0 | 0 | 0 | 0 | 0 | 0 | 0 | 0 | 0 | 0 | 0 | 0 | 0 | 0 | 0 | 0 | 0 | 0 | 0
| Marktinkomsten | Euro |  | 0 | 0 | 0 | 0 | 0 | 0 | 0 | 0 | 0 | 0 | 0 | 0 | 0 | 0 | 0 | 2138277.3537 | 2170351.514 | 2202906.7867 | 2235950.3885 | 2269489.6443 | 2303531.989 | 2338084.9688 | 2373156.2434 | 2408753.587 | 2444884.8908 | 2481558.1642 | 2518781.5367 | 2556563.2597 | 2594911.7086 | 2633835.3842 | 0 | 0 | 0 | 0 | 0 | 0 | 0 | 0 | 0 | 0
| Inkomen totaal (nominaal) | Euro |  | 0 | 0 | 0 | 0 | 0 | 0 | 0 | 0 | 0 | 0 | 0 | 0 | 0 | 0 | 0 | 2138277.3537 | 2170351.514 | 2202906.7867 | 2235950.3885 | 2269489.6443 | 2303531.989 | 2338084.9688 | 2373156.2434 | 2408753.587 | 2444884.8908 | 2481558.1642 | 2518781.5367 | 2556563.2597 | 2594911.7086 | 2633835.3842 | 0 | 0 | 0 | 0 | 0 | 0 | 0 | 0 | 0 | 0
| Kosten totaal (nominaal) | Euro |  | -1063363.433 | -937235.6601 | -951294.195 | -965563.6079 | -980047.062 | -994747.768 | -1009668.9845 | -1024814.0193 | -1040186.2296 | -1055789.023 | -1071625.8583 | -1087700.2462 | -1104015.7499 | -1120575.9862 | -1137384.626 | -1154445.3953 | -1171762.0763 | -1189338.5074 | -1207178.585 | -1225286.2638 | -1243665.5578 | -1262320.5411 | -1281255.3492 | -1300474.1795 | -1319981.2922 | -1339781.0116 | -1359877.7267 | -1380275.8926 | -1400980.031 | -1421994.7315 | 0 | 0 | 0 | 0 | 0 | 0 | 0 | 0 | 0 | 0
| Bruto inkomen (nominaal) | Euro |  | -1063363.433 | -937235.6601 | -951294.195 | -965563.6079 | -980047.062 | -994747.768 | -1009668.9845 | -1024814.0193 | -1040186.2296 | -1055789.023 | -1071625.8583 | -1087700.2462 | -1104015.7499 | -1120575.9862 | -1137384.626 | 983831.9584 | 998589.4377 | 1013568.2793 | 1028771.8035 | 1044203.3805 | 1059866.4312 | 1075764.4277 | 1091900.8941 | 1108279.4075 | 1124903.5987 | 1141777.1526 | 1158903.8099 | 1176287.3671 | 1193931.6776 | 1211840.6527 | 0 | 0 | 0 | 0 | 0 | 0 | 0 | 0 | 0 | 0
| Afschrijving | Euro |  | -1333129.0116 | -1333129.0116 | -1333129.0116 | -1333129.0116 | -1333129.0116 | -1333129.0116 | -1333129.0116 | -1333129.0116 | -1333129.0116 | -1333129.0116 | -1333129.0116 | -1333129.0116 | -1333129.0116 | -1333129.0116 | -1333129.0116 | 0 | 0 | 0 | 0 | 0 | 0 | 0 | 0 | 0 | 0 | 0 | 0 | 0 | 0 | 0 | 0 | 0 | 0 | 0 | 0 | 0 | 0 | 0 | 0 | 0
| Rente | Euro |  | -349946.3655 | -330431.0969 | -310427.9466 | -289924.7175 | -268908.9077 | -247367.7026 | -225287.9675 | -202656.2389 | -179458.7171 | -155681.2573 | -131309.361 | -106328.1672 | -80722.4437 | -54476.577 | -27574.5637 | 0 | 0 | 0 | 0 | 0 | 0 | 0 | 0 | 0 | 0 | 0 | 0 | 0 | 0 | 0 | 0 | 0 | 0 | 0 | 0 | 0 | 0 | 0 | 0 | 0
| Aflossing | Euro |  | -780610.7446 | -800126.0132 | -820129.1635 | -840632.3926 | -861648.2024 | -883189.4075 | -905269.1427 | -927900.8713 | -951098.393 | -974875.8529 | -999247.7492 | -1024228.9429 | -1049834.6665 | -1076080.5332 | -1102982.5465 | 0 | 0 | 0 | 0 | 0 | 0 | 0 | 0 | 0 | 0 | 0 | 0 | 0 | 0 | 0 | 0 | 0 | 0 | 0 | 0 | 0 | 0 | 0 | 0 | 0
| Totale lasten lening | Euro |  | -1130557.1101 | -1130557.1101 | -1130557.1101 | -1130557.1101 | -1130557.1101 | -1130557.1101 | -1130557.1101 | -1130557.1101 | -1130557.1101 | -1130557.1101 | -1130557.1101 | -1130557.1101 | -1130557.1101 | -1130557.1101 | -1130557.1101 | 0 | 0 | 0 | 0 | 0 | 0 | 0 | 0 | 0 | 0 | 0 | 0 | 0 | 0 | 0 | 0 | 0 | 0 | 0 | 0 | 0 | 0 | 0 | 0 | 0
| Belastbaar inkomen | Euro |  | -2746438.8102 | -2600795.7687 | -2594851.1532 | -2588617.3371 | -2582084.9814 | -2575244.4822 | -2568085.9636 | -2560599.2698 | -2552773.9583 | -2544599.2919 | -2536064.2309 | -2527157.4251 | -2517867.2052 | -2508181.5748 | -2498088.2012 | 983831.9584 | 998589.4377 | 1013568.2793 | 1028771.8035 | 1044203.3805 | 1059866.4312 | 1075764.4277 | 1091900.8941 | 1108279.4075 | 1124903.5987 | 1141777.1526 | 1158903.8099 | 1176287.3671 | 1193931.6776 | 1211840.6527 | 0 | 0 | 0 | 0 | 0 | 0 | 0 | 0 | 0 | 0
| Belasting bedrag | Euro |  | 686609.7025 | 650198.9422 | 648712.7883 | 647154.3343 | 645521.2453 | 643811.1206 | 642021.4909 | 640149.8174 | 638193.4896 | 636149.823 | 634016.0577 | 631789.3563 | 629466.8013 | 627045.3937 | 624522.0503 | -245957.9896 | -249647.3594 | -253392.0698 | -257192.9509 | -261050.8451 | -264966.6078 | -268941.1069 | -272975.2235 | -277069.8519 | -281225.8997 | -285444.2882 | -289725.9525 | -294071.8418 | -298482.9194 | -302960.1632 | 0 | 0 | 0 | 0 | 0 | 0 | 0 | 0 | 0 | 0
| Netto inkomen na belasting | Euro |  | -1507310.8406 | -1417593.8281 | -1433138.5168 | -1448966.3838 | -1465082.9268 | -1481493.7576 | -1498204.6037 | -1515221.312 | -1532549.8501 | -1550196.3102 | -1568166.9108 | -1586468.0001 | -1605106.0588 | -1624087.7026 | -1643419.6858 | 737873.9688 | 748942.0783 | 760176.2095 | 771578.8526 | 783152.5354 | 794899.8234 | 806823.3208 | 818925.6706 | 831209.5557 | 843677.699 | 856332.8645 | 869177.8574 | 882215.5253 | 895448.7582 | 908880.4896 | 0 | 0 | 0 | 0 | 0 | 0 | 0 | 0 | 0 | 0
| Project cashflow | Euro | -19996935.1743 | -376753.7305 | -287036.7179 | -302581.4067 | -318409.2737 | -334525.8167 | -350936.6474 | -367647.4936 | -384664.2018 | -401992.74 | -419639.2 | -437609.8006 | -455910.89 | -474548.9486 | -493530.5925 | -512862.5756 | 737873.9688 | 748942.0783 | 760176.2095 | 771578.8526 | 783152.5354 | 794899.8234 | 806823.3208 | 818925.6706 | 831209.5557 | 843677.699 | 856332.8645 | 869177.8574 | 882215.5253 | 895448.7582 | 908880.4896 | 0 | 0 | 0 | 0 | 0 | 0 | 0 | 0 | 0 | 0
| Equity cashflow | Euro | -5999080.5523 | -1507310.8406 | -1417593.8281 | -1433138.5168 | -1448966.3838 | -1465082.9268 | -1481493.7576 | -1498204.6037 | -1515221.312 | -1532549.8501 | -1550196.3102 | -1568166.9108 | -1586468.0001 | -1605106.0588 | -1624087.7026 | -1643419.6858 | 737873.9688 | 748942.0783 | 760176.2095 | 771578.8526 | 783152.5354 | 794899.8234 | 806823.3208 | 818925.6706 | 831209.5557 | 843677.699 | 856332.8645 | 869177.8574 | 882215.5253 | 895448.7582 | 908880.4896 | 0 | 0 | 0 | 0 | 0 | 0 | 0 | 0 | 0 | 0
| Subsidiebasis: afzet | kWh th |  | 51431882.6885 | 51431882.6885 | 51431882.6885 | 51431882.6885 | 51431882.6885 | 51431882.6885 | 51431882.6885 | 51431882.6885 | 51431882.6885 | 51431882.6885 | 51431882.6885 | 51431882.6885 | 51431882.6885 | 51431882.6885 | 51431882.6885 | 0 | 0 | 0 | 0 | 0 | 0 | 0 | 0 | 0 | 0 | 0 | 0 | 0 | 0 | 0 | 0 | 0 | 0 | 0 | 0 | 0 | 0 | 0 | 0 | 0
| Terug te verdienen investering |  | 0: 19996935.1743; 1: 18221468.2461; 2: 16300358.2765; 3: 14373303.6914; 4: 12440015.2902; 5: 10500194.5332; 6: 8553533.2772; 7: 6599713.5024; 8: 4638407.0339; 9: 2669275.2539; 10: 691968.8075; 11: -1293872.6999; 12: -3288621.0132; 13: -5292659.5463; 14: -7306383.7098; 15: -9330201.2469; 16: -11364532.5783; 17: -13381547.2287; 18: -15380985.4479; 19: -17362583.5896; 20: -19326074.0525; 21: -21271185.2214
| DSCR |  | 1: 1.88; 2: 1.9915; 3: 1.9791; 4: 1.9665; 5: 1.9537; 6: 1.9407; 7: 1.9275; 8: 1.9141; 9: 1.9005; 10: 1.8867; 11: 1.8727; 12: 1.8584; 13: 1.844; 14: 1.8294; 15: 1.8145
Tabel: Projectparameters
| Verdisconteerde inkomsten | euro | 0: -8323436.7647
| Verdisconteerde afzet | kWh th | 0: 231125536.427
| Totale investering | Euro | 0: 19996935.1743
| DSCR (gemiddeld) |  | 0: 1.9039
| Projectrente (WACC nominaal/reëel) |  | 0: 06% / 04%
| Projectrendement (IRR) |  | 0: n.v.t.
| Rendement op eigen vermogen (IRR) |  | 0: n.v.t.
| Aandeel lening | Euro | 0: 13997854.622
| Aandeel equity | Euro | 0: 5999080.5523
| Warmtekrachtverhouding | W:E | 0: 0
| Samengesteld aantal vollasturen | uur/jaar | 0: 6000
| Terugverdientijd | jaren | 0: tussen 10 en 11 jaren; 2: 0.066667
| Bodemprijs of basisprijs | 0.0111
| Bodemprijs of basisprijs netlevering | n.v.t.
| Bodemprijs of basisprijs niet-netlevering | n.v.t.
| Voorlopig correctiebedrag 2021 | 0.0148
| Voorlopig correctiebedrag 2021 netlevering | n.v.t.
| Voorlopig correctiebedrag 2021 niet-netlevering | n.v.t.
| Voorlopige GvO-waarde 2021 | 0
| Voorlopige GvO-waarde 2021 netlevering | n.v.t.
| Voorlopige GvO-waarde 2021 niet-netlevering | 0
| Beleidsperiode geproduceerde eenheden | 771478240.327
| Economische levensduur geproduceerde eenheden | 1542956480.654
| Verrekeningsfactor bespaarde emissies | 2

## 50
Berekening basisbedragen: Eindadvies SDE++ 2022
Diepe geothermie (basislast); 12-20 MWth
| BASISBEDRAG | Waarde | Eenheid | Toelichting
| Basisbedrag | 0.0437 | Euro/kWh th
| CO2-subsidie-intensiteit | 61 | Euro/t CO2
| Langetermijnprijs | 0.0166 | Euro/kWh th
| Netto emissiefactor | 0.4407 | kg CO2/kWh th
| Productie-eenheid | kWh th
| Vermogenseenheid | kW th
| Berekeningswijze correctiebedrag methode-ID | 17 |  | 70% x LT_g[LHV]
| Zon-PV specifieke input parameters | Waarde | Eenheid | Toelichting
Berekeningswijze correctiebedrag methode-ID netlevering
Berekeningswijze correctiebedrag methode-ID niet-netlevering
Netlevering
Niet-netlevering
| Langetermijnprijs netlevering | n.v.t.
| Langetermijnprijs niet-netlevering | n.v.t
| CONVERSIEFACTOREN | Waarde | Eenheid | Toelichting
| Verbrandingswaarde methaan (onderwaarde) | 35.8 | MJ/Nm3
| Verbrandingswaarde hernieuwbaar gas (onderwaarde) | 31.65 | MJ/Nm3
| Verbrandingswaarde hernieuwbaar gas (bovenwaarde) | 35.17 | MJ/Nm3
| kWh naar MJ | 3.6 | MJ/kWh
| INPUTVARIABELEN | Waarde | Eenheid | Toelichting
| Inputvermogen | 15874.904 | kW th
Gaat het om een installatie voor hernieuwbaar gas?
Methaangehalte hernieuwbaar gas voor gaszuivering
| Vermogen hernieuwbaargasproductie (voor zuivering) | 0 | Nm3/uur
| Outputvermogen (thermisch of hernieuwbaar gas) | 15874.904 | kW th
| Outputvermogen (hernieuwbaar gas) | 0 | Nm3/uur
| Outputvermogen (elektrisch of overig) |  | kW th
| Vollasturen levering (thermisch of hernieuwbaar gas) | 6000 | uur/jaar | Bij een installatie voor gecombineerde opwekking, wordt de bedrijfstijd genomen als maximum van de vollasturen warmte en vollasturen elektriciteit.
| Vollasturen levering (elektrisch of overig) |  | uur/jaar | Bij een installatie voor gecombineerde opwekking, wordt de bedrijfstijd genomen als maximum van de vollasturen warmte en vollasturen elektriciteit.
| Max. elektrisch rendement | 0%
| Elektrisch rendement | 0%
| Thermisch rendement of rendement gasproductie | 100%
| Elektriciteitsderving bij warmtelevering |  | elektriciteit : warmte
| Investeringskosten input gebaseerd |  | Euro/kW th
| Investeringskosten output gebaseerd | 1394.6784 | Euro/kW th
| Totale investeringskosten | 22.1404 | Euro (miljoen)
| Vaste O&M-kosten input gebaseerd |  | Euro/kW th/jaar
| Vaste O&M-kosten output gebaseerd | 96.2561 | Euro/kW th/jaar
| Totale jaarlijkse vaste O&M-kosten | 1528.0557 | Euro (duizend)
| Variabele O&M-kosten (incl. contractkosten) | 0.0019 | Euro/kWh th
| Energie-inhoud brandstof |  | GJ/ton
| Biomassadoorzet | 0 | ton/jaar
| Netto brandstofprijs (aan de poort, incl. risico-opslag) |  | Euro/ton
| Relatief elektriciteitsgebruik | 0.04349 | kWh/kWh th
| Elektriciteitsgebruik | 4142.3985 | MWh/jaar
| Relatief warmtegebruik |  | kWh/kWh th
| Warmtegebruik | 0 | MWh/jaar
| Relatief gasverbruik |  | kWh/kWh th
| Gasverbruik |  | MWh/jaar
EMISSIEFACTOR
| Productie van warmte of overig | 0.226 | kg CO2/kWh th
| Productie van elektriciteit of overig |  | kg CO2/kWh
| Productie van gas of overig |  | kg CO2/kWh
| Gebruik van biomassa |  | kg CO2/ton
| Gebruik van warmte |  | kg CO2/kWh
| Gebruik van elektriciteit | 0.13 | kg CO2/kWh
| Gebruik van gas |  | kg CO2/kWh
| Elektriciteitsprijs na subsidieperiode (incl PIF) |  | Euro/kWh
| Vollasturen na subsidieperiode elektriciteit |  | uur/jaar
| Prijs warmte of overige na subsidieperiode | 0.033254 | Euro/kWh
| Vollasturen na subsidieperiode warmte | 6000 | uur/jaar
| Investeringssubsidie t.g.v. vreemd vermogen |  | Euro
| Investeringssubsidie t.g.v. eigen vermogen (NCW) |  | Euro
| Inflatie | 1.5%
| Rendement op vreemd vermogen | 2.5%
| Rendement op eigen vermogen | 14.5%
| Aandeel eigen vermogen in investering | 30%
| Aandeel vreemd vermogen in investering | 70%
| Vennootschapsbelasting | 25%
| Economische levensduur | 30 | jaar
| Termijn lening | 15 | jaar
| Afschrijvingstermijn | 15 | jaar
| Beleidsperiode | 15 | jaar
| Onregelmatige cashflow |  |  | Toelichting
Waarde
| Afsluitprovisie op lening | 1 | -154982.6976
Afsluitprovisie op lening handmatig
| Energieprijzen |  | Jaar | 2022 | 2023 | 2024 | 2025 | 2026 | 2027 | 2028 | 2029 | 2030 | 2031 | 2032 | 2033 | 2034 | 2035 | 2036 | 2037 | 2038 | 2039 | 2040 | 2041 | 2042
Basisbedrag
| Inflator |  | index | 1 | 1.015 | 1.0302 | 1.0457 | 1.0614 | 1.0773 | 1.0934 | 1.1098 | 1.1265 | 1.1434 | 1.1605 | 1.1779 | 1.1956 | 1.2136 | 1.2318 | 1.2502 | 1.269 | 1.288 | 1.3073 | 1.327 | 1.3469 | 1.3671 | 1.3876 | 1.4084 | 1.4295 | 1.4509 | 1.4727 | 1.4948 | 1.5172 | 1.54 | 1.5631 | 1.5865 | 1.6103 | 1.6345 | 1.659 | 1.6839 | 1.7091 | 1.7348 | 1.7608 | 1.7872
Tabel: Nominale kasstroom (positieve bedragen = gunstig voor de producent)
| Positieve bedragen = gunstig voor de producent |  | 0 | 1 | 2 | 3 | 4 | 5 | 6 | 7 | 8 | 9 | 10 | 11 | 12 | 13 | 14 | 15 | 16 | 17 | 18 | 19 | 20 | 21 | 22 | 23 | 24 | 25 | 26 | 27 | 28 | 29 | 30 | 31 | 32 | 33 | 34 | 35 | 36 | 37 | 38 | 39 | 40
| Investering | Euro | 0: -22140385.3718
| Afzet elektriciteit of overige | kWh th |  | 0 | 0 | 0 | 0 | 0 | 0 | 0 | 0 | 0 | 0 | 0 | 0 | 0 | 0 | 0 | 0 | 0 | 0 | 0 | 0 | 0 | 0 | 0 | 0 | 0 | 0 | 0 | 0 | 0 | 0 | 0 | 0 | 0 | 0 | 0 | 0 | 0 | 0 | 0 | 0
| Afzet warmte of overige | kWh th |  | 95249423.7282 | 95249423.7282 | 95249423.7282 | 95249423.7282 | 95249423.7282 | 95249423.7282 | 95249423.7282 | 95249423.7282 | 95249423.7282 | 95249423.7282 | 95249423.7282 | 95249423.7282 | 95249423.7282 | 95249423.7282 | 95249423.7282 | 95249423.7282 | 95249423.7282 | 95249423.7282 | 95249423.7282 | 95249423.7282 | 95249423.7282 | 95249423.7282 | 95249423.7282 | 95249423.7282 | 95249423.7282 | 95249423.7282 | 95249423.7282 | 95249423.7282 | 95249423.7282 | 95249423.7282 | 0 | 0 | 0 | 0 | 0 | 0 | 0 | 0 | 0 | 0
| Afzet hernieuwbaar gas | kWh (HHV) |  | 0 | 0 | 0 | 0 | 0 | 0 | 0 | 0 | 0 | 0 | 0 | 0 | 0 | 0 | 0 | 0 | 0 | 0 | 0 | 0 | 0 | 0 | 0 | 0 | 0 | 0 | 0 | 0 | 0 | 0 | 0 | 0 | 0 | 0 | 0 | 0 | 0 | 0 | 0 | 0
| Afzet | kWh th |  | 95249423.7282 | 95249423.7282 | 95249423.7282 | 95249423.7282 | 95249423.7282 | 95249423.7282 | 95249423.7282 | 95249423.7282 | 95249423.7282 | 95249423.7282 | 95249423.7282 | 95249423.7282 | 95249423.7282 | 95249423.7282 | 95249423.7282 | 95249423.7282 | 95249423.7282 | 95249423.7282 | 95249423.7282 | 95249423.7282 | 95249423.7282 | 95249423.7282 | 95249423.7282 | 95249423.7282 | 95249423.7282 | 95249423.7282 | 95249423.7282 | 95249423.7282 | 95249423.7282 | 95249423.7282 | 0 | 0 | 0 | 0 | 0 | 0 | 0 | 0 | 0 | 0
| Operationele kosten | Euro |  | -1864012.275 | -1734665.0211 | -1760684.9964 | -1787095.2713 | -1813901.7004 | -1841110.2259 | -1868726.8793 | -1896757.7825 | -1925209.1492 | -1954087.2865 | -1983398.5958 | -2013149.5747 | -2043346.8183 | -2073997.0206 | -2105106.9759 | -2136683.5805 | -2168733.8342 | -2201264.8418 | -2234283.8144 | -2267798.0716 | -2301815.0427 | -2336342.2683 | -2371387.4023 | -2406958.2134 | -2443062.5866 | -2479708.5254 | -2516904.1533 | -2554657.7156 | -2592977.5813 | -2631872.245 | 0 | 0 | 0 | 0 | 0 | 0 | 0 | 0 | 0 | 0
| Brandstofkosten (biomassa) | Euro |  | 0 | 0 | 0 | 0 | 0 | 0 | 0 | 0 | 0 | 0 | 0 | 0 | 0 | 0 | 0 | 0 | 0 | 0 | 0 | 0 | 0 | 0 | 0 | 0 | 0 | 0 | 0 | 0 | 0 | 0 | 0 | 0 | 0 | 0 | 0 | 0 | 0 | 0 | 0 | 0
| Marktwaarde elektriciteit | Euro/kWh |  | 0 | 0 | 0 | 0 | 0 | 0 | 0 | 0 | 0 | 0 | 0 | 0 | 0 | 0 | 0 | 0 | 0 | 0 | 0 | 0 | 0 | 0 | 0 | 0 | 0 | 0 | 0 | 0 | 0 | 0 | 0 | 0 | 0 | 0 | 0 | 0 | 0 | 0 | 0 | 0
| Marktwaarde warmte of hernieuwbaar gas | Euro/kWh |  | 0 | 0 | 0 | 0 | 0 | 0 | 0 | 0 | 0 | 0 | 0 | 0 | 0 | 0 | 0 | 0.041575 | 0.042199 | 0.042832 | 0.043474 | 0.044126 | 0.044788 | 0.04546 | 0.046142 | 0.046834 | 0.047536 | 0.048249 | 0.048973 | 0.049708 | 0.050453 | 0.05121 | 0 | 0 | 0 | 0 | 0 | 0 | 0 | 0 | 0 | 0
| Correctiebedrag | Euro/kWh th |  | 0 | 0 | 0 | 0 | 0 | 0 | 0 | 0 | 0 | 0 | 0 | 0 | 0 | 0 | 0 | 0.041575 | 0.042199 | 0.042832 | 0.043474 | 0.044126 | 0.044788 | 0.04546 | 0.046142 | 0.046834 | 0.047536 | 0.048249 | 0.048973 | 0.049708 | 0.050453 | 0.05121 | 0 | 0 | 0 | 0 | 0 | 0 | 0 | 0 | 0 | 0
| Basisbedrag | Euro/kWh th |  | 0 | 0 | 0 | 0 | 0 | 0 | 0 | 0 | 0 | 0 | 0 | 0 | 0 | 0 | 0 | 0 | 0 | 0 | 0 | 0 | 0 | 0 | 0 | 0 | 0 | 0 | 0 | 0 | 0 | 0 | 0 | 0 | 0 | 0 | 0 | 0 | 0 | 0 | 0 | 0
| SDE-vergoeding | Euro |  | 0 | 0 | 0 | 0 | 0 | 0 | 0 | 0 | 0 | 0 | 0 | 0 | 0 | 0 | 0 | 0 | 0 | 0 | 0 | 0 | 0 | 0 | 0 | 0 | 0 | 0 | 0 | 0 | 0 | 0 | 0 | 0 | 0 | 0 | 0 | 0 | 0 | 0 | 0 | 0
| Marktinkomsten | Euro |  | 0 | 0 | 0 | 0 | 0 | 0 | 0 | 0 | 0 | 0 | 0 | 0 | 0 | 0 | 0 | 3959988.9225 | 4019388.7564 | 4079679.5877 | 4140874.7815 | 4202987.9032 | 4266032.7218 | 4330023.2126 | 4394973.5608 | 4460898.1642 | 4527811.6367 | 4595728.8112 | 4664664.7434 | 4734634.7145 | 4805654.2353 | 4877739.0488 | 0 | 0 | 0 | 0 | 0 | 0 | 0 | 0 | 0 | 0
| Inkomen totaal (nominaal) | Euro |  | 0 | 0 | 0 | 0 | 0 | 0 | 0 | 0 | 0 | 0 | 0 | 0 | 0 | 0 | 0 | 3959988.9225 | 4019388.7564 | 4079679.5877 | 4140874.7815 | 4202987.9032 | 4266032.7218 | 4330023.2126 | 4394973.5608 | 4460898.1642 | 4527811.6367 | 4595728.8112 | 4664664.7434 | 4734634.7145 | 4805654.2353 | 4877739.0488 | 0 | 0 | 0 | 0 | 0 | 0 | 0 | 0 | 0 | 0
| Kosten totaal (nominaal) | Euro |  | -1864012.275 | -1734665.0211 | -1760684.9964 | -1787095.2713 | -1813901.7004 | -1841110.2259 | -1868726.8793 | -1896757.7825 | -1925209.1492 | -1954087.2865 | -1983398.5958 | -2013149.5747 | -2043346.8183 | -2073997.0206 | -2105106.9759 | -2136683.5805 | -2168733.8342 | -2201264.8418 | -2234283.8144 | -2267798.0716 | -2301815.0427 | -2336342.2683 | -2371387.4023 | -2406958.2134 | -2443062.5866 | -2479708.5254 | -2516904.1533 | -2554657.7156 | -2592977.5813 | -2631872.245 | 0 | 0 | 0 | 0 | 0 | 0 | 0 | 0 | 0 | 0
| Bruto inkomen (nominaal) | Euro |  | -1864012.275 | -1734665.0211 | -1760684.9964 | -1787095.2713 | -1813901.7004 | -1841110.2259 | -1868726.8793 | -1896757.7825 | -1925209.1492 | -1954087.2865 | -1983398.5958 | -2013149.5747 | -2043346.8183 | -2073997.0206 | -2105106.9759 | 1823305.342 | 1850654.9221 | 1878414.7459 | 1906590.9671 | 1935189.8316 | 1964217.6791 | 1993680.9443 | 2023586.1585 | 2053939.9508 | 2084749.0501 | 2116020.2858 | 2147760.5901 | 2179976.999 | 2212676.654 | 2245866.8038 | 0 | 0 | 0 | 0 | 0 | 0 | 0 | 0 | 0 | 0
| Afschrijving | Euro |  | -1476025.6915 | -1476025.6915 | -1476025.6915 | -1476025.6915 | -1476025.6915 | -1476025.6915 | -1476025.6915 | -1476025.6915 | -1476025.6915 | -1476025.6915 | -1476025.6915 | -1476025.6915 | -1476025.6915 | -1476025.6915 | -1476025.6915 | 0 | 0 | 0 | 0 | 0 | 0 | 0 | 0 | 0 | 0 | 0 | 0 | 0 | 0 | 0 | 0 | 0 | 0 | 0 | 0 | 0 | 0 | 0 | 0 | 0
| Rente | Euro |  | -387456.744 | -365849.6545 | -343702.3878 | -321001.4394 | -297732.9673 | -273882.7834 | -249436.3449 | -224378.7454 | -198694.706 | -172368.5655 | -145384.2716 | -117725.3703 | -89374.9965 | -60315.8633 | -30530.2518 | 0 | 0 | 0 | 0 | 0 | 0 | 0 | 0 | 0 | 0 | 0 | 0 | 0 | 0 | 0 | 0 | 0 | 0 | 0 | 0 | 0 | 0 | 0 | 0 | 0
| Aflossing | Euro |  | -864283.5795 | -885890.6689 | -908037.9357 | -930738.8841 | -954007.3562 | -977857.5401 | -1002303.9786 | -1027361.578 | -1053045.6175 | -1079371.7579 | -1106356.0519 | -1134014.9532 | -1162365.327 | -1191424.4602 | -1221210.0717 | 0 | 0 | 0 | 0 | 0 | 0 | 0 | 0 | 0 | 0 | 0 | 0 | 0 | 0 | 0 | 0 | 0 | 0 | 0 | 0 | 0 | 0 | 0 | 0 | 0
| Totale lasten lening | Euro |  | -1251740.3235 | -1251740.3235 | -1251740.3235 | -1251740.3235 | -1251740.3235 | -1251740.3235 | -1251740.3235 | -1251740.3235 | -1251740.3235 | -1251740.3235 | -1251740.3235 | -1251740.3235 | -1251740.3235 | -1251740.3235 | -1251740.3235 | 0 | 0 | 0 | 0 | 0 | 0 | 0 | 0 | 0 | 0 | 0 | 0 | 0 | 0 | 0 | 0 | 0 | 0 | 0 | 0 | 0 | 0 | 0 | 0 | 0
| Belastbaar inkomen | Euro |  | -3727494.7105 | -3576540.367 | -3580413.0756 | -3584122.4022 | -3587660.3592 | -3591018.7008 | -3594188.9156 | -3597162.2194 | -3599929.5467 | -3602481.5435 | -3604808.5588 | -3606900.6365 | -3608747.5062 | -3610338.5753 | -3611662.9191 | 1823305.342 | 1850654.9221 | 1878414.7459 | 1906590.9671 | 1935189.8316 | 1964217.6791 | 1993680.9443 | 2023586.1585 | 2053939.9508 | 2084749.0501 | 2116020.2858 | 2147760.5901 | 2179976.999 | 2212676.654 | 2245866.8038 | 0 | 0 | 0 | 0 | 0 | 0 | 0 | 0 | 0 | 0
| Belasting bedrag | Euro |  | 931873.6776 | 894135.0918 | 895103.2689 | 896030.6005 | 896915.0898 | 897754.6752 | 898547.2289 | 899290.5548 | 899982.3867 | 900620.3859 | 901202.1397 | 901725.1591 | 902186.8766 | 902584.6438 | 902915.7298 | -455826.3355 | -462663.7305 | -469603.6865 | -476647.7418 | -483797.4579 | -491054.4198 | -498420.2361 | -505896.5396 | -513484.9877 | -521187.2625 | -529005.0715 | -536940.1475 | -544994.2497 | -553169.1635 | -561466.7009 | 0 | 0 | 0 | 0 | 0 | 0 | 0 | 0 | 0 | 0
| Netto inkomen na belasting | Euro |  | -2183878.9209 | -2092270.2528 | -2117322.0509 | -2142804.9943 | -2168726.9341 | -2195095.8742 | -2221919.9739 | -2249207.5511 | -2276967.086 | -2305207.2241 | -2333936.7795 | -2363164.7391 | -2392900.2652 | -2423152.7002 | -2453931.5696 | 1367479.0065 | 1387991.1916 | 1408811.0595 | 1429943.2253 | 1451392.3737 | 1473163.2593 | 1495260.7082 | 1517689.6188 | 1540454.9631 | 1563561.7876 | 1587015.2144 | 1610820.4426 | 1634982.7492 | 1659507.4905 | 1684400.1028 | 0 | 0 | 0 | 0 | 0 | 0 | 0 | 0 | 0 | 0
| Project cashflow | Euro | -22140385.3718 | -932138.5974 | -840529.9293 | -865581.7275 | -891064.6708 | -916986.6106 | -943355.5507 | -970179.6504 | -997467.2276 | -1025226.7626 | -1053466.9006 | -1082196.4561 | -1111424.4156 | -1141159.9418 | -1171412.3768 | -1202191.2461 | 1367479.0065 | 1387991.1916 | 1408811.0595 | 1429943.2253 | 1451392.3737 | 1473163.2593 | 1495260.7082 | 1517689.6188 | 1540454.9631 | 1563561.7876 | 1587015.2144 | 1610820.4426 | 1634982.7492 | 1659507.4905 | 1684400.1028 | 0 | 0 | 0 | 0 | 0 | 0 | 0 | 0 | 0 | 0
| Equity cashflow | Euro | -6642115.6115 | -2183878.9209 | -2092270.2528 | -2117322.0509 | -2142804.9943 | -2168726.9341 | -2195095.8742 | -2221919.9739 | -2249207.5511 | -2276967.086 | -2305207.2241 | -2333936.7795 | -2363164.7391 | -2392900.2652 | -2423152.7002 | -2453931.5696 | 1367479.0065 | 1387991.1916 | 1408811.0595 | 1429943.2253 | 1451392.3737 | 1473163.2593 | 1495260.7082 | 1517689.6188 | 1540454.9631 | 1563561.7876 | 1587015.2144 | 1610820.4426 | 1634982.7492 | 1659507.4905 | 1684400.1028 | 0 | 0 | 0 | 0 | 0 | 0 | 0 | 0 | 0 | 0
| Subsidiebasis: afzet | kWh th |  | 95249423.7282 | 95249423.7282 | 95249423.7282 | 95249423.7282 | 95249423.7282 | 95249423.7282 | 95249423.7282 | 95249423.7282 | 95249423.7282 | 95249423.7282 | 95249423.7282 | 95249423.7282 | 95249423.7282 | 95249423.7282 | 95249423.7282 | 0 | 0 | 0 | 0 | 0 | 0 | 0 | 0 | 0 | 0 | 0 | 0 | 0 | 0 | 0 | 0 | 0 | 0 | 0 | 0 | 0 | 0 | 0 | 0 | 0
| Terug te verdienen investering |  | 0: 22140385.3718; 1: 20229454.5739; 2: 18167569.4326; 3: 16109556.9999; 4: 14055253.8937; 5: 12004488.7445; 6: 9957081.9368; 7: 7912845.3441; 8: 5871582.0551; 9: 3833086.0934; 10: 1797142.1285; 11: -236474.8211; 12: -2267999.693; 13: -4297677.6951; 14: -6325764.6282; 15: -8352527.2174; 16: -10378243.4538; 17: -12371909.4364; 18: -14333044.4116; 19: -16261160.4141; 20: -18155762.1595; 21: -20016346.9337
| DSCR |  | 1: 1.8362; 2: 1.9395; 3: 1.9187; 4: 1.8976; 5: 1.8762; 6: 1.8544; 7: 1.8324; 8: 1.81; 9: 1.7873; 10: 1.7642; 11: 1.7408; 12: 1.717; 13: 1.6929; 14: 1.6684; 15: 1.6435
Tabel: Projectparameters
| Verdisconteerde inkomsten | euro | 0: -12062926.9867
| Verdisconteerde afzet | kWh th | 0: 428033604.892
| Totale investering | Euro | 0: 22140385.3718
| DSCR (gemiddeld) |  | 0: 1.7986
| Projectrente (WACC nominaal/reëel) |  | 0: 06% / 04%
| Projectrendement (IRR) |  | 0: n.v.t.
| Rendement op eigen vermogen (IRR) |  | 0: n.v.t.
| Aandeel lening | Euro | 0: 15498269.7603
| Aandeel equity | Euro | 0: 6642115.6115
| Warmtekrachtverhouding | W:E | 0: 0
| Samengesteld aantal vollasturen | uur/jaar | 0: 6000
| Terugverdientijd | jaren | 0: tussen 10 en 11 jaren; 2: 0.066667
| Bodemprijs of basisprijs | 0.0111
| Bodemprijs of basisprijs netlevering | n.v.t.
| Bodemprijs of basisprijs niet-netlevering | n.v.t.
| Voorlopig correctiebedrag 2021 | 0.0148
| Voorlopig correctiebedrag 2021 netlevering | n.v.t.
| Voorlopig correctiebedrag 2021 niet-netlevering | n.v.t.
| Voorlopige GvO-waarde 2021 | 0
| Voorlopige GvO-waarde 2021 netlevering | n.v.t.
| Voorlopige GvO-waarde 2021 niet-netlevering | 0
| Beleidsperiode geproduceerde eenheden | 1428741355.9223
| Economische levensduur geproduceerde eenheden | 2857482711.8447
| Verrekeningsfactor bespaarde emissies | 2

## 51
Berekening basisbedragen: Eindadvies SDE++ 2022
Diepe geothermie (basislast); ≥20 MWth
| BASISBEDRAG | Waarde | Eenheid | Toelichting
| Basisbedrag | 0.0417 | Euro/kWh th
| CO2-subsidie-intensiteit | 57 | Euro/t CO2
| Langetermijnprijs | 0.0166 | Euro/kWh th
| Netto emissiefactor | 0.4395 | kg CO2/kWh th
| Productie-eenheid | kWh th
| Vermogenseenheid | kW th
| Berekeningswijze correctiebedrag methode-ID | 17 |  | 70% x LT_g[LHV]
| Zon-PV specifieke input parameters | Waarde | Eenheid | Toelichting
Berekeningswijze correctiebedrag methode-ID netlevering
Berekeningswijze correctiebedrag methode-ID niet-netlevering
Netlevering
Niet-netlevering
| Langetermijnprijs netlevering | n.v.t.
| Langetermijnprijs niet-netlevering | n.v.t
| CONVERSIEFACTOREN | Waarde | Eenheid | Toelichting
| Verbrandingswaarde methaan (onderwaarde) | 35.8 | MJ/Nm3
| Verbrandingswaarde hernieuwbaar gas (onderwaarde) | 31.65 | MJ/Nm3
| Verbrandingswaarde hernieuwbaar gas (bovenwaarde) | 35.17 | MJ/Nm3
| kWh naar MJ | 3.6 | MJ/kWh
| INPUTVARIABELEN | Waarde | Eenheid | Toelichting
| Inputvermogen | 24002.0411 | kW th
Gaat het om een installatie voor hernieuwbaar gas?
Methaangehalte hernieuwbaar gas voor gaszuivering
| Vermogen hernieuwbaargasproductie (voor zuivering) | 0 | Nm3/uur
| Outputvermogen (thermisch of hernieuwbaar gas) | 24002.0411 | kW th
| Outputvermogen (hernieuwbaar gas) | 0 | Nm3/uur
| Outputvermogen (elektrisch of overig) |  | kW th
| Vollasturen levering (thermisch of hernieuwbaar gas) | 6000 | uur/jaar | Bij een installatie voor gecombineerde opwekking, wordt de bedrijfstijd genomen als maximum van de vollasturen warmte en vollasturen elektriciteit.
| Vollasturen levering (elektrisch of overig) |  | uur/jaar | Bij een installatie voor gecombineerde opwekking, wordt de bedrijfstijd genomen als maximum van de vollasturen warmte en vollasturen elektriciteit.
| Max. elektrisch rendement | 0%
| Elektrisch rendement | 0%
| Thermisch rendement of rendement gasproductie | 100%
| Elektriciteitsderving bij warmtelevering |  | elektriciteit : warmte
| Investeringskosten input gebaseerd |  | Euro/kW th
| Investeringskosten output gebaseerd | 1013.8881 | Euro/kW th
| Totale investeringskosten | 24.3354 | Euro (miljoen)
| Vaste O&M-kosten input gebaseerd |  | Euro/kW th/jaar
| Vaste O&M-kosten output gebaseerd | 122.1961 | Euro/kW th/jaar
| Totale jaarlijkse vaste O&M-kosten | 2932.9562 | Euro (duizend)
| Variabele O&M-kosten (incl. contractkosten) | 0.0019 | Euro/kWh th
| Energie-inhoud brandstof |  | GJ/ton
| Biomassadoorzet | 0 | ton/jaar
| Netto brandstofprijs (aan de poort, incl. risico-opslag) |  | Euro/ton
| Relatief elektriciteitsgebruik | 0.048034 | kWh/kWh th
| Elektriciteitsgebruik | 6917.4277 | MWh/jaar
| Relatief warmtegebruik |  | kWh/kWh th
| Warmtegebruik | 0 | MWh/jaar
| Relatief gasverbruik |  | kWh/kWh th
| Gasverbruik |  | MWh/jaar
EMISSIEFACTOR
| Productie van warmte of overig | 0.226 | kg CO2/kWh th
| Productie van elektriciteit of overig |  | kg CO2/kWh
| Productie van gas of overig |  | kg CO2/kWh
| Gebruik van biomassa |  | kg CO2/ton
| Gebruik van warmte |  | kg CO2/kWh
| Gebruik van elektriciteit | 0.13 | kg CO2/kWh
| Gebruik van gas |  | kg CO2/kWh
| Elektriciteitsprijs na subsidieperiode (incl PIF) |  | Euro/kWh
| Vollasturen na subsidieperiode elektriciteit |  | uur/jaar
| Prijs warmte of overige na subsidieperiode | 0.033254 | Euro/kWh
| Vollasturen na subsidieperiode warmte | 6000 | uur/jaar
| Investeringssubsidie t.g.v. vreemd vermogen |  | Euro
| Investeringssubsidie t.g.v. eigen vermogen (NCW) |  | Euro
| Inflatie | 1.5%
| Rendement op vreemd vermogen | 2.5%
| Rendement op eigen vermogen | 14.5%
| Aandeel eigen vermogen in investering | 30%
| Aandeel vreemd vermogen in investering | 70%
| Vennootschapsbelasting | 25%
| Economische levensduur | 30 | jaar
| Termijn lening | 15 | jaar
| Afschrijvingstermijn | 15 | jaar
| Beleidsperiode | 15 | jaar
| Onregelmatige cashflow |  |  | Toelichting
Waarde
| Afsluitprovisie op lening | 1 | -170347.6792
Afsluitprovisie op lening handmatig
| Energieprijzen |  | Jaar | 2022 | 2023 | 2024 | 2025 | 2026 | 2027 | 2028 | 2029 | 2030 | 2031 | 2032 | 2033 | 2034 | 2035 | 2036 | 2037 | 2038 | 2039 | 2040 | 2041 | 2042
Basisbedrag
| Inflator |  | index | 1 | 1.015 | 1.0302 | 1.0457 | 1.0614 | 1.0773 | 1.0934 | 1.1098 | 1.1265 | 1.1434 | 1.1605 | 1.1779 | 1.1956 | 1.2136 | 1.2318 | 1.2502 | 1.269 | 1.288 | 1.3073 | 1.327 | 1.3469 | 1.3671 | 1.3876 | 1.4084 | 1.4295 | 1.4509 | 1.4727 | 1.4948 | 1.5172 | 1.54 | 1.5631 | 1.5865 | 1.6103 | 1.6345 | 1.659 | 1.6839 | 1.7091 | 1.7348 | 1.7608 | 1.7872
Tabel: Nominale kasstroom (positieve bedragen = gunstig voor de producent)
| Positieve bedragen = gunstig voor de producent |  | 0 | 1 | 2 | 3 | 4 | 5 | 6 | 7 | 8 | 9 | 10 | 11 | 12 | 13 | 14 | 15 | 16 | 17 | 18 | 19 | 20 | 21 | 22 | 23 | 24 | 25 | 26 | 27 | 28 | 29 | 30 | 31 | 32 | 33 | 34 | 35 | 36 | 37 | 38 | 39 | 40
| Investering | Euro | 0: -24335382.7407
| Afzet elektriciteit of overige | kWh th |  | 0 | 0 | 0 | 0 | 0 | 0 | 0 | 0 | 0 | 0 | 0 | 0 | 0 | 0 | 0 | 0 | 0 | 0 | 0 | 0 | 0 | 0 | 0 | 0 | 0 | 0 | 0 | 0 | 0 | 0 | 0 | 0 | 0 | 0 | 0 | 0 | 0 | 0 | 0 | 0
| Afzet warmte of overige | kWh th |  | 144012246.499 | 144012246.499 | 144012246.499 | 144012246.499 | 144012246.499 | 144012246.499 | 144012246.499 | 144012246.499 | 144012246.499 | 144012246.499 | 144012246.499 | 144012246.499 | 144012246.499 | 144012246.499 | 144012246.499 | 144012246.499 | 144012246.499 | 144012246.499 | 144012246.499 | 144012246.499 | 144012246.499 | 144012246.499 | 144012246.499 | 144012246.499 | 144012246.499 | 144012246.499 | 144012246.499 | 144012246.499 | 144012246.499 | 144012246.499 | 0 | 0 | 0 | 0 | 0 | 0 | 0 | 0 | 0 | 0
| Afzet hernieuwbaar gas | kWh (HHV) |  | 0 | 0 | 0 | 0 | 0 | 0 | 0 | 0 | 0 | 0 | 0 | 0 | 0 | 0 | 0 | 0 | 0 | 0 | 0 | 0 | 0 | 0 | 0 | 0 | 0 | 0 | 0 | 0 | 0 | 0 | 0 | 0 | 0 | 0 | 0 | 0 | 0 | 0 | 0 | 0
| Afzet | kWh th |  | 144012246.499 | 144012246.499 | 144012246.499 | 144012246.499 | 144012246.499 | 144012246.499 | 144012246.499 | 144012246.499 | 144012246.499 | 144012246.499 | 144012246.499 | 144012246.499 | 144012246.499 | 144012246.499 | 144012246.499 | 144012246.499 | 144012246.499 | 144012246.499 | 144012246.499 | 144012246.499 | 144012246.499 | 144012246.499 | 144012246.499 | 144012246.499 | 144012246.499 | 144012246.499 | 144012246.499 | 144012246.499 | 144012246.499 | 144012246.499 | 0 | 0 | 0 | 0 | 0 | 0 | 0 | 0 | 0 | 0
| Operationele kosten | Euro |  | -3376927.1173 | -3254678.1297 | -3303498.3016 | -3353050.7761 | -3403346.5378 | -3454396.7358 | -3506212.6869 | -3558805.8772 | -3612187.9653 | -3666370.7848 | -3721366.3466 | -3777186.8418 | -3833844.6444 | -3891352.3141 | -3949722.5988 | -4008968.4378 | -4069102.9643 | -4130139.5088 | -4192091.6014 | -4254972.9755 | -4318797.5701 | -4383579.5336 | -4449333.2266 | -4516073.225 | -4583814.3234 | -4652571.5383 | -4722360.1113 | -4793195.513 | -4865093.4457 | -4938069.8474 | 0 | 0 | 0 | 0 | 0 | 0 | 0 | 0 | 0 | 0
| Brandstofkosten (biomassa) | Euro |  | 0 | 0 | 0 | 0 | 0 | 0 | 0 | 0 | 0 | 0 | 0 | 0 | 0 | 0 | 0 | 0 | 0 | 0 | 0 | 0 | 0 | 0 | 0 | 0 | 0 | 0 | 0 | 0 | 0 | 0 | 0 | 0 | 0 | 0 | 0 | 0 | 0 | 0 | 0 | 0
| Marktwaarde elektriciteit | Euro/kWh |  | 0 | 0 | 0 | 0 | 0 | 0 | 0 | 0 | 0 | 0 | 0 | 0 | 0 | 0 | 0 | 0 | 0 | 0 | 0 | 0 | 0 | 0 | 0 | 0 | 0 | 0 | 0 | 0 | 0 | 0 | 0 | 0 | 0 | 0 | 0 | 0 | 0 | 0 | 0 | 0
| Marktwaarde warmte of hernieuwbaar gas | Euro/kWh |  | 0 | 0 | 0 | 0 | 0 | 0 | 0 | 0 | 0 | 0 | 0 | 0 | 0 | 0 | 0 | 0.041575 | 0.042199 | 0.042832 | 0.043474 | 0.044126 | 0.044788 | 0.04546 | 0.046142 | 0.046834 | 0.047536 | 0.048249 | 0.048973 | 0.049708 | 0.050453 | 0.05121 | 0 | 0 | 0 | 0 | 0 | 0 | 0 | 0 | 0 | 0
| Correctiebedrag | Euro/kWh th |  | 0 | 0 | 0 | 0 | 0 | 0 | 0 | 0 | 0 | 0 | 0 | 0 | 0 | 0 | 0 | 0.041575 | 0.042199 | 0.042832 | 0.043474 | 0.044126 | 0.044788 | 0.04546 | 0.046142 | 0.046834 | 0.047536 | 0.048249 | 0.048973 | 0.049708 | 0.050453 | 0.05121 | 0 | 0 | 0 | 0 | 0 | 0 | 0 | 0 | 0 | 0
| Basisbedrag | Euro/kWh th |  | 0 | 0 | 0 | 0 | 0 | 0 | 0 | 0 | 0 | 0 | 0 | 0 | 0 | 0 | 0 | 0 | 0 | 0 | 0 | 0 | 0 | 0 | 0 | 0 | 0 | 0 | 0 | 0 | 0 | 0 | 0 | 0 | 0 | 0 | 0 | 0 | 0 | 0 | 0 | 0
| SDE-vergoeding | Euro |  | 0 | 0 | 0 | 0 | 0 | 0 | 0 | 0 | 0 | 0 | 0 | 0 | 0 | 0 | 0 | 0 | 0 | 0 | 0 | 0 | 0 | 0 | 0 | 0 | 0 | 0 | 0 | 0 | 0 | 0 | 0 | 0 | 0 | 0 | 0 | 0 | 0 | 0 | 0 | 0
| Marktinkomsten | Euro |  | 0 | 0 | 0 | 0 | 0 | 0 | 0 | 0 | 0 | 0 | 0 | 0 | 0 | 0 | 0 | 5987300.2746 | 6077109.7787 | 6168266.4254 | 6260790.4218 | 6354702.2781 | 6450022.8123 | 6546773.1545 | 6644974.7518 | 6744649.373 | 6845819.1136 | 6948506.4003 | 7052733.9964 | 7158525.0063 | 7265902.8814 | 7374891.4246 | 0 | 0 | 0 | 0 | 0 | 0 | 0 | 0 | 0 | 0
| Inkomen totaal (nominaal) | Euro |  | 0 | 0 | 0 | 0 | 0 | 0 | 0 | 0 | 0 | 0 | 0 | 0 | 0 | 0 | 0 | 5987300.2746 | 6077109.7787 | 6168266.4254 | 6260790.4218 | 6354702.2781 | 6450022.8123 | 6546773.1545 | 6644974.7518 | 6744649.373 | 6845819.1136 | 6948506.4003 | 7052733.9964 | 7158525.0063 | 7265902.8814 | 7374891.4246 | 0 | 0 | 0 | 0 | 0 | 0 | 0 | 0 | 0 | 0
| Kosten totaal (nominaal) | Euro |  | -3376927.1173 | -3254678.1297 | -3303498.3016 | -3353050.7761 | -3403346.5378 | -3454396.7358 | -3506212.6869 | -3558805.8772 | -3612187.9653 | -3666370.7848 | -3721366.3466 | -3777186.8418 | -3833844.6444 | -3891352.3141 | -3949722.5988 | -4008968.4378 | -4069102.9643 | -4130139.5088 | -4192091.6014 | -4254972.9755 | -4318797.5701 | -4383579.5336 | -4449333.2266 | -4516073.225 | -4583814.3234 | -4652571.5383 | -4722360.1113 | -4793195.513 | -4865093.4457 | -4938069.8474 | 0 | 0 | 0 | 0 | 0 | 0 | 0 | 0 | 0 | 0
| Bruto inkomen (nominaal) | Euro |  | -3376927.1173 | -3254678.1297 | -3303498.3016 | -3353050.7761 | -3403346.5378 | -3454396.7358 | -3506212.6869 | -3558805.8772 | -3612187.9653 | -3666370.7848 | -3721366.3466 | -3777186.8418 | -3833844.6444 | -3891352.3141 | -3949722.5988 | 1978331.8368 | 2008006.8144 | 2038126.9166 | 2068698.8203 | 2099729.3026 | 2131225.2422 | 2163193.6208 | 2195641.5251 | 2228576.148 | 2262004.7902 | 2295934.8621 | 2330373.885 | 2365329.4933 | 2400809.4357 | 2436821.5772 | 0 | 0 | 0 | 0 | 0 | 0 | 0 | 0 | 0 | 0
| Afschrijving | Euro |  | -1622358.8494 | -1622358.8494 | -1622358.8494 | -1622358.8494 | -1622358.8494 | -1622358.8494 | -1622358.8494 | -1622358.8494 | -1622358.8494 | -1622358.8494 | -1622358.8494 | -1622358.8494 | -1622358.8494 | -1622358.8494 | -1622358.8494 | 0 | 0 | 0 | 0 | 0 | 0 | 0 | 0 | 0 | 0 | 0 | 0 | 0 | 0 | 0 | 0 | 0 | 0 | 0 | 0 | 0 | 0 | 0 | 0 | 0
| Rente | Euro |  | -425869.198 | -402119.982 | -377777.0357 | -352825.5158 | -327250.2078 | -301035.5171 | -274165.4592 | -246623.6498 | -218393.2952 | -189457.1817 | -159797.6654 | -129396.6612 | -98235.6319 | -66295.5768 | -33557.0204 | 0 | 0 | 0 | 0 | 0 | 0 | 0 | 0 | 0 | 0 | 0 | 0 | 0 | 0 | 0 | 0 | 0 | 0 | 0 | 0 | 0 | 0 | 0 | 0 | 0
| Aflossing | Euro |  | -949968.6365 | -973717.8524 | -998060.7987 | -1023012.3187 | -1048587.6266 | -1074802.3173 | -1101672.3752 | -1129214.1846 | -1157444.5392 | -1186380.6527 | -1216040.169 | -1246441.1732 | -1277602.2026 | -1309542.2576 | -1342280.8141 | 0 | 0 | 0 | 0 | 0 | 0 | 0 | 0 | 0 | 0 | 0 | 0 | 0 | 0 | 0 | 0 | 0 | 0 | 0 | 0 | 0 | 0 | 0 | 0 | 0
| Totale lasten lening | Euro |  | -1375837.8344 | -1375837.8344 | -1375837.8344 | -1375837.8344 | -1375837.8344 | -1375837.8344 | -1375837.8344 | -1375837.8344 | -1375837.8344 | -1375837.8344 | -1375837.8344 | -1375837.8344 | -1375837.8344 | -1375837.8344 | -1375837.8344 | 0 | 0 | 0 | 0 | 0 | 0 | 0 | 0 | 0 | 0 | 0 | 0 | 0 | 0 | 0 | 0 | 0 | 0 | 0 | 0 | 0 | 0 | 0 | 0 | 0
| Belastbaar inkomen | Euro |  | -5425155.1646 | -5279156.9611 | -5303634.1867 | -5328235.1413 | -5352955.595 | -5377791.1024 | -5402736.9955 | -5427788.3764 | -5452940.1099 | -5478186.8159 | -5503522.8614 | -5528942.3524 | -5554439.1257 | -5580006.7403 | -5605638.4685 | 1978331.8368 | 2008006.8144 | 2038126.9166 | 2068698.8203 | 2099729.3026 | 2131225.2422 | 2163193.6208 | 2195641.5251 | 2228576.148 | 2262004.7902 | 2295934.8621 | 2330373.885 | 2365329.4933 | 2400809.4357 | 2436821.5772 | 0 | 0 | 0 | 0 | 0 | 0 | 0 | 0 | 0 | 0
| Belasting bedrag | Euro |  | 1356288.7912 | 1319789.2403 | 1325908.5467 | 1332058.7853 | 1338238.8987 | 1344447.7756 | 1350684.2489 | 1356947.0941 | 1363235.0275 | 1369546.704 | 1375880.7153 | 1382235.5881 | 1388609.7814 | 1395001.6851 | 1401409.6171 | -494582.9592 | -502001.7036 | -509531.7291 | -517174.7051 | -524932.3257 | -532806.3105 | -540798.4052 | -548910.3813 | -557144.037 | -565501.1976 | -573983.7155 | -582593.4713 | -591332.3733 | -600202.3589 | -609205.3943 | 0 | 0 | 0 | 0 | 0 | 0 | 0 | 0 | 0 | 0
| Netto inkomen na belasting | Euro |  | -3396476.1606 | -3310726.7238 | -3353427.5894 | -3396829.8252 | -3440945.4735 | -3485786.7947 | -3531366.2724 | -3577696.6175 | -3624790.7723 | -3672661.9153 | -3721323.4657 | -3770789.0881 | -3821072.6974 | -3872188.4635 | -3924150.8161 | 1483748.8776 | 1506005.1108 | 1528595.1874 | 1551524.1152 | 1574796.977 | 1598418.9316 | 1622395.2156 | 1646731.1438 | 1671432.111 | 1696503.5927 | 1721951.1466 | 1747780.4138 | 1773997.12 | 1800607.0768 | 1827616.1829 | 0 | 0 | 0 | 0 | 0 | 0 | 0 | 0 | 0 | 0
| Project cashflow | Euro | -24335382.7407 | -2020638.3261 | -1934888.8894 | -1977589.7549 | -2020991.9908 | -2065107.639 | -2109948.9602 | -2155528.438 | -2201858.7831 | -2248952.9379 | -2296824.0808 | -2345485.6312 | -2394951.2537 | -2445234.863 | -2496350.629 | -2548312.9817 | 1483748.8776 | 1506005.1108 | 1528595.1874 | 1551524.1152 | 1574796.977 | 1598418.9316 | 1622395.2156 | 1646731.1438 | 1671432.111 | 1696503.5927 | 1721951.1466 | 1747780.4138 | 1773997.12 | 1800607.0768 | 1827616.1829 | 0 | 0 | 0 | 0 | 0 | 0 | 0 | 0 | 0 | 0
| Equity cashflow | Euro | -7300614.8222 | -3396476.1606 | -3310726.7238 | -3353427.5894 | -3396829.8252 | -3440945.4735 | -3485786.7947 | -3531366.2724 | -3577696.6175 | -3624790.7723 | -3672661.9153 | -3721323.4657 | -3770789.0881 | -3821072.6974 | -3872188.4635 | -3924150.8161 | 1483748.8776 | 1506005.1108 | 1528595.1874 | 1551524.1152 | 1574796.977 | 1598418.9316 | 1622395.2156 | 1646731.1438 | 1671432.111 | 1696503.5927 | 1721951.1466 | 1747780.4138 | 1773997.12 | 1800607.0768 | 1827616.1829 | 0 | 0 | 0 | 0 | 0 | 0 | 0 | 0 | 0 | 0
| Subsidiebasis: afzet | kWh th |  | 144012246.499 | 144012246.499 | 144012246.499 | 144012246.499 | 144012246.499 | 144012246.499 | 144012246.499 | 144012246.499 | 144012246.499 | 144012246.499 | 144012246.499 | 144012246.499 | 144012246.499 | 144012246.499 | 144012246.499 | 0 | 0 | 0 | 0 | 0 | 0 | 0 | 0 | 0 | 0 | 0 | 0 | 0 | 0 | 0 | 0 | 0 | 0 | 0 | 0 | 0 | 0 | 0 | 0 | 0
| Terug te verdienen investering |  | 0: 24335382.7407; 1: 22132868.3769; 2: 19784355.8096; 3: 17460320.4679; 4: 15160886.0808; 5: 12886172.1474; 6: 10636293.7214; 7: 8411361.1885; 8: 6211480.0365; 9: 4036750.618; 10: 1887267.9055; 11: -236878.7615; 12: -2335605.9375; 13: -4408836.3402; 14: -6456499.1284; 15: -8478530.1882; 16: -10474872.4295; 17: -12411080.1441; 18: -14286251.3143; 19: -16099470.3919; 20: -17849808.0954; 21: -19536321.2043
| DSCR |  | 1: 1.9104; 2: 1.9992; 3: 1.9638; 4: 1.9277; 5: 1.8912; 6: 1.8541; 7: 1.8164; 8: 1.7782; 9: 1.7394; 10: 1.7; 11: 1.66; 12: 1.6195; 13: 1.5783; 14: 1.5365; 15: 1.4941
Tabel: Projectparameters
| Verdisconteerde inkomsten | euro | 0: -19680552.0684
| Verdisconteerde afzet | kWh th | 0: 647164870.9759
| Totale investering | Euro | 0: 24335382.7407
| DSCR (gemiddeld) |  | 0: 1.7646
| Projectrente (WACC nominaal/reëel) |  | 0: 06% / 04%
| Projectrendement (IRR) |  | 0: n.v.t.
| Rendement op eigen vermogen (IRR) |  | 0: n.v.t.
| Aandeel lening | Euro | 0: 17034767.9185
| Aandeel equity | Euro | 0: 7300614.8222
| Warmtekrachtverhouding | W:E | 0: 0
| Samengesteld aantal vollasturen | uur/jaar | 0: 6000
| Terugverdientijd | jaren | 0: tussen 10 en 11 jaren; 2: 0.066667
| Bodemprijs of basisprijs | 0.0111
| Bodemprijs of basisprijs netlevering | n.v.t.
| Bodemprijs of basisprijs niet-netlevering | n.v.t.
| Voorlopig correctiebedrag 2021 | 0.0148
| Voorlopig correctiebedrag 2021 netlevering | n.v.t.
| Voorlopig correctiebedrag 2021 niet-netlevering | n.v.t.
| Voorlopige GvO-waarde 2021 | 0
| Voorlopige GvO-waarde 2021 netlevering | n.v.t.
| Voorlopige GvO-waarde 2021 niet-netlevering | 0
| Beleidsperiode geproduceerde eenheden | 2160183697.4846
| Economische levensduur geproduceerde eenheden | 4320367394.9693
| Verrekeningsfactor bespaarde emissies | 2

## 52
Berekening basisbedragen: Eindadvies SDE++ 2022
Diepe geothermie (basislast) hoge temperatuur warmtenet (inclusief warmtepomp)
| BASISBEDRAG | Waarde | Eenheid | Toelichting
| Basisbedrag | 0.0978 | Euro/kWh th
| CO2-subsidie-intensiteit | 215 | Euro/t CO2
| Langetermijnprijs | 0.0166 | Euro/kWh th
| Netto emissiefactor | 0.3782 | kg CO2/kWh th
| Productie-eenheid | kWh th
| Vermogenseenheid | kW th
| Berekeningswijze correctiebedrag methode-ID | 17 |  | 70% x LT_g[LHV]
| Zon-PV specifieke input parameters | Waarde | Eenheid | Toelichting
Berekeningswijze correctiebedrag methode-ID netlevering
Berekeningswijze correctiebedrag methode-ID niet-netlevering
Netlevering
Niet-netlevering
| Langetermijnprijs netlevering | n.v.t.
| Langetermijnprijs niet-netlevering | n.v.t
| CONVERSIEFACTOREN | Waarde | Eenheid | Toelichting
| Verbrandingswaarde methaan (onderwaarde) | 35.8 | MJ/Nm3
| Verbrandingswaarde hernieuwbaar gas (onderwaarde) | 31.65 | MJ/Nm3
| Verbrandingswaarde hernieuwbaar gas (bovenwaarde) | 35.17 | MJ/Nm3
| kWh naar MJ | 3.6 | MJ/kWh
| INPUTVARIABELEN | Waarde | Eenheid | Toelichting
| Inputvermogen | 17591.94 | kW th
Gaat het om een installatie voor hernieuwbaar gas?
Methaangehalte hernieuwbaar gas voor gaszuivering
| Vermogen hernieuwbaargasproductie (voor zuivering) | 0 | Nm3/uur
| Outputvermogen (thermisch of hernieuwbaar gas) | 17591.94 | kW th
| Outputvermogen (hernieuwbaar gas) | 0 | Nm3/uur
| Outputvermogen (elektrisch of overig) |  | kW th
| Vollasturen levering (thermisch of hernieuwbaar gas) | 6000 | uur/jaar | Bij een installatie voor gecombineerde opwekking, wordt de bedrijfstijd genomen als maximum van de vollasturen warmte en vollasturen elektriciteit.
| Vollasturen levering (elektrisch of overig) |  | uur/jaar | Bij een installatie voor gecombineerde opwekking, wordt de bedrijfstijd genomen als maximum van de vollasturen warmte en vollasturen elektriciteit.
| Max. elektrisch rendement | 0%
| Elektrisch rendement | 0%
| Thermisch rendement of rendement gasproductie | 100%
| Elektriciteitsderving bij warmtelevering |  | elektriciteit : warmte
| Investeringskosten input gebaseerd |  | Euro/kW th
| Investeringskosten output gebaseerd | 2067.5 | Euro/kW th
| Totale investeringskosten | 36.3713 | Euro (miljoen)
| Vaste O&M-kosten input gebaseerd |  | Euro/kW th/jaar
| Vaste O&M-kosten output gebaseerd | 293.3763 | Euro/kW th/jaar
| Totale jaarlijkse vaste O&M-kosten | 5161.0582 | Euro (duizend)
| Variabele O&M-kosten (incl. contractkosten) | 0.0019 | Euro/kWh th
| Energie-inhoud brandstof |  | GJ/ton
| Biomassadoorzet | 0 | ton/jaar
| Netto brandstofprijs (aan de poort, incl. risico-opslag) |  | Euro/ton
| Relatief elektriciteitsgebruik | 0.28399 | kWh/kWh th
| Elektriciteitsgebruik | 29976.0097 | MWh/jaar
| Relatief warmtegebruik |  | kWh/kWh th
| Warmtegebruik | 0 | MWh/jaar
| Relatief gasverbruik |  | kWh/kWh th
| Gasverbruik |  | MWh/jaar
EMISSIEFACTOR
| Productie van warmte of overig | 0.226 | kg CO2/kWh th
| Productie van elektriciteit of overig |  | kg CO2/kWh
| Productie van gas of overig |  | kg CO2/kWh
| Gebruik van biomassa |  | kg CO2/ton
| Gebruik van warmte |  | kg CO2/kWh
| Gebruik van elektriciteit | 0.13 | kg CO2/kWh
| Gebruik van gas |  | kg CO2/kWh
| Elektriciteitsprijs na subsidieperiode (incl PIF) |  | Euro/kWh
| Vollasturen na subsidieperiode elektriciteit |  | uur/jaar
| Prijs warmte of overige na subsidieperiode | 0.033254 | Euro/kWh
| Vollasturen na subsidieperiode warmte | 6000 | uur/jaar
| Investeringssubsidie t.g.v. vreemd vermogen |  | Euro
| Investeringssubsidie t.g.v. eigen vermogen (NCW) |  | Euro
| Inflatie | 1.5%
| Rendement op vreemd vermogen | 2.5%
| Rendement op eigen vermogen | 14.5%
| Aandeel eigen vermogen in investering | 30%
| Aandeel vreemd vermogen in investering | 70%
| Vennootschapsbelasting | 25%
| Economische levensduur | 30 | jaar
| Termijn lening | 15 | jaar
| Afschrijvingstermijn | 15 | jaar
| Beleidsperiode | 15 | jaar
| Onregelmatige cashflow |  |  | Toelichting
Waarde
| Afsluitprovisie op lening | 1 | -254599.3516
Afsluitprovisie op lening handmatig
| Energieprijzen |  | Jaar | 2022 | 2023 | 2024 | 2025 | 2026 | 2027 | 2028 | 2029 | 2030 | 2031 | 2032 | 2033 | 2034 | 2035 | 2036 | 2037 | 2038 | 2039 | 2040 | 2041 | 2042
Basisbedrag
| Inflator |  | index | 1 | 1.015 | 1.0302 | 1.0457 | 1.0614 | 1.0773 | 1.0934 | 1.1098 | 1.1265 | 1.1434 | 1.1605 | 1.1779 | 1.1956 | 1.2136 | 1.2318 | 1.2502 | 1.269 | 1.288 | 1.3073 | 1.327 | 1.3469 | 1.3671 | 1.3876 | 1.4084 | 1.4295 | 1.4509 | 1.4727 | 1.4948 | 1.5172 | 1.54 | 1.5631 | 1.5865 | 1.6103 | 1.6345 | 1.659 | 1.6839 | 1.7091 | 1.7348 | 1.7608 | 1.7872
Tabel: Nominale kasstroom (positieve bedragen = gunstig voor de producent)
| Positieve bedragen = gunstig voor de producent |  | 0 | 1 | 2 | 3 | 4 | 5 | 6 | 7 | 8 | 9 | 10 | 11 | 12 | 13 | 14 | 15 | 16 | 17 | 18 | 19 | 20 | 21 | 22 | 23 | 24 | 25 | 26 | 27 | 28 | 29 | 30 | 31 | 32 | 33 | 34 | 35 | 36 | 37 | 38 | 39 | 40
| Investering | Euro | 0: -36371335.95
| Afzet elektriciteit of overige | kWh th |  | 0 | 0 | 0 | 0 | 0 | 0 | 0 | 0 | 0 | 0 | 0 | 0 | 0 | 0 | 0 | 0 | 0 | 0 | 0 | 0 | 0 | 0 | 0 | 0 | 0 | 0 | 0 | 0 | 0 | 0 | 0 | 0 | 0 | 0 | 0 | 0 | 0 | 0 | 0 | 0
| Afzet warmte of overige | kWh th |  | 105551640 | 105551640 | 105551640 | 105551640 | 105551640 | 105551640 | 105551640 | 105551640 | 105551640 | 105551640 | 105551640 | 105551640 | 105551640 | 105551640 | 105551640 | 105551640 | 105551640 | 105551640 | 105551640 | 105551640 | 105551640 | 105551640 | 105551640 | 105551640 | 105551640 | 105551640 | 105551640 | 105551640 | 105551640 | 105551640 | 0 | 0 | 0 | 0 | 0 | 0 | 0 | 0 | 0 | 0
| Afzet hernieuwbaar gas | kWh (HHV) |  | 0 | 0 | 0 | 0 | 0 | 0 | 0 | 0 | 0 | 0 | 0 | 0 | 0 | 0 | 0 | 0 | 0 | 0 | 0 | 0 | 0 | 0 | 0 | 0 | 0 | 0 | 0 | 0 | 0 | 0 | 0 | 0 | 0 | 0 | 0 | 0 | 0 | 0 | 0 | 0
| Afzet | kWh th |  | 105551640 | 105551640 | 105551640 | 105551640 | 105551640 | 105551640 | 105551640 | 105551640 | 105551640 | 105551640 | 105551640 | 105551640 | 105551640 | 105551640 | 105551640 | 105551640 | 105551640 | 105551640 | 105551640 | 105551640 | 105551640 | 105551640 | 105551640 | 105551640 | 105551640 | 105551640 | 105551640 | 105551640 | 105551640 | 105551640 | 0 | 0 | 0 | 0 | 0 | 0 | 0 | 0 | 0 | 0
| Operationele kosten | Euro |  | -5616205.6447 | -5442030.3875 | -5523660.8433 | -5606515.7559 | -5690613.4923 | -5775972.6947 | -5862612.2851 | -5950551.4694 | -6039809.7414 | -6130406.8875 | -6222362.9908 | -6315698.4357 | -6410433.9122 | -6506590.4209 | -6604189.2772 | -6703252.1164 | -6803800.8981 | -6905857.9116 | -7009445.7803 | -7114587.467 | -7221306.279 | -7329625.8732 | -7439570.2613 | -7551163.8152 | -7664431.2724 | -7779397.7415 | -7896088.7076 | -8014530.0382 | -8134747.9888 | -8256769.2086 | 0 | 0 | 0 | 0 | 0 | 0 | 0 | 0 | 0 | 0
| Brandstofkosten (biomassa) | Euro |  | 0 | 0 | 0 | 0 | 0 | 0 | 0 | 0 | 0 | 0 | 0 | 0 | 0 | 0 | 0 | 0 | 0 | 0 | 0 | 0 | 0 | 0 | 0 | 0 | 0 | 0 | 0 | 0 | 0 | 0 | 0 | 0 | 0 | 0 | 0 | 0 | 0 | 0 | 0 | 0
| Marktwaarde elektriciteit | Euro/kWh |  | 0 | 0 | 0 | 0 | 0 | 0 | 0 | 0 | 0 | 0 | 0 | 0 | 0 | 0 | 0 | 0 | 0 | 0 | 0 | 0 | 0 | 0 | 0 | 0 | 0 | 0 | 0 | 0 | 0 | 0 | 0 | 0 | 0 | 0 | 0 | 0 | 0 | 0 | 0 | 0
| Marktwaarde warmte of hernieuwbaar gas | Euro/kWh |  | 0 | 0 | 0 | 0 | 0 | 0 | 0 | 0 | 0 | 0 | 0 | 0 | 0 | 0 | 0 | 0.041575 | 0.042199 | 0.042832 | 0.043474 | 0.044126 | 0.044788 | 0.04546 | 0.046142 | 0.046834 | 0.047536 | 0.048249 | 0.048973 | 0.049708 | 0.050453 | 0.05121 | 0 | 0 | 0 | 0 | 0 | 0 | 0 | 0 | 0 | 0
| Correctiebedrag | Euro/kWh th |  | 0 | 0 | 0 | 0 | 0 | 0 | 0 | 0 | 0 | 0 | 0 | 0 | 0 | 0 | 0 | 0.041575 | 0.042199 | 0.042832 | 0.043474 | 0.044126 | 0.044788 | 0.04546 | 0.046142 | 0.046834 | 0.047536 | 0.048249 | 0.048973 | 0.049708 | 0.050453 | 0.05121 | 0 | 0 | 0 | 0 | 0 | 0 | 0 | 0 | 0 | 0
| Basisbedrag | Euro/kWh th |  | 0 | 0 | 0 | 0 | 0 | 0 | 0 | 0 | 0 | 0 | 0 | 0 | 0 | 0 | 0 | 0 | 0 | 0 | 0 | 0 | 0 | 0 | 0 | 0 | 0 | 0 | 0 | 0 | 0 | 0 | 0 | 0 | 0 | 0 | 0 | 0 | 0 | 0 | 0 | 0
| SDE-vergoeding | Euro |  | 0 | 0 | 0 | 0 | 0 | 0 | 0 | 0 | 0 | 0 | 0 | 0 | 0 | 0 | 0 | 0 | 0 | 0 | 0 | 0 | 0 | 0 | 0 | 0 | 0 | 0 | 0 | 0 | 0 | 0 | 0 | 0 | 0 | 0 | 0 | 0 | 0 | 0 | 0 | 0
| Marktinkomsten | Euro |  | 0 | 0 | 0 | 0 | 0 | 0 | 0 | 0 | 0 | 0 | 0 | 0 | 0 | 0 | 0 | 4388302.9292 | 4454127.4732 | 4520939.3853 | 4588753.476 | 4657584.7782 | 4727448.5499 | 4798360.2781 | 4870335.6823 | 4943390.7175 | 5017541.5783 | 5092804.7019 | 5169196.7725 | 5246734.7241 | 5325435.7449 | 5405317.2811 | 0 | 0 | 0 | 0 | 0 | 0 | 0 | 0 | 0 | 0
| Inkomen totaal (nominaal) | Euro |  | 0 | 0 | 0 | 0 | 0 | 0 | 0 | 0 | 0 | 0 | 0 | 0 | 0 | 0 | 0 | 4388302.9292 | 4454127.4732 | 4520939.3853 | 4588753.476 | 4657584.7782 | 4727448.5499 | 4798360.2781 | 4870335.6823 | 4943390.7175 | 5017541.5783 | 5092804.7019 | 5169196.7725 | 5246734.7241 | 5325435.7449 | 5405317.2811 | 0 | 0 | 0 | 0 | 0 | 0 | 0 | 0 | 0 | 0
| Kosten totaal (nominaal) | Euro |  | -5616205.6447 | -5442030.3875 | -5523660.8433 | -5606515.7559 | -5690613.4923 | -5775972.6947 | -5862612.2851 | -5950551.4694 | -6039809.7414 | -6130406.8875 | -6222362.9908 | -6315698.4357 | -6410433.9122 | -6506590.4209 | -6604189.2772 | -6703252.1164 | -6803800.8981 | -6905857.9116 | -7009445.7803 | -7114587.467 | -7221306.279 | -7329625.8732 | -7439570.2613 | -7551163.8152 | -7664431.2724 | -7779397.7415 | -7896088.7076 | -8014530.0382 | -8134747.9888 | -8256769.2086 | 0 | 0 | 0 | 0 | 0 | 0 | 0 | 0 | 0 | 0
| Bruto inkomen (nominaal) | Euro |  | -5616205.6447 | -5442030.3875 | -5523660.8433 | -5606515.7559 | -5690613.4923 | -5775972.6947 | -5862612.2851 | -5950551.4694 | -6039809.7414 | -6130406.8875 | -6222362.9908 | -6315698.4357 | -6410433.9122 | -6506590.4209 | -6604189.2772 | -2314949.1872 | -2349673.425 | -2384918.5263 | -2420692.3042 | -2457002.6888 | -2493857.7291 | -2531265.5951 | -2569234.579 | -2607773.0977 | -2646889.6941 | -2686593.0396 | -2726891.9351 | -2767795.3142 | -2809312.2439 | -2851451.9275 | 0 | 0 | 0 | 0 | 0 | 0 | 0 | 0 | 0 | 0
| Afschrijving | Euro |  | -2424755.73 | -2424755.73 | -2424755.73 | -2424755.73 | -2424755.73 | -2424755.73 | -2424755.73 | -2424755.73 | -2424755.73 | -2424755.73 | -2424755.73 | -2424755.73 | -2424755.73 | -2424755.73 | -2424755.73 | 0 | 0 | 0 | 0 | 0 | 0 | 0 | 0 | 0 | 0 | 0 | 0 | 0 | 0 | 0 | 0 | 0 | 0 | 0 | 0 | 0 | 0 | 0 | 0 | 0
| Rente | Euro |  | -636498.3791 | -601003.1202 | -564620.4799 | -527328.2735 | -489103.762 | -449923.6377 | -409764.0102 | -368600.3921 | -326407.6836 | -283160.1573 | -238831.4429 | -193394.5106 | -146821.655 | -99084.478 | -50153.8716 | 0 | 0 | 0 | 0 | 0 | 0 | 0 | 0 | 0 | 0 | 0 | 0 | 0 | 0 | 0 | 0 | 0 | 0 | 0 | 0 | 0 | 0 | 0 | 0 | 0
| Aflossing | Euro |  | -1419810.3555 | -1455305.6143 | -1491688.2547 | -1528980.4611 | -1567204.9726 | -1606385.0969 | -1646544.7243 | -1687708.3424 | -1729901.051 | -1773148.5773 | -1817477.2917 | -1862914.224 | -1909487.0796 | -1957224.2566 | -2006154.863 | 0 | 0 | 0 | 0 | 0 | 0 | 0 | 0 | 0 | 0 | 0 | 0 | 0 | 0 | 0 | 0 | 0 | 0 | 0 | 0 | 0 | 0 | 0 | 0 | 0
| Totale lasten lening | Euro |  | -2056308.7346 | -2056308.7346 | -2056308.7346 | -2056308.7346 | -2056308.7346 | -2056308.7346 | -2056308.7346 | -2056308.7346 | -2056308.7346 | -2056308.7346 | -2056308.7346 | -2056308.7346 | -2056308.7346 | -2056308.7346 | -2056308.7346 | 0 | 0 | 0 | 0 | 0 | 0 | 0 | 0 | 0 | 0 | 0 | 0 | 0 | 0 | 0 | 0 | 0 | 0 | 0 | 0 | 0 | 0 | 0 | 0 | 0
| Belastbaar inkomen | Euro |  | -8677459.7538 | -8467789.2377 | -8513037.0532 | -8558599.7594 | -8604472.9843 | -8650652.0623 | -8697132.0253 | -8743907.5915 | -8790973.155 | -8838322.7748 | -8885950.1637 | -8933848.6763 | -8982011.2972 | -9030430.6289 | -9079098.8788 | -2314949.1872 | -2349673.425 | -2384918.5263 | -2420692.3042 | -2457002.6888 | -2493857.7291 | -2531265.5951 | -2569234.579 | -2607773.0977 | -2646889.6941 | -2686593.0396 | -2726891.9351 | -2767795.3142 | -2809312.2439 | -2851451.9275 | 0 | 0 | 0 | 0 | 0 | 0 | 0 | 0 | 0 | 0
| Belasting bedrag | Euro |  | 2169364.9385 | 2116947.3094 | 2128259.2633 | 2139649.9399 | 2151118.2461 | 2162663.0156 | 2174283.0063 | 2185976.8979 | 2197743.2887 | 2209580.6937 | 2221487.5409 | 2233462.1691 | 2245502.8243 | 2257607.6572 | 2269774.7197 | 578737.2968 | 587418.3562 | 596229.6316 | 605173.0761 | 614250.6722 | 623464.4323 | 632816.3988 | 642308.6447 | 651943.2744 | 661722.4235 | 671648.2599 | 681722.9838 | 691948.8285 | 702328.061 | 712862.9819 | 0 | 0 | 0 | 0 | 0 | 0 | 0 | 0 | 0 | 0
| Netto inkomen na belasting | Euro |  | -5503149.4408 | -5381391.8126 | -5451710.3146 | -5523174.5506 | -5595803.9808 | -5669618.4137 | -5744638.0133 | -5820883.3061 | -5898375.1872 | -5977134.9284 | -6057184.1845 | -6138545.0012 | -6221239.8225 | -6305291.4983 | -6390723.2921 | -1736211.8904 | -1762255.0687 | -1788688.8948 | -1815519.2282 | -1842752.0166 | -1870393.2968 | -1898449.1963 | -1926925.9342 | -1955829.8233 | -1985167.2706 | -2014944.7797 | -2045168.9514 | -2075846.4856 | -2106984.1829 | -2138588.9457 | 0 | 0 | 0 | 0 | 0 | 0 | 0 | 0 | 0 | 0
| Project cashflow | Euro | -36371335.95 | -3446840.7063 | -3325083.078 | -3395401.58 | -3466865.8161 | -3539495.2462 | -3613309.6791 | -3688329.2787 | -3764574.5715 | -3842066.4526 | -3920826.1938 | -4000875.4499 | -4082236.2666 | -4164931.0879 | -4248982.7637 | -4334414.5575 | -1736211.8904 | -1762255.0687 | -1788688.8948 | -1815519.2282 | -1842752.0166 | -1870393.2968 | -1898449.1963 | -1926925.9342 | -1955829.8233 | -1985167.2706 | -2014944.7797 | -2045168.9514 | -2075846.4856 | -2106984.1829 | -2138588.9457 | 0 | 0 | 0 | 0 | 0 | 0 | 0 | 0 | 0 | 0
| Equity cashflow | Euro | -10911400.785 | -5503149.4408 | -5381391.8126 | -5451710.3146 | -5523174.5506 | -5595803.9808 | -5669618.4137 | -5744638.0133 | -5820883.3061 | -5898375.1872 | -5977134.9284 | -6057184.1845 | -6138545.0012 | -6221239.8225 | -6305291.4983 | -6390723.2921 | -1736211.8904 | -1762255.0687 | -1788688.8948 | -1815519.2282 | -1842752.0166 | -1870393.2968 | -1898449.1963 | -1926925.9342 | -1955829.8233 | -1985167.2706 | -2014944.7797 | -2045168.9514 | -2075846.4856 | -2106984.1829 | -2138588.9457 | 0 | 0 | 0 | 0 | 0 | 0 | 0 | 0 | 0 | 0
| Subsidiebasis: afzet | kWh th |  | 105551640 | 105551640 | 105551640 | 105551640 | 105551640 | 105551640 | 105551640 | 105551640 | 105551640 | 105551640 | 105551640 | 105551640 | 105551640 | 105551640 | 105551640 | 0 | 0 | 0 | 0 | 0 | 0 | 0 | 0 | 0 | 0 | 0 | 0 | 0 | 0 | 0 | 0 | 0 | 0 | 0 | 0 | 0 | 0 | 0 | 0 | 0
| Terug te verdienen investering |  | 0: 36371335.95; 1: 32301089.5818; 2: 28021172.6976; 3: 23786503.6287; 4: 19597397.2662; 5: 15454164.1284; 6: 11357110.0688; 7: 7306535.9721; 8: 3302737.4416; 9: -653995.5255; 10: -4563378.8726; 11: -8425134.8309; 12: -12238992.2767; 13: -16004687.1015; 14: -19721962.5946; 15: -23390569.8378; 16: -27010268.1134; 17: -30529417.6073; 18: -33946510.0877; 19: -37260014.6994; 20: -40468377.6244; 21: -43570021.7375
| DSCR |  | 1: 2.2889; 2: 2.3736; 3: 2.3339; 4: 2.2936; 5: 2.2527; 6: 2.2112; 7: 2.1691; 8: 2.1263; 9: 2.0829; 10: 2.0389; 11: 1.9941; 12: 1.9488; 13: 1.9027; 14: 1.8559; 15: 1.8085
Tabel: Projectparameters
| Verdisconteerde inkomsten | euro | 0: -35494670.6973
| Verdisconteerde afzet | kWh th | 0: 474329893.0649
| Totale investering | Euro | 0: 36371335.95
| DSCR (gemiddeld) |  | 0: 2.1121
| Projectrente (WACC nominaal/reëel) |  | 0: 06% / 04%
| Projectrendement (IRR) |  | 0: n.v.t.
| Rendement op eigen vermogen (IRR) |  | 0: n.v.t.
| Aandeel lening | Euro | 0: 25459935.165
| Aandeel equity | Euro | 0: 10911400.785
| Warmtekrachtverhouding | W:E | 0: 0
| Samengesteld aantal vollasturen | uur/jaar | 0: 6000
| Terugverdientijd | jaren | 0: tussen 8 en 9 jaren; 2: 0.066667
| Bodemprijs of basisprijs | 0.0111
| Bodemprijs of basisprijs netlevering | n.v.t.
| Bodemprijs of basisprijs niet-netlevering | n.v.t.
| Voorlopig correctiebedrag 2021 | 0.0148
| Voorlopig correctiebedrag 2021 netlevering | n.v.t.
| Voorlopig correctiebedrag 2021 niet-netlevering | n.v.t.
| Voorlopige GvO-waarde 2021 | 0
| Voorlopige GvO-waarde 2021 netlevering | n.v.t.
| Voorlopige GvO-waarde 2021 niet-netlevering | 0
| Beleidsperiode geproduceerde eenheden | 1583274600
| Economische levensduur geproduceerde eenheden | 3166549200
| Verrekeningsfactor bespaarde emissies | 2

## 53
Berekening basisbedragen: Eindadvies SDE++ 2022
Diepe geothermie (middenlast)
| BASISBEDRAG | Waarde | Eenheid | Toelichting
| Basisbedrag | 0.0889 | Euro/kWh th
| CO2-subsidie-intensiteit | 165 | Euro/t CO2
| Langetermijnprijs | 0.0166 | Euro/kWh th
| Netto emissiefactor | 0.4377 | kg CO2/kWh th
| Productie-eenheid | kWh th
| Vermogenseenheid | kW th
| Berekeningswijze correctiebedrag methode-ID | 17 |  | 70% x LT_g[LHV]
| Zon-PV specifieke input parameters | Waarde | Eenheid | Toelichting
Berekeningswijze correctiebedrag methode-ID netlevering
Berekeningswijze correctiebedrag methode-ID niet-netlevering
Netlevering
Niet-netlevering
| Langetermijnprijs netlevering | n.v.t.
| Langetermijnprijs niet-netlevering | n.v.t
| CONVERSIEFACTOREN | Waarde | Eenheid | Toelichting
| Verbrandingswaarde methaan (onderwaarde) | 35.8 | MJ/Nm3
| Verbrandingswaarde hernieuwbaar gas (onderwaarde) | 31.65 | MJ/Nm3
| Verbrandingswaarde hernieuwbaar gas (bovenwaarde) | 35.17 | MJ/Nm3
| kWh naar MJ | 3.6 | MJ/kWh
| INPUTVARIABELEN | Waarde | Eenheid | Toelichting
| Inputvermogen | 9000 | kW th
Gaat het om een installatie voor hernieuwbaar gas?
Methaangehalte hernieuwbaar gas voor gaszuivering
| Vermogen hernieuwbaargasproductie (voor zuivering) | 0 | Nm3/uur
| Outputvermogen (thermisch of hernieuwbaar gas) | 9000 | kW th
| Outputvermogen (hernieuwbaar gas) | 0 | Nm3/uur
| Outputvermogen (elektrisch of overig) |  | kW th
| Vollasturen levering (thermisch of hernieuwbaar gas) | 5000 | uur/jaar | Bij een installatie voor gecombineerde opwekking, wordt de bedrijfstijd genomen als maximum van de vollasturen warmte en vollasturen elektriciteit.
| Vollasturen levering (elektrisch of overig) |  | uur/jaar | Bij een installatie voor gecombineerde opwekking, wordt de bedrijfstijd genomen als maximum van de vollasturen warmte en vollasturen elektriciteit.
| Max. elektrisch rendement | 0%
| Elektrisch rendement | 0%
| Thermisch rendement of rendement gasproductie | 100%
| Elektriciteitsderving bij warmtelevering |  | elektriciteit : warmte
| Investeringskosten input gebaseerd |  | Euro/kW th
| Investeringskosten output gebaseerd | 2946.6499 | Euro/kW th
| Totale investeringskosten | 26.5198 | Euro (miljoen)
| Vaste O&M-kosten input gebaseerd |  | Euro/kW th/jaar
| Vaste O&M-kosten output gebaseerd | 94.3949 | Euro/kW th/jaar
| Totale jaarlijkse vaste O&M-kosten | 849.5539 | Euro (duizend)
| Variabele O&M-kosten (incl. contractkosten) | 0.0019 | Euro/kWh th
| Energie-inhoud brandstof |  | GJ/ton
| Biomassadoorzet | 0 | ton/jaar
| Netto brandstofprijs (aan de poort, incl. risico-opslag) |  | Euro/ton
| Relatief elektriciteitsgebruik | 0.055157 | kWh/kWh th
| Elektriciteitsgebruik | 2482.0868 | MWh/jaar
| Relatief warmtegebruik |  | kWh/kWh th
| Warmtegebruik | 0 | MWh/jaar
| Relatief gasverbruik |  | kWh/kWh th
| Gasverbruik |  | MWh/jaar
EMISSIEFACTOR
| Productie van warmte of overig | 0.226 | kg CO2/kWh th
| Productie van elektriciteit of overig |  | kg CO2/kWh
| Productie van gas of overig |  | kg CO2/kWh
| Gebruik van biomassa |  | kg CO2/ton
| Gebruik van warmte |  | kg CO2/kWh
| Gebruik van elektriciteit | 0.13 | kg CO2/kWh
| Gebruik van gas |  | kg CO2/kWh
| Elektriciteitsprijs na subsidieperiode (incl PIF) |  | Euro/kWh
| Vollasturen na subsidieperiode elektriciteit |  | uur/jaar
| Prijs warmte of overige na subsidieperiode | 0.033254 | Euro/kWh
| Vollasturen na subsidieperiode warmte | 5000 | uur/jaar
| Investeringssubsidie t.g.v. vreemd vermogen |  | Euro
| Investeringssubsidie t.g.v. eigen vermogen (NCW) |  | Euro
| Inflatie | 1.5%
| Rendement op vreemd vermogen | 2.5%
| Rendement op eigen vermogen | 14.5%
| Aandeel eigen vermogen in investering | 30%
| Aandeel vreemd vermogen in investering | 70%
| Vennootschapsbelasting | 25%
| Economische levensduur | 30 | jaar
| Termijn lening | 15 | jaar
| Afschrijvingstermijn | 15 | jaar
| Beleidsperiode | 15 | jaar
| Onregelmatige cashflow |  |  | Toelichting
Waarde
| Afsluitprovisie op lening | 1 | -185638.9468
Afsluitprovisie op lening handmatig
| Energieprijzen |  | Jaar | 2022 | 2023 | 2024 | 2025 | 2026 | 2027 | 2028 | 2029 | 2030 | 2031 | 2032 | 2033 | 2034 | 2035 | 2036 | 2037 | 2038 | 2039 | 2040 | 2041 | 2042
Basisbedrag
| Inflator |  | index | 1 | 1.015 | 1.0302 | 1.0457 | 1.0614 | 1.0773 | 1.0934 | 1.1098 | 1.1265 | 1.1434 | 1.1605 | 1.1779 | 1.1956 | 1.2136 | 1.2318 | 1.2502 | 1.269 | 1.288 | 1.3073 | 1.327 | 1.3469 | 1.3671 | 1.3876 | 1.4084 | 1.4295 | 1.4509 | 1.4727 | 1.4948 | 1.5172 | 1.54 | 1.5631 | 1.5865 | 1.6103 | 1.6345 | 1.659 | 1.6839 | 1.7091 | 1.7348 | 1.7608 | 1.7872
Tabel: Nominale kasstroom (positieve bedragen = gunstig voor de producent)
| Positieve bedragen = gunstig voor de producent |  | 0 | 1 | 2 | 3 | 4 | 5 | 6 | 7 | 8 | 9 | 10 | 11 | 12 | 13 | 14 | 15 | 16 | 17 | 18 | 19 | 20 | 21 | 22 | 23 | 24 | 25 | 26 | 27 | 28 | 29 | 30 | 31 | 32 | 33 | 34 | 35 | 36 | 37 | 38 | 39 | 40
| Investering | Euro | 0: -26519849.55
| Afzet elektriciteit of overige | kWh th |  | 0 | 0 | 0 | 0 | 0 | 0 | 0 | 0 | 0 | 0 | 0 | 0 | 0 | 0 | 0 | 0 | 0 | 0 | 0 | 0 | 0 | 0 | 0 | 0 | 0 | 0 | 0 | 0 | 0 | 0 | 0 | 0 | 0 | 0 | 0 | 0 | 0 | 0 | 0 | 0
| Afzet warmte of overige | kWh th |  | 45000000 | 45000000 | 45000000 | 45000000 | 45000000 | 45000000 | 45000000 | 45000000 | 45000000 | 45000000 | 45000000 | 45000000 | 45000000 | 45000000 | 45000000 | 45000000 | 45000000 | 45000000 | 45000000 | 45000000 | 45000000 | 45000000 | 45000000 | 45000000 | 45000000 | 45000000 | 45000000 | 45000000 | 45000000 | 45000000 | 0 | 0 | 0 | 0 | 0 | 0 | 0 | 0 | 0 | 0
| Afzet hernieuwbaar gas | kWh (HHV) |  | 0 | 0 | 0 | 0 | 0 | 0 | 0 | 0 | 0 | 0 | 0 | 0 | 0 | 0 | 0 | 0 | 0 | 0 | 0 | 0 | 0 | 0 | 0 | 0 | 0 | 0 | 0 | 0 | 0 | 0 | 0 | 0 | 0 | 0 | 0 | 0 | 0 | 0 | 0 | 0
| Afzet | kWh th |  | 45000000 | 45000000 | 45000000 | 45000000 | 45000000 | 45000000 | 45000000 | 45000000 | 45000000 | 45000000 | 45000000 | 45000000 | 45000000 | 45000000 | 45000000 | 45000000 | 45000000 | 45000000 | 45000000 | 45000000 | 45000000 | 45000000 | 45000000 | 45000000 | 45000000 | 45000000 | 45000000 | 45000000 | 45000000 | 45000000 | 0 | 0 | 0 | 0 | 0 | 0 | 0 | 0 | 0 | 0
| Operationele kosten | Euro |  | -1120692.8225 | -949079.6838 | -963315.879 | -977765.6172 | -992432.1015 | -1007318.583 | -1022428.3617 | -1037764.7872 | -1053331.259 | -1069131.2278 | -1085168.1963 | -1101445.7192 | -1117967.405 | -1134736.9161 | -1151757.9698 | -1169034.3394 | -1186569.8544 | -1204368.4023 | -1222433.9283 | -1240770.4372 | -1259381.9938 | -1278272.7237 | -1297446.8145 | -1316908.5168 | -1336662.1445 | -1356712.0767 | -1377062.7578 | -1397718.6992 | -1418684.4797 | -1439964.7469 | 0 | 0 | 0 | 0 | 0 | 0 | 0 | 0 | 0 | 0
| Brandstofkosten (biomassa) | Euro |  | 0 | 0 | 0 | 0 | 0 | 0 | 0 | 0 | 0 | 0 | 0 | 0 | 0 | 0 | 0 | 0 | 0 | 0 | 0 | 0 | 0 | 0 | 0 | 0 | 0 | 0 | 0 | 0 | 0 | 0 | 0 | 0 | 0 | 0 | 0 | 0 | 0 | 0 | 0 | 0
| Marktwaarde elektriciteit | Euro/kWh |  | 0 | 0 | 0 | 0 | 0 | 0 | 0 | 0 | 0 | 0 | 0 | 0 | 0 | 0 | 0 | 0 | 0 | 0 | 0 | 0 | 0 | 0 | 0 | 0 | 0 | 0 | 0 | 0 | 0 | 0 | 0 | 0 | 0 | 0 | 0 | 0 | 0 | 0 | 0 | 0
| Marktwaarde warmte of hernieuwbaar gas | Euro/kWh |  | 0 | 0 | 0 | 0 | 0 | 0 | 0 | 0 | 0 | 0 | 0 | 0 | 0 | 0 | 0 | 0.041575 | 0.042199 | 0.042832 | 0.043474 | 0.044126 | 0.044788 | 0.04546 | 0.046142 | 0.046834 | 0.047536 | 0.048249 | 0.048973 | 0.049708 | 0.050453 | 0.05121 | 0 | 0 | 0 | 0 | 0 | 0 | 0 | 0 | 0 | 0
| Correctiebedrag | Euro/kWh th |  | 0 | 0 | 0 | 0 | 0 | 0 | 0 | 0 | 0 | 0 | 0 | 0 | 0 | 0 | 0 | 0.041575 | 0.042199 | 0.042832 | 0.043474 | 0.044126 | 0.044788 | 0.04546 | 0.046142 | 0.046834 | 0.047536 | 0.048249 | 0.048973 | 0.049708 | 0.050453 | 0.05121 | 0 | 0 | 0 | 0 | 0 | 0 | 0 | 0 | 0 | 0
| Basisbedrag | Euro/kWh th |  | 0 | 0 | 0 | 0 | 0 | 0 | 0 | 0 | 0 | 0 | 0 | 0 | 0 | 0 | 0 | 0 | 0 | 0 | 0 | 0 | 0 | 0 | 0 | 0 | 0 | 0 | 0 | 0 | 0 | 0 | 0 | 0 | 0 | 0 | 0 | 0 | 0 | 0 | 0 | 0
| SDE-vergoeding | Euro |  | 0 | 0 | 0 | 0 | 0 | 0 | 0 | 0 | 0 | 0 | 0 | 0 | 0 | 0 | 0 | 0 | 0 | 0 | 0 | 0 | 0 | 0 | 0 | 0 | 0 | 0 | 0 | 0 | 0 | 0 | 0 | 0 | 0 | 0 | 0 | 0 | 0 | 0 | 0 | 0
| Marktinkomsten | Euro |  | 0 | 0 | 0 | 0 | 0 | 0 | 0 | 0 | 0 | 0 | 0 | 0 | 0 | 0 | 0 | 1870872.2272 | 1898935.3106 | 1927419.3403 | 1956330.6304 | 1985675.5899 | 2015460.7237 | 2045692.6346 | 2076378.0241 | 2107523.6944 | 2139136.5499 | 2171223.5981 | 2203791.9521 | 2236848.8314 | 2270401.5638 | 2304457.5873 | 0 | 0 | 0 | 0 | 0 | 0 | 0 | 0 | 0 | 0
| Inkomen totaal (nominaal) | Euro |  | 0 | 0 | 0 | 0 | 0 | 0 | 0 | 0 | 0 | 0 | 0 | 0 | 0 | 0 | 0 | 1870872.2272 | 1898935.3106 | 1927419.3403 | 1956330.6304 | 1985675.5899 | 2015460.7237 | 2045692.6346 | 2076378.0241 | 2107523.6944 | 2139136.5499 | 2171223.5981 | 2203791.9521 | 2236848.8314 | 2270401.5638 | 2304457.5873 | 0 | 0 | 0 | 0 | 0 | 0 | 0 | 0 | 0 | 0
| Kosten totaal (nominaal) | Euro |  | -1120692.8225 | -949079.6838 | -963315.879 | -977765.6172 | -992432.1015 | -1007318.583 | -1022428.3617 | -1037764.7872 | -1053331.259 | -1069131.2278 | -1085168.1963 | -1101445.7192 | -1117967.405 | -1134736.9161 | -1151757.9698 | -1169034.3394 | -1186569.8544 | -1204368.4023 | -1222433.9283 | -1240770.4372 | -1259381.9938 | -1278272.7237 | -1297446.8145 | -1316908.5168 | -1336662.1445 | -1356712.0767 | -1377062.7578 | -1397718.6992 | -1418684.4797 | -1439964.7469 | 0 | 0 | 0 | 0 | 0 | 0 | 0 | 0 | 0 | 0
| Bruto inkomen (nominaal) | Euro |  | -1120692.8225 | -949079.6838 | -963315.879 | -977765.6172 | -992432.1015 | -1007318.583 | -1022428.3617 | -1037764.7872 | -1053331.259 | -1069131.2278 | -1085168.1963 | -1101445.7192 | -1117967.405 | -1134736.9161 | -1151757.9698 | 701837.8879 | 712365.4562 | 723050.938 | 733896.7021 | 744905.1526 | 756078.7299 | 767419.9109 | 778931.2095 | 790615.1777 | 802474.4053 | 814511.5214 | 826729.1943 | 839130.1322 | 851717.0841 | 864492.8404 | 0 | 0 | 0 | 0 | 0 | 0 | 0 | 0 | 0 | 0
| Afschrijving | Euro |  | -1767989.97 | -1767989.97 | -1767989.97 | -1767989.97 | -1767989.97 | -1767989.97 | -1767989.97 | -1767989.97 | -1767989.97 | -1767989.97 | -1767989.97 | -1767989.97 | -1767989.97 | -1767989.97 | -1767989.97 | 0 | 0 | 0 | 0 | 0 | 0 | 0 | 0 | 0 | 0 | 0 | 0 | 0 | 0 | 0 | 0 | 0 | 0 | 0 | 0 | 0 | 0 | 0 | 0 | 0
| Rente | Euro |  | -464097.3671 | -438216.3017 | -411688.2096 | -384496.9153 | -356625.8385 | -328057.9849 | -298775.9349 | -268761.8337 | -237997.3799 | -206463.8148 | -174141.9106 | -141011.9587 | -107053.7581 | -72246.6025 | -36569.2679 | 0 | 0 | 0 | 0 | 0 | 0 | 0 | 0 | 0 | 0 | 0 | 0 | 0 | 0 | 0 | 0 | 0 | 0 | 0 | 0 | 0 | 0 | 0 | 0 | 0
| Aflossing | Euro |  | -1035242.6171 | -1061123.6825 | -1087651.7746 | -1114843.069 | -1142714.1457 | -1171281.9993 | -1200564.0493 | -1230578.1505 | -1261342.6043 | -1292876.1694 | -1325198.0736 | -1358328.0255 | -1392286.2261 | -1427093.3818 | -1462770.7163 | 0 | 0 | 0 | 0 | 0 | 0 | 0 | 0 | 0 | 0 | 0 | 0 | 0 | 0 | 0 | 0 | 0 | 0 | 0 | 0 | 0 | 0 | 0 | 0 | 0
| Totale lasten lening | Euro |  | -1499339.9842 | -1499339.9842 | -1499339.9842 | -1499339.9842 | -1499339.9842 | -1499339.9842 | -1499339.9842 | -1499339.9842 | -1499339.9842 | -1499339.9842 | -1499339.9842 | -1499339.9842 | -1499339.9842 | -1499339.9842 | -1499339.9842 | 0 | 0 | 0 | 0 | 0 | 0 | 0 | 0 | 0 | 0 | 0 | 0 | 0 | 0 | 0 | 0 | 0 | 0 | 0 | 0 | 0 | 0 | 0 | 0 | 0
| Belastbaar inkomen | Euro |  | -3352780.1596 | -3155285.9555 | -3142994.0587 | -3130252.5025 | -3117047.91 | -3103366.5379 | -3089194.2666 | -3074516.5908 | -3059318.6089 | -3043585.0127 | -3027300.0768 | -3010447.6479 | -2993011.1331 | -2974973.4885 | -2956317.2077 | 701837.8879 | 712365.4562 | 723050.938 | 733896.7021 | 744905.1526 | 756078.7299 | 767419.9109 | 778931.2095 | 790615.1777 | 802474.4053 | 814511.5214 | 826729.1943 | 839130.1322 | 851717.0841 | 864492.8404 | 0 | 0 | 0 | 0 | 0 | 0 | 0 | 0 | 0 | 0
| Belasting bedrag | Euro |  | 838195.0399 | 788821.4889 | 785748.5147 | 782563.1256 | 779261.9775 | 775841.6345 | 772298.5667 | 768629.1477 | 764829.6522 | 760896.2532 | 756825.0192 | 752611.912 | 748252.7833 | 743743.3721 | 739079.3019 | -175459.472 | -178091.364 | -180762.7345 | -183474.1755 | -186226.2882 | -189019.6825 | -191854.9777 | -194732.8024 | -197653.7944 | -200618.6013 | -203627.8804 | -206682.2986 | -209782.533 | -212929.271 | -216123.2101 | 0 | 0 | 0 | 0 | 0 | 0 | 0 | 0 | 0 | 0
| Netto inkomen na belasting | Euro |  | -1781837.7668 | -1659598.1791 | -1676907.3486 | -1694542.4758 | -1712510.1082 | -1730816.9327 | -1749469.7793 | -1768475.6237 | -1787841.591 | -1807574.9589 | -1827683.1613 | -1848173.7914 | -1869054.6059 | -1890333.5282 | -1912018.6521 | 526378.4159 | 534274.0921 | 542288.2035 | 550422.5266 | 558678.8645 | 567059.0474 | 575564.9332 | 584198.4072 | 592961.3833 | 601855.804 | 610883.6411 | 620046.8957 | 629347.5991 | 638787.8131 | 648369.6303 | 0 | 0 | 0 | 0 | 0 | 0 | 0 | 0 | 0 | 0
| Project cashflow | Euro | -26519849.55 | -282497.7826 | -160258.1949 | -177567.3644 | -195202.4916 | -213170.124 | -231476.9485 | -250129.7951 | -269135.6394 | -288501.6067 | -308234.9747 | -328343.1771 | -348833.8072 | -369714.6217 | -390993.5439 | -412678.6679 | 526378.4159 | 534274.0921 | 542288.2035 | 550422.5266 | 558678.8645 | 567059.0474 | 575564.9332 | 584198.4072 | 592961.3833 | 601855.804 | 610883.6411 | 620046.8957 | 629347.5991 | 638787.8131 | 648369.6303 | 0 | 0 | 0 | 0 | 0 | 0 | 0 | 0 | 0 | 0
| Equity cashflow | Euro | -7955954.865 | -1781837.7668 | -1659598.1791 | -1676907.3486 | -1694542.4758 | -1712510.1082 | -1730816.9327 | -1749469.7793 | -1768475.6237 | -1787841.591 | -1807574.9589 | -1827683.1613 | -1848173.7914 | -1869054.6059 | -1890333.5282 | -1912018.6521 | 526378.4159 | 534274.0921 | 542288.2035 | 550422.5266 | 558678.8645 | 567059.0474 | 575564.9332 | 584198.4072 | 592961.3833 | 601855.804 | 610883.6411 | 620046.8957 | 629347.5991 | 638787.8131 | 648369.6303 | 0 | 0 | 0 | 0 | 0 | 0 | 0 | 0 | 0 | 0
| Subsidiebasis: afzet | kWh th |  | 45000000 | 45000000 | 45000000 | 45000000 | 45000000 | 45000000 | 45000000 | 45000000 | 45000000 | 45000000 | 45000000 | 45000000 | 45000000 | 45000000 | 45000000 | 0 | 0 | 0 | 0 | 0 | 0 | 0 | 0 | 0 | 0 | 0 | 0 | 0 | 0 | 0 | 0 | 0 | 0 | 0 | 0 | 0 | 0 | 0 | 0 | 0
| Terug te verdienen investering |  | 0: 26519849.55; 1: 24104139.7396; 2: 21490935.7251; 3: 18865439.8137; 4: 16227202.3462; 5: 13575760.2862; 6: 10910636.8541; 7: 8231341.1507; 8: 5537367.7716; 9: 2828196.4105; 10: 103291.4531; 11: -2637898.44; 12: -5395940.7621; 13: -8171419.599; 14: -10964936.0805; 15: -13777108.8427; 16: -16608574.5034; 17: -19422504.6489; 18: -22218636.2467; 19: -24996702.3184; 20: -27756431.8811; 21: -30497549.8874
| DSCR |  | 1: 1.9207; 2: 2.0352; 3: 2.0257; 4: 2.016; 5: 2.0063; 6: 1.9963; 7: 1.9863; 8: 1.976; 9: 1.9656; 10: 1.9551; 11: 1.9444; 12: 1.9336; 13: 1.9225; 14: 1.9113; 15: 1.9
Tabel: Projectparameters
| Verdisconteerde inkomsten | euro | 0: -10023588.6796
| Verdisconteerde afzet | kWh th | 0: 202221824.1983
| Totale investering | Euro | 0: 26519849.55
| DSCR (gemiddeld) |  | 0: 1.9663
| Projectrente (WACC nominaal/reëel) |  | 0: 06% / 04%
| Projectrendement (IRR) |  | 0: n.v.t.
| Rendement op eigen vermogen (IRR) |  | 0: n.v.t.
| Aandeel lening | Euro | 0: 18563894.685
| Aandeel equity | Euro | 0: 7955954.865
| Warmtekrachtverhouding | W:E | 0: 0
| Samengesteld aantal vollasturen | uur/jaar | 0: 5000
| Terugverdientijd | jaren | 0: tussen 10 en 11 jaren; 2: 0.066667
| Bodemprijs of basisprijs | 0.0111
| Bodemprijs of basisprijs netlevering | n.v.t.
| Bodemprijs of basisprijs niet-netlevering | n.v.t.
| Voorlopig correctiebedrag 2021 | 0.0148
| Voorlopig correctiebedrag 2021 netlevering | n.v.t.
| Voorlopig correctiebedrag 2021 niet-netlevering | n.v.t.
| Voorlopige GvO-waarde 2021 | 0
| Voorlopige GvO-waarde 2021 netlevering | n.v.t.
| Voorlopige GvO-waarde 2021 niet-netlevering | 0
| Beleidsperiode geproduceerde eenheden | 675000000
| Economische levensduur geproduceerde eenheden | 1350000000
| Verrekeningsfactor bespaarde emissies | 2

## 54
Berekening basisbedragen: Eindadvies SDE++ 2022
Diepe geothermie (geen basislast)
| BASISBEDRAG | Waarde | Eenheid | Toelichting
| Basisbedrag | 0.1072 | Euro/kWh th
| CO2-subsidie-intensiteit | 209 | Euro/t CO2
| Langetermijnprijs | 0.0166 | Euro/kWh th
| Netto emissiefactor | 0.4338 | kg CO2/kWh th
| Productie-eenheid | kWh th
| Vermogenseenheid | kW th
| Berekeningswijze correctiebedrag methode-ID | 17 |  | 70% x LT_g[LHV]
| Zon-PV specifieke input parameters | Waarde | Eenheid | Toelichting
Berekeningswijze correctiebedrag methode-ID netlevering
Berekeningswijze correctiebedrag methode-ID niet-netlevering
Netlevering
Niet-netlevering
| Langetermijnprijs netlevering | n.v.t.
| Langetermijnprijs niet-netlevering | n.v.t
| CONVERSIEFACTOREN | Waarde | Eenheid | Toelichting
| Verbrandingswaarde methaan (onderwaarde) | 35.8 | MJ/Nm3
| Verbrandingswaarde hernieuwbaar gas (onderwaarde) | 31.65 | MJ/Nm3
| Verbrandingswaarde hernieuwbaar gas (bovenwaarde) | 35.17 | MJ/Nm3
| kWh naar MJ | 3.6 | MJ/kWh
| INPUTVARIABELEN | Waarde | Eenheid | Toelichting
| Inputvermogen | 14659.95 | kW th
Gaat het om een installatie voor hernieuwbaar gas?
Methaangehalte hernieuwbaar gas voor gaszuivering
| Vermogen hernieuwbaargasproductie (voor zuivering) | 0 | Nm3/uur
| Outputvermogen (thermisch of hernieuwbaar gas) | 14659.95 | kW th
| Outputvermogen (hernieuwbaar gas) | 0 | Nm3/uur
| Outputvermogen (elektrisch of overig) |  | kW th
| Vollasturen levering (thermisch of hernieuwbaar gas) | 3500 | uur/jaar | Bij een installatie voor gecombineerde opwekking, wordt de bedrijfstijd genomen als maximum van de vollasturen warmte en vollasturen elektriciteit.
| Vollasturen levering (elektrisch of overig) |  | uur/jaar | Bij een installatie voor gecombineerde opwekking, wordt de bedrijfstijd genomen als maximum van de vollasturen warmte en vollasturen elektriciteit.
| Max. elektrisch rendement | 0%
| Elektrisch rendement | 0%
| Thermisch rendement of rendement gasproductie | 100%
| Elektriciteitsderving bij warmtelevering |  | elektriciteit : warmte
| Investeringskosten input gebaseerd |  | Euro/kW th
| Investeringskosten output gebaseerd | 1809 | Euro/kW th
| Totale investeringskosten | 26.5198 | Euro (miljoen)
| Vaste O&M-kosten input gebaseerd |  | Euro/kW th/jaar
| Vaste O&M-kosten output gebaseerd | 140.9763 | Euro/kW th/jaar
| Totale jaarlijkse vaste O&M-kosten | 2066.7054 | Euro (duizend)
| Variabele O&M-kosten (incl. contractkosten) | 0.0019 | Euro/kWh th
| Energie-inhoud brandstof |  | GJ/ton
| Biomassadoorzet | 0 | ton/jaar
| Netto brandstofprijs (aan de poort, incl. risico-opslag) |  | Euro/ton
| Relatief elektriciteitsgebruik | 0.06993 | kWh/kWh th
| Elektriciteitsgebruik | 3588.0997 | MWh/jaar
| Relatief warmtegebruik |  | kWh/kWh th
| Warmtegebruik | 0 | MWh/jaar
| Relatief gasverbruik |  | kWh/kWh th
| Gasverbruik |  | MWh/jaar
EMISSIEFACTOR
| Productie van warmte of overig | 0.226 | kg CO2/kWh th
| Productie van elektriciteit of overig |  | kg CO2/kWh
| Productie van gas of overig |  | kg CO2/kWh
| Gebruik van biomassa |  | kg CO2/ton
| Gebruik van warmte |  | kg CO2/kWh
| Gebruik van elektriciteit | 0.13 | kg CO2/kWh
| Gebruik van gas |  | kg CO2/kWh
| Elektriciteitsprijs na subsidieperiode (incl PIF) |  | Euro/kWh
| Vollasturen na subsidieperiode elektriciteit |  | uur/jaar
| Prijs warmte of overige na subsidieperiode | 0.033254 | Euro/kWh
| Vollasturen na subsidieperiode warmte | 3500 | uur/jaar
| Investeringssubsidie t.g.v. vreemd vermogen |  | Euro
| Investeringssubsidie t.g.v. eigen vermogen (NCW) |  | Euro
| Inflatie | 1.5%
| Rendement op vreemd vermogen | 2.5%
| Rendement op eigen vermogen | 14.5%
| Aandeel eigen vermogen in investering | 30%
| Aandeel vreemd vermogen in investering | 70%
| Vennootschapsbelasting | 25%
| Economische levensduur | 30 | jaar
| Termijn lening | 15 | jaar
| Afschrijvingstermijn | 15 | jaar
| Beleidsperiode | 15 | jaar
| Onregelmatige cashflow |  |  | Toelichting
Waarde
| Afsluitprovisie op lening | 1 | -185638.9468
Afsluitprovisie op lening handmatig
| Energieprijzen |  | Jaar | 2022 | 2023 | 2024 | 2025 | 2026 | 2027 | 2028 | 2029 | 2030 | 2031 | 2032 | 2033 | 2034 | 2035 | 2036 | 2037 | 2038 | 2039 | 2040 | 2041 | 2042
Basisbedrag
| Inflator |  | index | 1 | 1.015 | 1.0302 | 1.0457 | 1.0614 | 1.0773 | 1.0934 | 1.1098 | 1.1265 | 1.1434 | 1.1605 | 1.1779 | 1.1956 | 1.2136 | 1.2318 | 1.2502 | 1.269 | 1.288 | 1.3073 | 1.327 | 1.3469 | 1.3671 | 1.3876 | 1.4084 | 1.4295 | 1.4509 | 1.4727 | 1.4948 | 1.5172 | 1.54 | 1.5631 | 1.5865 | 1.6103 | 1.6345 | 1.659 | 1.6839 | 1.7091 | 1.7348 | 1.7608 | 1.7872
Tabel: Nominale kasstroom (positieve bedragen = gunstig voor de producent)
| Positieve bedragen = gunstig voor de producent |  | 0 | 1 | 2 | 3 | 4 | 5 | 6 | 7 | 8 | 9 | 10 | 11 | 12 | 13 | 14 | 15 | 16 | 17 | 18 | 19 | 20 | 21 | 22 | 23 | 24 | 25 | 26 | 27 | 28 | 29 | 30 | 31 | 32 | 33 | 34 | 35 | 36 | 37 | 38 | 39 | 40
| Investering | Euro | 0: -26519849.55
| Afzet elektriciteit of overige | kWh th |  | 0 | 0 | 0 | 0 | 0 | 0 | 0 | 0 | 0 | 0 | 0 | 0 | 0 | 0 | 0 | 0 | 0 | 0 | 0 | 0 | 0 | 0 | 0 | 0 | 0 | 0 | 0 | 0 | 0 | 0 | 0 | 0 | 0 | 0 | 0 | 0 | 0 | 0 | 0 | 0
| Afzet warmte of overige | kWh th |  | 51309825 | 51309825 | 51309825 | 51309825 | 51309825 | 51309825 | 51309825 | 51309825 | 51309825 | 51309825 | 51309825 | 51309825 | 51309825 | 51309825 | 51309825 | 51309825 | 51309825 | 51309825 | 51309825 | 51309825 | 51309825 | 51309825 | 51309825 | 51309825 | 51309825 | 51309825 | 51309825 | 51309825 | 51309825 | 51309825 | 0 | 0 | 0 | 0 | 0 | 0 | 0 | 0 | 0 | 0
| Afzet hernieuwbaar gas | kWh (HHV) |  | 0 | 0 | 0 | 0 | 0 | 0 | 0 | 0 | 0 | 0 | 0 | 0 | 0 | 0 | 0 | 0 | 0 | 0 | 0 | 0 | 0 | 0 | 0 | 0 | 0 | 0 | 0 | 0 | 0 | 0 | 0 | 0 | 0 | 0 | 0 | 0 | 0 | 0 | 0 | 0
| Afzet | kWh th |  | 51309825 | 51309825 | 51309825 | 51309825 | 51309825 | 51309825 | 51309825 | 51309825 | 51309825 | 51309825 | 51309825 | 51309825 | 51309825 | 51309825 | 51309825 | 51309825 | 51309825 | 51309825 | 51309825 | 51309825 | 51309825 | 51309825 | 51309825 | 51309825 | 51309825 | 51309825 | 51309825 | 51309825 | 51309825 | 51309825 | 0 | 0 | 0 | 0 | 0 | 0 | 0 | 0 | 0 | 0
| Operationele kosten | Euro |  | -2349833.0486 | -2196657.0133 | -2229606.8685 | -2263050.9715 | -2296996.7361 | -2331451.6871 | -2366423.4624 | -2401919.8143 | -2437948.6116 | -2474517.8407 | -2511635.6083 | -2549310.1425 | -2587549.7946 | -2626363.0415 | -2665758.4871 | -2705744.8644 | -2746331.0374 | -2787526.003 | -2829338.893 | -2871778.9764 | -2914855.6611 | -2958578.496 | -3002957.1734 | -3048001.531 | -3093721.554 | -3140127.3773 | -3187229.288 | -3235037.7273 | -3283563.2932 | -3332816.7426 | 0 | 0 | 0 | 0 | 0 | 0 | 0 | 0 | 0 | 0
| Brandstofkosten (biomassa) | Euro |  | 0 | 0 | 0 | 0 | 0 | 0 | 0 | 0 | 0 | 0 | 0 | 0 | 0 | 0 | 0 | 0 | 0 | 0 | 0 | 0 | 0 | 0 | 0 | 0 | 0 | 0 | 0 | 0 | 0 | 0 | 0 | 0 | 0 | 0 | 0 | 0 | 0 | 0 | 0 | 0
| Marktwaarde elektriciteit | Euro/kWh |  | 0 | 0 | 0 | 0 | 0 | 0 | 0 | 0 | 0 | 0 | 0 | 0 | 0 | 0 | 0 | 0 | 0 | 0 | 0 | 0 | 0 | 0 | 0 | 0 | 0 | 0 | 0 | 0 | 0 | 0 | 0 | 0 | 0 | 0 | 0 | 0 | 0 | 0 | 0 | 0
| Marktwaarde warmte of hernieuwbaar gas | Euro/kWh |  | 0 | 0 | 0 | 0 | 0 | 0 | 0 | 0 | 0 | 0 | 0 | 0 | 0 | 0 | 0 | 0.041575 | 0.042199 | 0.042832 | 0.043474 | 0.044126 | 0.044788 | 0.04546 | 0.046142 | 0.046834 | 0.047536 | 0.048249 | 0.048973 | 0.049708 | 0.050453 | 0.05121 | 0 | 0 | 0 | 0 | 0 | 0 | 0 | 0 | 0 | 0
| Correctiebedrag | Euro/kWh th |  | 0 | 0 | 0 | 0 | 0 | 0 | 0 | 0 | 0 | 0 | 0 | 0 | 0 | 0 | 0 | 0.041575 | 0.042199 | 0.042832 | 0.043474 | 0.044126 | 0.044788 | 0.04546 | 0.046142 | 0.046834 | 0.047536 | 0.048249 | 0.048973 | 0.049708 | 0.050453 | 0.05121 | 0 | 0 | 0 | 0 | 0 | 0 | 0 | 0 | 0 | 0
| Basisbedrag | Euro/kWh th |  | 0 | 0 | 0 | 0 | 0 | 0 | 0 | 0 | 0 | 0 | 0 | 0 | 0 | 0 | 0 | 0 | 0 | 0 | 0 | 0 | 0 | 0 | 0 | 0 | 0 | 0 | 0 | 0 | 0 | 0 | 0 | 0 | 0 | 0 | 0 | 0 | 0 | 0 | 0 | 0
| SDE-vergoeding | Euro |  | 0 | 0 | 0 | 0 | 0 | 0 | 0 | 0 | 0 | 0 | 0 | 0 | 0 | 0 | 0 | 0 | 0 | 0 | 0 | 0 | 0 | 0 | 0 | 0 | 0 | 0 | 0 | 0 | 0 | 0 | 0 | 0 | 0 | 0 | 0 | 0 | 0 | 0 | 0 | 0
| Marktinkomsten | Euro |  | 0 | 0 | 0 | 0 | 0 | 0 | 0 | 0 | 0 | 0 | 0 | 0 | 0 | 0 | 0 | 2133202.8128 | 2165200.855 | 2197678.8678 | 2230644.0509 | 2264103.7116 | 2298065.2673 | 2332536.2463 | 2367524.29 | 2403037.1543 | 2439082.7117 | 2475668.9523 | 2512803.9866 | 2550496.0464 | 2588753.4871 | 2627584.7894 | 0 | 0 | 0 | 0 | 0 | 0 | 0 | 0 | 0 | 0
| Inkomen totaal (nominaal) | Euro |  | 0 | 0 | 0 | 0 | 0 | 0 | 0 | 0 | 0 | 0 | 0 | 0 | 0 | 0 | 0 | 2133202.8128 | 2165200.855 | 2197678.8678 | 2230644.0509 | 2264103.7116 | 2298065.2673 | 2332536.2463 | 2367524.29 | 2403037.1543 | 2439082.7117 | 2475668.9523 | 2512803.9866 | 2550496.0464 | 2588753.4871 | 2627584.7894 | 0 | 0 | 0 | 0 | 0 | 0 | 0 | 0 | 0 | 0
| Kosten totaal (nominaal) | Euro |  | -2349833.0486 | -2196657.0133 | -2229606.8685 | -2263050.9715 | -2296996.7361 | -2331451.6871 | -2366423.4624 | -2401919.8143 | -2437948.6116 | -2474517.8407 | -2511635.6083 | -2549310.1425 | -2587549.7946 | -2626363.0415 | -2665758.4871 | -2705744.8644 | -2746331.0374 | -2787526.003 | -2829338.893 | -2871778.9764 | -2914855.6611 | -2958578.496 | -3002957.1734 | -3048001.531 | -3093721.554 | -3140127.3773 | -3187229.288 | -3235037.7273 | -3283563.2932 | -3332816.7426 | 0 | 0 | 0 | 0 | 0 | 0 | 0 | 0 | 0 | 0
| Bruto inkomen (nominaal) | Euro |  | -2349833.0486 | -2196657.0133 | -2229606.8685 | -2263050.9715 | -2296996.7361 | -2331451.6871 | -2366423.4624 | -2401919.8143 | -2437948.6116 | -2474517.8407 | -2511635.6083 | -2549310.1425 | -2587549.7946 | -2626363.0415 | -2665758.4871 | -572542.0516 | -581130.1824 | -589847.1351 | -598694.8422 | -607675.2648 | -616790.3938 | -626042.2497 | -635432.8834 | -644964.3767 | -654638.8423 | -664458.425 | -674425.3013 | -684541.6809 | -694809.8061 | -705231.9532 | 0 | 0 | 0 | 0 | 0 | 0 | 0 | 0 | 0 | 0
| Afschrijving | Euro |  | -1767989.97 | -1767989.97 | -1767989.97 | -1767989.97 | -1767989.97 | -1767989.97 | -1767989.97 | -1767989.97 | -1767989.97 | -1767989.97 | -1767989.97 | -1767989.97 | -1767989.97 | -1767989.97 | -1767989.97 | 0 | 0 | 0 | 0 | 0 | 0 | 0 | 0 | 0 | 0 | 0 | 0 | 0 | 0 | 0 | 0 | 0 | 0 | 0 | 0 | 0 | 0 | 0 | 0 | 0
| Rente | Euro |  | -464097.3671 | -438216.3017 | -411688.2096 | -384496.9153 | -356625.8385 | -328057.9849 | -298775.9349 | -268761.8337 | -237997.3799 | -206463.8148 | -174141.9106 | -141011.9587 | -107053.7581 | -72246.6025 | -36569.2679 | 0 | 0 | 0 | 0 | 0 | 0 | 0 | 0 | 0 | 0 | 0 | 0 | 0 | 0 | 0 | 0 | 0 | 0 | 0 | 0 | 0 | 0 | 0 | 0 | 0
| Aflossing | Euro |  | -1035242.6171 | -1061123.6825 | -1087651.7746 | -1114843.069 | -1142714.1457 | -1171281.9993 | -1200564.0493 | -1230578.1505 | -1261342.6043 | -1292876.1694 | -1325198.0736 | -1358328.0255 | -1392286.2261 | -1427093.3818 | -1462770.7163 | 0 | 0 | 0 | 0 | 0 | 0 | 0 | 0 | 0 | 0 | 0 | 0 | 0 | 0 | 0 | 0 | 0 | 0 | 0 | 0 | 0 | 0 | 0 | 0 | 0
| Totale lasten lening | Euro |  | -1499339.9842 | -1499339.9842 | -1499339.9842 | -1499339.9842 | -1499339.9842 | -1499339.9842 | -1499339.9842 | -1499339.9842 | -1499339.9842 | -1499339.9842 | -1499339.9842 | -1499339.9842 | -1499339.9842 | -1499339.9842 | -1499339.9842 | 0 | 0 | 0 | 0 | 0 | 0 | 0 | 0 | 0 | 0 | 0 | 0 | 0 | 0 | 0 | 0 | 0 | 0 | 0 | 0 | 0 | 0 | 0 | 0 | 0
| Belastbaar inkomen | Euro |  | -4581920.3857 | -4402863.285 | -4409285.0481 | -4415537.8568 | -4421612.5446 | -4427499.642 | -4433189.3673 | -4438671.618 | -4443935.9615 | -4448971.6255 | -4453767.4889 | -4458312.0712 | -4462593.5227 | -4466599.614 | -4470317.725 | -572542.0516 | -581130.1824 | -589847.1351 | -598694.8422 | -607675.2648 | -616790.3938 | -626042.2497 | -635432.8834 | -644964.3767 | -654638.8423 | -664458.425 | -674425.3013 | -684541.6809 | -694809.8061 | -705231.9532 | 0 | 0 | 0 | 0 | 0 | 0 | 0 | 0 | 0 | 0
| Belasting bedrag | Euro |  | 1145480.0964 | 1100715.8212 | 1102321.262 | 1103884.4642 | 1105403.1361 | 1106874.9105 | 1108297.3418 | 1109667.9045 | 1110983.9904 | 1112242.9064 | 1113441.8722 | 1114578.0178 | 1115648.3807 | 1116649.9035 | 1117579.4313 | 143135.5129 | 145282.5456 | 147461.7838 | 149673.7105 | 151918.8162 | 154197.5984 | 156510.5624 | 158858.2209 | 161241.0942 | 163659.7106 | 166114.6062 | 168606.3253 | 171135.4202 | 173702.4515 | 176307.9883 | 0 | 0 | 0 | 0 | 0 | 0 | 0 | 0 | 0 | 0
| Netto inkomen na belasting | Euro |  | -2703692.9364 | -2595281.1762 | -2626625.5907 | -2658506.4915 | -2690933.5841 | -2723916.7608 | -2757466.1048 | -2791591.8941 | -2826304.6054 | -2861614.9186 | -2897533.7203 | -2934072.1089 | -2971241.3981 | -3009053.1222 | -3047519.0401 | -429406.5387 | -435847.6368 | -442385.3514 | -449021.1316 | -455756.4486 | -462592.7953 | -469531.6873 | -476574.6626 | -483723.2825 | -490979.1317 | -498343.8187 | -505818.976 | -513406.2606 | -521107.3545 | -528923.9649 | 0 | 0 | 0 | 0 | 0 | 0 | 0 | 0 | 0 | 0
| Project cashflow | Euro | -26519849.55 | -1204352.9522 | -1095941.192 | -1127285.6064 | -1159166.5073 | -1191593.5999 | -1224576.7766 | -1258126.1206 | -1292251.9098 | -1326964.6212 | -1362274.9343 | -1398193.7361 | -1434732.1247 | -1471901.4139 | -1509713.138 | -1548179.0559 | -429406.5387 | -435847.6368 | -442385.3514 | -449021.1316 | -455756.4486 | -462592.7953 | -469531.6873 | -476574.6626 | -483723.2825 | -490979.1317 | -498343.8187 | -505818.976 | -513406.2606 | -521107.3545 | -528923.9649 | 0 | 0 | 0 | 0 | 0 | 0 | 0 | 0 | 0 | 0
| Equity cashflow | Euro | -7955954.865 | -2703692.9364 | -2595281.1762 | -2626625.5907 | -2658506.4915 | -2690933.5841 | -2723916.7608 | -2757466.1048 | -2791591.8941 | -2826304.6054 | -2861614.9186 | -2897533.7203 | -2934072.1089 | -2971241.3981 | -3009053.1222 | -3047519.0401 | -429406.5387 | -435847.6368 | -442385.3514 | -449021.1316 | -455756.4486 | -462592.7953 | -469531.6873 | -476574.6626 | -483723.2825 | -490979.1317 | -498343.8187 | -505818.976 | -513406.2606 | -521107.3545 | -528923.9649 | 0 | 0 | 0 | 0 | 0 | 0 | 0 | 0 | 0 | 0
| Subsidiebasis: afzet | kWh th |  | 51309825 | 51309825 | 51309825 | 51309825 | 51309825 | 51309825 | 51309825 | 51309825 | 51309825 | 51309825 | 51309825 | 51309825 | 51309825 | 51309825 | 51309825 | 0 | 0 | 0 | 0 | 0 | 0 | 0 | 0 | 0 | 0 | 0 | 0 | 0 | 0 | 0 | 0 | 0 | 0 | 0 | 0 | 0 | 0 | 0 | 0 | 0
| Terug te verdienen investering |  | 0: 26519849.55; 1: 23833366.7257; 2: 20967826.8007; 3: 18108708.6387; 4: 15255843.2855; 5: 12409052.6201; 6: 9568149.0521; 7: 6732935.2094; 8: 3903203.6174; 9: 1078736.3689; 10: -1740695.2155; 11: -4555330.9366; 12: -7365422.0754; 13: -10171231.7627; 14: -12973035.3588; 15: -15771120.8437; 16: -18565789.2193; 17: -21319871.4218; 18: -24032758.6589; 19: -26703833.0059; 20: -29332467.2694; 21: -31918024.8484
| DSCR |  | 1: 2.1013; 2: 2.2035; 3: 2.1815; 4: 2.1592; 5: 2.1366; 6: 2.1136; 7: 2.0902; 8: 2.0666; 9: 2.0425; 10: 2.0182; 11: 1.9934; 12: 1.9683; 13: 1.9428; 14: 1.9169; 15: 1.8906
Tabel: Projectparameters
| Verdisconteerde inkomsten | euro | 0: -16758012.3378
| Verdisconteerde afzet | kWh th | 0: 230577031.351
| Totale investering | Euro | 0: 26519849.55
| DSCR (gemiddeld) |  | 0: 2.055
| Projectrente (WACC nominaal/reëel) |  | 0: 06% / 04%
| Projectrendement (IRR) |  | 0: n.v.t.
| Rendement op eigen vermogen (IRR) |  | 0: n.v.t.
| Aandeel lening | Euro | 0: 18563894.685
| Aandeel equity | Euro | 0: 7955954.865
| Warmtekrachtverhouding | W:E | 0: 0
| Samengesteld aantal vollasturen | uur/jaar | 0: 3500
| Terugverdientijd | jaren | 0: tussen 9 en 10 jaren; 2: 0.066667
| Bodemprijs of basisprijs | 0.0111
| Bodemprijs of basisprijs netlevering | n.v.t.
| Bodemprijs of basisprijs niet-netlevering | n.v.t.
| Voorlopig correctiebedrag 2021 | 0.0148
| Voorlopig correctiebedrag 2021 netlevering | n.v.t.
| Voorlopig correctiebedrag 2021 niet-netlevering | n.v.t.
| Voorlopige GvO-waarde 2021 | 0
| Voorlopige GvO-waarde 2021 netlevering | n.v.t.
| Voorlopige GvO-waarde 2021 niet-netlevering | 0
| Beleidsperiode geproduceerde eenheden | 769647375
| Economische levensduur geproduceerde eenheden | 1539294750
| Verrekeningsfactor bespaarde emissies | 2

## 55
Berekening basisbedragen: Eindadvies SDE++ 2022
Diepe geothermie (uitbreiding)
| BASISBEDRAG | Waarde | Eenheid | Toelichting
| Basisbedrag | 0.031 | Euro/kWh th
| CO2-subsidie-intensiteit | 33 | Euro/t CO2
| Langetermijnprijs | 0.0166 | Euro/kWh th
| Netto emissiefactor | 0.4402 | kg CO2/kWh th
| Productie-eenheid | kWh th
| Vermogenseenheid | kW th
| Berekeningswijze correctiebedrag methode-ID | 17 |  | 70% x LT_g[LHV]
| Zon-PV specifieke input parameters | Waarde | Eenheid | Toelichting
Berekeningswijze correctiebedrag methode-ID netlevering
Berekeningswijze correctiebedrag methode-ID niet-netlevering
Netlevering
Niet-netlevering
| Langetermijnprijs netlevering | n.v.t.
| Langetermijnprijs niet-netlevering | n.v.t
| CONVERSIEFACTOREN | Waarde | Eenheid | Toelichting
| Verbrandingswaarde methaan (onderwaarde) | 35.8 | MJ/Nm3
| Verbrandingswaarde hernieuwbaar gas (onderwaarde) | 31.65 | MJ/Nm3
| Verbrandingswaarde hernieuwbaar gas (bovenwaarde) | 35.17 | MJ/Nm3
| kWh naar MJ | 3.6 | MJ/kWh
| INPUTVARIABELEN | Waarde | Eenheid | Toelichting
| Inputvermogen | 16000 | kW th
Gaat het om een installatie voor hernieuwbaar gas?
Methaangehalte hernieuwbaar gas voor gaszuivering
| Vermogen hernieuwbaargasproductie (voor zuivering) | 0 | Nm3/uur
| Outputvermogen (thermisch of hernieuwbaar gas) | 16000 | kW th
| Outputvermogen (hernieuwbaar gas) | 0 | Nm3/uur
| Outputvermogen (elektrisch of overig) |  | kW th
| Vollasturen levering (thermisch of hernieuwbaar gas) | 6000 | uur/jaar | Bij een installatie voor gecombineerde opwekking, wordt de bedrijfstijd genomen als maximum van de vollasturen warmte en vollasturen elektriciteit.
| Vollasturen levering (elektrisch of overig) |  | uur/jaar | Bij een installatie voor gecombineerde opwekking, wordt de bedrijfstijd genomen als maximum van de vollasturen warmte en vollasturen elektriciteit.
| Max. elektrisch rendement | 0%
| Elektrisch rendement | 0%
| Thermisch rendement of rendement gasproductie | 100%
| Elektriciteitsderving bij warmtelevering |  | elektriciteit : warmte
| Investeringskosten input gebaseerd |  | Euro/kW th
| Investeringskosten output gebaseerd | 543.6875 | Euro/kW th
| Totale investeringskosten | 8.699 | Euro (miljoen)
| Vaste O&M-kosten input gebaseerd |  | Euro/kW th/jaar
| Vaste O&M-kosten output gebaseerd | 115 | Euro/kW th/jaar
| Totale jaarlijkse vaste O&M-kosten | 1840 | Euro (duizend)
| Variabele O&M-kosten (incl. contractkosten) | 0.0019 | Euro/kWh th
| Energie-inhoud brandstof |  | GJ/ton
| Biomassadoorzet | 0 | ton/jaar
| Netto brandstofprijs (aan de poort, incl. risico-opslag) |  | Euro/ton
| Relatief elektriciteitsgebruik | 0.045334 | kWh/kWh th
| Elektriciteitsgebruik | 4352.0788 | MWh/jaar
| Relatief warmtegebruik |  | kWh/kWh th
| Warmtegebruik | 0 | MWh/jaar
| Relatief gasverbruik |  | kWh/kWh th
| Gasverbruik |  | MWh/jaar
EMISSIEFACTOR
| Productie van warmte of overig | 0.226 | kg CO2/kWh th
| Productie van elektriciteit of overig |  | kg CO2/kWh
| Productie van gas of overig |  | kg CO2/kWh
| Gebruik van biomassa |  | kg CO2/ton
| Gebruik van warmte |  | kg CO2/kWh
| Gebruik van elektriciteit | 0.13 | kg CO2/kWh
| Gebruik van gas |  | kg CO2/kWh
| Elektriciteitsprijs na subsidieperiode (incl PIF) |  | Euro/kWh
| Vollasturen na subsidieperiode elektriciteit |  | uur/jaar
| Prijs warmte of overige na subsidieperiode | 0.033254 | Euro/kWh
| Vollasturen na subsidieperiode warmte | 6000 | uur/jaar
| Investeringssubsidie t.g.v. vreemd vermogen |  | Euro
| Investeringssubsidie t.g.v. eigen vermogen (NCW) |  | Euro
| Inflatie | 1.5%
| Rendement op vreemd vermogen | 2.5%
| Rendement op eigen vermogen | 14.5%
| Aandeel eigen vermogen in investering | 30%
| Aandeel vreemd vermogen in investering | 70%
| Vennootschapsbelasting | 25%
| Economische levensduur | 30 | jaar
| Termijn lening | 15 | jaar
| Afschrijvingstermijn | 15 | jaar
| Beleidsperiode | 15 | jaar
| Onregelmatige cashflow |  |  | Toelichting
Waarde
| Afsluitprovisie op lening | 1 | -60893
Afsluitprovisie op lening handmatig
| Energieprijzen |  | Jaar | 2022 | 2023 | 2024 | 2025 | 2026 | 2027 | 2028 | 2029 | 2030 | 2031 | 2032 | 2033 | 2034 | 2035 | 2036 | 2037 | 2038 | 2039 | 2040 | 2041 | 2042
Basisbedrag
| Inflator |  | index | 1 | 1.015 | 1.0302 | 1.0457 | 1.0614 | 1.0773 | 1.0934 | 1.1098 | 1.1265 | 1.1434 | 1.1605 | 1.1779 | 1.1956 | 1.2136 | 1.2318 | 1.2502 | 1.269 | 1.288 | 1.3073 | 1.327 | 1.3469 | 1.3671 | 1.3876 | 1.4084 | 1.4295 | 1.4509 | 1.4727 | 1.4948 | 1.5172 | 1.54 | 1.5631 | 1.5865 | 1.6103 | 1.6345 | 1.659 | 1.6839 | 1.7091 | 1.7348 | 1.7608 | 1.7872
Tabel: Nominale kasstroom (positieve bedragen = gunstig voor de producent)
| Positieve bedragen = gunstig voor de producent |  | 0 | 1 | 2 | 3 | 4 | 5 | 6 | 7 | 8 | 9 | 10 | 11 | 12 | 13 | 14 | 15 | 16 | 17 | 18 | 19 | 20 | 21 | 22 | 23 | 24 | 25 | 26 | 27 | 28 | 29 | 30 | 31 | 32 | 33 | 34 | 35 | 36 | 37 | 38 | 39 | 40
| Investering | Euro | 0: -8699000
| Afzet elektriciteit of overige | kWh th |  | 0 | 0 | 0 | 0 | 0 | 0 | 0 | 0 | 0 | 0 | 0 | 0 | 0 | 0 | 0 | 0 | 0 | 0 | 0 | 0 | 0 | 0 | 0 | 0 | 0 | 0 | 0 | 0 | 0 | 0 | 0 | 0 | 0 | 0 | 0 | 0 | 0 | 0 | 0 | 0
| Afzet warmte of overige | kWh th |  | 96000000 | 96000000 | 96000000 | 96000000 | 96000000 | 96000000 | 96000000 | 96000000 | 96000000 | 96000000 | 96000000 | 96000000 | 96000000 | 96000000 | 96000000 | 96000000 | 96000000 | 96000000 | 96000000 | 96000000 | 96000000 | 96000000 | 96000000 | 96000000 | 96000000 | 96000000 | 96000000 | 96000000 | 96000000 | 96000000 | 0 | 0 | 0 | 0 | 0 | 0 | 0 | 0 | 0 | 0
| Afzet hernieuwbaar gas | kWh (HHV) |  | 0 | 0 | 0 | 0 | 0 | 0 | 0 | 0 | 0 | 0 | 0 | 0 | 0 | 0 | 0 | 0 | 0 | 0 | 0 | 0 | 0 | 0 | 0 | 0 | 0 | 0 | 0 | 0 | 0 | 0 | 0 | 0 | 0 | 0 | 0 | 0 | 0 | 0 | 0 | 0
| Afzet | kWh th |  | 96000000 | 96000000 | 96000000 | 96000000 | 96000000 | 96000000 | 96000000 | 96000000 | 96000000 | 96000000 | 96000000 | 96000000 | 96000000 | 96000000 | 96000000 | 96000000 | 96000000 | 96000000 | 96000000 | 96000000 | 96000000 | 96000000 | 96000000 | 96000000 | 96000000 | 96000000 | 96000000 | 96000000 | 96000000 | 96000000 | 0 | 0 | 0 | 0 | 0 | 0 | 0 | 0 | 0 | 0
| Operationele kosten | Euro |  | -2083293 | -2052736 | -2083527.04 | -2114779.9456 | -2146501.6448 | -2178699.1695 | -2211379.657 | -2244550.3519 | -2278218.6071 | -2312391.8862 | -2347077.7645 | -2382283.931 | -2418018.19 | -2454288.4628 | -2491102.7898 | -2528469.3316 | -2566396.3716 | -2604892.3171 | -2643965.7019 | -2683625.1874 | -2723879.5652 | -2764737.7587 | -2806208.8251 | -2848301.9575 | -2891026.4868 | -2934391.8841 | -2978407.7624 | -3023083.8788 | -3068430.137 | -3114456.5891 | 0 | 0 | 0 | 0 | 0 | 0 | 0 | 0 | 0 | 0
| Brandstofkosten (biomassa) | Euro |  | 0 | 0 | 0 | 0 | 0 | 0 | 0 | 0 | 0 | 0 | 0 | 0 | 0 | 0 | 0 | 0 | 0 | 0 | 0 | 0 | 0 | 0 | 0 | 0 | 0 | 0 | 0 | 0 | 0 | 0 | 0 | 0 | 0 | 0 | 0 | 0 | 0 | 0 | 0 | 0
| Marktwaarde elektriciteit | Euro/kWh |  | 0 | 0 | 0 | 0 | 0 | 0 | 0 | 0 | 0 | 0 | 0 | 0 | 0 | 0 | 0 | 0 | 0 | 0 | 0 | 0 | 0 | 0 | 0 | 0 | 0 | 0 | 0 | 0 | 0 | 0 | 0 | 0 | 0 | 0 | 0 | 0 | 0 | 0 | 0 | 0
| Marktwaarde warmte of hernieuwbaar gas | Euro/kWh |  | 0 | 0 | 0 | 0 | 0 | 0 | 0 | 0 | 0 | 0 | 0 | 0 | 0 | 0 | 0 | 0.041575 | 0.042199 | 0.042832 | 0.043474 | 0.044126 | 0.044788 | 0.04546 | 0.046142 | 0.046834 | 0.047536 | 0.048249 | 0.048973 | 0.049708 | 0.050453 | 0.05121 | 0 | 0 | 0 | 0 | 0 | 0 | 0 | 0 | 0 | 0
| Correctiebedrag | Euro/kWh th |  | 0 | 0 | 0 | 0 | 0 | 0 | 0 | 0 | 0 | 0 | 0 | 0 | 0 | 0 | 0 | 0.041575 | 0.042199 | 0.042832 | 0.043474 | 0.044126 | 0.044788 | 0.04546 | 0.046142 | 0.046834 | 0.047536 | 0.048249 | 0.048973 | 0.049708 | 0.050453 | 0.05121 | 0 | 0 | 0 | 0 | 0 | 0 | 0 | 0 | 0 | 0
| Basisbedrag | Euro/kWh th |  | 0 | 0 | 0 | 0 | 0 | 0 | 0 | 0 | 0 | 0 | 0 | 0 | 0 | 0 | 0 | 0 | 0 | 0 | 0 | 0 | 0 | 0 | 0 | 0 | 0 | 0 | 0 | 0 | 0 | 0 | 0 | 0 | 0 | 0 | 0 | 0 | 0 | 0 | 0 | 0
| SDE-vergoeding | Euro |  | 0 | 0 | 0 | 0 | 0 | 0 | 0 | 0 | 0 | 0 | 0 | 0 | 0 | 0 | 0 | 0 | 0 | 0 | 0 | 0 | 0 | 0 | 0 | 0 | 0 | 0 | 0 | 0 | 0 | 0 | 0 | 0 | 0 | 0 | 0 | 0 | 0 | 0 | 0 | 0
| Marktinkomsten | Euro |  | 0 | 0 | 0 | 0 | 0 | 0 | 0 | 0 | 0 | 0 | 0 | 0 | 0 | 0 | 0 | 3991194.0848 | 4051061.996 | 4111827.926 | 4173505.3449 | 4236107.925 | 4299649.5439 | 4364144.2871 | 4429606.4514 | 4496050.5482 | 4563491.3064 | 4631943.676 | 4701422.8311 | 4771944.1736 | 4843523.3362 | 4916176.1862 | 0 | 0 | 0 | 0 | 0 | 0 | 0 | 0 | 0 | 0
| Inkomen totaal (nominaal) | Euro |  | 0 | 0 | 0 | 0 | 0 | 0 | 0 | 0 | 0 | 0 | 0 | 0 | 0 | 0 | 0 | 3991194.0848 | 4051061.996 | 4111827.926 | 4173505.3449 | 4236107.925 | 4299649.5439 | 4364144.2871 | 4429606.4514 | 4496050.5482 | 4563491.3064 | 4631943.676 | 4701422.8311 | 4771944.1736 | 4843523.3362 | 4916176.1862 | 0 | 0 | 0 | 0 | 0 | 0 | 0 | 0 | 0 | 0
| Kosten totaal (nominaal) | Euro |  | -2083293 | -2052736 | -2083527.04 | -2114779.9456 | -2146501.6448 | -2178699.1695 | -2211379.657 | -2244550.3519 | -2278218.6071 | -2312391.8862 | -2347077.7645 | -2382283.931 | -2418018.19 | -2454288.4628 | -2491102.7898 | -2528469.3316 | -2566396.3716 | -2604892.3171 | -2643965.7019 | -2683625.1874 | -2723879.5652 | -2764737.7587 | -2806208.8251 | -2848301.9575 | -2891026.4868 | -2934391.8841 | -2978407.7624 | -3023083.8788 | -3068430.137 | -3114456.5891 | 0 | 0 | 0 | 0 | 0 | 0 | 0 | 0 | 0 | 0
| Bruto inkomen (nominaal) | Euro |  | -2083293 | -2052736 | -2083527.04 | -2114779.9456 | -2146501.6448 | -2178699.1695 | -2211379.657 | -2244550.3519 | -2278218.6071 | -2312391.8862 | -2347077.7645 | -2382283.931 | -2418018.19 | -2454288.4628 | -2491102.7898 | 1462724.7532 | 1484665.6245 | 1506935.6088 | 1529539.643 | 1552482.7376 | 1575769.9787 | 1599406.5284 | 1623397.6263 | 1647748.5907 | 1672464.8195 | 1697551.7918 | 1723015.0687 | 1748860.2947 | 1775093.1992 | 1801719.5971 | 0 | 0 | 0 | 0 | 0 | 0 | 0 | 0 | 0 | 0
| Afschrijving | Euro |  | -579933.3333 | -579933.3333 | -579933.3333 | -579933.3333 | -579933.3333 | -579933.3333 | -579933.3333 | -579933.3333 | -579933.3333 | -579933.3333 | -579933.3333 | -579933.3333 | -579933.3333 | -579933.3333 | -579933.3333 | 0 | 0 | 0 | 0 | 0 | 0 | 0 | 0 | 0 | 0 | 0 | 0 | 0 | 0 | 0 | 0 | 0 | 0 | 0 | 0 | 0 | 0 | 0 | 0 | 0
| Rente | Euro |  | -152232.5 | -143743.033 | -135041.3293 | -126122.083 | -116979.8555 | -107609.0724 | -98004.0197 | -88158.8407 | -78067.5322 | -67723.941 | -57121.76 | -46254.5244 | -35115.608 | -23698.2187 | -11995.3947 | 0 | 0 | 0 | 0 | 0 | 0 | 0 | 0 | 0 | 0 | 0 | 0 | 0 | 0 | 0 | 0 | 0 | 0 | 0 | 0 | 0 | 0 | 0 | 0 | 0
| Aflossing | Euro |  | -339578.6808 | -348068.1479 | -356769.8516 | -365689.0978 | -374831.3253 | -384202.1084 | -393807.1611 | -403652.3402 | -413743.6487 | -424087.2399 | -434689.4209 | -445556.6564 | -456695.5728 | -468112.9621 | -479815.7862 | 0 | 0 | 0 | 0 | 0 | 0 | 0 | 0 | 0 | 0 | 0 | 0 | 0 | 0 | 0 | 0 | 0 | 0 | 0 | 0 | 0 | 0 | 0 | 0 | 0
| Totale lasten lening | Euro |  | -491811.1808 | -491811.1808 | -491811.1808 | -491811.1808 | -491811.1808 | -491811.1808 | -491811.1808 | -491811.1808 | -491811.1808 | -491811.1808 | -491811.1808 | -491811.1808 | -491811.1808 | -491811.1808 | -491811.1808 | 0 | 0 | 0 | 0 | 0 | 0 | 0 | 0 | 0 | 0 | 0 | 0 | 0 | 0 | 0 | 0 | 0 | 0 | 0 | 0 | 0 | 0 | 0 | 0 | 0
| Belastbaar inkomen | Euro |  | -2815458.8333 | -2776412.3663 | -2798501.7026 | -2820835.3619 | -2843414.8337 | -2866241.5752 | -2889317.01 | -2912642.5259 | -2936219.4726 | -2960049.1605 | -2984132.8578 | -3008471.7888 | -3033067.1313 | -3057920.0149 | -3083031.5177 | 1462724.7532 | 1484665.6245 | 1506935.6088 | 1529539.643 | 1552482.7376 | 1575769.9787 | 1599406.5284 | 1623397.6263 | 1647748.5907 | 1672464.8195 | 1697551.7918 | 1723015.0687 | 1748860.2947 | 1775093.1992 | 1801719.5971 | 0 | 0 | 0 | 0 | 0 | 0 | 0 | 0 | 0 | 0
| Belasting bedrag | Euro |  | 703864.7083 | 694103.0916 | 699625.4257 | 705208.8405 | 710853.7084 | 716560.3938 | 722329.2525 | 728160.6315 | 734054.8682 | 740012.2901 | 746033.2145 | 752117.9472 | 758266.7828 | 764480.0037 | 770757.8794 | -365681.1883 | -371166.4061 | -376733.9022 | -382384.9107 | -388120.6844 | -393942.4947 | -399851.6321 | -405849.4066 | -411937.1477 | -418116.2049 | -424387.948 | -430753.7672 | -437215.0737 | -443773.2998 | -450429.8993 | 0 | 0 | 0 | 0 | 0 | 0 | 0 | 0 | 0 | 0
| Netto inkomen na belasting | Euro |  | -1871239.4725 | -1850444.0893 | -1875712.7952 | -1901382.286 | -1927459.1172 | -1953949.9565 | -1980861.5853 | -2008200.9012 | -2035974.9198 | -2064190.7769 | -2092855.7309 | -2121977.1646 | -2151562.588 | -2181619.6399 | -2212156.0912 | 1097043.5649 | 1113499.2183 | 1130201.7066 | 1147154.7322 | 1164362.0532 | 1181827.484 | 1199554.8963 | 1217548.2197 | 1235811.443 | 1254348.6146 | 1273163.8439 | 1292261.3015 | 1311645.221 | 1331319.8994 | 1351289.6979 | 0 | 0 | 0 | 0 | 0 | 0 | 0 | 0 | 0 | 0
| Project cashflow | Euro | -8699000 | -1379428.2917 | -1358632.9084 | -1383901.6143 | -1409571.1051 | -1435647.9364 | -1462138.7757 | -1489050.4045 | -1516389.7204 | -1544163.739 | -1572379.5961 | -1601044.5501 | -1630165.9838 | -1659751.4071 | -1689808.4591 | -1720344.9103 | 1097043.5649 | 1113499.2183 | 1130201.7066 | 1147154.7322 | 1164362.0532 | 1181827.484 | 1199554.8963 | 1217548.2197 | 1235811.443 | 1254348.6146 | 1273163.8439 | 1292261.3015 | 1311645.221 | 1331319.8994 | 1351289.6979 | 0 | 0 | 0 | 0 | 0 | 0 | 0 | 0 | 0 | 0
| Equity cashflow | Euro | -2609700 | -1871239.4725 | -1850444.0893 | -1875712.7952 | -1901382.286 | -1927459.1172 | -1953949.9565 | -1980861.5853 | -2008200.9012 | -2035974.9198 | -2064190.7769 | -2092855.7309 | -2121977.1646 | -2151562.588 | -2181619.6399 | -2212156.0912 | 1097043.5649 | 1113499.2183 | 1130201.7066 | 1147154.7322 | 1164362.0532 | 1181827.484 | 1199554.8963 | 1217548.2197 | 1235811.443 | 1254348.6146 | 1273163.8439 | 1292261.3015 | 1311645.221 | 1331319.8994 | 1351289.6979 | 0 | 0 | 0 | 0 | 0 | 0 | 0 | 0 | 0 | 0
| Subsidiebasis: afzet | kWh th |  | 96000000 | 96000000 | 96000000 | 96000000 | 96000000 | 96000000 | 96000000 | 96000000 | 96000000 | 96000000 | 96000000 | 96000000 | 96000000 | 96000000 | 96000000 | 0 | 0 | 0 | 0 | 0 | 0 | 0 | 0 | 0 | 0 | 0 | 0 | 0 | 0 | 0 | 0 | 0 | 0 | 0 | 0 | 0 | 0 | 0 | 0 | 0
| Terug te verdienen investering |  | 0: 8699000; 1: 7958525.5; 2: 7179004.533; 3: 6421572.9023; 4: 5686474.9309; 5: 4973956.4312; 6: 4284264.6731; 7: 3617648.3498; 8: 2974357.5423; 9: 2354643.6816; 10: 1758759.5088; 11: 1186959.0333; 12: 639497.4887; 13: 116631.2867; 14: -381382.0318; 15: -854283.8474; 16: -1301814.5158; 17: -1711418.1442; 18: -2082525.827; 19: -2414560.1251; 20: -2706934.9377; 21: -2959055.3724
| DSCR |  | 1: 1.8151; 2: 1.8773; 3: 1.8147; 4: 1.7511; 5: 1.6866; 6: 1.6212; 7: 1.5547; 8: 1.4873; 9: 1.4188; 10: 1.3493; 11: 1.2788; 12: 1.2072; 13: 1.1345; 14: 1.0608; 15: 0.98594
Tabel: Projectparameters
| Verdisconteerde inkomsten | euro | 0: -10782697.2683
| Verdisconteerde afzet | kWh th | 0: 431406558.2896
| Totale investering | Euro | 0: 8699000
| DSCR (gemiddeld) |  | 0: 1.4696
| Projectrente (WACC nominaal/reëel) |  | 0: 06% / 04%
| Projectrendement (IRR) |  | 0: n.v.t.
| Rendement op eigen vermogen (IRR) |  | 0: n.v.t.
| Aandeel lening | Euro | 0: 6089300
| Aandeel equity | Euro | 0: 2609700
| Warmtekrachtverhouding | W:E | 0: 0
| Samengesteld aantal vollasturen | uur/jaar | 0: 6000
| Terugverdientijd | jaren | 0: tussen 13 en 14 jaren; 2: 0.066667
| Bodemprijs of basisprijs | 0.0111
| Bodemprijs of basisprijs netlevering | n.v.t.
| Bodemprijs of basisprijs niet-netlevering | n.v.t.
| Voorlopig correctiebedrag 2021 | 0.0148
| Voorlopig correctiebedrag 2021 netlevering | n.v.t.
| Voorlopig correctiebedrag 2021 niet-netlevering | n.v.t.
| Voorlopige GvO-waarde 2021 | 0
| Voorlopige GvO-waarde 2021 netlevering | n.v.t.
| Voorlopige GvO-waarde 2021 niet-netlevering | 0
| Beleidsperiode geproduceerde eenheden | 1440000000
| Economische levensduur geproduceerde eenheden | 2880000000
| Verrekeningsfactor bespaarde emissies | 2

## 56
Berekening basisbedragen: Eindadvies SDE++ 2022
Ultradiepe geothermie
| BASISBEDRAG | Waarde | Eenheid | Toelichting
| Basisbedrag | 0.0681 | Euro/kWh th
| CO2-subsidie-intensiteit | 117 | Euro/t CO2
| Langetermijnprijs | 0.0166 | Euro/kWh th
| Netto emissiefactor | 0.4403 | kg CO2/kWh th
| Productie-eenheid | kWh th
| Vermogenseenheid | kW th
| Berekeningswijze correctiebedrag methode-ID | 17 |  | 70% x LT_g[LHV]
| Zon-PV specifieke input parameters | Waarde | Eenheid | Toelichting
Berekeningswijze correctiebedrag methode-ID netlevering
Berekeningswijze correctiebedrag methode-ID niet-netlevering
Netlevering
Niet-netlevering
| Langetermijnprijs netlevering | n.v.t.
| Langetermijnprijs niet-netlevering | n.v.t
| CONVERSIEFACTOREN | Waarde | Eenheid | Toelichting
| Verbrandingswaarde methaan (onderwaarde) | 35.8 | MJ/Nm3
| Verbrandingswaarde hernieuwbaar gas (onderwaarde) | 31.65 | MJ/Nm3
| Verbrandingswaarde hernieuwbaar gas (bovenwaarde) | 35.17 | MJ/Nm3
| kWh naar MJ | 3.6 | MJ/kWh
| INPUTVARIABELEN | Waarde | Eenheid | Toelichting
| Inputvermogen | 17000 | kW th
Gaat het om een installatie voor hernieuwbaar gas?
Methaangehalte hernieuwbaar gas voor gaszuivering
| Vermogen hernieuwbaargasproductie (voor zuivering) | 0 | Nm3/uur
| Outputvermogen (thermisch of hernieuwbaar gas) | 17000 | kW th
| Outputvermogen (hernieuwbaar gas) | 0 | Nm3/uur
| Outputvermogen (elektrisch of overig) |  | kW th
| Vollasturen levering (thermisch of hernieuwbaar gas) | 7000 | uur/jaar | Bij een installatie voor gecombineerde opwekking, wordt de bedrijfstijd genomen als maximum van de vollasturen warmte en vollasturen elektriciteit.
| Vollasturen levering (elektrisch of overig) |  | uur/jaar | Bij een installatie voor gecombineerde opwekking, wordt de bedrijfstijd genomen als maximum van de vollasturen warmte en vollasturen elektriciteit.
| Max. elektrisch rendement | 0%
| Elektrisch rendement | 0%
| Thermisch rendement of rendement gasproductie | 100%
| Elektriciteitsderving bij warmtelevering |  | elektriciteit : warmte
| Investeringskosten input gebaseerd |  | Euro/kW th
| Investeringskosten output gebaseerd | 2717.3529 | Euro/kW th
| Totale investeringskosten | 46.195 | Euro (miljoen)
| Vaste O&M-kosten input gebaseerd |  | Euro/kW th/jaar
| Vaste O&M-kosten output gebaseerd | 107 | Euro/kW th/jaar
| Totale jaarlijkse vaste O&M-kosten | 1819 | Euro (duizend)
| Variabele O&M-kosten (incl. contractkosten) | 0.0076 | Euro/kWh th
| Energie-inhoud brandstof |  | GJ/ton
| Biomassadoorzet | 0 | ton/jaar
| Netto brandstofprijs (aan de poort, incl. risico-opslag) |  | Euro/ton
| Relatief elektriciteitsgebruik | 0.044922 | kWh/kWh th
| Elektriciteitsgebruik | 5345.6908 | MWh/jaar
| Relatief warmtegebruik |  | kWh/kWh th
| Warmtegebruik | 0 | MWh/jaar
| Relatief gasverbruik |  | kWh/kWh th
| Gasverbruik |  | MWh/jaar
EMISSIEFACTOR
| Productie van warmte of overig | 0.226 | kg CO2/kWh th
| Productie van elektriciteit of overig |  | kg CO2/kWh
| Productie van gas of overig |  | kg CO2/kWh
| Gebruik van biomassa |  | kg CO2/ton
| Gebruik van warmte |  | kg CO2/kWh
| Gebruik van elektriciteit | 0.13 | kg CO2/kWh
| Gebruik van gas |  | kg CO2/kWh
| Elektriciteitsprijs na subsidieperiode (incl PIF) |  | Euro/kWh
| Vollasturen na subsidieperiode elektriciteit |  | uur/jaar
| Prijs warmte of overige na subsidieperiode | 0.033254 | Euro/kWh
| Vollasturen na subsidieperiode warmte | 7000 | uur/jaar
| Investeringssubsidie t.g.v. vreemd vermogen |  | Euro
| Investeringssubsidie t.g.v. eigen vermogen (NCW) |  | Euro
| Inflatie | 1.5%
| Rendement op vreemd vermogen | 2.5%
| Rendement op eigen vermogen | 14.5%
| Aandeel eigen vermogen in investering | 30%
| Aandeel vreemd vermogen in investering | 70%
| Vennootschapsbelasting | 25%
| Economische levensduur | 30 | jaar
| Termijn lening | 15 | jaar
| Afschrijvingstermijn | 15 | jaar
| Beleidsperiode | 15 | jaar
| Onregelmatige cashflow |  |  | Toelichting
Waarde
| Afsluitprovisie op lening | 1 | -323365
Afsluitprovisie op lening handmatig
| Energieprijzen |  | Jaar | 2022 | 2023 | 2024 | 2025 | 2026 | 2027 | 2028 | 2029 | 2030 | 2031 | 2032 | 2033 | 2034 | 2035 | 2036 | 2037 | 2038 | 2039 | 2040 | 2041 | 2042
Basisbedrag
| Inflator |  | index | 1 | 1.015 | 1.0302 | 1.0457 | 1.0614 | 1.0773 | 1.0934 | 1.1098 | 1.1265 | 1.1434 | 1.1605 | 1.1779 | 1.1956 | 1.2136 | 1.2318 | 1.2502 | 1.269 | 1.288 | 1.3073 | 1.327 | 1.3469 | 1.3671 | 1.3876 | 1.4084 | 1.4295 | 1.4509 | 1.4727 | 1.4948 | 1.5172 | 1.54 | 1.5631 | 1.5865 | 1.6103 | 1.6345 | 1.659 | 1.6839 | 1.7091 | 1.7348 | 1.7608 | 1.7872
Tabel: Nominale kasstroom (positieve bedragen = gunstig voor de producent)
| Positieve bedragen = gunstig voor de producent |  | 0 | 1 | 2 | 3 | 4 | 5 | 6 | 7 | 8 | 9 | 10 | 11 | 12 | 13 | 14 | 15 | 16 | 17 | 18 | 19 | 20 | 21 | 22 | 23 | 24 | 25 | 26 | 27 | 28 | 29 | 30 | 31 | 32 | 33 | 34 | 35 | 36 | 37 | 38 | 39 | 40
| Investering | Euro | 0: -46195000
| Afzet elektriciteit of overige | kWh th |  | 0 | 0 | 0 | 0 | 0 | 0 | 0 | 0 | 0 | 0 | 0 | 0 | 0 | 0 | 0 | 0 | 0 | 0 | 0 | 0 | 0 | 0 | 0 | 0 | 0 | 0 | 0 | 0 | 0 | 0 | 0 | 0 | 0 | 0 | 0 | 0 | 0 | 0 | 0 | 0
| Afzet warmte of overige | kWh th |  | 119000000 | 119000000 | 119000000 | 119000000 | 119000000 | 119000000 | 119000000 | 119000000 | 119000000 | 119000000 | 119000000 | 119000000 | 119000000 | 119000000 | 119000000 | 119000000 | 119000000 | 119000000 | 119000000 | 119000000 | 119000000 | 119000000 | 119000000 | 119000000 | 119000000 | 119000000 | 119000000 | 119000000 | 119000000 | 119000000 | 0 | 0 | 0 | 0 | 0 | 0 | 0 | 0 | 0 | 0
| Afzet hernieuwbaar gas | kWh (HHV) |  | 0 | 0 | 0 | 0 | 0 | 0 | 0 | 0 | 0 | 0 | 0 | 0 | 0 | 0 | 0 | 0 | 0 | 0 | 0 | 0 | 0 | 0 | 0 | 0 | 0 | 0 | 0 | 0 | 0 | 0 | 0 | 0 | 0 | 0 | 0 | 0 | 0 | 0 | 0 | 0
| Afzet | kWh th |  | 119000000 | 119000000 | 119000000 | 119000000 | 119000000 | 119000000 | 119000000 | 119000000 | 119000000 | 119000000 | 119000000 | 119000000 | 119000000 | 119000000 | 119000000 | 119000000 | 119000000 | 119000000 | 119000000 | 119000000 | 119000000 | 119000000 | 119000000 | 119000000 | 119000000 | 119000000 | 119000000 | 119000000 | 119000000 | 119000000 | 0 | 0 | 0 | 0 | 0 | 0 | 0 | 0 | 0 | 0
| Operationele kosten | Euro |  | -3046765 | -2764251 | -2805714.765 | -2847800.4865 | -2890517.4938 | -2933875.2562 | -2977883.385 | -3022551.6358 | -3067889.9103 | -3113908.259 | -3160616.8829 | -3208026.1361 | -3256146.5282 | -3304988.7261 | -3354563.557 | -3404882.0103 | -3455955.2405 | -3507794.5691 | -3560411.4876 | -3613817.6599 | -3668024.9248 | -3723045.2987 | -3778890.9782 | -3835574.3429 | -3893107.958 | -3951504.5774 | -4010777.146 | -4070938.8032 | -4132002.8853 | -4193982.9286 | 0 | 0 | 0 | 0 | 0 | 0 | 0 | 0 | 0 | 0
| Brandstofkosten (biomassa) | Euro |  | 0 | 0 | 0 | 0 | 0 | 0 | 0 | 0 | 0 | 0 | 0 | 0 | 0 | 0 | 0 | 0 | 0 | 0 | 0 | 0 | 0 | 0 | 0 | 0 | 0 | 0 | 0 | 0 | 0 | 0 | 0 | 0 | 0 | 0 | 0 | 0 | 0 | 0 | 0 | 0
| Marktwaarde elektriciteit | Euro/kWh |  | 0 | 0 | 0 | 0 | 0 | 0 | 0 | 0 | 0 | 0 | 0 | 0 | 0 | 0 | 0 | 0 | 0 | 0 | 0 | 0 | 0 | 0 | 0 | 0 | 0 | 0 | 0 | 0 | 0 | 0 | 0 | 0 | 0 | 0 | 0 | 0 | 0 | 0 | 0 | 0
| Marktwaarde warmte of hernieuwbaar gas | Euro/kWh |  | 0 | 0 | 0 | 0 | 0 | 0 | 0 | 0 | 0 | 0 | 0 | 0 | 0 | 0 | 0 | 0.041575 | 0.042199 | 0.042832 | 0.043474 | 0.044126 | 0.044788 | 0.04546 | 0.046142 | 0.046834 | 0.047536 | 0.048249 | 0.048973 | 0.049708 | 0.050453 | 0.05121 | 0 | 0 | 0 | 0 | 0 | 0 | 0 | 0 | 0 | 0
| Correctiebedrag | Euro/kWh th |  | 0 | 0 | 0 | 0 | 0 | 0 | 0 | 0 | 0 | 0 | 0 | 0 | 0 | 0 | 0 | 0.041575 | 0.042199 | 0.042832 | 0.043474 | 0.044126 | 0.044788 | 0.04546 | 0.046142 | 0.046834 | 0.047536 | 0.048249 | 0.048973 | 0.049708 | 0.050453 | 0.05121 | 0 | 0 | 0 | 0 | 0 | 0 | 0 | 0 | 0 | 0
| Basisbedrag | Euro/kWh th |  | 0 | 0 | 0 | 0 | 0 | 0 | 0 | 0 | 0 | 0 | 0 | 0 | 0 | 0 | 0 | 0 | 0 | 0 | 0 | 0 | 0 | 0 | 0 | 0 | 0 | 0 | 0 | 0 | 0 | 0 | 0 | 0 | 0 | 0 | 0 | 0 | 0 | 0 | 0 | 0
| SDE-vergoeding | Euro |  | 0 | 0 | 0 | 0 | 0 | 0 | 0 | 0 | 0 | 0 | 0 | 0 | 0 | 0 | 0 | 0 | 0 | 0 | 0 | 0 | 0 | 0 | 0 | 0 | 0 | 0 | 0 | 0 | 0 | 0 | 0 | 0 | 0 | 0 | 0 | 0 | 0 | 0 | 0 | 0
| Marktinkomsten | Euro |  | 0 | 0 | 0 | 0 | 0 | 0 | 0 | 0 | 0 | 0 | 0 | 0 | 0 | 0 | 0 | 4947417.6676 | 5021628.9326 | 5096953.3666 | 5173407.6671 | 5251008.7821 | 5329773.9138 | 5409720.5225 | 5490866.3304 | 5573229.3253 | 5656827.7652 | 5741680.1817 | 5827805.3844 | 5915222.4652 | 6003950.8021 | 6094010.0642 | 0 | 0 | 0 | 0 | 0 | 0 | 0 | 0 | 0 | 0
| Inkomen totaal (nominaal) | Euro |  | 0 | 0 | 0 | 0 | 0 | 0 | 0 | 0 | 0 | 0 | 0 | 0 | 0 | 0 | 0 | 4947417.6676 | 5021628.9326 | 5096953.3666 | 5173407.6671 | 5251008.7821 | 5329773.9138 | 5409720.5225 | 5490866.3304 | 5573229.3253 | 5656827.7652 | 5741680.1817 | 5827805.3844 | 5915222.4652 | 6003950.8021 | 6094010.0642 | 0 | 0 | 0 | 0 | 0 | 0 | 0 | 0 | 0 | 0
| Kosten totaal (nominaal) | Euro |  | -3046765 | -2764251 | -2805714.765 | -2847800.4865 | -2890517.4938 | -2933875.2562 | -2977883.385 | -3022551.6358 | -3067889.9103 | -3113908.259 | -3160616.8829 | -3208026.1361 | -3256146.5282 | -3304988.7261 | -3354563.557 | -3404882.0103 | -3455955.2405 | -3507794.5691 | -3560411.4876 | -3613817.6599 | -3668024.9248 | -3723045.2987 | -3778890.9782 | -3835574.3429 | -3893107.958 | -3951504.5774 | -4010777.146 | -4070938.8032 | -4132002.8853 | -4193982.9286 | 0 | 0 | 0 | 0 | 0 | 0 | 0 | 0 | 0 | 0
| Bruto inkomen (nominaal) | Euro |  | -3046765 | -2764251 | -2805714.765 | -2847800.4865 | -2890517.4938 | -2933875.2562 | -2977883.385 | -3022551.6358 | -3067889.9103 | -3113908.259 | -3160616.8829 | -3208026.1361 | -3256146.5282 | -3304988.7261 | -3354563.557 | 1542535.6572 | 1565673.6921 | 1589158.7975 | 1612996.1795 | 1637191.1221 | 1661748.989 | 1686675.2238 | 1711975.3522 | 1737654.9825 | 1763719.8072 | 1790175.6043 | 1817028.2384 | 1844283.6619 | 1871947.9169 | 1900027.1356 | 0 | 0 | 0 | 0 | 0 | 0 | 0 | 0 | 0 | 0
| Afschrijving | Euro |  | -3079666.6667 | -3079666.6667 | -3079666.6667 | -3079666.6667 | -3079666.6667 | -3079666.6667 | -3079666.6667 | -3079666.6667 | -3079666.6667 | -3079666.6667 | -3079666.6667 | -3079666.6667 | -3079666.6667 | -3079666.6667 | -3079666.6667 | 0 | 0 | 0 | 0 | 0 | 0 | 0 | 0 | 0 | 0 | 0 | 0 | 0 | 0 | 0 | 0 | 0 | 0 | 0 | 0 | 0 | 0 | 0 | 0 | 0
| Rente | Euro |  | -808412.5 | -763330.1998 | -717120.8422 | -669756.2506 | -621207.5442 | -571445.1202 | -520438.6355 | -468156.9887 | -414568.3008 | -359639.8957 | -303338.2804 | -245629.1248 | -186477.2402 | -125846.5586 | -63700.1099 | 0 | 0 | 0 | 0 | 0 | 0 | 0 | 0 | 0 | 0 | 0 | 0 | 0 | 0 | 0 | 0 | 0 | 0 | 0 | 0 | 0 | 0 | 0 | 0 | 0
| Aflossing | Euro |  | -1803292.0061 | -1848374.3063 | -1894583.6639 | -1941948.2555 | -1990496.9619 | -2040259.386 | -2091265.8706 | -2143547.5174 | -2197136.2053 | -2252064.6104 | -2308366.2257 | -2366075.3813 | -2425227.2659 | -2485857.9475 | -2548004.3962 | 0 | 0 | 0 | 0 | 0 | 0 | 0 | 0 | 0 | 0 | 0 | 0 | 0 | 0 | 0 | 0 | 0 | 0 | 0 | 0 | 0 | 0 | 0 | 0 | 0
| Totale lasten lening | Euro |  | -2611704.5061 | -2611704.5061 | -2611704.5061 | -2611704.5061 | -2611704.5061 | -2611704.5061 | -2611704.5061 | -2611704.5061 | -2611704.5061 | -2611704.5061 | -2611704.5061 | -2611704.5061 | -2611704.5061 | -2611704.5061 | -2611704.5061 | 0 | 0 | 0 | 0 | 0 | 0 | 0 | 0 | 0 | 0 | 0 | 0 | 0 | 0 | 0 | 0 | 0 | 0 | 0 | 0 | 0 | 0 | 0 | 0 | 0
| Belastbaar inkomen | Euro |  | -6934844.1667 | -6607247.8665 | -6602502.2739 | -6597223.4037 | -6591391.7046 | -6584987.043 | -6577988.6872 | -6570375.2912 | -6562124.8778 | -6553214.8213 | -6543621.83 | -6533321.9276 | -6522290.4351 | -6510501.9513 | -6497930.3335 | 1542535.6572 | 1565673.6921 | 1589158.7975 | 1612996.1795 | 1637191.1221 | 1661748.989 | 1686675.2238 | 1711975.3522 | 1737654.9825 | 1763719.8072 | 1790175.6043 | 1817028.2384 | 1844283.6619 | 1871947.9169 | 1900027.1356 | 0 | 0 | 0 | 0 | 0 | 0 | 0 | 0 | 0 | 0
| Belasting bedrag | Euro |  | 1733711.0417 | 1651811.9666 | 1650625.5685 | 1649305.8509 | 1647847.9262 | 1646246.7608 | 1644497.1718 | 1642593.8228 | 1640531.2195 | 1638303.7053 | 1635905.4575 | 1633330.4819 | 1630572.6088 | 1627625.4878 | 1624482.5834 | -385633.9143 | -391418.423 | -397289.6994 | -403249.0449 | -409297.7805 | -415437.2472 | -421668.806 | -427993.838 | -434413.7456 | -440929.9518 | -447543.9011 | -454257.0596 | -461070.9155 | -467986.9792 | -475006.7839 | 0 | 0 | 0 | 0 | 0 | 0 | 0 | 0 | 0 | 0
| Netto inkomen na belasting | Euro |  | -3924758.4644 | -3724143.5395 | -3766793.7026 | -3810199.1417 | -3854374.0737 | -3899333.0015 | -3945090.7193 | -3991662.3191 | -4039063.197 | -4087309.0598 | -4136415.9315 | -4186400.1603 | -4237278.4255 | -4289067.7444 | -4341785.4797 | 1156901.7429 | 1174255.2691 | 1191869.0981 | 1209747.1346 | 1227893.3416 | 1246311.7417 | 1265006.4179 | 1283981.5141 | 1303241.2368 | 1322789.8554 | 1342631.7032 | 1362771.1788 | 1383212.7465 | 1403960.9376 | 1425020.3517 | 0 | 0 | 0 | 0 | 0 | 0 | 0 | 0 | 0 | 0
| Project cashflow | Euro | -46195000 | -1313053.9583 | -1112439.0334 | -1155089.1965 | -1198494.6355 | -1242669.5676 | -1287628.4954 | -1333386.2132 | -1379957.813 | -1427358.6909 | -1475604.5537 | -1524711.4254 | -1574695.6542 | -1625573.9194 | -1677363.2382 | -1730080.9736 | 1156901.7429 | 1174255.2691 | 1191869.0981 | 1209747.1346 | 1227893.3416 | 1246311.7417 | 1265006.4179 | 1283981.5141 | 1303241.2368 | 1322789.8554 | 1342631.7032 | 1362771.1788 | 1383212.7465 | 1403960.9376 | 1425020.3517 | 0 | 0 | 0 | 0 | 0 | 0 | 0 | 0 | 0 | 0
| Equity cashflow | Euro | -13858500 | -3924758.4644 | -3724143.5395 | -3766793.7026 | -3810199.1417 | -3854374.0737 | -3899333.0015 | -3945090.7193 | -3991662.3191 | -4039063.197 | -4087309.0598 | -4136415.9315 | -4186400.1603 | -4237278.4255 | -4289067.7444 | -4341785.4797 | 1156901.7429 | 1174255.2691 | 1191869.0981 | 1209747.1346 | 1227893.3416 | 1246311.7417 | 1265006.4179 | 1283981.5141 | 1303241.2368 | 1322789.8554 | 1342631.7032 | 1362771.1788 | 1383212.7465 | 1403960.9376 | 1425020.3517 | 0 | 0 | 0 | 0 | 0 | 0 | 0 | 0 | 0 | 0
| Subsidiebasis: afzet | kWh th |  | 119000000 | 119000000 | 119000000 | 119000000 | 119000000 | 119000000 | 119000000 | 119000000 | 119000000 | 119000000 | 119000000 | 119000000 | 119000000 | 119000000 | 119000000 | 0 | 0 | 0 | 0 | 0 | 0 | 0 | 0 | 0 | 0 | 0 | 0 | 0 | 0 | 0 | 0 | 0 | 0 | 0 | 0 | 0 | 0 | 0 | 0 | 0
| Terug te verdienen investering |  | 0: 46195000; 1: 41946277.5; 2: 37369958.6998; 3: 32788894.307; 4: 28202551.0441; 5: 23610376.0821; 6: 19011796.4584; 7: 14406218.4789; 8: 9793027.1035; 9: 5171585.3146; 10: 541233.4693; 11: -4098711.3674; 12: -8748956.1065; 13: -13410232.3381; 14: -18083297.0535; 15: -22768933.3866; 16: -27467951.3762; 17: -32115896.1358; 18: -36712001.5667; 19: -41255490.0791; 20: -45745572.4191; 21: -50181447.4943
| DSCR |  | 1: 1.9363; 2: 2.0445; 3: 2.0286; 4: 2.0125; 5: 1.9962; 6: 1.9796; 7: 1.9627; 8: 1.9456; 9: 1.9282; 10: 1.9106; 11: 1.8927; 12: 1.8746; 13: 1.8562; 14: 1.8375; 15: 1.8185
Tabel: Projectparameters
| Verdisconteerde inkomsten | euro | 0: -22536953.6679
| Verdisconteerde afzet | kWh th | 0: 534764379.5465
| Totale investering | Euro | 0: 46195000
| DSCR (gemiddeld) |  | 0: 1.935
| Projectrente (WACC nominaal/reëel) |  | 0: 06% / 04%
| Projectrendement (IRR) |  | 0: n.v.t.
| Rendement op eigen vermogen (IRR) |  | 0: n.v.t.
| Aandeel lening | Euro | 0: 32336500
| Aandeel equity | Euro | 0: 13858500
| Warmtekrachtverhouding | W:E | 0: 0
| Samengesteld aantal vollasturen | uur/jaar | 0: 7000
| Terugverdientijd | jaren | 0: tussen 10 en 11 jaren; 2: 0.066667
| Bodemprijs of basisprijs | 0.0111
| Bodemprijs of basisprijs netlevering | n.v.t.
| Bodemprijs of basisprijs niet-netlevering | n.v.t.
| Voorlopig correctiebedrag 2021 | 0.0148
| Voorlopig correctiebedrag 2021 netlevering | n.v.t.
| Voorlopig correctiebedrag 2021 niet-netlevering | n.v.t.
| Voorlopige GvO-waarde 2021 | 0
| Voorlopige GvO-waarde 2021 netlevering | n.v.t.
| Voorlopige GvO-waarde 2021 niet-netlevering | 0
| Beleidsperiode geproduceerde eenheden | 1785000000
| Economische levensduur geproduceerde eenheden | 3570000000
| Verrekeningsfactor bespaarde emissies | 2

## 57
Berekening basisbedragen: Eindadvies SDE++ 2022
Vergassing van biomassa (≥95% biogeen)
| BASISBEDRAG | Waarde | Eenheid | Toelichting
| Basisbedrag | 0.0984 | Euro/kWh
| CO2-subsidie-intensiteit | 421 | Euro/t CO2
| Langetermijnprijs | 0.0214 | Euro/kWh
| Netto emissiefactor | 0.183 | kg CO2/kWh
| Productie-eenheid | kWh
| Vermogenseenheid | kW
| Berekeningswijze correctiebedrag methode-ID | 13 |  | LT_g[HHV]
| Zon-PV specifieke input parameters | Waarde | Eenheid | Toelichting
Berekeningswijze correctiebedrag methode-ID netlevering
Berekeningswijze correctiebedrag methode-ID niet-netlevering
Netlevering
Niet-netlevering
| Langetermijnprijs netlevering | n.v.t.
| Langetermijnprijs niet-netlevering | n.v.t
| CONVERSIEFACTOREN | Waarde | Eenheid | Toelichting
| Verbrandingswaarde methaan (onderwaarde) | 35.8 | MJ/Nm3
| Verbrandingswaarde hernieuwbaar gas (onderwaarde) | 31.65 | MJ/Nm3
| Verbrandingswaarde hernieuwbaar gas (bovenwaarde) | 35.17 | MJ/Nm3
| kWh naar MJ | 3.6 | MJ/kWh
| INPUTVARIABELEN | Waarde | Eenheid | Toelichting
| Inputvermogen | 32000 | kW
| Gaat het om een installatie voor hernieuwbaar gas? | Ja
Methaangehalte hernieuwbaar gas voor gaszuivering
| Vermogen hernieuwbaargasproductie (voor zuivering) | 0 | Nm3/uur
| Outputvermogen (thermisch of hernieuwbaar gas) | 21000 | kW
| Outputvermogen (hernieuwbaar gas) | 2388.6256 | Nm3/uur
| Outputvermogen (elektrisch of overig) |  | kW
| Vollasturen levering (thermisch of hernieuwbaar gas) | 7500 | uur/jaar | Bij een installatie voor gecombineerde opwekking, wordt de bedrijfstijd genomen als maximum van de vollasturen warmte en vollasturen elektriciteit.
| Vollasturen levering (elektrisch of overig) |  | uur/jaar | Bij een installatie voor gecombineerde opwekking, wordt de bedrijfstijd genomen als maximum van de vollasturen warmte en vollasturen elektriciteit.
| Max. elektrisch rendement | 0%
| Elektrisch rendement | 0%
| Thermisch rendement of rendement gasproductie | 65.62%
| Elektriciteitsderving bij warmtelevering |  | elektriciteit : warmte
| Investeringskosten input gebaseerd |  | Euro/kW
| Investeringskosten output gebaseerd | 2625 | Euro/kW
| Totale investeringskosten | 55.125 | Euro (miljoen)
| Vaste O&M-kosten input gebaseerd |  | Euro/kW/jaar
| Vaste O&M-kosten output gebaseerd | 170 | Euro/kW/jaar
| Totale jaarlijkse vaste O&M-kosten | 3570 | Euro (duizend)
| Variabele O&M-kosten (incl. contractkosten) | 0.0072 | Euro/kWh
| Energie-inhoud brandstof | 9 | GJ/ton
| Biomassadoorzet | 96000 | ton/jaar
| Netto brandstofprijs (aan de poort, incl. risico-opslag) | 47 | Euro/ton
| Relatief elektriciteitsgebruik |  | kWh/kWh
| Elektriciteitsgebruik | 0 | MWh/jaar
| Relatief warmtegebruik |  | kWh/kWh
| Warmtegebruik | 0 | MWh/jaar
| Relatief gasverbruik |  | kWh/kWh
| Gasverbruik |  | MWh/jaar
EMISSIEFACTOR
| Productie van warmte of overig | 0.226 | kg CO2/kWh
| Productie van elektriciteit of overig | 0.13 | kg CO2/kWh
| Productie van gas of overig | 0.183 | kg CO2/kWh
| Gebruik van biomassa | 0 | kg CO2/ton
| Gebruik van warmte | 0 | kg CO2/kWh
| Gebruik van elektriciteit | 0.13 | kg CO2/kWh
| Gebruik van gas |  | kg CO2/kWh
| Elektriciteitsprijs na subsidieperiode (incl PIF) |  | Euro/kWh
| Vollasturen na subsidieperiode elektriciteit |  | uur/jaar
| Prijs warmte of overige na subsidieperiode |  | Euro/kWh
| Vollasturen na subsidieperiode warmte |  | uur/jaar
| Investeringssubsidie t.g.v. vreemd vermogen |  | Euro
| Investeringssubsidie t.g.v. eigen vermogen (NCW) |  | Euro
| Inflatie | 1.5%
| Rendement op vreemd vermogen | 2.5%
| Rendement op eigen vermogen | 14.5%
| Aandeel eigen vermogen in investering | 30%
| Aandeel vreemd vermogen in investering | 70%
| Vennootschapsbelasting | 25%
| Economische levensduur | 12 | jaar
| Termijn lening | 12 | jaar
| Afschrijvingstermijn | 12 | jaar
| Beleidsperiode | 12 | jaar
| Onregelmatige cashflow |  |  | Toelichting
Waarde
| Afsluitprovisie op lening | 1 | -385875
Afsluitprovisie op lening handmatig
| Energieprijzen |  | Jaar | 2022 | 2023 | 2024 | 2025 | 2026 | 2027 | 2028 | 2029 | 2030 | 2031 | 2032 | 2033 | 2034 | 2035 | 2036 | 2037 | 2038 | 2039 | 2040 | 2041 | 2042
Basisbedrag
| Inflator |  | index | 1 | 1.015 | 1.0302 | 1.0457 | 1.0614 | 1.0773 | 1.0934 | 1.1098 | 1.1265 | 1.1434 | 1.1605 | 1.1779 | 1.1956 | 1.2136 | 1.2318 | 1.2502 | 1.269 | 1.288 | 1.3073 | 1.327 | 1.3469 | 1.3671 | 1.3876 | 1.4084 | 1.4295 | 1.4509 | 1.4727 | 1.4948 | 1.5172 | 1.54 | 1.5631 | 1.5865 | 1.6103 | 1.6345 | 1.659 | 1.6839 | 1.7091 | 1.7348 | 1.7608 | 1.7872
Tabel: Nominale kasstroom (positieve bedragen = gunstig voor de producent)
| Positieve bedragen = gunstig voor de producent |  | 0 | 1 | 2 | 3 | 4 | 5 | 6 | 7 | 8 | 9 | 10 | 11 | 12 | 13 | 14 | 15 | 16 | 17 | 18 | 19 | 20 | 21 | 22 | 23 | 24 | 25 | 26 | 27 | 28 | 29 | 30 | 31 | 32 | 33 | 34 | 35 | 36 | 37 | 38 | 39 | 40
| Investering | Euro | 0: -55125000
| Afzet elektriciteit of overige | kWh |  | 0 | 0 | 0 | 0 | 0 | 0 | 0 | 0 | 0 | 0 | 0 | 0 | 0 | 0 | 0 | 0 | 0 | 0 | 0 | 0 | 0 | 0 | 0 | 0 | 0 | 0 | 0 | 0 | 0 | 0 | 0 | 0 | 0 | 0 | 0 | 0 | 0 | 0 | 0 | 0
| Afzet warmte of overige | kWh |  | 0 | 0 | 0 | 0 | 0 | 0 | 0 | 0 | 0 | 0 | 0 | 0 | 0 | 0 | 0 | 0 | 0 | 0 | 0 | 0 | 0 | 0 | 0 | 0 | 0 | 0 | 0 | 0 | 0 | 0 | 0 | 0 | 0 | 0 | 0 | 0 | 0 | 0 | 0 | 0
| Afzet hernieuwbaar gas | kWh (HHV) |  | 175016587.6777 | 175016587.6777 | 175016587.6777 | 175016587.6777 | 175016587.6777 | 175016587.6777 | 175016587.6777 | 175016587.6777 | 175016587.6777 | 175016587.6777 | 175016587.6777 | 175016587.6777 | 0 | 0 | 0 | 0 | 0 | 0 | 0 | 0 | 0 | 0 | 0 | 0 | 0 | 0 | 0 | 0 | 0 | 0 | 0 | 0 | 0 | 0 | 0 | 0 | 0 | 0 | 0 | 0
| Afzet | kWh |  | 175016587.6777 | 175016587.6777 | 175016587.6777 | 175016587.6777 | 175016587.6777 | 175016587.6777 | 175016587.6777 | 175016587.6777 | 175016587.6777 | 175016587.6777 | 175016587.6777 | 175016587.6777 | 0 | 0 | 0 | 0 | 0 | 0 | 0 | 0 | 0 | 0 | 0 | 0 | 0 | 0 | 0 | 0 | 0 | 0 | 0 | 0 | 0 | 0 | 0 | 0 | 0 | 0 | 0 | 0
| Operationele kosten | Euro |  | -5215994.4313 | -4902571.2227 | -4976109.7911 | -5050751.438 | -5126512.7095 | -5203410.4002 | -5281461.5562 | -5360683.4795 | -5441093.7317 | -5522710.1377 | -5605550.7897 | -5689634.0516 | 0 | 0 | 0 | 0 | 0 | 0 | 0 | 0 | 0 | 0 | 0 | 0 | 0 | 0 | 0 | 0 | 0 | 0 | 0 | 0 | 0 | 0 | 0 | 0 | 0 | 0 | 0 | 0
| Brandstofkosten (biomassa) | Euro |  | -4512000 | -4579680 | -4648375.2 | -4718100.828 | -4788872.3404 | -4860705.4255 | -4933616.0069 | -5007620.247 | -5082734.5507 | -5158975.569 | -5236360.2025 | -5314905.6056 | 0 | 0 | 0 | 0 | 0 | 0 | 0 | 0 | 0 | 0 | 0 | 0 | 0 | 0 | 0 | 0 | 0 | 0 | 0 | 0 | 0 | 0 | 0 | 0 | 0 | 0 | 0 | 0
| Marktwaarde elektriciteit | Euro/kWh |  | 0 | 0 | 0 | 0 | 0 | 0 | 0 | 0 | 0 | 0 | 0 | 0 | 0 | 0 | 0 | 0 | 0 | 0 | 0 | 0 | 0 | 0 | 0 | 0 | 0 | 0 | 0 | 0 | 0 | 0 | 0 | 0 | 0 | 0 | 0 | 0 | 0 | 0 | 0 | 0
| Marktwaarde warmte of hernieuwbaar gas | Euro/kWh |  | 0 | 0 | 0 | 0 | 0 | 0 | 0 | 0 | 0 | 0 | 0 | 0 | 0 | 0 | 0 | 0 | 0 | 0 | 0 | 0 | 0 | 0 | 0 | 0 | 0 | 0 | 0 | 0 | 0 | 0 | 0 | 0 | 0 | 0 | 0 | 0 | 0 | 0 | 0 | 0
| Correctiebedrag | Euro/kWh |  | 0 | 0 | 0 | 0 | 0 | 0 | 0 | 0 | 0 | 0 | 0 | 0 | 0 | 0 | 0 | 0 | 0 | 0 | 0 | 0 | 0 | 0 | 0 | 0 | 0 | 0 | 0 | 0 | 0 | 0 | 0 | 0 | 0 | 0 | 0 | 0 | 0 | 0 | 0 | 0
| Basisbedrag | Euro/kWh |  | 0 | 0 | 0 | 0 | 0 | 0 | 0 | 0 | 0 | 0 | 0 | 0 | 0 | 0 | 0 | 0 | 0 | 0 | 0 | 0 | 0 | 0 | 0 | 0 | 0 | 0 | 0 | 0 | 0 | 0 | 0 | 0 | 0 | 0 | 0 | 0 | 0 | 0 | 0 | 0
| SDE-vergoeding | Euro |  | 0 | 0 | 0 | 0 | 0 | 0 | 0 | 0 | 0 | 0 | 0 | 0 | 0 | 0 | 0 | 0 | 0 | 0 | 0 | 0 | 0 | 0 | 0 | 0 | 0 | 0 | 0 | 0 | 0 | 0 | 0 | 0 | 0 | 0 | 0 | 0 | 0 | 0 | 0 | 0
| Marktinkomsten | Euro |  | 0 | 0 | 0 | 0 | 0 | 0 | 0 | 0 | 0 | 0 | 0 | 0 | 0 | 0 | 0 | 0 | 0 | 0 | 0 | 0 | 0 | 0 | 0 | 0 | 0 | 0 | 0 | 0 | 0 | 0 | 0 | 0 | 0 | 0 | 0 | 0 | 0 | 0 | 0 | 0
| Inkomen totaal (nominaal) | Euro |  | 0 | 0 | 0 | 0 | 0 | 0 | 0 | 0 | 0 | 0 | 0 | 0 | 0 | 0 | 0 | 0 | 0 | 0 | 0 | 0 | 0 | 0 | 0 | 0 | 0 | 0 | 0 | 0 | 0 | 0 | 0 | 0 | 0 | 0 | 0 | 0 | 0 | 0 | 0 | 0
| Kosten totaal (nominaal) | Euro |  | -9727994.4313 | -9482251.2227 | -9624484.9911 | -9768852.266 | -9915385.0499 | -10064115.8257 | -10215077.5631 | -10368303.7265 | -10523828.2824 | -10681685.7067 | -10841910.9923 | -11004539.6571 | 0 | 0 | 0 | 0 | 0 | 0 | 0 | 0 | 0 | 0 | 0 | 0 | 0 | 0 | 0 | 0 | 0 | 0 | 0 | 0 | 0 | 0 | 0 | 0 | 0 | 0 | 0 | 0
| Bruto inkomen (nominaal) | Euro |  | -9727994.4313 | -9482251.2227 | -9624484.9911 | -9768852.266 | -9915385.0499 | -10064115.8257 | -10215077.5631 | -10368303.7265 | -10523828.2824 | -10681685.7067 | -10841910.9923 | -11004539.6571 | 0 | 0 | 0 | 0 | 0 | 0 | 0 | 0 | 0 | 0 | 0 | 0 | 0 | 0 | 0 | 0 | 0 | 0 | 0 | 0 | 0 | 0 | 0 | 0 | 0 | 0 | 0 | 0
| Afschrijving | Euro |  | -4593750 | -4593750 | -4593750 | -4593750 | -4593750 | -4593750 | -4593750 | -4593750 | -4593750 | -4593750 | -4593750 | -4593750 | 0 | 0 | 0 | 0 | 0 | 0 | 0 | 0 | 0 | 0 | 0 | 0 | 0 | 0 | 0 | 0 | 0 | 0 | 0 | 0 | 0 | 0 | 0 | 0 | 0 | 0 | 0 | 0
| Rente | Euro |  | -964687.5 | -894760.0747 | -823084.4637 | -749616.9625 | -674312.7738 | -597125.9803 | -518009.517 | -436915.1421 | -353793.4078 | -268593.6302 | -181263.8581 | -91750.8418 | 0 | 0 | 0 | 0 | 0 | 0 | 0 | 0 | 0 | 0 | 0 | 0 | 0 | 0 | 0 | 0 | 0 | 0 | 0 | 0 | 0 | 0 | 0 | 0 | 0 | 0 | 0 | 0
| Aflossing | Euro |  | -2797097.0127 | -2867024.438 | -2938700.0489 | -3012167.5502 | -3087471.7389 | -3164658.5324 | -3243774.9957 | -3324869.3706 | -3407991.1048 | -3493190.8825 | -3580520.6545 | -3670033.6709 | 0 | 0 | 0 | 0 | 0 | 0 | 0 | 0 | 0 | 0 | 0 | 0 | 0 | 0 | 0 | 0 | 0 | 0 | 0 | 0 | 0 | 0 | 0 | 0 | 0 | 0 | 0 | 0
| Totale lasten lening | Euro |  | -3761784.5127 | -3761784.5127 | -3761784.5127 | -3761784.5127 | -3761784.5127 | -3761784.5127 | -3761784.5127 | -3761784.5127 | -3761784.5127 | -3761784.5127 | -3761784.5127 | -3761784.5127 | 0 | 0 | 0 | 0 | 0 | 0 | 0 | 0 | 0 | 0 | 0 | 0 | 0 | 0 | 0 | 0 | 0 | 0 | 0 | 0 | 0 | 0 | 0 | 0 | 0 | 0 | 0 | 0
| Belastbaar inkomen | Euro |  | -15286431.9313 | -14970761.2974 | -15041319.4548 | -15112219.2285 | -15183447.8237 | -15254991.806 | -15326837.0801 | -15398968.8686 | -15471371.6902 | -15544029.3369 | -15616924.8504 | -15690040.4989 | 0 | 0 | 0 | 0 | 0 | 0 | 0 | 0 | 0 | 0 | 0 | 0 | 0 | 0 | 0 | 0 | 0 | 0 | 0 | 0 | 0 | 0 | 0 | 0 | 0 | 0 | 0 | 0
| Belasting bedrag | Euro |  | 3821607.9828 | 3742690.3244 | 3760329.8637 | 3778054.8071 | 3795861.9559 | 3813747.9515 | 3831709.27 | 3849742.2172 | 3867842.9226 | 3886007.3342 | 3904231.2126 | 3922510.1247 | 0 | 0 | 0 | 0 | 0 | 0 | 0 | 0 | 0 | 0 | 0 | 0 | 0 | 0 | 0 | 0 | 0 | 0 | 0 | 0 | 0 | 0 | 0 | 0 | 0 | 0 | 0 | 0
| Netto inkomen na belasting | Euro |  | -9668170.9611 | -9501345.4111 | -9625939.64 | -9752581.9715 | -9881307.6067 | -10012152.3869 | -10145152.8057 | -10280346.022 | -10417769.8725 | -10557462.8851 | -10699464.2923 | -10843814.0451 | 0 | 0 | 0 | 0 | 0 | 0 | 0 | 0 | 0 | 0 | 0 | 0 | 0 | 0 | 0 | 0 | 0 | 0 | 0 | 0 | 0 | 0 | 0 | 0 | 0 | 0 | 0 | 0
| Project cashflow | Euro | -55125000 | -5906386.4485 | -5739560.8984 | -5864155.1274 | -5990797.4588 | -6119523.094 | -6250367.8742 | -6383368.2931 | -6518561.5094 | -6655985.3599 | -6795678.3724 | -6937679.7797 | -7082029.5324 | 0 | 0 | 0 | 0 | 0 | 0 | 0 | 0 | 0 | 0 | 0 | 0 | 0 | 0 | 0 | 0 | 0 | 0 | 0 | 0 | 0 | 0 | 0 | 0 | 0 | 0 | 0 | 0
| Equity cashflow | Euro | -16537500 | -9668170.9611 | -9501345.4111 | -9625939.64 | -9752581.9715 | -9881307.6067 | -10012152.3869 | -10145152.8057 | -10280346.022 | -10417769.8725 | -10557462.8851 | -10699464.2923 | -10843814.0451 | 0 | 0 | 0 | 0 | 0 | 0 | 0 | 0 | 0 | 0 | 0 | 0 | 0 | 0 | 0 | 0 | 0 | 0 | 0 | 0 | 0 | 0 | 0 | 0 | 0 | 0 | 0 | 0
| Subsidiebasis: afzet | kWh |  | 175016587.6777 | 175016587.6777 | 175016587.6777 | 175016587.6777 | 175016587.6777 | 175016587.6777 | 175016587.6777 | 175016587.6777 | 175016587.6777 | 175016587.6777 | 175016587.6777 | 175016587.6777 | 0 | 0 | 0 | 0 | 0 | 0 | 0 | 0 | 0 | 0 | 0 | 0 | 0 | 0 | 0 | 0 | 0 | 0 | 0 | 0 | 0 | 0 | 0 | 0 | 0 | 0 | 0 | 0
| Terug te verdienen investering |  | 0: 55125000; 1: 48596049.7038; 2: 41751428.7737; 3: 34977366.0011; 4: 28274203.0021; 5: 21642268.5983; 6: 15081878.1768; 7: 8593333.0293; 8: 2176919.6704; 9: -4167090.8668; 10: -10438443.7574; 11: -16636901.1345; 12: -22762242.8631; 13: -22762242.8631; 14: -22762242.8631; 15: -22762242.8631; 16: -22762242.8631; 17: -22762242.8631; 18: -22762242.8631; 19: -22762242.8631; 20: -22762242.8631; 21: -22762242.8631
| DSCR |  | 1: 1.992; 2: 2.0574; 3: 2.0196; 4: 1.9812; 5: 1.9422; 6: 1.9027; 7: 1.8626; 8: 1.8218; 9: 1.7805; 10: 1.7385; 11: 1.6959; 12: 1.6527
Tabel: Projectparameters
| Verdisconteerde inkomsten | euro | 0: -55007726.9804
| Verdisconteerde afzet | kWh | 0: 726976566.9296
| Totale investering | Euro | 0: 55125000
| DSCR (gemiddeld) |  | 0: 1.8706
| Projectrente (WACC nominaal/reëel) |  | 0: 06% / 04%
| Projectrendement (IRR) |  | 0: n.v.t.
| Rendement op eigen vermogen (IRR) |  | 0: n.v.t.
| Aandeel lening | Euro | 0: 38587500
| Aandeel equity | Euro | 0: 16537500
| Warmtekrachtverhouding | W:E | 0: 0
| Samengesteld aantal vollasturen | uur/jaar | 0: 7500
| Terugverdientijd | jaren | 0: tussen 8 en 9 jaren; 2: 0.066667
| Bodemprijs of basisprijs | 0.0143
| Bodemprijs of basisprijs netlevering | n.v.t.
| Bodemprijs of basisprijs niet-netlevering | n.v.t.
| Voorlopig correctiebedrag 2021 | 0.0191
| Voorlopig correctiebedrag 2021 netlevering | n.v.t.
| Voorlopig correctiebedrag 2021 niet-netlevering | n.v.t.
| Voorlopige GvO-waarde 2021 | 0
| Voorlopige GvO-waarde 2021 netlevering | n.v.t.
| Voorlopige GvO-waarde 2021 niet-netlevering | 0
| Beleidsperiode geproduceerde eenheden | 2100199052.1327
| Economische levensduur geproduceerde eenheden | 2100199052.1327
| Verrekeningsfactor bespaarde emissies | 1

## 58
Berekening basisbedragen: Eindadvies SDE++ 2022
Vergassing van biomassa (B-hout)
| BASISBEDRAG | Waarde | Eenheid | Toelichting
| Basisbedrag | 0.0683 | Euro/kWh
| CO2-subsidie-intensiteit | 248 | Euro/t CO2
| Langetermijnprijs | 0.0214 | Euro/kWh
| Netto emissiefactor | 0.1892 | kg CO2/kWh
| Productie-eenheid | kWh
| Vermogenseenheid | kW
| Berekeningswijze correctiebedrag methode-ID | 13 |  | LT_g[HHV]
| Zon-PV specifieke input parameters | Waarde | Eenheid | Toelichting
Berekeningswijze correctiebedrag methode-ID netlevering
Berekeningswijze correctiebedrag methode-ID niet-netlevering
Netlevering
Niet-netlevering
| Langetermijnprijs netlevering | n.v.t.
| Langetermijnprijs niet-netlevering | n.v.t
| CONVERSIEFACTOREN | Waarde | Eenheid | Toelichting
| Verbrandingswaarde methaan (onderwaarde) | 35.8 | MJ/Nm3
| Verbrandingswaarde hernieuwbaar gas (onderwaarde) | 31.65 | MJ/Nm3
| Verbrandingswaarde hernieuwbaar gas (bovenwaarde) | 35.17 | MJ/Nm3
| kWh naar MJ | 3.6 | MJ/kWh
| INPUTVARIABELEN | Waarde | Eenheid | Toelichting
| Inputvermogen | 32000 | kW
| Gaat het om een installatie voor hernieuwbaar gas? | Ja
Methaangehalte hernieuwbaar gas voor gaszuivering
| Vermogen hernieuwbaargasproductie (voor zuivering) | 0 | Nm3/uur
| Outputvermogen (thermisch of hernieuwbaar gas) | 21000 | kW
| Outputvermogen (hernieuwbaar gas) | 2388.6256 | Nm3/uur
| Outputvermogen (elektrisch of overig) |  | kW
| Vollasturen levering (thermisch of hernieuwbaar gas) | 7500 | uur/jaar | Bij een installatie voor gecombineerde opwekking, wordt de bedrijfstijd genomen als maximum van de vollasturen warmte en vollasturen elektriciteit.
| Vollasturen levering (elektrisch of overig) |  | uur/jaar | Bij een installatie voor gecombineerde opwekking, wordt de bedrijfstijd genomen als maximum van de vollasturen warmte en vollasturen elektriciteit.
| Max. elektrisch rendement | 0%
| Elektrisch rendement | 0%
| Thermisch rendement of rendement gasproductie | 65.62%
| Elektriciteitsderving bij warmtelevering |  | elektriciteit : warmte
| Investeringskosten input gebaseerd |  | Euro/kW
| Investeringskosten output gebaseerd | 2625 | Euro/kW
| Totale investeringskosten | 55.125 | Euro (miljoen)
| Vaste O&M-kosten input gebaseerd |  | Euro/kW/jaar
| Vaste O&M-kosten output gebaseerd | 170 | Euro/kW/jaar
| Totale jaarlijkse vaste O&M-kosten | 3570 | Euro (duizend)
| Variabele O&M-kosten (incl. contractkosten) | 0.0046 | Euro/kWh
| Energie-inhoud brandstof | 13 | GJ/ton
| Biomassadoorzet | 66461.5385 | ton/jaar
| Netto brandstofprijs (aan de poort, incl. risico-opslag) | 0 | Euro/ton
| Relatief elektriciteitsgebruik |  | kWh/kWh
| Elektriciteitsgebruik | 0 | MWh/jaar
| Relatief warmtegebruik |  | kWh/kWh
| Warmtegebruik | 0 | MWh/jaar
| Relatief gasverbruik |  | kWh/kWh
| Gasverbruik |  | MWh/jaar
EMISSIEFACTOR
| Productie van warmte of overig | 0.226 | kg CO2/kWh
| Productie van elektriciteit of overig | 0.13 | kg CO2/kWh
| Productie van gas of overig | 0.183 | kg CO2/kWh
| Gebruik van biomassa | -22.5 | kg CO2/ton
| Gebruik van warmte | 0 | kg CO2/kWh
| Gebruik van elektriciteit | 0.13 | kg CO2/kWh
| Gebruik van gas |  | kg CO2/kWh
| Elektriciteitsprijs na subsidieperiode (incl PIF) |  | Euro/kWh
| Vollasturen na subsidieperiode elektriciteit |  | uur/jaar
| Prijs warmte of overige na subsidieperiode |  | Euro/kWh
| Vollasturen na subsidieperiode warmte |  | uur/jaar
| Investeringssubsidie t.g.v. vreemd vermogen |  | Euro
| Investeringssubsidie t.g.v. eigen vermogen (NCW) |  | Euro
| Inflatie | 1.5%
| Rendement op vreemd vermogen | 2.5%
| Rendement op eigen vermogen | 14.5%
| Aandeel eigen vermogen in investering | 30%
| Aandeel vreemd vermogen in investering | 70%
| Vennootschapsbelasting | 25%
| Economische levensduur | 12 | jaar
| Termijn lening | 12 | jaar
| Afschrijvingstermijn | 12 | jaar
| Beleidsperiode | 12 | jaar
| Onregelmatige cashflow |  |  | Toelichting
Waarde
| Afsluitprovisie op lening | 1 | -385875
Afsluitprovisie op lening handmatig
| Energieprijzen |  | Jaar | 2022 | 2023 | 2024 | 2025 | 2026 | 2027 | 2028 | 2029 | 2030 | 2031 | 2032 | 2033 | 2034 | 2035 | 2036 | 2037 | 2038 | 2039 | 2040 | 2041 | 2042
Basisbedrag
| Inflator |  | index | 1 | 1.015 | 1.0302 | 1.0457 | 1.0614 | 1.0773 | 1.0934 | 1.1098 | 1.1265 | 1.1434 | 1.1605 | 1.1779 | 1.1956 | 1.2136 | 1.2318 | 1.2502 | 1.269 | 1.288 | 1.3073 | 1.327 | 1.3469 | 1.3671 | 1.3876 | 1.4084 | 1.4295 | 1.4509 | 1.4727 | 1.4948 | 1.5172 | 1.54 | 1.5631 | 1.5865 | 1.6103 | 1.6345 | 1.659 | 1.6839 | 1.7091 | 1.7348 | 1.7608 | 1.7872
Tabel: Nominale kasstroom (positieve bedragen = gunstig voor de producent)
| Positieve bedragen = gunstig voor de producent |  | 0 | 1 | 2 | 3 | 4 | 5 | 6 | 7 | 8 | 9 | 10 | 11 | 12 | 13 | 14 | 15 | 16 | 17 | 18 | 19 | 20 | 21 | 22 | 23 | 24 | 25 | 26 | 27 | 28 | 29 | 30 | 31 | 32 | 33 | 34 | 35 | 36 | 37 | 38 | 39 | 40
| Investering | Euro | 0: -55125000
| Afzet elektriciteit of overige | kWh |  | 0 | 0 | 0 | 0 | 0 | 0 | 0 | 0 | 0 | 0 | 0 | 0 | 0 | 0 | 0 | 0 | 0 | 0 | 0 | 0 | 0 | 0 | 0 | 0 | 0 | 0 | 0 | 0 | 0 | 0 | 0 | 0 | 0 | 0 | 0 | 0 | 0 | 0 | 0 | 0
| Afzet warmte of overige | kWh |  | 0 | 0 | 0 | 0 | 0 | 0 | 0 | 0 | 0 | 0 | 0 | 0 | 0 | 0 | 0 | 0 | 0 | 0 | 0 | 0 | 0 | 0 | 0 | 0 | 0 | 0 | 0 | 0 | 0 | 0 | 0 | 0 | 0 | 0 | 0 | 0 | 0 | 0 | 0 | 0
| Afzet hernieuwbaar gas | kWh (HHV) |  | 175016587.6777 | 175016587.6777 | 175016587.6777 | 175016587.6777 | 175016587.6777 | 175016587.6777 | 175016587.6777 | 175016587.6777 | 175016587.6777 | 175016587.6777 | 175016587.6777 | 175016587.6777 | 0 | 0 | 0 | 0 | 0 | 0 | 0 | 0 | 0 | 0 | 0 | 0 | 0 | 0 | 0 | 0 | 0 | 0 | 0 | 0 | 0 | 0 | 0 | 0 | 0 | 0 | 0 | 0
| Afzet | kWh |  | 175016587.6777 | 175016587.6777 | 175016587.6777 | 175016587.6777 | 175016587.6777 | 175016587.6777 | 175016587.6777 | 175016587.6777 | 175016587.6777 | 175016587.6777 | 175016587.6777 | 175016587.6777 | 0 | 0 | 0 | 0 | 0 | 0 | 0 | 0 | 0 | 0 | 0 | 0 | 0 | 0 | 0 | 0 | 0 | 0 | 0 | 0 | 0 | 0 | 0 | 0 | 0 | 0 | 0 | 0
| Operationele kosten | Euro |  | -4760951.3033 | -4440702.4479 | -4507312.9846 | -4574922.6794 | -4643546.5195 | -4713199.7173 | -4783897.7131 | -4855656.1788 | -4928491.0215 | -5002418.3868 | -5077454.6626 | -5153616.4825 | 0 | 0 | 0 | 0 | 0 | 0 | 0 | 0 | 0 | 0 | 0 | 0 | 0 | 0 | 0 | 0 | 0 | 0 | 0 | 0 | 0 | 0 | 0 | 0 | 0 | 0 | 0 | 0
| Brandstofkosten (biomassa) | Euro |  | 0 | 0 | 0 | 0 | 0 | 0 | 0 | 0 | 0 | 0 | 0 | 0 | 0 | 0 | 0 | 0 | 0 | 0 | 0 | 0 | 0 | 0 | 0 | 0 | 0 | 0 | 0 | 0 | 0 | 0 | 0 | 0 | 0 | 0 | 0 | 0 | 0 | 0 | 0 | 0
| Marktwaarde elektriciteit | Euro/kWh |  | 0 | 0 | 0 | 0 | 0 | 0 | 0 | 0 | 0 | 0 | 0 | 0 | 0 | 0 | 0 | 0 | 0 | 0 | 0 | 0 | 0 | 0 | 0 | 0 | 0 | 0 | 0 | 0 | 0 | 0 | 0 | 0 | 0 | 0 | 0 | 0 | 0 | 0 | 0 | 0
| Marktwaarde warmte of hernieuwbaar gas | Euro/kWh |  | 0 | 0 | 0 | 0 | 0 | 0 | 0 | 0 | 0 | 0 | 0 | 0 | 0 | 0 | 0 | 0 | 0 | 0 | 0 | 0 | 0 | 0 | 0 | 0 | 0 | 0 | 0 | 0 | 0 | 0 | 0 | 0 | 0 | 0 | 0 | 0 | 0 | 0 | 0 | 0
| Correctiebedrag | Euro/kWh |  | 0 | 0 | 0 | 0 | 0 | 0 | 0 | 0 | 0 | 0 | 0 | 0 | 0 | 0 | 0 | 0 | 0 | 0 | 0 | 0 | 0 | 0 | 0 | 0 | 0 | 0 | 0 | 0 | 0 | 0 | 0 | 0 | 0 | 0 | 0 | 0 | 0 | 0 | 0 | 0
| Basisbedrag | Euro/kWh |  | 0 | 0 | 0 | 0 | 0 | 0 | 0 | 0 | 0 | 0 | 0 | 0 | 0 | 0 | 0 | 0 | 0 | 0 | 0 | 0 | 0 | 0 | 0 | 0 | 0 | 0 | 0 | 0 | 0 | 0 | 0 | 0 | 0 | 0 | 0 | 0 | 0 | 0 | 0 | 0
| SDE-vergoeding | Euro |  | 0 | 0 | 0 | 0 | 0 | 0 | 0 | 0 | 0 | 0 | 0 | 0 | 0 | 0 | 0 | 0 | 0 | 0 | 0 | 0 | 0 | 0 | 0 | 0 | 0 | 0 | 0 | 0 | 0 | 0 | 0 | 0 | 0 | 0 | 0 | 0 | 0 | 0 | 0 | 0
| Marktinkomsten | Euro |  | 0 | 0 | 0 | 0 | 0 | 0 | 0 | 0 | 0 | 0 | 0 | 0 | 0 | 0 | 0 | 0 | 0 | 0 | 0 | 0 | 0 | 0 | 0 | 0 | 0 | 0 | 0 | 0 | 0 | 0 | 0 | 0 | 0 | 0 | 0 | 0 | 0 | 0 | 0 | 0
| Inkomen totaal (nominaal) | Euro |  | 0 | 0 | 0 | 0 | 0 | 0 | 0 | 0 | 0 | 0 | 0 | 0 | 0 | 0 | 0 | 0 | 0 | 0 | 0 | 0 | 0 | 0 | 0 | 0 | 0 | 0 | 0 | 0 | 0 | 0 | 0 | 0 | 0 | 0 | 0 | 0 | 0 | 0 | 0 | 0
| Kosten totaal (nominaal) | Euro |  | -4760951.3033 | -4440702.4479 | -4507312.9846 | -4574922.6794 | -4643546.5195 | -4713199.7173 | -4783897.7131 | -4855656.1788 | -4928491.0215 | -5002418.3868 | -5077454.6626 | -5153616.4825 | 0 | 0 | 0 | 0 | 0 | 0 | 0 | 0 | 0 | 0 | 0 | 0 | 0 | 0 | 0 | 0 | 0 | 0 | 0 | 0 | 0 | 0 | 0 | 0 | 0 | 0 | 0 | 0
| Bruto inkomen (nominaal) | Euro |  | -4760951.3033 | -4440702.4479 | -4507312.9846 | -4574922.6794 | -4643546.5195 | -4713199.7173 | -4783897.7131 | -4855656.1788 | -4928491.0215 | -5002418.3868 | -5077454.6626 | -5153616.4825 | 0 | 0 | 0 | 0 | 0 | 0 | 0 | 0 | 0 | 0 | 0 | 0 | 0 | 0 | 0 | 0 | 0 | 0 | 0 | 0 | 0 | 0 | 0 | 0 | 0 | 0 | 0 | 0
| Afschrijving | Euro |  | -4593750 | -4593750 | -4593750 | -4593750 | -4593750 | -4593750 | -4593750 | -4593750 | -4593750 | -4593750 | -4593750 | -4593750 | 0 | 0 | 0 | 0 | 0 | 0 | 0 | 0 | 0 | 0 | 0 | 0 | 0 | 0 | 0 | 0 | 0 | 0 | 0 | 0 | 0 | 0 | 0 | 0 | 0 | 0 | 0 | 0
| Rente | Euro |  | -964687.5 | -894760.0747 | -823084.4637 | -749616.9625 | -674312.7738 | -597125.9803 | -518009.517 | -436915.1421 | -353793.4078 | -268593.6302 | -181263.8581 | -91750.8418 | 0 | 0 | 0 | 0 | 0 | 0 | 0 | 0 | 0 | 0 | 0 | 0 | 0 | 0 | 0 | 0 | 0 | 0 | 0 | 0 | 0 | 0 | 0 | 0 | 0 | 0 | 0 | 0
| Aflossing | Euro |  | -2797097.0127 | -2867024.438 | -2938700.0489 | -3012167.5502 | -3087471.7389 | -3164658.5324 | -3243774.9957 | -3324869.3706 | -3407991.1048 | -3493190.8825 | -3580520.6545 | -3670033.6709 | 0 | 0 | 0 | 0 | 0 | 0 | 0 | 0 | 0 | 0 | 0 | 0 | 0 | 0 | 0 | 0 | 0 | 0 | 0 | 0 | 0 | 0 | 0 | 0 | 0 | 0 | 0 | 0
| Totale lasten lening | Euro |  | -3761784.5127 | -3761784.5127 | -3761784.5127 | -3761784.5127 | -3761784.5127 | -3761784.5127 | -3761784.5127 | -3761784.5127 | -3761784.5127 | -3761784.5127 | -3761784.5127 | -3761784.5127 | 0 | 0 | 0 | 0 | 0 | 0 | 0 | 0 | 0 | 0 | 0 | 0 | 0 | 0 | 0 | 0 | 0 | 0 | 0 | 0 | 0 | 0 | 0 | 0 | 0 | 0 | 0 | 0
| Belastbaar inkomen | Euro |  | -10319388.8033 | -9929212.5226 | -9924147.4483 | -9918289.6419 | -9911609.2933 | -9904075.6976 | -9895657.2301 | -9886321.3209 | -9876034.4293 | -9864762.017 | -9852468.5207 | -9839117.3243 | 0 | 0 | 0 | 0 | 0 | 0 | 0 | 0 | 0 | 0 | 0 | 0 | 0 | 0 | 0 | 0 | 0 | 0 | 0 | 0 | 0 | 0 | 0 | 0 | 0 | 0 | 0 | 0
| Belasting bedrag | Euro |  | 2579847.2008 | 2482303.1306 | 2481036.8621 | 2479572.4105 | 2477902.3233 | 2476018.9244 | 2473914.3075 | 2471580.3302 | 2469008.6073 | 2466190.5042 | 2463117.1302 | 2459779.3311 | 0 | 0 | 0 | 0 | 0 | 0 | 0 | 0 | 0 | 0 | 0 | 0 | 0 | 0 | 0 | 0 | 0 | 0 | 0 | 0 | 0 | 0 | 0 | 0 | 0 | 0 | 0 | 0
| Netto inkomen na belasting | Euro |  | -5942888.6152 | -5720183.8299 | -5788060.6352 | -5857134.7816 | -5927428.7089 | -5998965.3056 | -6071767.9182 | -6145860.3612 | -6221266.9268 | -6298012.3952 | -6376122.0451 | -6455621.6641 | 0 | 0 | 0 | 0 | 0 | 0 | 0 | 0 | 0 | 0 | 0 | 0 | 0 | 0 | 0 | 0 | 0 | 0 | 0 | 0 | 0 | 0 | 0 | 0 | 0 | 0 | 0 | 0
| Project cashflow | Euro | -55125000 | -2181104.1025 | -1958399.3172 | -2026276.1225 | -2095350.2689 | -2165644.1962 | -2237180.7929 | -2309983.4056 | -2384075.8486 | -2459482.4142 | -2536227.8825 | -2614337.5324 | -2693837.1515 | 0 | 0 | 0 | 0 | 0 | 0 | 0 | 0 | 0 | 0 | 0 | 0 | 0 | 0 | 0 | 0 | 0 | 0 | 0 | 0 | 0 | 0 | 0 | 0 | 0 | 0 | 0 | 0
| Equity cashflow | Euro | -16537500 | -5942888.6152 | -5720183.8299 | -5788060.6352 | -5857134.7816 | -5927428.7089 | -5998965.3056 | -6071767.9182 | -6145860.3612 | -6221266.9268 | -6298012.3952 | -6376122.0451 | -6455621.6641 | 0 | 0 | 0 | 0 | 0 | 0 | 0 | 0 | 0 | 0 | 0 | 0 | 0 | 0 | 0 | 0 | 0 | 0 | 0 | 0 | 0 | 0 | 0 | 0 | 0 | 0 | 0 | 0
| Subsidiebasis: afzet | kWh |  | 175016587.6777 | 175016587.6777 | 175016587.6777 | 175016587.6777 | 175016587.6777 | 175016587.6777 | 175016587.6777 | 175016587.6777 | 175016587.6777 | 175016587.6777 | 175016587.6777 | 175016587.6777 | 0 | 0 | 0 | 0 | 0 | 0 | 0 | 0 | 0 | 0 | 0 | 0 | 0 | 0 | 0 | 0 | 0 | 0 | 0 | 0 | 0 | 0 | 0 | 0 | 0 | 0 | 0 | 0
| Terug te verdienen investering |  | 0: 55125000; 1: 48897005.8649; 2: 42278835.4491; 3: 35655599.959; 4: 29026506.6625; 5: 22390733.0174; 6: 15747425.7766; 7: 9095700.0683; 8: 2434638.4508; 9: -4236710.0583; 10: -10919330.9797; 11: -17614245.3973; 12: -24322511.0114; 13: -24322511.0114; 14: -24322511.0114; 15: -24322511.0114; 16: -24322511.0114; 17: -24322511.0114; 18: -24322511.0114; 19: -24322511.0114; 20: -24322511.0114; 21: -24322511.0114
| DSCR |  | 1: 1.912; 2: 1.9972; 3: 1.9795; 4: 1.9615; 5: 1.9432; 6: 1.9247; 7: 1.9059; 8: 1.8869; 9: 1.8675; 10: 1.8479; 11: 1.8279; 12: 1.8077
Tabel: Projectparameters
| Verdisconteerde inkomsten | euro | 0: -33099202.9629
| Verdisconteerde afzet | kWh | 0: 726976566.9296
| Totale investering | Euro | 0: 55125000
| DSCR (gemiddeld) |  | 0: 1.9052
| Projectrente (WACC nominaal/reëel) |  | 0: 06% / 04%
| Projectrendement (IRR) |  | 0: n.v.t.
| Rendement op eigen vermogen (IRR) |  | 0: n.v.t.
| Aandeel lening | Euro | 0: 38587500
| Aandeel equity | Euro | 0: 16537500
| Warmtekrachtverhouding | W:E | 0: 0
| Samengesteld aantal vollasturen | uur/jaar | 0: 7500
| Terugverdientijd | jaren | 0: tussen 8 en 9 jaren; 2: 0.066667
| Bodemprijs of basisprijs | 0.0143
| Bodemprijs of basisprijs netlevering | n.v.t.
| Bodemprijs of basisprijs niet-netlevering | n.v.t.
| Voorlopig correctiebedrag 2021 | 0.0191
| Voorlopig correctiebedrag 2021 netlevering | n.v.t.
| Voorlopig correctiebedrag 2021 niet-netlevering | n.v.t.
| Voorlopige GvO-waarde 2021 | 0
| Voorlopige GvO-waarde 2021 netlevering | n.v.t.
| Voorlopige GvO-waarde 2021 niet-netlevering | 0
| Beleidsperiode geproduceerde eenheden | 2100199052.1327
| Economische levensduur geproduceerde eenheden | 2100199052.1327
| Verrekeningsfactor bespaarde emissies | 1

## 59
Berekening basisbedragen: Eindadvies SDE++ 2022
Productie van waterstof uit huishoudelijk afval
| BASISBEDRAG | Waarde | Eenheid | Toelichting
| Basisbedrag | 0.0373 | Euro/kWh
| CO2-subsidie-intensiteit | 26 | Euro/t CO2
| Langetermijnprijs | 0.034 | Euro/kWh
| Netto emissiefactor | 0.1246 | kg CO2/kWh
| Productie-eenheid | kWh
| Vermogenseenheid | kW
| Berekeningswijze correctiebedrag methode-ID | 30 |  | (0,29 + 49 x LT_g[HHV])/39.32
| Zon-PV specifieke input parameters | Waarde | Eenheid | Toelichting
Berekeningswijze correctiebedrag methode-ID netlevering
Berekeningswijze correctiebedrag methode-ID niet-netlevering
Netlevering
Niet-netlevering
| Langetermijnprijs netlevering | n.v.t.
| Langetermijnprijs niet-netlevering | n.v.t
| CONVERSIEFACTOREN | Waarde | Eenheid | Toelichting
| Verbrandingswaarde methaan (onderwaarde) | 35.8 | MJ/Nm3
| Verbrandingswaarde hernieuwbaar gas (onderwaarde) | 31.65 | MJ/Nm3
| Verbrandingswaarde hernieuwbaar gas (bovenwaarde) | 35.17 | MJ/Nm3
| kWh naar MJ | 3.6 | MJ/kWh
| INPUTVARIABELEN | Waarde | Eenheid | Toelichting
| Inputvermogen | 310000 | kW
Gaat het om een installatie voor hernieuwbaar gas?
Methaangehalte hernieuwbaar gas voor gaszuivering
| Vermogen hernieuwbaargasproductie (voor zuivering) | 0 | Nm3/uur
| Outputvermogen (thermisch of hernieuwbaar gas) | 260000 | kW
| Outputvermogen (hernieuwbaar gas) | 0 | Nm3/uur
| Outputvermogen (elektrisch of overig) |  | kW
| Vollasturen levering (thermisch of hernieuwbaar gas) | 7500 | uur/jaar | Bij een installatie voor gecombineerde opwekking, wordt de bedrijfstijd genomen als maximum van de vollasturen warmte en vollasturen elektriciteit.
| Vollasturen levering (elektrisch of overig) |  | uur/jaar | Bij een installatie voor gecombineerde opwekking, wordt de bedrijfstijd genomen als maximum van de vollasturen warmte en vollasturen elektriciteit.
| Max. elektrisch rendement | 0%
| Elektrisch rendement | 0%
| Thermisch rendement of rendement gasproductie | 83.87%
| Elektriciteitsderving bij warmtelevering |  | elektriciteit : warmte
| Investeringskosten input gebaseerd |  | Euro/kW
| Investeringskosten output gebaseerd | 2700 | Euro/kW
| Totale investeringskosten | 702 | Euro (miljoen)
| Vaste O&M-kosten input gebaseerd |  | Euro/kW/jaar
| Vaste O&M-kosten output gebaseerd | 120 | Euro/kW/jaar
| Totale jaarlijkse vaste O&M-kosten | 31200 | Euro (duizend)
| Variabele O&M-kosten (incl. contractkosten) | 0.008 | Euro/kWh
| Energie-inhoud brandstof | 13.1 | GJ/ton
| Biomassadoorzet | 638931.2977 | ton/jaar
| Netto brandstofprijs (aan de poort, incl. risico-opslag) | -103.15 | Euro/ton
| Relatief elektriciteitsgebruik | 0.227 | kWh/kWh
| Elektriciteitsgebruik | 442650 | MWh/jaar
| Relatief warmtegebruik | -0.139 | kWh/kWh
| Warmtegebruik | -271050 | MWh/jaar
| Relatief gasverbruik | 0.134 | kWh/kWh
| Gasverbruik |  | MWh/jaar
EMISSIEFACTOR
| Productie van warmte of overig | 0.15 | kg CO2/kWh
| Productie van elektriciteit of overig |  | kg CO2/kWh
| Productie van gas of overig |  | kg CO2/kWh
| Gebruik van biomassa | 0 | kg CO2/ton
| Gebruik van warmte | 0.226 | kg CO2/kWh
| Gebruik van elektriciteit | 0.13 | kg CO2/kWh
| Gebruik van gas | 0.204 | kg CO2/kWh
| Elektriciteitsprijs na subsidieperiode (incl PIF) |  | Euro/kWh
| Vollasturen na subsidieperiode elektriciteit |  | uur/jaar
| Prijs warmte of overige na subsidieperiode |  | Euro/kWh
| Vollasturen na subsidieperiode warmte |  | uur/jaar
| Investeringssubsidie t.g.v. vreemd vermogen |  | Euro
| Investeringssubsidie t.g.v. eigen vermogen (NCW) |  | Euro
| Inflatie | 1.5%
| Rendement op vreemd vermogen | 2.5%
| Rendement op eigen vermogen | 14.5%
| Aandeel eigen vermogen in investering | 30%
| Aandeel vreemd vermogen in investering | 70%
| Vennootschapsbelasting | 25%
| Economische levensduur | 12 | jaar
| Termijn lening | 12 | jaar
| Afschrijvingstermijn | 12 | jaar
| Beleidsperiode | 12 | jaar
| Onregelmatige cashflow |  |  | Toelichting
Waarde
| Afsluitprovisie op lening | 1 | -4914000
Afsluitprovisie op lening handmatig
| Energieprijzen |  | Jaar | 2022 | 2023 | 2024 | 2025 | 2026 | 2027 | 2028 | 2029 | 2030 | 2031 | 2032 | 2033 | 2034 | 2035 | 2036 | 2037 | 2038 | 2039 | 2040 | 2041 | 2042
Basisbedrag
| Inflator |  | index | 1 | 1.015 | 1.0302 | 1.0457 | 1.0614 | 1.0773 | 1.0934 | 1.1098 | 1.1265 | 1.1434 | 1.1605 | 1.1779 | 1.1956 | 1.2136 | 1.2318 | 1.2502 | 1.269 | 1.288 | 1.3073 | 1.327 | 1.3469 | 1.3671 | 1.3876 | 1.4084 | 1.4295 | 1.4509 | 1.4727 | 1.4948 | 1.5172 | 1.54 | 1.5631 | 1.5865 | 1.6103 | 1.6345 | 1.659 | 1.6839 | 1.7091 | 1.7348 | 1.7608 | 1.7872
Tabel: Nominale kasstroom (positieve bedragen = gunstig voor de producent)
| Positieve bedragen = gunstig voor de producent |  | 0 | 1 | 2 | 3 | 4 | 5 | 6 | 7 | 8 | 9 | 10 | 11 | 12 | 13 | 14 | 15 | 16 | 17 | 18 | 19 | 20 | 21 | 22 | 23 | 24 | 25 | 26 | 27 | 28 | 29 | 30 | 31 | 32 | 33 | 34 | 35 | 36 | 37 | 38 | 39 | 40
| Investering | Euro | 0: -702000000
| Afzet elektriciteit of overige | kWh |  | 0 | 0 | 0 | 0 | 0 | 0 | 0 | 0 | 0 | 0 | 0 | 0 | 0 | 0 | 0 | 0 | 0 | 0 | 0 | 0 | 0 | 0 | 0 | 0 | 0 | 0 | 0 | 0 | 0 | 0 | 0 | 0 | 0 | 0 | 0 | 0 | 0 | 0 | 0 | 0
| Afzet warmte of overige | kWh |  | 1950000000 | 1950000000 | 1950000000 | 1950000000 | 1950000000 | 1950000000 | 1950000000 | 1950000000 | 1950000000 | 1950000000 | 1950000000 | 1950000000 | 0 | 0 | 0 | 0 | 0 | 0 | 0 | 0 | 0 | 0 | 0 | 0 | 0 | 0 | 0 | 0 | 0 | 0 | 0 | 0 | 0 | 0 | 0 | 0 | 0 | 0 | 0 | 0
| Afzet hernieuwbaar gas | kWh (HHV) |  | 0 | 0 | 0 | 0 | 0 | 0 | 0 | 0 | 0 | 0 | 0 | 0 | 0 | 0 | 0 | 0 | 0 | 0 | 0 | 0 | 0 | 0 | 0 | 0 | 0 | 0 | 0 | 0 | 0 | 0 | 0 | 0 | 0 | 0 | 0 | 0 | 0 | 0 | 0 | 0
| Afzet | kWh |  | 1950000000 | 1950000000 | 1950000000 | 1950000000 | 1950000000 | 1950000000 | 1950000000 | 1950000000 | 1950000000 | 1950000000 | 1950000000 | 1950000000 | 0 | 0 | 0 | 0 | 0 | 0 | 0 | 0 | 0 | 0 | 0 | 0 | 0 | 0 | 0 | 0 | 0 | 0 | 0 | 0 | 0 | 0 | 0 | 0 | 0 | 0 | 0 | 0
| Operationele kosten | Euro |  | -51714000 | -47502000 | -48214530 | -48937747.95 | -49671814.1692 | -50416891.3818 | -51173144.7525 | -51940741.9238 | -52719853.0527 | -53510650.8485 | -54313310.6112 | -55128010.2703 | 0 | 0 | 0 | 0 | 0 | 0 | 0 | 0 | 0 | 0 | 0 | 0 | 0 | 0 | 0 | 0 | 0 | 0 | 0 | 0 | 0 | 0 | 0 | 0 | 0 | 0 | 0 | 0
| Brandstofkosten (biomassa) | Euro |  | 65905763.3588 | 66894349.8092 | 67897765.0563 | 68916231.5321 | 69949975.0051 | 70999224.6302 | 72064212.9997 | 73145176.1946 | 74242353.8376 | 75355989.1451 | 76486328.9823 | 77633623.917 | 0 | 0 | 0 | 0 | 0 | 0 | 0 | 0 | 0 | 0 | 0 | 0 | 0 | 0 | 0 | 0 | 0 | 0 | 0 | 0 | 0 | 0 | 0 | 0 | 0 | 0 | 0 | 0
| Marktwaarde elektriciteit | Euro/kWh |  | 0 | 0 | 0 | 0 | 0 | 0 | 0 | 0 | 0 | 0 | 0 | 0 | 0 | 0 | 0 | 0 | 0 | 0 | 0 | 0 | 0 | 0 | 0 | 0 | 0 | 0 | 0 | 0 | 0 | 0 | 0 | 0 | 0 | 0 | 0 | 0 | 0 | 0 | 0 | 0
| Marktwaarde warmte of hernieuwbaar gas | Euro/kWh |  | 0 | 0 | 0 | 0 | 0 | 0 | 0 | 0 | 0 | 0 | 0 | 0 | 0 | 0 | 0 | 0 | 0 | 0 | 0 | 0 | 0 | 0 | 0 | 0 | 0 | 0 | 0 | 0 | 0 | 0 | 0 | 0 | 0 | 0 | 0 | 0 | 0 | 0 | 0 | 0
| Correctiebedrag | Euro/kWh |  | 0 | 0 | 0 | 0 | 0 | 0 | 0 | 0 | 0 | 0 | 0 | 0 | 0 | 0 | 0 | 0 | 0 | 0 | 0 | 0 | 0 | 0 | 0 | 0 | 0 | 0 | 0 | 0 | 0 | 0 | 0 | 0 | 0 | 0 | 0 | 0 | 0 | 0 | 0 | 0
| Basisbedrag | Euro/kWh |  | 0 | 0 | 0 | 0 | 0 | 0 | 0 | 0 | 0 | 0 | 0 | 0 | 0 | 0 | 0 | 0 | 0 | 0 | 0 | 0 | 0 | 0 | 0 | 0 | 0 | 0 | 0 | 0 | 0 | 0 | 0 | 0 | 0 | 0 | 0 | 0 | 0 | 0 | 0 | 0
| SDE-vergoeding | Euro |  | 0 | 0 | 0 | 0 | 0 | 0 | 0 | 0 | 0 | 0 | 0 | 0 | 0 | 0 | 0 | 0 | 0 | 0 | 0 | 0 | 0 | 0 | 0 | 0 | 0 | 0 | 0 | 0 | 0 | 0 | 0 | 0 | 0 | 0 | 0 | 0 | 0 | 0 | 0 | 0
| Marktinkomsten | Euro |  | 0 | 0 | 0 | 0 | 0 | 0 | 0 | 0 | 0 | 0 | 0 | 0 | 0 | 0 | 0 | 0 | 0 | 0 | 0 | 0 | 0 | 0 | 0 | 0 | 0 | 0 | 0 | 0 | 0 | 0 | 0 | 0 | 0 | 0 | 0 | 0 | 0 | 0 | 0 | 0
| Inkomen totaal (nominaal) | Euro |  | 0 | 0 | 0 | 0 | 0 | 0 | 0 | 0 | 0 | 0 | 0 | 0 | 0 | 0 | 0 | 0 | 0 | 0 | 0 | 0 | 0 | 0 | 0 | 0 | 0 | 0 | 0 | 0 | 0 | 0 | 0 | 0 | 0 | 0 | 0 | 0 | 0 | 0 | 0 | 0
| Kosten totaal (nominaal) | Euro |  | 14191763.3588 | 19392349.8092 | 19683235.0563 | 19978483.5821 | 20278160.8359 | 20582333.2484 | 20891068.2471 | 21204434.2708 | 21522500.7849 | 21845338.2967 | 22173018.3711 | 22505613.6467 | 0 | 0 | 0 | 0 | 0 | 0 | 0 | 0 | 0 | 0 | 0 | 0 | 0 | 0 | 0 | 0 | 0 | 0 | 0 | 0 | 0 | 0 | 0 | 0 | 0 | 0 | 0 | 0
| Bruto inkomen (nominaal) | Euro |  | 14191763.3588 | 19392349.8092 | 19683235.0563 | 19978483.5821 | 20278160.8359 | 20582333.2484 | 20891068.2471 | 21204434.2708 | 21522500.7849 | 21845338.2967 | 22173018.3711 | 22505613.6467 | 0 | 0 | 0 | 0 | 0 | 0 | 0 | 0 | 0 | 0 | 0 | 0 | 0 | 0 | 0 | 0 | 0 | 0 | 0 | 0 | 0 | 0 | 0 | 0 | 0 | 0 | 0 | 0
| Afschrijving | Euro |  | -58500000 | -58500000 | -58500000 | -58500000 | -58500000 | -58500000 | -58500000 | -58500000 | -58500000 | -58500000 | -58500000 | -58500000 | 0 | 0 | 0 | 0 | 0 | 0 | 0 | 0 | 0 | 0 | 0 | 0 | 0 | 0 | 0 | 0 | 0 | 0 | 0 | 0 | 0 | 0 | 0 | 0 | 0 | 0 | 0 | 0
| Rente | Euro |  | -12285000 | -11394495.6449 | -10481728.681 | -9546142.543 | -8587166.7515 | -7604216.5653 | -6596692.6243 | -5563980.5849 | -4505450.7445 | -3420457.658 | -2308339.7444 | -1168418.883 | 0 | 0 | 0 | 0 | 0 | 0 | 0 | 0 | 0 | 0 | 0 | 0 | 0 | 0 | 0 | 0 | 0 | 0 | 0 | 0 | 0 | 0 | 0 | 0 | 0 | 0 | 0 | 0
| Aflossing | Euro |  | -35620174.2021 | -36510678.5571 | -37423445.521 | -38359031.6591 | -39318007.4506 | -40300957.6368 | -41308481.5777 | -42341193.6172 | -43399723.4576 | -44484716.544 | -45596834.4577 | -46736755.3191 | 0 | 0 | 0 | 0 | 0 | 0 | 0 | 0 | 0 | 0 | 0 | 0 | 0 | 0 | 0 | 0 | 0 | 0 | 0 | 0 | 0 | 0 | 0 | 0 | 0 | 0 | 0 | 0
| Totale lasten lening | Euro |  | -47905174.2021 | -47905174.2021 | -47905174.2021 | -47905174.2021 | -47905174.2021 | -47905174.2021 | -47905174.2021 | -47905174.2021 | -47905174.2021 | -47905174.2021 | -47905174.2021 | -47905174.2021 | 0 | 0 | 0 | 0 | 0 | 0 | 0 | 0 | 0 | 0 | 0 | 0 | 0 | 0 | 0 | 0 | 0 | 0 | 0 | 0 | 0 | 0 | 0 | 0 | 0 | 0 | 0 | 0
| Belastbaar inkomen | Euro |  | -56593236.6412 | -50502145.8358 | -49298493.6247 | -48067658.9609 | -46809005.9156 | -45521883.3168 | -44205624.3772 | -42859546.314 | -41482949.9596 | -40075119.3613 | -38635321.3733 | -37162805.2363 | 0 | 0 | 0 | 0 | 0 | 0 | 0 | 0 | 0 | 0 | 0 | 0 | 0 | 0 | 0 | 0 | 0 | 0 | 0 | 0 | 0 | 0 | 0 | 0 | 0 | 0 | 0 | 0
| Belasting bedrag | Euro |  | 14148309.1603 | 12625536.4589 | 12324623.4062 | 12016914.7402 | 11702251.4789 | 11380470.8292 | 11051406.0943 | 10714886.5785 | 10370737.4899 | 10018779.8403 | 9658830.3433 | 9290701.3091 | 0 | 0 | 0 | 0 | 0 | 0 | 0 | 0 | 0 | 0 | 0 | 0 | 0 | 0 | 0 | 0 | 0 | 0 | 0 | 0 | 0 | 0 | 0 | 0 | 0 | 0 | 0 | 0
| Netto inkomen na belasting | Euro |  | -19565101.683 | -15887287.934 | -15897315.7396 | -15909775.8797 | -15924761.8873 | -15942370.1244 | -15962699.8606 | -15985853.3527 | -16011935.9273 | -16041056.0651 | -16073325.4876 | -16108859.2463 | 0 | 0 | 0 | 0 | 0 | 0 | 0 | 0 | 0 | 0 | 0 | 0 | 0 | 0 | 0 | 0 | 0 | 0 | 0 | 0 | 0 | 0 | 0 | 0 | 0 | 0 | 0 | 0
| Project cashflow | Euro | -702000000 | 28340072.5191 | 32017886.2681 | 32007858.4625 | 31995398.3224 | 31980412.3148 | 31962804.0776 | 31942474.3414 | 31919320.8494 | 31893238.2748 | 31864118.137 | 31831848.7145 | 31796314.9558 | 0 | 0 | 0 | 0 | 0 | 0 | 0 | 0 | 0 | 0 | 0 | 0 | 0 | 0 | 0 | 0 | 0 | 0 | 0 | 0 | 0 | 0 | 0 | 0 | 0 | 0 | 0 | 0
| Equity cashflow | Euro | -210600000 | -19565101.683 | -15887287.934 | -15897315.7396 | -15909775.8797 | -15924761.8873 | -15942370.1244 | -15962699.8606 | -15985853.3527 | -16011935.9273 | -16041056.0651 | -16073325.4876 | -16108859.2463 | 0 | 0 | 0 | 0 | 0 | 0 | 0 | 0 | 0 | 0 | 0 | 0 | 0 | 0 | 0 | 0 | 0 | 0 | 0 | 0 | 0 | 0 | 0 | 0 | 0 | 0 | 0 | 0
| Subsidiebasis: afzet | kWh |  | 1950000000 | 1950000000 | 1950000000 | 1950000000 | 1950000000 | 1950000000 | 1950000000 | 1950000000 | 1950000000 | 1950000000 | 1950000000 | 1950000000 | 0 | 0 | 0 | 0 | 0 | 0 | 0 | 0 | 0 | 0 | 0 | 0 | 0 | 0 | 0 | 0 | 0 | 0 | 0 | 0 | 0 | 0 | 0 | 0 | 0 | 0 | 0 | 0
| Terug te verdienen investering |  | 0: 702000000; 1: 627358236.6412; 2: 546625382.477; 3: 464688876.1017; 4: 381521535.0626; 5: 297095540.9782; 6: 211382424.2951; 7: 124353048.6723; 8: 35977594.9863; 9: -53774455.0541; 10: -144934335.6928; 11: -237534014.3195; 12: -331606209.0832; 13: -331606209.0832; 14: -331606209.0832; 15: -331606209.0832; 16: -331606209.0832; 17: -331606209.0832; 18: -331606209.0832; 19: -331606209.0832; 20: -331606209.0832; 21: -331606209.0832
| DSCR |  | 1: 1.8146; 2: 1.9231; 3: 1.9292; 4: 1.9354; 5: 1.9416; 6: 1.948; 7: 1.9544; 8: 1.9609; 9: 1.9676; 10: 1.9743; 11: 1.9812; 12: 1.9881
Tabel: Projectparameters
| Verdisconteerde inkomsten | euro | 0: -91489313.043
| Verdisconteerde afzet | kWh | 0: 8099828275.2669
| Totale investering | Euro | 0: 702000000
| DSCR (gemiddeld) |  | 0: 1.9432
| Projectrente (WACC nominaal/reëel) |  | 0: 06% / 04%
| Projectrendement (IRR) |  | 0: n.v.t.
| Rendement op eigen vermogen (IRR) |  | 0: n.v.t.
| Aandeel lening | Euro | 0: 491400000
| Aandeel equity | Euro | 0: 210600000
| Warmtekrachtverhouding | W:E | 0: 0
| Samengesteld aantal vollasturen | uur/jaar | 0: 7500
| Terugverdientijd | jaren | 0: tussen 8 en 9 jaren; 2: 0.066667
| Bodemprijs of basisprijs | 0.0251
| Bodemprijs of basisprijs netlevering | n.v.t.
| Bodemprijs of basisprijs niet-netlevering | n.v.t.
| Voorlopig correctiebedrag 2021 | 0.0311
| Voorlopig correctiebedrag 2021 netlevering | n.v.t.
| Voorlopig correctiebedrag 2021 niet-netlevering | n.v.t.
| Voorlopige GvO-waarde 2021 | 0
| Voorlopige GvO-waarde 2021 netlevering | n.v.t.
| Voorlopige GvO-waarde 2021 niet-netlevering | 0
| Beleidsperiode geproduceerde eenheden | 23400000000
| Economische levensduur geproduceerde eenheden | 23400000000
| Verrekeningsfactor bespaarde emissies | 1

## 60
Berekening basisbedragen: Eindadvies SDE++ 2022
Ketel op vaste biomassa 0,5 - 5 MWth
| BASISBEDRAG | Waarde | Eenheid | Toelichting
| Basisbedrag | 0.0618 | Euro/kWh
| CO2-subsidie-intensiteit | 126 | Euro/t CO2
| Langetermijnprijs | 0.0323 | Euro/kWh
| Netto emissiefactor | 0.2334 | kg CO2/kWh
| Productie-eenheid | kWh
| Vermogenseenheid | kW
| Berekeningswijze correctiebedrag methode-ID | 16 |  | (LT_g[LHV] + EB3 + ODE3) / 90%
| Zon-PV specifieke input parameters | Waarde | Eenheid | Toelichting
Berekeningswijze correctiebedrag methode-ID netlevering
Berekeningswijze correctiebedrag methode-ID niet-netlevering
Netlevering
Niet-netlevering
| Langetermijnprijs netlevering | n.v.t.
| Langetermijnprijs niet-netlevering | n.v.t
| CONVERSIEFACTOREN | Waarde | Eenheid | Toelichting
| Verbrandingswaarde methaan (onderwaarde) | 35.8 | MJ/Nm3
| Verbrandingswaarde hernieuwbaar gas (onderwaarde) | 31.65 | MJ/Nm3
| Verbrandingswaarde hernieuwbaar gas (bovenwaarde) | 35.17 | MJ/Nm3
| kWh naar MJ | 3.6 | MJ/kWh
| INPUTVARIABELEN | Waarde | Eenheid | Toelichting
| Inputvermogen | 3333 | kW
Gaat het om een installatie voor hernieuwbaar gas?
Methaangehalte hernieuwbaar gas voor gaszuivering
| Vermogen hernieuwbaargasproductie (voor zuivering) | 0 | Nm3/uur
| Outputvermogen (thermisch of hernieuwbaar gas) | 3000 | kW
| Outputvermogen (hernieuwbaar gas) | 0 | Nm3/uur
| Outputvermogen (elektrisch of overig) |  | kW
| Vollasturen levering (thermisch of hernieuwbaar gas) | 3000 | uur/jaar | Bij een installatie voor gecombineerde opwekking, wordt de bedrijfstijd genomen als maximum van de vollasturen warmte en vollasturen elektriciteit.
| Vollasturen levering (elektrisch of overig) |  | uur/jaar | Bij een installatie voor gecombineerde opwekking, wordt de bedrijfstijd genomen als maximum van de vollasturen warmte en vollasturen elektriciteit.
| Max. elektrisch rendement | 0%
| Elektrisch rendement | 0%
| Thermisch rendement of rendement gasproductie | 90.01%
| Elektriciteitsderving bij warmtelevering |  | elektriciteit : warmte
| Investeringskosten input gebaseerd |  | Euro/kW
| Investeringskosten output gebaseerd | 460 | Euro/kW
| Totale investeringskosten | 1.38 | Euro (miljoen)
| Vaste O&M-kosten input gebaseerd | 26 | Euro/kW/jaar
| Vaste O&M-kosten output gebaseerd |  | Euro/kW/jaar
| Totale jaarlijkse vaste O&M-kosten | 86.658 | Euro (duizend)
| Variabele O&M-kosten (incl. contractkosten) | 0.0053 | Euro/kWh
| Energie-inhoud brandstof | 11 | GJ/ton
| Biomassadoorzet | 3272.4 | ton/jaar
| Netto brandstofprijs (aan de poort, incl. risico-opslag) | 66 | Euro/ton
| Relatief elektriciteitsgebruik |  | kWh/kWh
| Elektriciteitsgebruik | 0 | MWh/jaar
| Relatief warmtegebruik |  | kWh/kWh
| Warmtegebruik | 0 | MWh/jaar
| Relatief gasverbruik |  | kWh/kWh
| Gasverbruik |  | MWh/jaar
EMISSIEFACTOR
| Productie van warmte of overig | 0.226 | kg CO2/kWh
| Productie van elektriciteit of overig | 0.13 | kg CO2/kWh
| Productie van gas of overig | 0.183 | kg CO2/kWh
| Gebruik van biomassa | -22.5 | kg CO2/ton
| Gebruik van warmte | 0 | kg CO2/kWh
| Gebruik van elektriciteit | 0.13 | kg CO2/kWh
| Gebruik van gas |  | kg CO2/kWh
| Elektriciteitsprijs na subsidieperiode (incl PIF) |  | Euro/kWh
| Vollasturen na subsidieperiode elektriciteit |  | uur/jaar
| Prijs warmte of overige na subsidieperiode |  | Euro/kWh
| Vollasturen na subsidieperiode warmte |  | uur/jaar
| Investeringssubsidie t.g.v. vreemd vermogen |  | Euro
| Investeringssubsidie t.g.v. eigen vermogen (NCW) |  | Euro
| Inflatie | 1.5%
| Rendement op vreemd vermogen | 2.7%
| Rendement op eigen vermogen | 14.5%
| Aandeel eigen vermogen in investering | 30%
| Aandeel vreemd vermogen in investering | 70%
| Vennootschapsbelasting | 25%
| Economische levensduur | 12 | jaar
| Termijn lening | 12 | jaar
| Afschrijvingstermijn | 12 | jaar
| Beleidsperiode | 12 | jaar
| Onregelmatige cashflow |  |  | Toelichting
Waarde
| Afsluitprovisie op lening | 1 | -9660
Afsluitprovisie op lening handmatig
| Energieprijzen |  | Jaar | 2022 | 2023 | 2024 | 2025 | 2026 | 2027 | 2028 | 2029 | 2030 | 2031 | 2032 | 2033 | 2034 | 2035 | 2036 | 2037 | 2038 | 2039 | 2040 | 2041 | 2042
Basisbedrag
| Inflator |  | index | 1 | 1.015 | 1.0302 | 1.0457 | 1.0614 | 1.0773 | 1.0934 | 1.1098 | 1.1265 | 1.1434 | 1.1605 | 1.1779 | 1.1956 | 1.2136 | 1.2318 | 1.2502 | 1.269 | 1.288 | 1.3073 | 1.327 | 1.3469 | 1.3671 | 1.3876 | 1.4084 | 1.4295 | 1.4509 | 1.4727 | 1.4948 | 1.5172 | 1.54 | 1.5631 | 1.5865 | 1.6103 | 1.6345 | 1.659 | 1.6839 | 1.7091 | 1.7348 | 1.7608 | 1.7872
Tabel: Nominale kasstroom (positieve bedragen = gunstig voor de producent)
| Positieve bedragen = gunstig voor de producent |  | 0 | 1 | 2 | 3 | 4 | 5 | 6 | 7 | 8 | 9 | 10 | 11 | 12 | 13 | 14 | 15 | 16 | 17 | 18 | 19 | 20 | 21 | 22 | 23 | 24 | 25 | 26 | 27 | 28 | 29 | 30 | 31 | 32 | 33 | 34 | 35 | 36 | 37 | 38 | 39 | 40
| Investering | Euro | 0: -1380000
| Afzet elektriciteit of overige | kWh |  | 0 | 0 | 0 | 0 | 0 | 0 | 0 | 0 | 0 | 0 | 0 | 0 | 0 | 0 | 0 | 0 | 0 | 0 | 0 | 0 | 0 | 0 | 0 | 0 | 0 | 0 | 0 | 0 | 0 | 0 | 0 | 0 | 0 | 0 | 0 | 0 | 0 | 0 | 0 | 0
| Afzet warmte of overige | kWh |  | 9000000 | 9000000 | 9000000 | 9000000 | 9000000 | 9000000 | 9000000 | 9000000 | 9000000 | 9000000 | 9000000 | 9000000 | 0 | 0 | 0 | 0 | 0 | 0 | 0 | 0 | 0 | 0 | 0 | 0 | 0 | 0 | 0 | 0 | 0 | 0 | 0 | 0 | 0 | 0 | 0 | 0 | 0 | 0 | 0 | 0
| Afzet hernieuwbaar gas | kWh (HHV) |  | 0 | 0 | 0 | 0 | 0 | 0 | 0 | 0 | 0 | 0 | 0 | 0 | 0 | 0 | 0 | 0 | 0 | 0 | 0 | 0 | 0 | 0 | 0 | 0 | 0 | 0 | 0 | 0 | 0 | 0 | 0 | 0 | 0 | 0 | 0 | 0 | 0 | 0 | 0 | 0
| Afzet | kWh |  | 9000000 | 9000000 | 9000000 | 9000000 | 9000000 | 9000000 | 9000000 | 9000000 | 9000000 | 9000000 | 9000000 | 9000000 | 0 | 0 | 0 | 0 | 0 | 0 | 0 | 0 | 0 | 0 | 0 | 0 | 0 | 0 | 0 | 0 | 0 | 0 | 0 | 0 | 0 | 0 | 0 | 0 | 0 | 0 | 0 | 0
| Operationele kosten | Euro |  | -144018 | -136373.37 | -138418.9705 | -140495.2551 | -142602.6839 | -144741.7242 | -146912.8501 | -149116.5428 | -151353.2909 | -153623.5903 | -155927.9442 | -158266.8633 | 0 | 0 | 0 | 0 | 0 | 0 | 0 | 0 | 0 | 0 | 0 | 0 | 0 | 0 | 0 | 0 | 0 | 0 | 0 | 0 | 0 | 0 | 0 | 0 | 0 | 0 | 0 | 0
| Brandstofkosten (biomassa) | Euro |  | -215978.4 | -219218.076 | -222506.3471 | -225843.9423 | -229231.6015 | -232670.0755 | -236160.1266 | -239702.5285 | -243298.0665 | -246947.5375 | -250651.7505 | -254411.5268 | 0 | 0 | 0 | 0 | 0 | 0 | 0 | 0 | 0 | 0 | 0 | 0 | 0 | 0 | 0 | 0 | 0 | 0 | 0 | 0 | 0 | 0 | 0 | 0 | 0 | 0 | 0 | 0
| Marktwaarde elektriciteit | Euro/kWh |  | 0 | 0 | 0 | 0 | 0 | 0 | 0 | 0 | 0 | 0 | 0 | 0 | 0 | 0 | 0 | 0 | 0 | 0 | 0 | 0 | 0 | 0 | 0 | 0 | 0 | 0 | 0 | 0 | 0 | 0 | 0 | 0 | 0 | 0 | 0 | 0 | 0 | 0 | 0 | 0
| Marktwaarde warmte of hernieuwbaar gas | Euro/kWh |  | 0 | 0 | 0 | 0 | 0 | 0 | 0 | 0 | 0 | 0 | 0 | 0 | 0 | 0 | 0 | 0 | 0 | 0 | 0 | 0 | 0 | 0 | 0 | 0 | 0 | 0 | 0 | 0 | 0 | 0 | 0 | 0 | 0 | 0 | 0 | 0 | 0 | 0 | 0 | 0
| Correctiebedrag | Euro/kWh |  | 0 | 0 | 0 | 0 | 0 | 0 | 0 | 0 | 0 | 0 | 0 | 0 | 0 | 0 | 0 | 0 | 0 | 0 | 0 | 0 | 0 | 0 | 0 | 0 | 0 | 0 | 0 | 0 | 0 | 0 | 0 | 0 | 0 | 0 | 0 | 0 | 0 | 0 | 0 | 0
| Basisbedrag | Euro/kWh |  | 0 | 0 | 0 | 0 | 0 | 0 | 0 | 0 | 0 | 0 | 0 | 0 | 0 | 0 | 0 | 0 | 0 | 0 | 0 | 0 | 0 | 0 | 0 | 0 | 0 | 0 | 0 | 0 | 0 | 0 | 0 | 0 | 0 | 0 | 0 | 0 | 0 | 0 | 0 | 0
| SDE-vergoeding | Euro |  | 0 | 0 | 0 | 0 | 0 | 0 | 0 | 0 | 0 | 0 | 0 | 0 | 0 | 0 | 0 | 0 | 0 | 0 | 0 | 0 | 0 | 0 | 0 | 0 | 0 | 0 | 0 | 0 | 0 | 0 | 0 | 0 | 0 | 0 | 0 | 0 | 0 | 0 | 0 | 0
| Marktinkomsten | Euro |  | 0 | 0 | 0 | 0 | 0 | 0 | 0 | 0 | 0 | 0 | 0 | 0 | 0 | 0 | 0 | 0 | 0 | 0 | 0 | 0 | 0 | 0 | 0 | 0 | 0 | 0 | 0 | 0 | 0 | 0 | 0 | 0 | 0 | 0 | 0 | 0 | 0 | 0 | 0 | 0
| Inkomen totaal (nominaal) | Euro |  | 0 | 0 | 0 | 0 | 0 | 0 | 0 | 0 | 0 | 0 | 0 | 0 | 0 | 0 | 0 | 0 | 0 | 0 | 0 | 0 | 0 | 0 | 0 | 0 | 0 | 0 | 0 | 0 | 0 | 0 | 0 | 0 | 0 | 0 | 0 | 0 | 0 | 0 | 0 | 0
| Kosten totaal (nominaal) | Euro |  | -359996.4 | -355591.446 | -360925.3177 | -366339.1975 | -371834.2854 | -377411.7997 | -383072.9767 | -388819.0713 | -394651.3574 | -400571.1278 | -406579.6947 | -412678.3901 | 0 | 0 | 0 | 0 | 0 | 0 | 0 | 0 | 0 | 0 | 0 | 0 | 0 | 0 | 0 | 0 | 0 | 0 | 0 | 0 | 0 | 0 | 0 | 0 | 0 | 0 | 0 | 0
| Bruto inkomen (nominaal) | Euro |  | -359996.4 | -355591.446 | -360925.3177 | -366339.1975 | -371834.2854 | -377411.7997 | -383072.9767 | -388819.0713 | -394651.3574 | -400571.1278 | -406579.6947 | -412678.3901 | 0 | 0 | 0 | 0 | 0 | 0 | 0 | 0 | 0 | 0 | 0 | 0 | 0 | 0 | 0 | 0 | 0 | 0 | 0 | 0 | 0 | 0 | 0 | 0 | 0 | 0 | 0 | 0
| Afschrijving | Euro |  | -115000 | -115000 | -115000 | -115000 | -115000 | -115000 | -115000 | -115000 | -115000 | -115000 | -115000 | -115000 | 0 | 0 | 0 | 0 | 0 | 0 | 0 | 0 | 0 | 0 | 0 | 0 | 0 | 0 | 0 | 0 | 0 | 0 | 0 | 0 | 0 | 0 | 0 | 0 | 0 | 0 | 0 | 0
| Rente | Euro |  | -26082 | -24212.6653 | -22292.8586 | -20321.217 | -18296.3412 | -16216.7937 | -14081.0984 | -11887.7394 | -9635.1597 | -7321.7603 | -4945.8991 | -2505.8897 | 0 | 0 | 0 | 0 | 0 | 0 | 0 | 0 | 0 | 0 | 0 | 0 | 0 | 0 | 0 | 0 | 0 | 0 | 0 | 0 | 0 | 0 | 0 | 0 | 0 | 0 | 0 | 0
| Aflossing | Euro |  | -69234.6185 | -71103.9532 | -73023.76 | -74995.4015 | -77020.2773 | -79099.8248 | -81235.5201 | -83428.8791 | -85681.4589 | -87994.8583 | -90370.7194 | -92810.7289 | 0 | 0 | 0 | 0 | 0 | 0 | 0 | 0 | 0 | 0 | 0 | 0 | 0 | 0 | 0 | 0 | 0 | 0 | 0 | 0 | 0 | 0 | 0 | 0 | 0 | 0 | 0 | 0
| Totale lasten lening | Euro |  | -95316.6185 | -95316.6185 | -95316.6185 | -95316.6185 | -95316.6185 | -95316.6185 | -95316.6185 | -95316.6185 | -95316.6185 | -95316.6185 | -95316.6185 | -95316.6185 | 0 | 0 | 0 | 0 | 0 | 0 | 0 | 0 | 0 | 0 | 0 | 0 | 0 | 0 | 0 | 0 | 0 | 0 | 0 | 0 | 0 | 0 | 0 | 0 | 0 | 0 | 0 | 0
| Belastbaar inkomen | Euro |  | -501078.4 | -494804.1113 | -498218.1763 | -501660.4145 | -505130.6266 | -508628.5934 | -512154.0751 | -515706.8107 | -519286.5171 | -522892.8881 | -526525.5938 | -530184.2798 | 0 | 0 | 0 | 0 | 0 | 0 | 0 | 0 | 0 | 0 | 0 | 0 | 0 | 0 | 0 | 0 | 0 | 0 | 0 | 0 | 0 | 0 | 0 | 0 | 0 | 0 | 0 | 0
| Belasting bedrag | Euro |  | 125269.6 | 123701.0278 | 124554.5441 | 125415.1036 | 126282.6567 | 127157.1484 | 128038.5188 | 128926.7027 | 129821.6293 | 130723.222 | 131631.3984 | 132546.0699 | 0 | 0 | 0 | 0 | 0 | 0 | 0 | 0 | 0 | 0 | 0 | 0 | 0 | 0 | 0 | 0 | 0 | 0 | 0 | 0 | 0 | 0 | 0 | 0 | 0 | 0 | 0 | 0
| Netto inkomen na belasting | Euro |  | -330043.4185 | -327207.0367 | -331687.3922 | -336240.7124 | -340868.2473 | -345571.2699 | -350351.0764 | -355208.9872 | -360146.3467 | -365164.5243 | -370264.9148 | -375448.9387 | 0 | 0 | 0 | 0 | 0 | 0 | 0 | 0 | 0 | 0 | 0 | 0 | 0 | 0 | 0 | 0 | 0 | 0 | 0 | 0 | 0 | 0 | 0 | 0 | 0 | 0 | 0 | 0
| Project cashflow | Euro | -1380000 | -234726.8 | -231890.4182 | -236370.7736 | -240924.0938 | -245551.6288 | -250254.6513 | -255034.4579 | -259892.3687 | -264829.7281 | -269847.9058 | -274948.2962 | -280132.3202 | 0 | 0 | 0 | 0 | 0 | 0 | 0 | 0 | 0 | 0 | 0 | 0 | 0 | 0 | 0 | 0 | 0 | 0 | 0 | 0 | 0 | 0 | 0 | 0 | 0 | 0 | 0 | 0
| Equity cashflow | Euro | -414000 | -330043.4185 | -327207.0367 | -331687.3922 | -336240.7124 | -340868.2473 | -345571.2699 | -350351.0764 | -355208.9872 | -360146.3467 | -365164.5243 | -370264.9148 | -375448.9387 | 0 | 0 | 0 | 0 | 0 | 0 | 0 | 0 | 0 | 0 | 0 | 0 | 0 | 0 | 0 | 0 | 0 | 0 | 0 | 0 | 0 | 0 | 0 | 0 | 0 | 0 | 0 | 0
| Subsidiebasis: afzet | kWh |  | 9000000 | 9000000 | 9000000 | 9000000 | 9000000 | 9000000 | 9000000 | 9000000 | 9000000 | 9000000 | 9000000 | 9000000 | 0 | 0 | 0 | 0 | 0 | 0 | 0 | 0 | 0 | 0 | 0 | 0 | 0 | 0 | 0 | 0 | 0 | 0 | 0 | 0 | 0 | 0 | 0 | 0 | 0 | 0 | 0 | 0
| Terug te verdienen investering |  | 0: 1380000; 1: 1209878.4; 2: 1033482.5113; 3: 860500.6876; 4: 690961.1021; 5: 524891.7287; 6: 362320.3221; 7: 203274.3972; 8: 47781.208; 9: -104132.275; 10: -252439.3869; 11: -397113.7931; 12: -538129.5133; 13: -538129.5133; 14: -538129.5133; 15: -538129.5133; 16: -538129.5133; 17: -538129.5133; 18: -538129.5133; 19: -538129.5133; 20: -538129.5133; 21: -538129.5133
| DSCR |  | 1: 2.0584; 2: 2.1047; 3: 2.0487; 4: 1.9919; 5: 1.9342; 6: 1.8757; 7: 1.8163; 8: 1.7561; 9: 1.6949; 10: 1.6328; 11: 1.5697; 12: 1.5057
Tabel: Projectparameters
| Verdisconteerde inkomsten | euro | 0: -1895191.3786
| Verdisconteerde afzet | kWh | 0: 37383822.8089
| Totale investering | Euro | 0: 1380000
| DSCR (gemiddeld) |  | 0: 1.8324
| Projectrente (WACC nominaal/reëel) |  | 0: 06% / 04%
| Projectrendement (IRR) |  | 0: n.v.t.
| Rendement op eigen vermogen (IRR) |  | 0: n.v.t.
| Aandeel lening | Euro | 0: 966000
| Aandeel equity | Euro | 0: 414000
| Warmtekrachtverhouding | W:E | 0: 0
| Samengesteld aantal vollasturen | uur/jaar | 0: 3000
| Terugverdientijd | jaren | 0: tussen 8 en 9 jaren; 2: 0.066667
| Bodemprijs of basisprijs | 0.0235
| Bodemprijs of basisprijs netlevering | n.v.t.
| Bodemprijs of basisprijs niet-netlevering | n.v.t.
| Voorlopig correctiebedrag 2021 | 0.0295
| Voorlopig correctiebedrag 2021 netlevering | n.v.t.
| Voorlopig correctiebedrag 2021 niet-netlevering | n.v.t.
| Voorlopige GvO-waarde 2021 | 0
| Voorlopige GvO-waarde 2021 netlevering | n.v.t.
| Voorlopige GvO-waarde 2021 niet-netlevering | 0
| Beleidsperiode geproduceerde eenheden | 108000000
| Economische levensduur geproduceerde eenheden | 108000000
| Verrekeningsfactor bespaarde emissies | 1

## 61
Berekening basisbedragen: Eindadvies SDE++ 2022
Ketel op vaste biomassa 5 MWth (8500h)
| BASISBEDRAG | Waarde | Eenheid | Toelichting
| Basisbedrag | 0.048 | Euro/kWh
| CO2-subsidie-intensiteit | 113 | Euro/t CO2
| Langetermijnprijs | 0.0214 | Euro/kWh
| Netto emissiefactor | 0.235 | kg CO2/kWh
| Productie-eenheid | kWh
| Vermogenseenheid | kW
| Berekeningswijze correctiebedrag methode-ID | 18 |  | 90% x LT_g[LHV]
| Zon-PV specifieke input parameters | Waarde | Eenheid | Toelichting
Berekeningswijze correctiebedrag methode-ID netlevering
Berekeningswijze correctiebedrag methode-ID niet-netlevering
Netlevering
Niet-netlevering
| Langetermijnprijs netlevering | n.v.t.
| Langetermijnprijs niet-netlevering | n.v.t
| CONVERSIEFACTOREN | Waarde | Eenheid | Toelichting
| Verbrandingswaarde methaan (onderwaarde) | 35.8 | MJ/Nm3
| Verbrandingswaarde hernieuwbaar gas (onderwaarde) | 31.65 | MJ/Nm3
| Verbrandingswaarde hernieuwbaar gas (bovenwaarde) | 35.17 | MJ/Nm3
| kWh naar MJ | 3.6 | MJ/kWh
| INPUTVARIABELEN | Waarde | Eenheid | Toelichting
| Inputvermogen | 11111 | kW
Gaat het om een installatie voor hernieuwbaar gas?
Methaangehalte hernieuwbaar gas voor gaszuivering
| Vermogen hernieuwbaargasproductie (voor zuivering) | 0 | Nm3/uur
| Outputvermogen (thermisch of hernieuwbaar gas) | 10000 | kW
| Outputvermogen (hernieuwbaar gas) | 0 | Nm3/uur
| Outputvermogen (elektrisch of overig) |  | kW
| Vollasturen levering (thermisch of hernieuwbaar gas) | 8500 | uur/jaar | Bij een installatie voor gecombineerde opwekking, wordt de bedrijfstijd genomen als maximum van de vollasturen warmte en vollasturen elektriciteit.
| Vollasturen levering (elektrisch of overig) |  | uur/jaar | Bij een installatie voor gecombineerde opwekking, wordt de bedrijfstijd genomen als maximum van de vollasturen warmte en vollasturen elektriciteit.
| Max. elektrisch rendement | 0%
| Elektrisch rendement | 0%
| Thermisch rendement of rendement gasproductie | 90%
| Elektriciteitsderving bij warmtelevering |  | elektriciteit : warmte
| Investeringskosten input gebaseerd |  | Euro/kW
| Investeringskosten output gebaseerd | 865 | Euro/kW
| Totale investeringskosten | 8.65 | Euro (miljoen)
| Vaste O&M-kosten input gebaseerd |  | Euro/kW/jaar
| Vaste O&M-kosten output gebaseerd | 56 | Euro/kW/jaar
| Totale jaarlijkse vaste O&M-kosten | 560 | Euro (duizend)
| Variabele O&M-kosten (incl. contractkosten) | 0.005 | Euro/kWh
| Energie-inhoud brandstof | 9 | GJ/ton
| Biomassadoorzet | 37777.4 | ton/jaar
| Netto brandstofprijs (aan de poort, incl. risico-opslag) | 47 | Euro/ton
| Relatief elektriciteitsgebruik |  | kWh/kWh
| Elektriciteitsgebruik | 0 | MWh/jaar
| Relatief warmtegebruik |  | kWh/kWh
| Warmtegebruik | 0 | MWh/jaar
| Relatief gasverbruik |  | kWh/kWh
| Gasverbruik |  | MWh/jaar
EMISSIEFACTOR
| Productie van warmte of overig | 0.226 | kg CO2/kWh
| Productie van elektriciteit of overig | 0.13 | kg CO2/kWh
| Productie van gas of overig | 0.183 | kg CO2/kWh
| Gebruik van biomassa | -22.5 | kg CO2/ton
| Gebruik van warmte | 0 | kg CO2/kWh
| Gebruik van elektriciteit | 0.13 | kg CO2/kWh
| Gebruik van gas |  | kg CO2/kWh
| Elektriciteitsprijs na subsidieperiode (incl PIF) |  | Euro/kWh
| Vollasturen na subsidieperiode elektriciteit |  | uur/jaar
| Prijs warmte of overige na subsidieperiode |  | Euro/kWh
| Vollasturen na subsidieperiode warmte |  | uur/jaar
| Investeringssubsidie t.g.v. vreemd vermogen |  | Euro
| Investeringssubsidie t.g.v. eigen vermogen (NCW) |  | Euro
| Inflatie | 1.5%
| Rendement op vreemd vermogen | 2.7%
| Rendement op eigen vermogen | 14.5%
| Aandeel eigen vermogen in investering | 30%
| Aandeel vreemd vermogen in investering | 70%
| Vennootschapsbelasting | 25%
| Economische levensduur | 12 | jaar
| Termijn lening | 12 | jaar
| Afschrijvingstermijn | 12 | jaar
| Beleidsperiode | 12 | jaar
| Onregelmatige cashflow |  |  | Toelichting
Waarde
| Afsluitprovisie op lening | 1 | -60550
Afsluitprovisie op lening handmatig
| Energieprijzen |  | Jaar | 2022 | 2023 | 2024 | 2025 | 2026 | 2027 | 2028 | 2029 | 2030 | 2031 | 2032 | 2033 | 2034 | 2035 | 2036 | 2037 | 2038 | 2039 | 2040 | 2041 | 2042
Basisbedrag
| Inflator |  | index | 1 | 1.015 | 1.0302 | 1.0457 | 1.0614 | 1.0773 | 1.0934 | 1.1098 | 1.1265 | 1.1434 | 1.1605 | 1.1779 | 1.1956 | 1.2136 | 1.2318 | 1.2502 | 1.269 | 1.288 | 1.3073 | 1.327 | 1.3469 | 1.3671 | 1.3876 | 1.4084 | 1.4295 | 1.4509 | 1.4727 | 1.4948 | 1.5172 | 1.54 | 1.5631 | 1.5865 | 1.6103 | 1.6345 | 1.659 | 1.6839 | 1.7091 | 1.7348 | 1.7608 | 1.7872
Tabel: Nominale kasstroom (positieve bedragen = gunstig voor de producent)
| Positieve bedragen = gunstig voor de producent |  | 0 | 1 | 2 | 3 | 4 | 5 | 6 | 7 | 8 | 9 | 10 | 11 | 12 | 13 | 14 | 15 | 16 | 17 | 18 | 19 | 20 | 21 | 22 | 23 | 24 | 25 | 26 | 27 | 28 | 29 | 30 | 31 | 32 | 33 | 34 | 35 | 36 | 37 | 38 | 39 | 40
| Investering | Euro | 0: -8650000
| Afzet elektriciteit of overige | kWh |  | 0 | 0 | 0 | 0 | 0 | 0 | 0 | 0 | 0 | 0 | 0 | 0 | 0 | 0 | 0 | 0 | 0 | 0 | 0 | 0 | 0 | 0 | 0 | 0 | 0 | 0 | 0 | 0 | 0 | 0 | 0 | 0 | 0 | 0 | 0 | 0 | 0 | 0 | 0 | 0
| Afzet warmte of overige | kWh |  | 85000000 | 85000000 | 85000000 | 85000000 | 85000000 | 85000000 | 85000000 | 85000000 | 85000000 | 85000000 | 85000000 | 85000000 | 0 | 0 | 0 | 0 | 0 | 0 | 0 | 0 | 0 | 0 | 0 | 0 | 0 | 0 | 0 | 0 | 0 | 0 | 0 | 0 | 0 | 0 | 0 | 0 | 0 | 0 | 0 | 0
| Afzet hernieuwbaar gas | kWh (HHV) |  | 0 | 0 | 0 | 0 | 0 | 0 | 0 | 0 | 0 | 0 | 0 | 0 | 0 | 0 | 0 | 0 | 0 | 0 | 0 | 0 | 0 | 0 | 0 | 0 | 0 | 0 | 0 | 0 | 0 | 0 | 0 | 0 | 0 | 0 | 0 | 0 | 0 | 0 | 0 | 0
| Afzet | kWh |  | 85000000 | 85000000 | 85000000 | 85000000 | 85000000 | 85000000 | 85000000 | 85000000 | 85000000 | 85000000 | 85000000 | 85000000 | 0 | 0 | 0 | 0 | 0 | 0 | 0 | 0 | 0 | 0 | 0 | 0 | 0 | 0 | 0 | 0 | 0 | 0 | 0 | 0 | 0 | 0 | 0 | 0 | 0 | 0 | 0 | 0
| Operationele kosten | Euro |  | -1045550 | -999775 | -1014771.625 | -1029993.1994 | -1045443.0974 | -1061124.7438 | -1077041.615 | -1093197.2392 | -1109595.1978 | -1126239.1258 | -1143132.7126 | -1160279.7033 | 0 | 0 | 0 | 0 | 0 | 0 | 0 | 0 | 0 | 0 | 0 | 0 | 0 | 0 | 0 | 0 | 0 | 0 | 0 | 0 | 0 | 0 | 0 | 0 | 0 | 0 | 0 | 0
| Brandstofkosten (biomassa) | Euro |  | -1775537.8 | -1802170.867 | -1829203.43 | -1856641.4815 | -1884491.1037 | -1912758.4702 | -1941449.8473 | -1970571.595 | -2000130.1689 | -2030132.1215 | -2060584.1033 | -2091492.8648 | 0 | 0 | 0 | 0 | 0 | 0 | 0 | 0 | 0 | 0 | 0 | 0 | 0 | 0 | 0 | 0 | 0 | 0 | 0 | 0 | 0 | 0 | 0 | 0 | 0 | 0 | 0 | 0
| Marktwaarde elektriciteit | Euro/kWh |  | 0 | 0 | 0 | 0 | 0 | 0 | 0 | 0 | 0 | 0 | 0 | 0 | 0 | 0 | 0 | 0 | 0 | 0 | 0 | 0 | 0 | 0 | 0 | 0 | 0 | 0 | 0 | 0 | 0 | 0 | 0 | 0 | 0 | 0 | 0 | 0 | 0 | 0 | 0 | 0
| Marktwaarde warmte of hernieuwbaar gas | Euro/kWh |  | 0 | 0 | 0 | 0 | 0 | 0 | 0 | 0 | 0 | 0 | 0 | 0 | 0 | 0 | 0 | 0 | 0 | 0 | 0 | 0 | 0 | 0 | 0 | 0 | 0 | 0 | 0 | 0 | 0 | 0 | 0 | 0 | 0 | 0 | 0 | 0 | 0 | 0 | 0 | 0
| Correctiebedrag | Euro/kWh |  | 0 | 0 | 0 | 0 | 0 | 0 | 0 | 0 | 0 | 0 | 0 | 0 | 0 | 0 | 0 | 0 | 0 | 0 | 0 | 0 | 0 | 0 | 0 | 0 | 0 | 0 | 0 | 0 | 0 | 0 | 0 | 0 | 0 | 0 | 0 | 0 | 0 | 0 | 0 | 0
| Basisbedrag | Euro/kWh |  | 0 | 0 | 0 | 0 | 0 | 0 | 0 | 0 | 0 | 0 | 0 | 0 | 0 | 0 | 0 | 0 | 0 | 0 | 0 | 0 | 0 | 0 | 0 | 0 | 0 | 0 | 0 | 0 | 0 | 0 | 0 | 0 | 0 | 0 | 0 | 0 | 0 | 0 | 0 | 0
| SDE-vergoeding | Euro |  | 0 | 0 | 0 | 0 | 0 | 0 | 0 | 0 | 0 | 0 | 0 | 0 | 0 | 0 | 0 | 0 | 0 | 0 | 0 | 0 | 0 | 0 | 0 | 0 | 0 | 0 | 0 | 0 | 0 | 0 | 0 | 0 | 0 | 0 | 0 | 0 | 0 | 0 | 0 | 0
| Marktinkomsten | Euro |  | 0 | 0 | 0 | 0 | 0 | 0 | 0 | 0 | 0 | 0 | 0 | 0 | 0 | 0 | 0 | 0 | 0 | 0 | 0 | 0 | 0 | 0 | 0 | 0 | 0 | 0 | 0 | 0 | 0 | 0 | 0 | 0 | 0 | 0 | 0 | 0 | 0 | 0 | 0 | 0
| Inkomen totaal (nominaal) | Euro |  | 0 | 0 | 0 | 0 | 0 | 0 | 0 | 0 | 0 | 0 | 0 | 0 | 0 | 0 | 0 | 0 | 0 | 0 | 0 | 0 | 0 | 0 | 0 | 0 | 0 | 0 | 0 | 0 | 0 | 0 | 0 | 0 | 0 | 0 | 0 | 0 | 0 | 0 | 0 | 0
| Kosten totaal (nominaal) | Euro |  | -2821087.8 | -2801945.867 | -2843975.055 | -2886634.6808 | -2929934.201 | -2973883.2141 | -3018491.4623 | -3063768.8342 | -3109725.3667 | -3156371.2472 | -3203716.8159 | -3251772.5682 | 0 | 0 | 0 | 0 | 0 | 0 | 0 | 0 | 0 | 0 | 0 | 0 | 0 | 0 | 0 | 0 | 0 | 0 | 0 | 0 | 0 | 0 | 0 | 0 | 0 | 0 | 0 | 0
| Bruto inkomen (nominaal) | Euro |  | -2821087.8 | -2801945.867 | -2843975.055 | -2886634.6808 | -2929934.201 | -2973883.2141 | -3018491.4623 | -3063768.8342 | -3109725.3667 | -3156371.2472 | -3203716.8159 | -3251772.5682 | 0 | 0 | 0 | 0 | 0 | 0 | 0 | 0 | 0 | 0 | 0 | 0 | 0 | 0 | 0 | 0 | 0 | 0 | 0 | 0 | 0 | 0 | 0 | 0 | 0 | 0 | 0 | 0
| Afschrijving | Euro |  | -720833.3333 | -720833.3333 | -720833.3333 | -720833.3333 | -720833.3333 | -720833.3333 | -720833.3333 | -720833.3333 | -720833.3333 | -720833.3333 | -720833.3333 | -720833.3333 | 0 | 0 | 0 | 0 | 0 | 0 | 0 | 0 | 0 | 0 | 0 | 0 | 0 | 0 | 0 | 0 | 0 | 0 | 0 | 0 | 0 | 0 | 0 | 0 | 0 | 0 | 0 | 0
| Rente | Euro |  | -163485 | -151767.7934 | -139734.2221 | -127375.7445 | -114683.588 | -101648.7432 | -88261.9576 | -74513.7289 | -60394.2979 | -45893.6423 | -31001.469 | -15707.207 | 0 | 0 | 0 | 0 | 0 | 0 | 0 | 0 | 0 | 0 | 0 | 0 | 0 | 0 | 0 | 0 | 0 | 0 | 0 | 0 | 0 | 0 | 0 | 0 | 0 | 0 | 0 | 0
| Aflossing | Euro |  | -433970.6162 | -445687.8228 | -457721.394 | -470079.8717 | -482772.0282 | -495806.873 | -509193.6585 | -522941.8873 | -537061.3183 | -551561.9739 | -566454.1471 | -581748.4091 | 0 | 0 | 0 | 0 | 0 | 0 | 0 | 0 | 0 | 0 | 0 | 0 | 0 | 0 | 0 | 0 | 0 | 0 | 0 | 0 | 0 | 0 | 0 | 0 | 0 | 0 | 0 | 0
| Totale lasten lening | Euro |  | -597455.6162 | -597455.6162 | -597455.6162 | -597455.6162 | -597455.6162 | -597455.6162 | -597455.6162 | -597455.6162 | -597455.6162 | -597455.6162 | -597455.6162 | -597455.6162 | 0 | 0 | 0 | 0 | 0 | 0 | 0 | 0 | 0 | 0 | 0 | 0 | 0 | 0 | 0 | 0 | 0 | 0 | 0 | 0 | 0 | 0 | 0 | 0 | 0 | 0 | 0 | 0
| Belastbaar inkomen | Euro |  | -3705406.1333 | -3674546.9937 | -3704542.6105 | -3734843.7587 | -3765451.1224 | -3796365.2906 | -3827586.7532 | -3859115.8964 | -3890952.998 | -3923098.2229 | -3955551.6183 | -3988313.1085 | 0 | 0 | 0 | 0 | 0 | 0 | 0 | 0 | 0 | 0 | 0 | 0 | 0 | 0 | 0 | 0 | 0 | 0 | 0 | 0 | 0 | 0 | 0 | 0 | 0 | 0 | 0 | 0
| Belasting bedrag | Euro |  | 926351.5333 | 918636.7484 | 926135.6526 | 933710.9397 | 941362.7806 | 949091.3227 | 956896.6883 | 964778.9741 | 972738.2495 | 980774.5557 | 988887.9046 | 997078.2771 | 0 | 0 | 0 | 0 | 0 | 0 | 0 | 0 | 0 | 0 | 0 | 0 | 0 | 0 | 0 | 0 | 0 | 0 | 0 | 0 | 0 | 0 | 0 | 0 | 0 | 0 | 0 | 0
| Netto inkomen na belasting | Euro |  | -2492191.8828 | -2480764.7347 | -2515295.0186 | -2550379.3573 | -2586027.0366 | -2622247.5076 | -2659050.3901 | -2696445.4763 | -2734442.7334 | -2773052.3077 | -2812284.5275 | -2852149.9072 | 0 | 0 | 0 | 0 | 0 | 0 | 0 | 0 | 0 | 0 | 0 | 0 | 0 | 0 | 0 | 0 | 0 | 0 | 0 | 0 | 0 | 0 | 0 | 0 | 0 | 0 | 0 | 0
| Project cashflow | Euro | -8650000 | -1894736.2667 | -1883309.1186 | -1917839.4024 | -1952923.7412 | -1988571.4205 | -2024791.8914 | -2061594.774 | -2098989.8601 | -2136987.1172 | -2175596.6915 | -2214828.9114 | -2254694.291 | 0 | 0 | 0 | 0 | 0 | 0 | 0 | 0 | 0 | 0 | 0 | 0 | 0 | 0 | 0 | 0 | 0 | 0 | 0 | 0 | 0 | 0 | 0 | 0 | 0 | 0 | 0 | 0
| Equity cashflow | Euro | -2595000 | -2492191.8828 | -2480764.7347 | -2515295.0186 | -2550379.3573 | -2586027.0366 | -2622247.5076 | -2659050.3901 | -2696445.4763 | -2734442.7334 | -2773052.3077 | -2812284.5275 | -2852149.9072 | 0 | 0 | 0 | 0 | 0 | 0 | 0 | 0 | 0 | 0 | 0 | 0 | 0 | 0 | 0 | 0 | 0 | 0 | 0 | 0 | 0 | 0 | 0 | 0 | 0 | 0 | 0 | 0
| Subsidiebasis: afzet | kWh |  | 85000000 | 85000000 | 85000000 | 85000000 | 85000000 | 85000000 | 85000000 | 85000000 | 85000000 | 85000000 | 85000000 | 85000000 | 0 | 0 | 0 | 0 | 0 | 0 | 0 | 0 | 0 | 0 | 0 | 0 | 0 | 0 | 0 | 0 | 0 | 0 | 0 | 0 | 0 | 0 | 0 | 0 | 0 | 0 | 0 | 0
| Terug te verdienen investering |  | 0: 8650000; 1: 7554572.8; 2: 6428286.4604; 3: 5331995.7375; 4: 4266006.1629; 5: 3230623.9519; 6: 2226155.9091; 7: 1252909.3291; 8: 311191.8921; 9: -598688.4433; 10: -1476423.5537; 11: -2321705.2688; 12: -3134225.4936; 13: -3134225.4936; 14: -3134225.4936; 15: -3134225.4936; 16: -3134225.4936; 17: -3134225.4936; 18: -3134225.4936; 19: -3134225.4936; 20: -3134225.4936; 21: -3134225.4936
| DSCR |  | 1: 2.1071; 2: 2.1392; 3: 2.0688; 4: 1.9974; 5: 1.9249; 6: 1.8514; 7: 1.7767; 8: 1.7009; 9: 1.624; 10: 1.5459; 11: 1.4667; 12: 1.3863
Tabel: Projectparameters
| Verdisconteerde inkomsten | euro | 0: -14369554.3235
| Verdisconteerde afzet | kWh | 0: 353069437.6398
| Totale investering | Euro | 0: 8650000
| DSCR (gemiddeld) |  | 0: 1.7991
| Projectrente (WACC nominaal/reëel) |  | 0: 06% / 04%
| Projectrendement (IRR) |  | 0: n.v.t.
| Rendement op eigen vermogen (IRR) |  | 0: n.v.t.
| Aandeel lening | Euro | 0: 6055000
| Aandeel equity | Euro | 0: 2595000
| Warmtekrachtverhouding | W:E | 0: 0
| Samengesteld aantal vollasturen | uur/jaar | 0: 8500
| Terugverdientijd | jaren | 0: tussen 8 en 9 jaren; 2: 0.066667
| Bodemprijs of basisprijs | 0.0143
| Bodemprijs of basisprijs netlevering | n.v.t.
| Bodemprijs of basisprijs niet-netlevering | n.v.t.
| Voorlopig correctiebedrag 2021 | 0.0191
| Voorlopig correctiebedrag 2021 netlevering | n.v.t.
| Voorlopig correctiebedrag 2021 niet-netlevering | n.v.t.
| Voorlopige GvO-waarde 2021 | 0
| Voorlopige GvO-waarde 2021 netlevering | n.v.t.
| Voorlopige GvO-waarde 2021 niet-netlevering | 0
| Beleidsperiode geproduceerde eenheden | 1020000000
| Economische levensduur geproduceerde eenheden | 1020000000
| Verrekeningsfactor bespaarde emissies | 1

## 62
Berekening basisbedragen: Eindadvies SDE++ 2022
Ketel op vaste biomassa 5 MWth (8000h)
| BASISBEDRAG | Waarde | Eenheid | Toelichting
| Basisbedrag | 0.0485 | Euro/kWh
| CO2-subsidie-intensiteit | 115 | Euro/t CO2
| Langetermijnprijs | 0.0214 | Euro/kWh
| Netto emissiefactor | 0.235 | kg CO2/kWh
| Productie-eenheid | kWh
| Vermogenseenheid | kW
| Berekeningswijze correctiebedrag methode-ID | 18 |  | 90% x LT_g[LHV]
| Zon-PV specifieke input parameters | Waarde | Eenheid | Toelichting
Berekeningswijze correctiebedrag methode-ID netlevering
Berekeningswijze correctiebedrag methode-ID niet-netlevering
Netlevering
Niet-netlevering
| Langetermijnprijs netlevering | n.v.t.
| Langetermijnprijs niet-netlevering | n.v.t
| CONVERSIEFACTOREN | Waarde | Eenheid | Toelichting
| Verbrandingswaarde methaan (onderwaarde) | 35.8 | MJ/Nm3
| Verbrandingswaarde hernieuwbaar gas (onderwaarde) | 31.65 | MJ/Nm3
| Verbrandingswaarde hernieuwbaar gas (bovenwaarde) | 35.17 | MJ/Nm3
| kWh naar MJ | 3.6 | MJ/kWh
| INPUTVARIABELEN | Waarde | Eenheid | Toelichting
| Inputvermogen | 11111 | kW
Gaat het om een installatie voor hernieuwbaar gas?
Methaangehalte hernieuwbaar gas voor gaszuivering
| Vermogen hernieuwbaargasproductie (voor zuivering) | 0 | Nm3/uur
| Outputvermogen (thermisch of hernieuwbaar gas) | 10000 | kW
| Outputvermogen (hernieuwbaar gas) | 0 | Nm3/uur
| Outputvermogen (elektrisch of overig) |  | kW
| Vollasturen levering (thermisch of hernieuwbaar gas) | 8000 | uur/jaar | Bij een installatie voor gecombineerde opwekking, wordt de bedrijfstijd genomen als maximum van de vollasturen warmte en vollasturen elektriciteit.
| Vollasturen levering (elektrisch of overig) |  | uur/jaar | Bij een installatie voor gecombineerde opwekking, wordt de bedrijfstijd genomen als maximum van de vollasturen warmte en vollasturen elektriciteit.
| Max. elektrisch rendement | 0%
| Elektrisch rendement | 0%
| Thermisch rendement of rendement gasproductie | 90%
| Elektriciteitsderving bij warmtelevering |  | elektriciteit : warmte
| Investeringskosten input gebaseerd |  | Euro/kW
| Investeringskosten output gebaseerd | 830 | Euro/kW
| Totale investeringskosten | 8.3 | Euro (miljoen)
| Vaste O&M-kosten input gebaseerd |  | Euro/kW/jaar
| Vaste O&M-kosten output gebaseerd | 53 | Euro/kW/jaar
| Totale jaarlijkse vaste O&M-kosten | 530 | Euro (duizend)
| Variabele O&M-kosten (incl. contractkosten) | 0.0051 | Euro/kWh
| Energie-inhoud brandstof | 9 | GJ/ton
| Biomassadoorzet | 35555.2 | ton/jaar
| Netto brandstofprijs (aan de poort, incl. risico-opslag) | 47 | Euro/ton
| Relatief elektriciteitsgebruik |  | kWh/kWh
| Elektriciteitsgebruik | 0 | MWh/jaar
| Relatief warmtegebruik |  | kWh/kWh
| Warmtegebruik | 0 | MWh/jaar
| Relatief gasverbruik |  | kWh/kWh
| Gasverbruik |  | MWh/jaar
EMISSIEFACTOR
| Productie van warmte of overig | 0.226 | kg CO2/kWh
| Productie van elektriciteit of overig | 0.13 | kg CO2/kWh
| Productie van gas of overig | 0.183 | kg CO2/kWh
| Gebruik van biomassa | -22.5 | kg CO2/ton
| Gebruik van warmte | 0 | kg CO2/kWh
| Gebruik van elektriciteit | 0.13 | kg CO2/kWh
| Gebruik van gas |  | kg CO2/kWh
| Elektriciteitsprijs na subsidieperiode (incl PIF) |  | Euro/kWh
| Vollasturen na subsidieperiode elektriciteit |  | uur/jaar
| Prijs warmte of overige na subsidieperiode |  | Euro/kWh
| Vollasturen na subsidieperiode warmte |  | uur/jaar
| Investeringssubsidie t.g.v. vreemd vermogen |  | Euro
| Investeringssubsidie t.g.v. eigen vermogen (NCW) |  | Euro
| Inflatie | 1.5%
| Rendement op vreemd vermogen | 2.7%
| Rendement op eigen vermogen | 14.5%
| Aandeel eigen vermogen in investering | 30%
| Aandeel vreemd vermogen in investering | 70%
| Vennootschapsbelasting | 25%
| Economische levensduur | 12 | jaar
| Termijn lening | 12 | jaar
| Afschrijvingstermijn | 12 | jaar
| Beleidsperiode | 12 | jaar
| Onregelmatige cashflow |  |  | Toelichting
Waarde
| Afsluitprovisie op lening | 1 | -58100
Afsluitprovisie op lening handmatig
| Energieprijzen |  | Jaar | 2022 | 2023 | 2024 | 2025 | 2026 | 2027 | 2028 | 2029 | 2030 | 2031 | 2032 | 2033 | 2034 | 2035 | 2036 | 2037 | 2038 | 2039 | 2040 | 2041 | 2042
Basisbedrag
| Inflator |  | index | 1 | 1.015 | 1.0302 | 1.0457 | 1.0614 | 1.0773 | 1.0934 | 1.1098 | 1.1265 | 1.1434 | 1.1605 | 1.1779 | 1.1956 | 1.2136 | 1.2318 | 1.2502 | 1.269 | 1.288 | 1.3073 | 1.327 | 1.3469 | 1.3671 | 1.3876 | 1.4084 | 1.4295 | 1.4509 | 1.4727 | 1.4948 | 1.5172 | 1.54 | 1.5631 | 1.5865 | 1.6103 | 1.6345 | 1.659 | 1.6839 | 1.7091 | 1.7348 | 1.7608 | 1.7872
Tabel: Nominale kasstroom (positieve bedragen = gunstig voor de producent)
| Positieve bedragen = gunstig voor de producent |  | 0 | 1 | 2 | 3 | 4 | 5 | 6 | 7 | 8 | 9 | 10 | 11 | 12 | 13 | 14 | 15 | 16 | 17 | 18 | 19 | 20 | 21 | 22 | 23 | 24 | 25 | 26 | 27 | 28 | 29 | 30 | 31 | 32 | 33 | 34 | 35 | 36 | 37 | 38 | 39 | 40
| Investering | Euro | 0: -8300000
| Afzet elektriciteit of overige | kWh |  | 0 | 0 | 0 | 0 | 0 | 0 | 0 | 0 | 0 | 0 | 0 | 0 | 0 | 0 | 0 | 0 | 0 | 0 | 0 | 0 | 0 | 0 | 0 | 0 | 0 | 0 | 0 | 0 | 0 | 0 | 0 | 0 | 0 | 0 | 0 | 0 | 0 | 0 | 0 | 0
| Afzet warmte of overige | kWh |  | 80000000 | 80000000 | 80000000 | 80000000 | 80000000 | 80000000 | 80000000 | 80000000 | 80000000 | 80000000 | 80000000 | 80000000 | 0 | 0 | 0 | 0 | 0 | 0 | 0 | 0 | 0 | 0 | 0 | 0 | 0 | 0 | 0 | 0 | 0 | 0 | 0 | 0 | 0 | 0 | 0 | 0 | 0 | 0 | 0 | 0
| Afzet hernieuwbaar gas | kWh (HHV) |  | 0 | 0 | 0 | 0 | 0 | 0 | 0 | 0 | 0 | 0 | 0 | 0 | 0 | 0 | 0 | 0 | 0 | 0 | 0 | 0 | 0 | 0 | 0 | 0 | 0 | 0 | 0 | 0 | 0 | 0 | 0 | 0 | 0 | 0 | 0 | 0 | 0 | 0 | 0 | 0
| Afzet | kWh |  | 80000000 | 80000000 | 80000000 | 80000000 | 80000000 | 80000000 | 80000000 | 80000000 | 80000000 | 80000000 | 80000000 | 80000000 | 0 | 0 | 0 | 0 | 0 | 0 | 0 | 0 | 0 | 0 | 0 | 0 | 0 | 0 | 0 | 0 | 0 | 0 | 0 | 0 | 0 | 0 | 0 | 0 | 0 | 0 | 0 | 0
| Operationele kosten | Euro |  | -996100 | -952070 | -966351.05 | -980846.3157 | -995559.0105 | -1010492.3956 | -1025649.7816 | -1041034.5283 | -1056650.0462 | -1072499.7969 | -1088587.2939 | -1104916.1033 | 0 | 0 | 0 | 0 | 0 | 0 | 0 | 0 | 0 | 0 | 0 | 0 | 0 | 0 | 0 | 0 | 0 | 0 | 0 | 0 | 0 | 0 | 0 | 0 | 0 | 0 | 0 | 0
| Brandstofkosten (biomassa) | Euro |  | -1671094.4 | -1696160.816 | -1721603.2282 | -1747427.2767 | -1773638.6858 | -1800243.2661 | -1827246.9151 | -1854655.6188 | -1882475.4531 | -1910712.5849 | -1939373.2737 | -1968463.8728 | 0 | 0 | 0 | 0 | 0 | 0 | 0 | 0 | 0 | 0 | 0 | 0 | 0 | 0 | 0 | 0 | 0 | 0 | 0 | 0 | 0 | 0 | 0 | 0 | 0 | 0 | 0 | 0
| Marktwaarde elektriciteit | Euro/kWh |  | 0 | 0 | 0 | 0 | 0 | 0 | 0 | 0 | 0 | 0 | 0 | 0 | 0 | 0 | 0 | 0 | 0 | 0 | 0 | 0 | 0 | 0 | 0 | 0 | 0 | 0 | 0 | 0 | 0 | 0 | 0 | 0 | 0 | 0 | 0 | 0 | 0 | 0 | 0 | 0
| Marktwaarde warmte of hernieuwbaar gas | Euro/kWh |  | 0 | 0 | 0 | 0 | 0 | 0 | 0 | 0 | 0 | 0 | 0 | 0 | 0 | 0 | 0 | 0 | 0 | 0 | 0 | 0 | 0 | 0 | 0 | 0 | 0 | 0 | 0 | 0 | 0 | 0 | 0 | 0 | 0 | 0 | 0 | 0 | 0 | 0 | 0 | 0
| Correctiebedrag | Euro/kWh |  | 0 | 0 | 0 | 0 | 0 | 0 | 0 | 0 | 0 | 0 | 0 | 0 | 0 | 0 | 0 | 0 | 0 | 0 | 0 | 0 | 0 | 0 | 0 | 0 | 0 | 0 | 0 | 0 | 0 | 0 | 0 | 0 | 0 | 0 | 0 | 0 | 0 | 0 | 0 | 0
| Basisbedrag | Euro/kWh |  | 0 | 0 | 0 | 0 | 0 | 0 | 0 | 0 | 0 | 0 | 0 | 0 | 0 | 0 | 0 | 0 | 0 | 0 | 0 | 0 | 0 | 0 | 0 | 0 | 0 | 0 | 0 | 0 | 0 | 0 | 0 | 0 | 0 | 0 | 0 | 0 | 0 | 0 | 0 | 0
| SDE-vergoeding | Euro |  | 0 | 0 | 0 | 0 | 0 | 0 | 0 | 0 | 0 | 0 | 0 | 0 | 0 | 0 | 0 | 0 | 0 | 0 | 0 | 0 | 0 | 0 | 0 | 0 | 0 | 0 | 0 | 0 | 0 | 0 | 0 | 0 | 0 | 0 | 0 | 0 | 0 | 0 | 0 | 0
| Marktinkomsten | Euro |  | 0 | 0 | 0 | 0 | 0 | 0 | 0 | 0 | 0 | 0 | 0 | 0 | 0 | 0 | 0 | 0 | 0 | 0 | 0 | 0 | 0 | 0 | 0 | 0 | 0 | 0 | 0 | 0 | 0 | 0 | 0 | 0 | 0 | 0 | 0 | 0 | 0 | 0 | 0 | 0
| Inkomen totaal (nominaal) | Euro |  | 0 | 0 | 0 | 0 | 0 | 0 | 0 | 0 | 0 | 0 | 0 | 0 | 0 | 0 | 0 | 0 | 0 | 0 | 0 | 0 | 0 | 0 | 0 | 0 | 0 | 0 | 0 | 0 | 0 | 0 | 0 | 0 | 0 | 0 | 0 | 0 | 0 | 0 | 0 | 0
| Kosten totaal (nominaal) | Euro |  | -2667194.4 | -2648230.816 | -2687954.2782 | -2728273.5924 | -2769197.6963 | -2810735.6617 | -2852896.6967 | -2895690.1471 | -2939125.4993 | -2983212.3818 | -3027960.5675 | -3073379.9761 | 0 | 0 | 0 | 0 | 0 | 0 | 0 | 0 | 0 | 0 | 0 | 0 | 0 | 0 | 0 | 0 | 0 | 0 | 0 | 0 | 0 | 0 | 0 | 0 | 0 | 0 | 0 | 0
| Bruto inkomen (nominaal) | Euro |  | -2667194.4 | -2648230.816 | -2687954.2782 | -2728273.5924 | -2769197.6963 | -2810735.6617 | -2852896.6967 | -2895690.1471 | -2939125.4993 | -2983212.3818 | -3027960.5675 | -3073379.9761 | 0 | 0 | 0 | 0 | 0 | 0 | 0 | 0 | 0 | 0 | 0 | 0 | 0 | 0 | 0 | 0 | 0 | 0 | 0 | 0 | 0 | 0 | 0 | 0 | 0 | 0 | 0 | 0
| Afschrijving | Euro |  | -691666.6667 | -691666.6667 | -691666.6667 | -691666.6667 | -691666.6667 | -691666.6667 | -691666.6667 | -691666.6667 | -691666.6667 | -691666.6667 | -691666.6667 | -691666.6667 | 0 | 0 | 0 | 0 | 0 | 0 | 0 | 0 | 0 | 0 | 0 | 0 | 0 | 0 | 0 | 0 | 0 | 0 | 0 | 0 | 0 | 0 | 0 | 0 | 0 | 0 | 0 | 0
| Rente | Euro |  | -156870 | -145626.9 | -134080.2363 | -122221.8127 | -110043.2116 | -97535.7883 | -84690.6646 | -71498.7225 | -57950.598 | -44036.6741 | -29747.0743 | -15071.6553 | 0 | 0 | 0 | 0 | 0 | 0 | 0 | 0 | 0 | 0 | 0 | 0 | 0 | 0 | 0 | 0 | 0 | 0 | 0 | 0 | 0 | 0 | 0 | 0 | 0 | 0 | 0 | 0
| Aflossing | Euro |  | -416411.1115 | -427654.2115 | -439200.8752 | -451059.2988 | -463237.8999 | -475745.3232 | -488590.4469 | -501782.389 | -515330.5135 | -529244.4373 | -543534.0371 | -558209.4562 | 0 | 0 | 0 | 0 | 0 | 0 | 0 | 0 | 0 | 0 | 0 | 0 | 0 | 0 | 0 | 0 | 0 | 0 | 0 | 0 | 0 | 0 | 0 | 0 | 0 | 0 | 0 | 0
| Totale lasten lening | Euro |  | -573281.1115 | -573281.1115 | -573281.1115 | -573281.1115 | -573281.1115 | -573281.1115 | -573281.1115 | -573281.1115 | -573281.1115 | -573281.1115 | -573281.1115 | -573281.1115 | 0 | 0 | 0 | 0 | 0 | 0 | 0 | 0 | 0 | 0 | 0 | 0 | 0 | 0 | 0 | 0 | 0 | 0 | 0 | 0 | 0 | 0 | 0 | 0 | 0 | 0 | 0 | 0
| Belastbaar inkomen | Euro |  | -3515731.0667 | -3485524.3827 | -3513701.1812 | -3542162.0717 | -3570907.5745 | -3599938.1167 | -3629254.0279 | -3658855.5363 | -3688742.764 | -3718915.7226 | -3749374.3085 | -3780118.298 | 0 | 0 | 0 | 0 | 0 | 0 | 0 | 0 | 0 | 0 | 0 | 0 | 0 | 0 | 0 | 0 | 0 | 0 | 0 | 0 | 0 | 0 | 0 | 0 | 0 | 0 | 0 | 0
| Belasting bedrag | Euro |  | 878932.7667 | 871381.0957 | 878425.2953 | 885540.5179 | 892726.8936 | 899984.5292 | 907313.507 | 914713.8841 | 922185.691 | 929728.9307 | 937343.5771 | 945029.5745 | 0 | 0 | 0 | 0 | 0 | 0 | 0 | 0 | 0 | 0 | 0 | 0 | 0 | 0 | 0 | 0 | 0 | 0 | 0 | 0 | 0 | 0 | 0 | 0 | 0 | 0 | 0 | 0
| Netto inkomen na belasting | Euro |  | -2361542.7448 | -2350130.8318 | -2382810.0944 | -2416014.1859 | -2449751.9141 | -2484032.244 | -2518864.3012 | -2554257.3745 | -2590220.9198 | -2626764.5626 | -2663898.1019 | -2701631.513 | 0 | 0 | 0 | 0 | 0 | 0 | 0 | 0 | 0 | 0 | 0 | 0 | 0 | 0 | 0 | 0 | 0 | 0 | 0 | 0 | 0 | 0 | 0 | 0 | 0 | 0 | 0 | 0
| Project cashflow | Euro | -8300000 | -1788261.6333 | -1776849.7203 | -1809528.9829 | -1842733.0745 | -1876470.8027 | -1910751.1326 | -1945583.1897 | -1980976.2631 | -2016939.8083 | -2053483.4512 | -2090616.9904 | -2128350.4015 | 0 | 0 | 0 | 0 | 0 | 0 | 0 | 0 | 0 | 0 | 0 | 0 | 0 | 0 | 0 | 0 | 0 | 0 | 0 | 0 | 0 | 0 | 0 | 0 | 0 | 0 | 0 | 0
| Equity cashflow | Euro | -2490000 | -2361542.7448 | -2350130.8318 | -2382810.0944 | -2416014.1859 | -2449751.9141 | -2484032.244 | -2518864.3012 | -2554257.3745 | -2590220.9198 | -2626764.5626 | -2663898.1019 | -2701631.513 | 0 | 0 | 0 | 0 | 0 | 0 | 0 | 0 | 0 | 0 | 0 | 0 | 0 | 0 | 0 | 0 | 0 | 0 | 0 | 0 | 0 | 0 | 0 | 0 | 0 | 0 | 0 | 0
| Subsidiebasis: afzet | kWh |  | 80000000 | 80000000 | 80000000 | 80000000 | 80000000 | 80000000 | 80000000 | 80000000 | 80000000 | 80000000 | 80000000 | 80000000 | 0 | 0 | 0 | 0 | 0 | 0 | 0 | 0 | 0 | 0 | 0 | 0 | 0 | 0 | 0 | 0 | 0 | 0 | 0 | 0 | 0 | 0 | 0 | 0 | 0 | 0 | 0 | 0
| Terug te verdienen investering |  | 0: 8300000; 1: 7244064.4; 2: 6157922.116; 3: 5099956.6305; 4: 4070452.0356; 5: 3069692.9435; 6: 2097964.3935; 7: 1155551.7547; 8: 242740.6243; 9: -640183.2784; 10: -1492934.2224; 11: -2315226.5805; 12: -3106774.9492; 13: -3106774.9492; 14: -3106774.9492; 15: -3106774.9492; 16: -3106774.9492; 17: -3106774.9492; 18: -3106774.9492; 19: -3106774.9492; 20: -3106774.9492; 21: -3106774.9492
| DSCR |  | 1: 2.1156; 2: 2.1486; 3: 2.0793; 4: 2.009; 5: 1.9376; 6: 1.8652; 7: 1.7916; 8: 1.717; 9: 1.6412; 10: 1.5643; 11: 1.4863; 12: 1.407
Tabel: Projectparameters
| Verdisconteerde inkomsten | euro | 0: -13612819.4085
| Verdisconteerde afzet | kWh | 0: 332300647.1904
| Totale investering | Euro | 0: 8300000
| DSCR (gemiddeld) |  | 0: 1.8136
| Projectrente (WACC nominaal/reëel) |  | 0: 06% / 04%
| Projectrendement (IRR) |  | 0: n.v.t.
| Rendement op eigen vermogen (IRR) |  | 0: n.v.t.
| Aandeel lening | Euro | 0: 5810000
| Aandeel equity | Euro | 0: 2490000
| Warmtekrachtverhouding | W:E | 0: 0
| Samengesteld aantal vollasturen | uur/jaar | 0: 8000
| Terugverdientijd | jaren | 0: tussen 8 en 9 jaren; 2: 0.066667
| Bodemprijs of basisprijs | 0.0143
| Bodemprijs of basisprijs netlevering | n.v.t.
| Bodemprijs of basisprijs niet-netlevering | n.v.t.
| Voorlopig correctiebedrag 2021 | 0.0191
| Voorlopig correctiebedrag 2021 netlevering | n.v.t.
| Voorlopig correctiebedrag 2021 niet-netlevering | n.v.t.
| Voorlopige GvO-waarde 2021 | 0
| Voorlopige GvO-waarde 2021 netlevering | n.v.t.
| Voorlopige GvO-waarde 2021 niet-netlevering | 0
| Beleidsperiode geproduceerde eenheden | 960000000
| Economische levensduur geproduceerde eenheden | 960000000
| Verrekeningsfactor bespaarde emissies | 1

## 63
Berekening basisbedragen: Eindadvies SDE++ 2022
Ketel op vaste biomassa 5 MWth (7500h)
| BASISBEDRAG | Waarde | Eenheid | Toelichting
| Basisbedrag | 0.0489 | Euro/kWh
| CO2-subsidie-intensiteit | 117 | Euro/t CO2
| Langetermijnprijs | 0.0214 | Euro/kWh
| Netto emissiefactor | 0.235 | kg CO2/kWh
| Productie-eenheid | kWh
| Vermogenseenheid | kW
| Berekeningswijze correctiebedrag methode-ID | 18 |  | 90% x LT_g[LHV]
| Zon-PV specifieke input parameters | Waarde | Eenheid | Toelichting
Berekeningswijze correctiebedrag methode-ID netlevering
Berekeningswijze correctiebedrag methode-ID niet-netlevering
Netlevering
Niet-netlevering
| Langetermijnprijs netlevering | n.v.t.
| Langetermijnprijs niet-netlevering | n.v.t
| CONVERSIEFACTOREN | Waarde | Eenheid | Toelichting
| Verbrandingswaarde methaan (onderwaarde) | 35.8 | MJ/Nm3
| Verbrandingswaarde hernieuwbaar gas (onderwaarde) | 31.65 | MJ/Nm3
| Verbrandingswaarde hernieuwbaar gas (bovenwaarde) | 35.17 | MJ/Nm3
| kWh naar MJ | 3.6 | MJ/kWh
| INPUTVARIABELEN | Waarde | Eenheid | Toelichting
| Inputvermogen | 11111 | kW
Gaat het om een installatie voor hernieuwbaar gas?
Methaangehalte hernieuwbaar gas voor gaszuivering
| Vermogen hernieuwbaargasproductie (voor zuivering) | 0 | Nm3/uur
| Outputvermogen (thermisch of hernieuwbaar gas) | 10000 | kW
| Outputvermogen (hernieuwbaar gas) | 0 | Nm3/uur
| Outputvermogen (elektrisch of overig) |  | kW
| Vollasturen levering (thermisch of hernieuwbaar gas) | 7500 | uur/jaar | Bij een installatie voor gecombineerde opwekking, wordt de bedrijfstijd genomen als maximum van de vollasturen warmte en vollasturen elektriciteit.
| Vollasturen levering (elektrisch of overig) |  | uur/jaar | Bij een installatie voor gecombineerde opwekking, wordt de bedrijfstijd genomen als maximum van de vollasturen warmte en vollasturen elektriciteit.
| Max. elektrisch rendement | 0%
| Elektrisch rendement | 0%
| Thermisch rendement of rendement gasproductie | 90%
| Elektriciteitsderving bij warmtelevering |  | elektriciteit : warmte
| Investeringskosten input gebaseerd |  | Euro/kW
| Investeringskosten output gebaseerd | 794 | Euro/kW
| Totale investeringskosten | 7.94 | Euro (miljoen)
| Vaste O&M-kosten input gebaseerd |  | Euro/kW/jaar
| Vaste O&M-kosten output gebaseerd | 51 | Euro/kW/jaar
| Totale jaarlijkse vaste O&M-kosten | 510 | Euro (duizend)
| Variabele O&M-kosten (incl. contractkosten) | 0.0051 | Euro/kWh
| Energie-inhoud brandstof | 9 | GJ/ton
| Biomassadoorzet | 33333 | ton/jaar
| Netto brandstofprijs (aan de poort, incl. risico-opslag) | 47 | Euro/ton
| Relatief elektriciteitsgebruik |  | kWh/kWh
| Elektriciteitsgebruik | 0 | MWh/jaar
| Relatief warmtegebruik |  | kWh/kWh
| Warmtegebruik | 0 | MWh/jaar
| Relatief gasverbruik |  | kWh/kWh
| Gasverbruik |  | MWh/jaar
EMISSIEFACTOR
| Productie van warmte of overig | 0.226 | kg CO2/kWh
| Productie van elektriciteit of overig | 0.13 | kg CO2/kWh
| Productie van gas of overig | 0.183 | kg CO2/kWh
| Gebruik van biomassa | -22.5 | kg CO2/ton
| Gebruik van warmte | 0 | kg CO2/kWh
| Gebruik van elektriciteit | 0.13 | kg CO2/kWh
| Gebruik van gas |  | kg CO2/kWh
| Elektriciteitsprijs na subsidieperiode (incl PIF) |  | Euro/kWh
| Vollasturen na subsidieperiode elektriciteit |  | uur/jaar
| Prijs warmte of overige na subsidieperiode |  | Euro/kWh
| Vollasturen na subsidieperiode warmte |  | uur/jaar
| Investeringssubsidie t.g.v. vreemd vermogen |  | Euro
| Investeringssubsidie t.g.v. eigen vermogen (NCW) |  | Euro
| Inflatie | 1.5%
| Rendement op vreemd vermogen | 2.7%
| Rendement op eigen vermogen | 14.5%
| Aandeel eigen vermogen in investering | 30%
| Aandeel vreemd vermogen in investering | 70%
| Vennootschapsbelasting | 25%
| Economische levensduur | 12 | jaar
| Termijn lening | 12 | jaar
| Afschrijvingstermijn | 12 | jaar
| Beleidsperiode | 12 | jaar
| Onregelmatige cashflow |  |  | Toelichting
Waarde
| Afsluitprovisie op lening | 1 | -55580
Afsluitprovisie op lening handmatig
| Energieprijzen |  | Jaar | 2022 | 2023 | 2024 | 2025 | 2026 | 2027 | 2028 | 2029 | 2030 | 2031 | 2032 | 2033 | 2034 | 2035 | 2036 | 2037 | 2038 | 2039 | 2040 | 2041 | 2042
Basisbedrag
| Inflator |  | index | 1 | 1.015 | 1.0302 | 1.0457 | 1.0614 | 1.0773 | 1.0934 | 1.1098 | 1.1265 | 1.1434 | 1.1605 | 1.1779 | 1.1956 | 1.2136 | 1.2318 | 1.2502 | 1.269 | 1.288 | 1.3073 | 1.327 | 1.3469 | 1.3671 | 1.3876 | 1.4084 | 1.4295 | 1.4509 | 1.4727 | 1.4948 | 1.5172 | 1.54 | 1.5631 | 1.5865 | 1.6103 | 1.6345 | 1.659 | 1.6839 | 1.7091 | 1.7348 | 1.7608 | 1.7872
Tabel: Nominale kasstroom (positieve bedragen = gunstig voor de producent)
| Positieve bedragen = gunstig voor de producent |  | 0 | 1 | 2 | 3 | 4 | 5 | 6 | 7 | 8 | 9 | 10 | 11 | 12 | 13 | 14 | 15 | 16 | 17 | 18 | 19 | 20 | 21 | 22 | 23 | 24 | 25 | 26 | 27 | 28 | 29 | 30 | 31 | 32 | 33 | 34 | 35 | 36 | 37 | 38 | 39 | 40
| Investering | Euro | 0: -7940000
| Afzet elektriciteit of overige | kWh |  | 0 | 0 | 0 | 0 | 0 | 0 | 0 | 0 | 0 | 0 | 0 | 0 | 0 | 0 | 0 | 0 | 0 | 0 | 0 | 0 | 0 | 0 | 0 | 0 | 0 | 0 | 0 | 0 | 0 | 0 | 0 | 0 | 0 | 0 | 0 | 0 | 0 | 0 | 0 | 0
| Afzet warmte of overige | kWh |  | 75000000 | 75000000 | 75000000 | 75000000 | 75000000 | 75000000 | 75000000 | 75000000 | 75000000 | 75000000 | 75000000 | 75000000 | 0 | 0 | 0 | 0 | 0 | 0 | 0 | 0 | 0 | 0 | 0 | 0 | 0 | 0 | 0 | 0 | 0 | 0 | 0 | 0 | 0 | 0 | 0 | 0 | 0 | 0 | 0 | 0
| Afzet hernieuwbaar gas | kWh (HHV) |  | 0 | 0 | 0 | 0 | 0 | 0 | 0 | 0 | 0 | 0 | 0 | 0 | 0 | 0 | 0 | 0 | 0 | 0 | 0 | 0 | 0 | 0 | 0 | 0 | 0 | 0 | 0 | 0 | 0 | 0 | 0 | 0 | 0 | 0 | 0 | 0 | 0 | 0 | 0 | 0
| Afzet | kWh |  | 75000000 | 75000000 | 75000000 | 75000000 | 75000000 | 75000000 | 75000000 | 75000000 | 75000000 | 75000000 | 75000000 | 75000000 | 0 | 0 | 0 | 0 | 0 | 0 | 0 | 0 | 0 | 0 | 0 | 0 | 0 | 0 | 0 | 0 | 0 | 0 | 0 | 0 | 0 | 0 | 0 | 0 | 0 | 0 | 0 | 0
| Operationele kosten | Euro |  | -948080 | -905887.5 | -919475.8125 | -933267.9497 | -947266.9689 | -961475.9735 | -975898.1131 | -990536.5848 | -1005394.6335 | -1020475.553 | -1035782.6863 | -1051319.4266 | 0 | 0 | 0 | 0 | 0 | 0 | 0 | 0 | 0 | 0 | 0 | 0 | 0 | 0 | 0 | 0 | 0 | 0 | 0 | 0 | 0 | 0 | 0 | 0 | 0 | 0 | 0 | 0
| Brandstofkosten (biomassa) | Euro |  | -1566651 | -1590150.765 | -1614003.0265 | -1638213.0719 | -1662786.268 | -1687728.062 | -1713043.9829 | -1738739.6426 | -1764820.7373 | -1791293.0483 | -1818162.4441 | -1845434.8807 | 0 | 0 | 0 | 0 | 0 | 0 | 0 | 0 | 0 | 0 | 0 | 0 | 0 | 0 | 0 | 0 | 0 | 0 | 0 | 0 | 0 | 0 | 0 | 0 | 0 | 0 | 0 | 0
| Marktwaarde elektriciteit | Euro/kWh |  | 0 | 0 | 0 | 0 | 0 | 0 | 0 | 0 | 0 | 0 | 0 | 0 | 0 | 0 | 0 | 0 | 0 | 0 | 0 | 0 | 0 | 0 | 0 | 0 | 0 | 0 | 0 | 0 | 0 | 0 | 0 | 0 | 0 | 0 | 0 | 0 | 0 | 0 | 0 | 0
| Marktwaarde warmte of hernieuwbaar gas | Euro/kWh |  | 0 | 0 | 0 | 0 | 0 | 0 | 0 | 0 | 0 | 0 | 0 | 0 | 0 | 0 | 0 | 0 | 0 | 0 | 0 | 0 | 0 | 0 | 0 | 0 | 0 | 0 | 0 | 0 | 0 | 0 | 0 | 0 | 0 | 0 | 0 | 0 | 0 | 0 | 0 | 0
| Correctiebedrag | Euro/kWh |  | 0 | 0 | 0 | 0 | 0 | 0 | 0 | 0 | 0 | 0 | 0 | 0 | 0 | 0 | 0 | 0 | 0 | 0 | 0 | 0 | 0 | 0 | 0 | 0 | 0 | 0 | 0 | 0 | 0 | 0 | 0 | 0 | 0 | 0 | 0 | 0 | 0 | 0 | 0 | 0
| Basisbedrag | Euro/kWh |  | 0 | 0 | 0 | 0 | 0 | 0 | 0 | 0 | 0 | 0 | 0 | 0 | 0 | 0 | 0 | 0 | 0 | 0 | 0 | 0 | 0 | 0 | 0 | 0 | 0 | 0 | 0 | 0 | 0 | 0 | 0 | 0 | 0 | 0 | 0 | 0 | 0 | 0 | 0 | 0
| SDE-vergoeding | Euro |  | 0 | 0 | 0 | 0 | 0 | 0 | 0 | 0 | 0 | 0 | 0 | 0 | 0 | 0 | 0 | 0 | 0 | 0 | 0 | 0 | 0 | 0 | 0 | 0 | 0 | 0 | 0 | 0 | 0 | 0 | 0 | 0 | 0 | 0 | 0 | 0 | 0 | 0 | 0 | 0
| Marktinkomsten | Euro |  | 0 | 0 | 0 | 0 | 0 | 0 | 0 | 0 | 0 | 0 | 0 | 0 | 0 | 0 | 0 | 0 | 0 | 0 | 0 | 0 | 0 | 0 | 0 | 0 | 0 | 0 | 0 | 0 | 0 | 0 | 0 | 0 | 0 | 0 | 0 | 0 | 0 | 0 | 0 | 0
| Inkomen totaal (nominaal) | Euro |  | 0 | 0 | 0 | 0 | 0 | 0 | 0 | 0 | 0 | 0 | 0 | 0 | 0 | 0 | 0 | 0 | 0 | 0 | 0 | 0 | 0 | 0 | 0 | 0 | 0 | 0 | 0 | 0 | 0 | 0 | 0 | 0 | 0 | 0 | 0 | 0 | 0 | 0 | 0 | 0
| Kosten totaal (nominaal) | Euro |  | -2514731 | -2496038.265 | -2533478.839 | -2571481.0216 | -2610053.2369 | -2649204.0354 | -2688942.096 | -2729276.2274 | -2770215.3708 | -2811768.6014 | -2853945.1304 | -2896754.3074 | 0 | 0 | 0 | 0 | 0 | 0 | 0 | 0 | 0 | 0 | 0 | 0 | 0 | 0 | 0 | 0 | 0 | 0 | 0 | 0 | 0 | 0 | 0 | 0 | 0 | 0 | 0 | 0
| Bruto inkomen (nominaal) | Euro |  | -2514731 | -2496038.265 | -2533478.839 | -2571481.0216 | -2610053.2369 | -2649204.0354 | -2688942.096 | -2729276.2274 | -2770215.3708 | -2811768.6014 | -2853945.1304 | -2896754.3074 | 0 | 0 | 0 | 0 | 0 | 0 | 0 | 0 | 0 | 0 | 0 | 0 | 0 | 0 | 0 | 0 | 0 | 0 | 0 | 0 | 0 | 0 | 0 | 0 | 0 | 0 | 0 | 0
| Afschrijving | Euro |  | -661666.6667 | -661666.6667 | -661666.6667 | -661666.6667 | -661666.6667 | -661666.6667 | -661666.6667 | -661666.6667 | -661666.6667 | -661666.6667 | -661666.6667 | -661666.6667 | 0 | 0 | 0 | 0 | 0 | 0 | 0 | 0 | 0 | 0 | 0 | 0 | 0 | 0 | 0 | 0 | 0 | 0 | 0 | 0 | 0 | 0 | 0 | 0 | 0 | 0 | 0 | 0
| Rente | Euro |  | -150066 | -139310.5525 | -128264.708 | -116920.6256 | -105270.253 | -93305.3204 | -81017.3345 | -68397.5731 | -55437.0781 | -42126.6497 | -28456.8398 | -14417.945 | 0 | 0 | 0 | 0 | 0 | 0 | 0 | 0 | 0 | 0 | 0 | 0 | 0 | 0 | 0 | 0 | 0 | 0 | 0 | 0 | 0 | 0 | 0 | 0 | 0 | 0 | 0 | 0
| Aflossing | Euro |  | -398349.9066 | -409105.3541 | -420151.1987 | -431495.281 | -443145.6536 | -455110.5863 | -467398.5721 | -480018.3335 | -492978.8286 | -506289.2569 | -519959.0669 | -533997.9617 | 0 | 0 | 0 | 0 | 0 | 0 | 0 | 0 | 0 | 0 | 0 | 0 | 0 | 0 | 0 | 0 | 0 | 0 | 0 | 0 | 0 | 0 | 0 | 0 | 0 | 0 | 0 | 0
| Totale lasten lening | Euro |  | -548415.9066 | -548415.9066 | -548415.9066 | -548415.9066 | -548415.9066 | -548415.9066 | -548415.9066 | -548415.9066 | -548415.9066 | -548415.9066 | -548415.9066 | -548415.9066 | 0 | 0 | 0 | 0 | 0 | 0 | 0 | 0 | 0 | 0 | 0 | 0 | 0 | 0 | 0 | 0 | 0 | 0 | 0 | 0 | 0 | 0 | 0 | 0 | 0 | 0 | 0 | 0
| Belastbaar inkomen | Euro |  | -3326463.6667 | -3297015.4842 | -3323410.2136 | -3350068.3138 | -3376990.1566 | -3404176.0225 | -3431626.0972 | -3459340.4672 | -3487319.1156 | -3515561.9178 | -3544068.6368 | -3572838.919 | 0 | 0 | 0 | 0 | 0 | 0 | 0 | 0 | 0 | 0 | 0 | 0 | 0 | 0 | 0 | 0 | 0 | 0 | 0 | 0 | 0 | 0 | 0 | 0 | 0 | 0 | 0 | 0
| Belasting bedrag | Euro |  | 831615.9167 | 824253.871 | 830852.5534 | 837517.0785 | 844247.5391 | 851044.0056 | 857906.5243 | 864835.1168 | 871829.7789 | 878890.4794 | 886017.1592 | 893209.7297 | 0 | 0 | 0 | 0 | 0 | 0 | 0 | 0 | 0 | 0 | 0 | 0 | 0 | 0 | 0 | 0 | 0 | 0 | 0 | 0 | 0 | 0 | 0 | 0 | 0 | 0 | 0 | 0
| Netto inkomen na belasting | Euro |  | -2231530.99 | -2220200.3006 | -2251042.1922 | -2282379.8497 | -2314221.6044 | -2346575.9365 | -2379451.4783 | -2412857.0172 | -2446801.4986 | -2481294.0286 | -2516343.8778 | -2551960.4842 | 0 | 0 | 0 | 0 | 0 | 0 | 0 | 0 | 0 | 0 | 0 | 0 | 0 | 0 | 0 | 0 | 0 | 0 | 0 | 0 | 0 | 0 | 0 | 0 | 0 | 0 | 0 | 0
| Project cashflow | Euro | -7940000 | -1683115.0833 | -1671784.394 | -1702626.2856 | -1733963.9431 | -1765805.6977 | -1798160.0298 | -1831035.5717 | -1864441.1106 | -1898385.5919 | -1932878.1219 | -1967927.9712 | -2003544.5776 | 0 | 0 | 0 | 0 | 0 | 0 | 0 | 0 | 0 | 0 | 0 | 0 | 0 | 0 | 0 | 0 | 0 | 0 | 0 | 0 | 0 | 0 | 0 | 0 | 0 | 0 | 0 | 0
| Equity cashflow | Euro | -2382000 | -2231530.99 | -2220200.3006 | -2251042.1922 | -2282379.8497 | -2314221.6044 | -2346575.9365 | -2379451.4783 | -2412857.0172 | -2446801.4986 | -2481294.0286 | -2516343.8778 | -2551960.4842 | 0 | 0 | 0 | 0 | 0 | 0 | 0 | 0 | 0 | 0 | 0 | 0 | 0 | 0 | 0 | 0 | 0 | 0 | 0 | 0 | 0 | 0 | 0 | 0 | 0 | 0 | 0 | 0
| Subsidiebasis: afzet | kWh |  | 75000000 | 75000000 | 75000000 | 75000000 | 75000000 | 75000000 | 75000000 | 75000000 | 75000000 | 75000000 | 75000000 | 75000000 | 0 | 0 | 0 | 0 | 0 | 0 | 0 | 0 | 0 | 0 | 0 | 0 | 0 | 0 | 0 | 0 | 0 | 0 | 0 | 0 | 0 | 0 | 0 | 0 | 0 | 0 | 0 | 0
| Terug te verdienen investering |  | 0: 7940000; 1: 6937297; 2: 5905145.8175; 3: 4899389.3645; 4: 3920291.0116; 5: 2968114.5015; 6: 2043123.8573; 7: 1145583.2878; 8: 275757.0883; 9: -566090.4628; 10: -1379695.2117; 11: -2164793.2416; 12: -2921120.9892; 13: -2921120.9892; 14: -2921120.9892; 15: -2921120.9892; 16: -2921120.9892; 17: -2921120.9892; 18: -2921120.9892; 19: -2921120.9892; 20: -2921120.9892; 21: -2921120.9892
| DSCR |  | 1: 2.102; 2: 2.1361; 3: 2.0678; 4: 1.9985; 5: 1.9282; 6: 1.8568; 7: 1.7843; 8: 1.7108; 9: 1.6361; 10: 1.5604; 11: 1.4835; 12: 1.4054
Tabel: Projectparameters
| Verdisconteerde inkomsten | euro | 0: -12860164.8972
| Verdisconteerde afzet | kWh | 0: 311531856.741
| Totale investering | Euro | 0: 7940000
| DSCR (gemiddeld) |  | 0: 1.8058
| Projectrente (WACC nominaal/reëel) |  | 0: 06% / 04%
| Projectrendement (IRR) |  | 0: n.v.t.
| Rendement op eigen vermogen (IRR) |  | 0: n.v.t.
| Aandeel lening | Euro | 0: 5558000
| Aandeel equity | Euro | 0: 2382000
| Warmtekrachtverhouding | W:E | 0: 0
| Samengesteld aantal vollasturen | uur/jaar | 0: 7500
| Terugverdientijd | jaren | 0: tussen 8 en 9 jaren; 2: 0.066667
| Bodemprijs of basisprijs | 0.0143
| Bodemprijs of basisprijs netlevering | n.v.t.
| Bodemprijs of basisprijs niet-netlevering | n.v.t.
| Voorlopig correctiebedrag 2021 | 0.0191
| Voorlopig correctiebedrag 2021 netlevering | n.v.t.
| Voorlopig correctiebedrag 2021 niet-netlevering | n.v.t.
| Voorlopige GvO-waarde 2021 | 0
| Voorlopige GvO-waarde 2021 netlevering | n.v.t.
| Voorlopige GvO-waarde 2021 niet-netlevering | 0
| Beleidsperiode geproduceerde eenheden | 900000000
| Economische levensduur geproduceerde eenheden | 900000000
| Verrekeningsfactor bespaarde emissies | 1

## 64
Berekening basisbedragen: Eindadvies SDE++ 2022
Ketel op vaste biomassa 5 MWth (7000h)
| BASISBEDRAG | Waarde | Eenheid | Toelichting
| Basisbedrag | 0.0493 | Euro/kWh
| CO2-subsidie-intensiteit | 119 | Euro/t CO2
| Langetermijnprijs | 0.0214 | Euro/kWh
| Netto emissiefactor | 0.235 | kg CO2/kWh
| Productie-eenheid | kWh
| Vermogenseenheid | kW
| Berekeningswijze correctiebedrag methode-ID | 18 |  | 90% x LT_g[LHV]
| Zon-PV specifieke input parameters | Waarde | Eenheid | Toelichting
Berekeningswijze correctiebedrag methode-ID netlevering
Berekeningswijze correctiebedrag methode-ID niet-netlevering
Netlevering
Niet-netlevering
| Langetermijnprijs netlevering | n.v.t.
| Langetermijnprijs niet-netlevering | n.v.t
| CONVERSIEFACTOREN | Waarde | Eenheid | Toelichting
| Verbrandingswaarde methaan (onderwaarde) | 35.8 | MJ/Nm3
| Verbrandingswaarde hernieuwbaar gas (onderwaarde) | 31.65 | MJ/Nm3
| Verbrandingswaarde hernieuwbaar gas (bovenwaarde) | 35.17 | MJ/Nm3
| kWh naar MJ | 3.6 | MJ/kWh
| INPUTVARIABELEN | Waarde | Eenheid | Toelichting
| Inputvermogen | 11111 | kW
Gaat het om een installatie voor hernieuwbaar gas?
Methaangehalte hernieuwbaar gas voor gaszuivering
| Vermogen hernieuwbaargasproductie (voor zuivering) | 0 | Nm3/uur
| Outputvermogen (thermisch of hernieuwbaar gas) | 10000 | kW
| Outputvermogen (hernieuwbaar gas) | 0 | Nm3/uur
| Outputvermogen (elektrisch of overig) |  | kW
| Vollasturen levering (thermisch of hernieuwbaar gas) | 7000 | uur/jaar | Bij een installatie voor gecombineerde opwekking, wordt de bedrijfstijd genomen als maximum van de vollasturen warmte en vollasturen elektriciteit.
| Vollasturen levering (elektrisch of overig) |  | uur/jaar | Bij een installatie voor gecombineerde opwekking, wordt de bedrijfstijd genomen als maximum van de vollasturen warmte en vollasturen elektriciteit.
| Max. elektrisch rendement | 0%
| Elektrisch rendement | 0%
| Thermisch rendement of rendement gasproductie | 90%
| Elektriciteitsderving bij warmtelevering |  | elektriciteit : warmte
| Investeringskosten input gebaseerd |  | Euro/kW
| Investeringskosten output gebaseerd | 758 | Euro/kW
| Totale investeringskosten | 7.58 | Euro (miljoen)
| Vaste O&M-kosten input gebaseerd |  | Euro/kW/jaar
| Vaste O&M-kosten output gebaseerd | 48 | Euro/kW/jaar
| Totale jaarlijkse vaste O&M-kosten | 480 | Euro (duizend)
| Variabele O&M-kosten (incl. contractkosten) | 0.0051 | Euro/kWh
| Energie-inhoud brandstof | 9 | GJ/ton
| Biomassadoorzet | 31110.8 | ton/jaar
| Netto brandstofprijs (aan de poort, incl. risico-opslag) | 47 | Euro/ton
| Relatief elektriciteitsgebruik |  | kWh/kWh
| Elektriciteitsgebruik | 0 | MWh/jaar
| Relatief warmtegebruik |  | kWh/kWh
| Warmtegebruik | 0 | MWh/jaar
| Relatief gasverbruik |  | kWh/kWh
| Gasverbruik |  | MWh/jaar
EMISSIEFACTOR
| Productie van warmte of overig | 0.226 | kg CO2/kWh
| Productie van elektriciteit of overig | 0.13 | kg CO2/kWh
| Productie van gas of overig | 0.183 | kg CO2/kWh
| Gebruik van biomassa | -22.5 | kg CO2/ton
| Gebruik van warmte | 0 | kg CO2/kWh
| Gebruik van elektriciteit | 0.13 | kg CO2/kWh
| Gebruik van gas |  | kg CO2/kWh
| Elektriciteitsprijs na subsidieperiode (incl PIF) |  | Euro/kWh
| Vollasturen na subsidieperiode elektriciteit |  | uur/jaar
| Prijs warmte of overige na subsidieperiode |  | Euro/kWh
| Vollasturen na subsidieperiode warmte |  | uur/jaar
| Investeringssubsidie t.g.v. vreemd vermogen |  | Euro
| Investeringssubsidie t.g.v. eigen vermogen (NCW) |  | Euro
| Inflatie | 1.5%
| Rendement op vreemd vermogen | 2.7%
| Rendement op eigen vermogen | 14.5%
| Aandeel eigen vermogen in investering | 30%
| Aandeel vreemd vermogen in investering | 70%
| Vennootschapsbelasting | 25%
| Economische levensduur | 12 | jaar
| Termijn lening | 12 | jaar
| Afschrijvingstermijn | 12 | jaar
| Beleidsperiode | 12 | jaar
| Onregelmatige cashflow |  |  | Toelichting
Waarde
| Afsluitprovisie op lening | 1 | -53060
Afsluitprovisie op lening handmatig
| Energieprijzen |  | Jaar | 2022 | 2023 | 2024 | 2025 | 2026 | 2027 | 2028 | 2029 | 2030 | 2031 | 2032 | 2033 | 2034 | 2035 | 2036 | 2037 | 2038 | 2039 | 2040 | 2041 | 2042
Basisbedrag
| Inflator |  | index | 1 | 1.015 | 1.0302 | 1.0457 | 1.0614 | 1.0773 | 1.0934 | 1.1098 | 1.1265 | 1.1434 | 1.1605 | 1.1779 | 1.1956 | 1.2136 | 1.2318 | 1.2502 | 1.269 | 1.288 | 1.3073 | 1.327 | 1.3469 | 1.3671 | 1.3876 | 1.4084 | 1.4295 | 1.4509 | 1.4727 | 1.4948 | 1.5172 | 1.54 | 1.5631 | 1.5865 | 1.6103 | 1.6345 | 1.659 | 1.6839 | 1.7091 | 1.7348 | 1.7608 | 1.7872
Tabel: Nominale kasstroom (positieve bedragen = gunstig voor de producent)
| Positieve bedragen = gunstig voor de producent |  | 0 | 1 | 2 | 3 | 4 | 5 | 6 | 7 | 8 | 9 | 10 | 11 | 12 | 13 | 14 | 15 | 16 | 17 | 18 | 19 | 20 | 21 | 22 | 23 | 24 | 25 | 26 | 27 | 28 | 29 | 30 | 31 | 32 | 33 | 34 | 35 | 36 | 37 | 38 | 39 | 40
| Investering | Euro | 0: -7580000
| Afzet elektriciteit of overige | kWh |  | 0 | 0 | 0 | 0 | 0 | 0 | 0 | 0 | 0 | 0 | 0 | 0 | 0 | 0 | 0 | 0 | 0 | 0 | 0 | 0 | 0 | 0 | 0 | 0 | 0 | 0 | 0 | 0 | 0 | 0 | 0 | 0 | 0 | 0 | 0 | 0 | 0 | 0 | 0 | 0
| Afzet warmte of overige | kWh |  | 70000000 | 70000000 | 70000000 | 70000000 | 70000000 | 70000000 | 70000000 | 70000000 | 70000000 | 70000000 | 70000000 | 70000000 | 0 | 0 | 0 | 0 | 0 | 0 | 0 | 0 | 0 | 0 | 0 | 0 | 0 | 0 | 0 | 0 | 0 | 0 | 0 | 0 | 0 | 0 | 0 | 0 | 0 | 0 | 0 | 0
| Afzet hernieuwbaar gas | kWh (HHV) |  | 0 | 0 | 0 | 0 | 0 | 0 | 0 | 0 | 0 | 0 | 0 | 0 | 0 | 0 | 0 | 0 | 0 | 0 | 0 | 0 | 0 | 0 | 0 | 0 | 0 | 0 | 0 | 0 | 0 | 0 | 0 | 0 | 0 | 0 | 0 | 0 | 0 | 0 | 0 | 0
| Afzet | kWh |  | 70000000 | 70000000 | 70000000 | 70000000 | 70000000 | 70000000 | 70000000 | 70000000 | 70000000 | 70000000 | 70000000 | 70000000 | 0 | 0 | 0 | 0 | 0 | 0 | 0 | 0 | 0 | 0 | 0 | 0 | 0 | 0 | 0 | 0 | 0 | 0 | 0 | 0 | 0 | 0 | 0 | 0 | 0 | 0 | 0 | 0
| Operationele kosten | Euro |  | -890060 | -849555 | -862298.325 | -875232.7999 | -888361.2919 | -901686.7113 | -915212.0119 | -928940.1921 | -942874.295 | -957017.4094 | -971372.6705 | -985943.2606 | 0 | 0 | 0 | 0 | 0 | 0 | 0 | 0 | 0 | 0 | 0 | 0 | 0 | 0 | 0 | 0 | 0 | 0 | 0 | 0 | 0 | 0 | 0 | 0 | 0 | 0 | 0 | 0
| Brandstofkosten (biomassa) | Euro |  | -1462207.6 | -1484140.714 | -1506402.8247 | -1528998.8671 | -1551933.8501 | -1575212.8578 | -1598841.0507 | -1622823.6665 | -1647166.0215 | -1671873.5118 | -1696951.6145 | -1722405.8887 | 0 | 0 | 0 | 0 | 0 | 0 | 0 | 0 | 0 | 0 | 0 | 0 | 0 | 0 | 0 | 0 | 0 | 0 | 0 | 0 | 0 | 0 | 0 | 0 | 0 | 0 | 0 | 0
| Marktwaarde elektriciteit | Euro/kWh |  | 0 | 0 | 0 | 0 | 0 | 0 | 0 | 0 | 0 | 0 | 0 | 0 | 0 | 0 | 0 | 0 | 0 | 0 | 0 | 0 | 0 | 0 | 0 | 0 | 0 | 0 | 0 | 0 | 0 | 0 | 0 | 0 | 0 | 0 | 0 | 0 | 0 | 0 | 0 | 0
| Marktwaarde warmte of hernieuwbaar gas | Euro/kWh |  | 0 | 0 | 0 | 0 | 0 | 0 | 0 | 0 | 0 | 0 | 0 | 0 | 0 | 0 | 0 | 0 | 0 | 0 | 0 | 0 | 0 | 0 | 0 | 0 | 0 | 0 | 0 | 0 | 0 | 0 | 0 | 0 | 0 | 0 | 0 | 0 | 0 | 0 | 0 | 0
| Correctiebedrag | Euro/kWh |  | 0 | 0 | 0 | 0 | 0 | 0 | 0 | 0 | 0 | 0 | 0 | 0 | 0 | 0 | 0 | 0 | 0 | 0 | 0 | 0 | 0 | 0 | 0 | 0 | 0 | 0 | 0 | 0 | 0 | 0 | 0 | 0 | 0 | 0 | 0 | 0 | 0 | 0 | 0 | 0
| Basisbedrag | Euro/kWh |  | 0 | 0 | 0 | 0 | 0 | 0 | 0 | 0 | 0 | 0 | 0 | 0 | 0 | 0 | 0 | 0 | 0 | 0 | 0 | 0 | 0 | 0 | 0 | 0 | 0 | 0 | 0 | 0 | 0 | 0 | 0 | 0 | 0 | 0 | 0 | 0 | 0 | 0 | 0 | 0
| SDE-vergoeding | Euro |  | 0 | 0 | 0 | 0 | 0 | 0 | 0 | 0 | 0 | 0 | 0 | 0 | 0 | 0 | 0 | 0 | 0 | 0 | 0 | 0 | 0 | 0 | 0 | 0 | 0 | 0 | 0 | 0 | 0 | 0 | 0 | 0 | 0 | 0 | 0 | 0 | 0 | 0 | 0 | 0
| Marktinkomsten | Euro |  | 0 | 0 | 0 | 0 | 0 | 0 | 0 | 0 | 0 | 0 | 0 | 0 | 0 | 0 | 0 | 0 | 0 | 0 | 0 | 0 | 0 | 0 | 0 | 0 | 0 | 0 | 0 | 0 | 0 | 0 | 0 | 0 | 0 | 0 | 0 | 0 | 0 | 0 | 0 | 0
| Inkomen totaal (nominaal) | Euro |  | 0 | 0 | 0 | 0 | 0 | 0 | 0 | 0 | 0 | 0 | 0 | 0 | 0 | 0 | 0 | 0 | 0 | 0 | 0 | 0 | 0 | 0 | 0 | 0 | 0 | 0 | 0 | 0 | 0 | 0 | 0 | 0 | 0 | 0 | 0 | 0 | 0 | 0 | 0 | 0
| Kosten totaal (nominaal) | Euro |  | -2352267.6 | -2333695.714 | -2368701.1497 | -2404231.667 | -2440295.142 | -2476899.5691 | -2514053.0626 | -2551763.8586 | -2590040.3164 | -2628890.9212 | -2668324.285 | -2708349.1493 | 0 | 0 | 0 | 0 | 0 | 0 | 0 | 0 | 0 | 0 | 0 | 0 | 0 | 0 | 0 | 0 | 0 | 0 | 0 | 0 | 0 | 0 | 0 | 0 | 0 | 0 | 0 | 0
| Bruto inkomen (nominaal) | Euro |  | -2352267.6 | -2333695.714 | -2368701.1497 | -2404231.667 | -2440295.142 | -2476899.5691 | -2514053.0626 | -2551763.8586 | -2590040.3164 | -2628890.9212 | -2668324.285 | -2708349.1493 | 0 | 0 | 0 | 0 | 0 | 0 | 0 | 0 | 0 | 0 | 0 | 0 | 0 | 0 | 0 | 0 | 0 | 0 | 0 | 0 | 0 | 0 | 0 | 0 | 0 | 0 | 0 | 0
| Afschrijving | Euro |  | -631666.6667 | -631666.6667 | -631666.6667 | -631666.6667 | -631666.6667 | -631666.6667 | -631666.6667 | -631666.6667 | -631666.6667 | -631666.6667 | -631666.6667 | -631666.6667 | 0 | 0 | 0 | 0 | 0 | 0 | 0 | 0 | 0 | 0 | 0 | 0 | 0 | 0 | 0 | 0 | 0 | 0 | 0 | 0 | 0 | 0 | 0 | 0 | 0 | 0 | 0 | 0
| Rente | Euro |  | -143262 | -132994.2051 | -122449.1796 | -111619.4385 | -100497.2944 | -89074.8524 | -77344.0045 | -65296.4237 | -52923.5582 | -40216.6253 | -27166.6052 | -13764.2346 | 0 | 0 | 0 | 0 | 0 | 0 | 0 | 0 | 0 | 0 | 0 | 0 | 0 | 0 | 0 | 0 | 0 | 0 | 0 | 0 | 0 | 0 | 0 | 0 | 0 | 0 | 0 | 0
| Aflossing | Euro |  | -380288.7018 | -390556.4967 | -401101.5222 | -411931.2633 | -423053.4074 | -434475.8494 | -446206.6973 | -458254.2781 | -470627.1436 | -483334.0765 | -496384.0966 | -509786.4672 | 0 | 0 | 0 | 0 | 0 | 0 | 0 | 0 | 0 | 0 | 0 | 0 | 0 | 0 | 0 | 0 | 0 | 0 | 0 | 0 | 0 | 0 | 0 | 0 | 0 | 0 | 0 | 0
| Totale lasten lening | Euro |  | -523550.7018 | -523550.7018 | -523550.7018 | -523550.7018 | -523550.7018 | -523550.7018 | -523550.7018 | -523550.7018 | -523550.7018 | -523550.7018 | -523550.7018 | -523550.7018 | 0 | 0 | 0 | 0 | 0 | 0 | 0 | 0 | 0 | 0 | 0 | 0 | 0 | 0 | 0 | 0 | 0 | 0 | 0 | 0 | 0 | 0 | 0 | 0 | 0 | 0 | 0 | 0
| Belastbaar inkomen | Euro |  | -3127196.2667 | -3098356.5857 | -3122816.996 | -3147517.7722 | -3172459.1031 | -3197641.0882 | -3223063.7338 | -3248726.9489 | -3274630.5413 | -3300774.2131 | -3327157.5569 | -3353780.0506 | 0 | 0 | 0 | 0 | 0 | 0 | 0 | 0 | 0 | 0 | 0 | 0 | 0 | 0 | 0 | 0 | 0 | 0 | 0 | 0 | 0 | 0 | 0 | 0 | 0 | 0 | 0 | 0
| Belasting bedrag | Euro |  | 781799.0667 | 774589.1464 | 780704.249 | 786879.443 | 793114.7758 | 799410.272 | 805765.9334 | 812181.7372 | 818657.6353 | 825193.5533 | 831789.3892 | 838445.0126 | 0 | 0 | 0 | 0 | 0 | 0 | 0 | 0 | 0 | 0 | 0 | 0 | 0 | 0 | 0 | 0 | 0 | 0 | 0 | 0 | 0 | 0 | 0 | 0 | 0 | 0 | 0 | 0
| Netto inkomen na belasting | Euro |  | -2094019.2351 | -2082657.2694 | -2111547.6025 | -2140902.9257 | -2170731.068 | -2201039.9988 | -2231837.831 | -2263132.8231 | -2294933.3829 | -2327248.0697 | -2360085.5976 | -2393454.8384 | 0 | 0 | 0 | 0 | 0 | 0 | 0 | 0 | 0 | 0 | 0 | 0 | 0 | 0 | 0 | 0 | 0 | 0 | 0 | 0 | 0 | 0 | 0 | 0 | 0 | 0 | 0 | 0
| Project cashflow | Euro | -7580000 | -1570468.5333 | -1559106.5676 | -1587996.9007 | -1617352.2239 | -1647180.3662 | -1677489.297 | -1708287.1292 | -1739582.1213 | -1771382.6811 | -1803697.3679 | -1836534.8958 | -1869904.1366 | 0 | 0 | 0 | 0 | 0 | 0 | 0 | 0 | 0 | 0 | 0 | 0 | 0 | 0 | 0 | 0 | 0 | 0 | 0 | 0 | 0 | 0 | 0 | 0 | 0 | 0 | 0 | 0
| Equity cashflow | Euro | -2274000 | -2094019.2351 | -2082657.2694 | -2111547.6025 | -2140902.9257 | -2170731.068 | -2201039.9988 | -2231837.831 | -2263132.8231 | -2294933.3829 | -2327248.0697 | -2360085.5976 | -2393454.8384 | 0 | 0 | 0 | 0 | 0 | 0 | 0 | 0 | 0 | 0 | 0 | 0 | 0 | 0 | 0 | 0 | 0 | 0 | 0 | 0 | 0 | 0 | 0 | 0 | 0 | 0 | 0 | 0
| Subsidiebasis: afzet | kWh |  | 70000000 | 70000000 | 70000000 | 70000000 | 70000000 | 70000000 | 70000000 | 70000000 | 70000000 | 70000000 | 70000000 | 70000000 | 0 | 0 | 0 | 0 | 0 | 0 | 0 | 0 | 0 | 0 | 0 | 0 | 0 | 0 | 0 | 0 | 0 | 0 | 0 | 0 | 0 | 0 | 0 | 0 | 0 | 0 | 0 | 0
| Terug te verdienen investering |  | 0: 7580000; 1: 6624529.6; 2: 5640219.5191; 3: 4680369.8484; 4: 3745220.9539; 5: 2835013.3903; 6: 1949987.8118; 7: 1090384.8789; 8: 256445.1612; 9: -551590.9642; 10: -1333483.4177; 11: -2088992.5275; 12: -2817879.1436; 13: -2817879.1436; 14: -2817879.1436; 15: -2817879.1436; 16: -2817879.1436; 17: -2817879.1436; 18: -2817879.1436; 19: -2817879.1436; 20: -2817879.1436; 21: -2817879.1436
| DSCR |  | 1: 2.0986; 2: 2.1341; 3: 2.0672; 4: 1.9994; 5: 1.9305; 6: 1.8606; 7: 1.7896; 8: 1.7176; 9: 1.6445; 10: 1.5703; 11: 1.4949; 12: 1.4185
Tabel: Projectparameters
| Verdisconteerde inkomsten | euro | 0: -12063402.6069
| Verdisconteerde afzet | kWh | 0: 290763066.2916
| Totale investering | Euro | 0: 7580000
| DSCR (gemiddeld) |  | 0: 1.8105
| Projectrente (WACC nominaal/reëel) |  | 0: 06% / 04%
| Projectrendement (IRR) |  | 0: n.v.t.
| Rendement op eigen vermogen (IRR) |  | 0: n.v.t.
| Aandeel lening | Euro | 0: 5306000
| Aandeel equity | Euro | 0: 2274000
| Warmtekrachtverhouding | W:E | 0: 0
| Samengesteld aantal vollasturen | uur/jaar | 0: 7000
| Terugverdientijd | jaren | 0: tussen 8 en 9 jaren; 2: 0.066667
| Bodemprijs of basisprijs | 0.0143
| Bodemprijs of basisprijs netlevering | n.v.t.
| Bodemprijs of basisprijs niet-netlevering | n.v.t.
| Voorlopig correctiebedrag 2021 | 0.0191
| Voorlopig correctiebedrag 2021 netlevering | n.v.t.
| Voorlopig correctiebedrag 2021 niet-netlevering | n.v.t.
| Voorlopige GvO-waarde 2021 | 0
| Voorlopige GvO-waarde 2021 netlevering | n.v.t.
| Voorlopige GvO-waarde 2021 niet-netlevering | 0
| Beleidsperiode geproduceerde eenheden | 840000000
| Economische levensduur geproduceerde eenheden | 840000000
| Verrekeningsfactor bespaarde emissies | 1

## 65
Berekening basisbedragen: Eindadvies SDE++ 2022
Ketel op vaste biomassa 5 MWth (6500h)
| BASISBEDRAG | Waarde | Eenheid | Toelichting
| Basisbedrag | 0.0496 | Euro/kWh
| CO2-subsidie-intensiteit | 120 | Euro/t CO2
| Langetermijnprijs | 0.0214 | Euro/kWh
| Netto emissiefactor | 0.235 | kg CO2/kWh
| Productie-eenheid | kWh
| Vermogenseenheid | kW
| Berekeningswijze correctiebedrag methode-ID | 18 |  | 90% x LT_g[LHV]
| Zon-PV specifieke input parameters | Waarde | Eenheid | Toelichting
Berekeningswijze correctiebedrag methode-ID netlevering
Berekeningswijze correctiebedrag methode-ID niet-netlevering
Netlevering
Niet-netlevering
| Langetermijnprijs netlevering | n.v.t.
| Langetermijnprijs niet-netlevering | n.v.t
| CONVERSIEFACTOREN | Waarde | Eenheid | Toelichting
| Verbrandingswaarde methaan (onderwaarde) | 35.8 | MJ/Nm3
| Verbrandingswaarde hernieuwbaar gas (onderwaarde) | 31.65 | MJ/Nm3
| Verbrandingswaarde hernieuwbaar gas (bovenwaarde) | 35.17 | MJ/Nm3
| kWh naar MJ | 3.6 | MJ/kWh
| INPUTVARIABELEN | Waarde | Eenheid | Toelichting
| Inputvermogen | 11111 | kW
Gaat het om een installatie voor hernieuwbaar gas?
Methaangehalte hernieuwbaar gas voor gaszuivering
| Vermogen hernieuwbaargasproductie (voor zuivering) | 0 | Nm3/uur
| Outputvermogen (thermisch of hernieuwbaar gas) | 10000 | kW
| Outputvermogen (hernieuwbaar gas) | 0 | Nm3/uur
| Outputvermogen (elektrisch of overig) |  | kW
| Vollasturen levering (thermisch of hernieuwbaar gas) | 6500 | uur/jaar | Bij een installatie voor gecombineerde opwekking, wordt de bedrijfstijd genomen als maximum van de vollasturen warmte en vollasturen elektriciteit.
| Vollasturen levering (elektrisch of overig) |  | uur/jaar | Bij een installatie voor gecombineerde opwekking, wordt de bedrijfstijd genomen als maximum van de vollasturen warmte en vollasturen elektriciteit.
| Max. elektrisch rendement | 0%
| Elektrisch rendement | 0%
| Thermisch rendement of rendement gasproductie | 90%
| Elektriciteitsderving bij warmtelevering |  | elektriciteit : warmte
| Investeringskosten input gebaseerd |  | Euro/kW
| Investeringskosten output gebaseerd | 722 | Euro/kW
| Totale investeringskosten | 7.22 | Euro (miljoen)
| Vaste O&M-kosten input gebaseerd |  | Euro/kW/jaar
| Vaste O&M-kosten output gebaseerd | 44 | Euro/kW/jaar
| Totale jaarlijkse vaste O&M-kosten | 440 | Euro (duizend)
| Variabele O&M-kosten (incl. contractkosten) | 0.0051 | Euro/kWh
| Energie-inhoud brandstof | 9 | GJ/ton
| Biomassadoorzet | 28888.6 | ton/jaar
| Netto brandstofprijs (aan de poort, incl. risico-opslag) | 47 | Euro/ton
| Relatief elektriciteitsgebruik |  | kWh/kWh
| Elektriciteitsgebruik | 0 | MWh/jaar
| Relatief warmtegebruik |  | kWh/kWh
| Warmtegebruik | 0 | MWh/jaar
| Relatief gasverbruik |  | kWh/kWh
| Gasverbruik |  | MWh/jaar
EMISSIEFACTOR
| Productie van warmte of overig | 0.226 | kg CO2/kWh
| Productie van elektriciteit of overig | 0.13 | kg CO2/kWh
| Productie van gas of overig | 0.183 | kg CO2/kWh
| Gebruik van biomassa | -22.5 | kg CO2/ton
| Gebruik van warmte | 0 | kg CO2/kWh
| Gebruik van elektriciteit | 0.13 | kg CO2/kWh
| Gebruik van gas |  | kg CO2/kWh
| Elektriciteitsprijs na subsidieperiode (incl PIF) |  | Euro/kWh
| Vollasturen na subsidieperiode elektriciteit |  | uur/jaar
| Prijs warmte of overige na subsidieperiode |  | Euro/kWh
| Vollasturen na subsidieperiode warmte |  | uur/jaar
| Investeringssubsidie t.g.v. vreemd vermogen |  | Euro
| Investeringssubsidie t.g.v. eigen vermogen (NCW) |  | Euro
| Inflatie | 1.5%
| Rendement op vreemd vermogen | 2.7%
| Rendement op eigen vermogen | 14.5%
| Aandeel eigen vermogen in investering | 30%
| Aandeel vreemd vermogen in investering | 70%
| Vennootschapsbelasting | 25%
| Economische levensduur | 12 | jaar
| Termijn lening | 12 | jaar
| Afschrijvingstermijn | 12 | jaar
| Beleidsperiode | 12 | jaar
| Onregelmatige cashflow |  |  | Toelichting
Waarde
| Afsluitprovisie op lening | 1 | -50540
Afsluitprovisie op lening handmatig
| Energieprijzen |  | Jaar | 2022 | 2023 | 2024 | 2025 | 2026 | 2027 | 2028 | 2029 | 2030 | 2031 | 2032 | 2033 | 2034 | 2035 | 2036 | 2037 | 2038 | 2039 | 2040 | 2041 | 2042
Basisbedrag
| Inflator |  | index | 1 | 1.015 | 1.0302 | 1.0457 | 1.0614 | 1.0773 | 1.0934 | 1.1098 | 1.1265 | 1.1434 | 1.1605 | 1.1779 | 1.1956 | 1.2136 | 1.2318 | 1.2502 | 1.269 | 1.288 | 1.3073 | 1.327 | 1.3469 | 1.3671 | 1.3876 | 1.4084 | 1.4295 | 1.4509 | 1.4727 | 1.4948 | 1.5172 | 1.54 | 1.5631 | 1.5865 | 1.6103 | 1.6345 | 1.659 | 1.6839 | 1.7091 | 1.7348 | 1.7608 | 1.7872
Tabel: Nominale kasstroom (positieve bedragen = gunstig voor de producent)
| Positieve bedragen = gunstig voor de producent |  | 0 | 1 | 2 | 3 | 4 | 5 | 6 | 7 | 8 | 9 | 10 | 11 | 12 | 13 | 14 | 15 | 16 | 17 | 18 | 19 | 20 | 21 | 22 | 23 | 24 | 25 | 26 | 27 | 28 | 29 | 30 | 31 | 32 | 33 | 34 | 35 | 36 | 37 | 38 | 39 | 40
| Investering | Euro | 0: -7220000
| Afzet elektriciteit of overige | kWh |  | 0 | 0 | 0 | 0 | 0 | 0 | 0 | 0 | 0 | 0 | 0 | 0 | 0 | 0 | 0 | 0 | 0 | 0 | 0 | 0 | 0 | 0 | 0 | 0 | 0 | 0 | 0 | 0 | 0 | 0 | 0 | 0 | 0 | 0 | 0 | 0 | 0 | 0 | 0 | 0
| Afzet warmte of overige | kWh |  | 65000000 | 65000000 | 65000000 | 65000000 | 65000000 | 65000000 | 65000000 | 65000000 | 65000000 | 65000000 | 65000000 | 65000000 | 0 | 0 | 0 | 0 | 0 | 0 | 0 | 0 | 0 | 0 | 0 | 0 | 0 | 0 | 0 | 0 | 0 | 0 | 0 | 0 | 0 | 0 | 0 | 0 | 0 | 0 | 0 | 0
| Afzet hernieuwbaar gas | kWh (HHV) |  | 0 | 0 | 0 | 0 | 0 | 0 | 0 | 0 | 0 | 0 | 0 | 0 | 0 | 0 | 0 | 0 | 0 | 0 | 0 | 0 | 0 | 0 | 0 | 0 | 0 | 0 | 0 | 0 | 0 | 0 | 0 | 0 | 0 | 0 | 0 | 0 | 0 | 0 | 0 | 0
| Afzet | kWh |  | 65000000 | 65000000 | 65000000 | 65000000 | 65000000 | 65000000 | 65000000 | 65000000 | 65000000 | 65000000 | 65000000 | 65000000 | 0 | 0 | 0 | 0 | 0 | 0 | 0 | 0 | 0 | 0 | 0 | 0 | 0 | 0 | 0 | 0 | 0 | 0 | 0 | 0 | 0 | 0 | 0 | 0 | 0 | 0 | 0 | 0
| Operationele kosten | Euro |  | -822040 | -783072.5 | -794818.5875 | -806740.8663 | -818841.9793 | -831124.609 | -843591.4781 | -856245.3503 | -869089.0306 | -882125.366 | -895357.2465 | -908787.6052 | 0 | 0 | 0 | 0 | 0 | 0 | 0 | 0 | 0 | 0 | 0 | 0 | 0 | 0 | 0 | 0 | 0 | 0 | 0 | 0 | 0 | 0 | 0 | 0 | 0 | 0 | 0 | 0
| Brandstofkosten (biomassa) | Euro |  | -1357764.2 | -1378130.663 | -1398802.6229 | -1419784.6623 | -1441081.4322 | -1462697.6537 | -1484638.1185 | -1506907.6903 | -1529511.3056 | -1552453.9752 | -1575740.7849 | -1599376.8966 | 0 | 0 | 0 | 0 | 0 | 0 | 0 | 0 | 0 | 0 | 0 | 0 | 0 | 0 | 0 | 0 | 0 | 0 | 0 | 0 | 0 | 0 | 0 | 0 | 0 | 0 | 0 | 0
| Marktwaarde elektriciteit | Euro/kWh |  | 0 | 0 | 0 | 0 | 0 | 0 | 0 | 0 | 0 | 0 | 0 | 0 | 0 | 0 | 0 | 0 | 0 | 0 | 0 | 0 | 0 | 0 | 0 | 0 | 0 | 0 | 0 | 0 | 0 | 0 | 0 | 0 | 0 | 0 | 0 | 0 | 0 | 0 | 0 | 0
| Marktwaarde warmte of hernieuwbaar gas | Euro/kWh |  | 0 | 0 | 0 | 0 | 0 | 0 | 0 | 0 | 0 | 0 | 0 | 0 | 0 | 0 | 0 | 0 | 0 | 0 | 0 | 0 | 0 | 0 | 0 | 0 | 0 | 0 | 0 | 0 | 0 | 0 | 0 | 0 | 0 | 0 | 0 | 0 | 0 | 0 | 0 | 0
| Correctiebedrag | Euro/kWh |  | 0 | 0 | 0 | 0 | 0 | 0 | 0 | 0 | 0 | 0 | 0 | 0 | 0 | 0 | 0 | 0 | 0 | 0 | 0 | 0 | 0 | 0 | 0 | 0 | 0 | 0 | 0 | 0 | 0 | 0 | 0 | 0 | 0 | 0 | 0 | 0 | 0 | 0 | 0 | 0
| Basisbedrag | Euro/kWh |  | 0 | 0 | 0 | 0 | 0 | 0 | 0 | 0 | 0 | 0 | 0 | 0 | 0 | 0 | 0 | 0 | 0 | 0 | 0 | 0 | 0 | 0 | 0 | 0 | 0 | 0 | 0 | 0 | 0 | 0 | 0 | 0 | 0 | 0 | 0 | 0 | 0 | 0 | 0 | 0
| SDE-vergoeding | Euro |  | 0 | 0 | 0 | 0 | 0 | 0 | 0 | 0 | 0 | 0 | 0 | 0 | 0 | 0 | 0 | 0 | 0 | 0 | 0 | 0 | 0 | 0 | 0 | 0 | 0 | 0 | 0 | 0 | 0 | 0 | 0 | 0 | 0 | 0 | 0 | 0 | 0 | 0 | 0 | 0
| Marktinkomsten | Euro |  | 0 | 0 | 0 | 0 | 0 | 0 | 0 | 0 | 0 | 0 | 0 | 0 | 0 | 0 | 0 | 0 | 0 | 0 | 0 | 0 | 0 | 0 | 0 | 0 | 0 | 0 | 0 | 0 | 0 | 0 | 0 | 0 | 0 | 0 | 0 | 0 | 0 | 0 | 0 | 0
| Inkomen totaal (nominaal) | Euro |  | 0 | 0 | 0 | 0 | 0 | 0 | 0 | 0 | 0 | 0 | 0 | 0 | 0 | 0 | 0 | 0 | 0 | 0 | 0 | 0 | 0 | 0 | 0 | 0 | 0 | 0 | 0 | 0 | 0 | 0 | 0 | 0 | 0 | 0 | 0 | 0 | 0 | 0 | 0 | 0
| Kosten totaal (nominaal) | Euro |  | -2179804.2 | -2161203.163 | -2193621.2104 | -2226525.5286 | -2259923.4115 | -2293822.2627 | -2328229.5966 | -2363153.0406 | -2398600.3362 | -2434579.3412 | -2471098.0314 | -2508164.5018 | 0 | 0 | 0 | 0 | 0 | 0 | 0 | 0 | 0 | 0 | 0 | 0 | 0 | 0 | 0 | 0 | 0 | 0 | 0 | 0 | 0 | 0 | 0 | 0 | 0 | 0 | 0 | 0
| Bruto inkomen (nominaal) | Euro |  | -2179804.2 | -2161203.163 | -2193621.2104 | -2226525.5286 | -2259923.4115 | -2293822.2627 | -2328229.5966 | -2363153.0406 | -2398600.3362 | -2434579.3412 | -2471098.0314 | -2508164.5018 | 0 | 0 | 0 | 0 | 0 | 0 | 0 | 0 | 0 | 0 | 0 | 0 | 0 | 0 | 0 | 0 | 0 | 0 | 0 | 0 | 0 | 0 | 0 | 0 | 0 | 0 | 0 | 0
| Afschrijving | Euro |  | -601666.6667 | -601666.6667 | -601666.6667 | -601666.6667 | -601666.6667 | -601666.6667 | -601666.6667 | -601666.6667 | -601666.6667 | -601666.6667 | -601666.6667 | -601666.6667 | 0 | 0 | 0 | 0 | 0 | 0 | 0 | 0 | 0 | 0 | 0 | 0 | 0 | 0 | 0 | 0 | 0 | 0 | 0 | 0 | 0 | 0 | 0 | 0 | 0 | 0 | 0 | 0
| Rente | Euro |  | -136458 | -126677.8576 | -116633.6513 | -106318.2515 | -95724.3359 | -84844.3845 | -73670.6745 | -62195.2743 | -50410.0383 | -38306.6009 | -25876.3707 | -13110.5243 | 0 | 0 | 0 | 0 | 0 | 0 | 0 | 0 | 0 | 0 | 0 | 0 | 0 | 0 | 0 | 0 | 0 | 0 | 0 | 0 | 0 | 0 | 0 | 0 | 0 | 0 | 0 | 0
| Aflossing | Euro |  | -362227.497 | -372007.6394 | -382051.8456 | -392367.2455 | -402961.1611 | -413841.1125 | -425014.8225 | -436490.2227 | -448275.4587 | -460378.8961 | -472809.1263 | -485574.9727 | 0 | 0 | 0 | 0 | 0 | 0 | 0 | 0 | 0 | 0 | 0 | 0 | 0 | 0 | 0 | 0 | 0 | 0 | 0 | 0 | 0 | 0 | 0 | 0 | 0 | 0 | 0 | 0
| Totale lasten lening | Euro |  | -498685.497 | -498685.497 | -498685.497 | -498685.497 | -498685.497 | -498685.497 | -498685.497 | -498685.497 | -498685.497 | -498685.497 | -498685.497 | -498685.497 | 0 | 0 | 0 | 0 | 0 | 0 | 0 | 0 | 0 | 0 | 0 | 0 | 0 | 0 | 0 | 0 | 0 | 0 | 0 | 0 | 0 | 0 | 0 | 0 | 0 | 0 | 0 | 0
| Belastbaar inkomen | Euro |  | -2917928.8667 | -2889547.6872 | -2911921.5284 | -2934510.4468 | -2957314.4141 | -2980333.3139 | -3003566.9378 | -3027014.9815 | -3050677.0411 | -3074552.6088 | -3098641.0687 | -3122941.6928 | 0 | 0 | 0 | 0 | 0 | 0 | 0 | 0 | 0 | 0 | 0 | 0 | 0 | 0 | 0 | 0 | 0 | 0 | 0 | 0 | 0 | 0 | 0 | 0 | 0 | 0 | 0 | 0
| Belasting bedrag | Euro |  | 729482.2167 | 722386.9218 | 727980.3821 | 733627.6117 | 739328.6035 | 745083.3285 | 750891.7344 | 756753.7454 | 762669.2603 | 768638.1522 | 774660.2672 | 780735.4232 | 0 | 0 | 0 | 0 | 0 | 0 | 0 | 0 | 0 | 0 | 0 | 0 | 0 | 0 | 0 | 0 | 0 | 0 | 0 | 0 | 0 | 0 | 0 | 0 | 0 | 0 | 0 | 0
| Netto inkomen na belasting | Euro |  | -1949007.4803 | -1937501.7382 | -1964326.3253 | -1991583.4139 | -2019280.305 | -2047424.4312 | -2076023.3592 | -2105084.7922 | -2134616.5729 | -2164626.686 | -2195123.2612 | -2226114.5756 | 0 | 0 | 0 | 0 | 0 | 0 | 0 | 0 | 0 | 0 | 0 | 0 | 0 | 0 | 0 | 0 | 0 | 0 | 0 | 0 | 0 | 0 | 0 | 0 | 0 | 0 | 0 | 0
| Project cashflow | Euro | -7220000 | -1450321.9833 | -1438816.2412 | -1465640.8283 | -1492897.9169 | -1520594.808 | -1548738.9342 | -1577337.8622 | -1606399.2952 | -1635931.0759 | -1665941.1891 | -1696437.7642 | -1727429.0786 | 0 | 0 | 0 | 0 | 0 | 0 | 0 | 0 | 0 | 0 | 0 | 0 | 0 | 0 | 0 | 0 | 0 | 0 | 0 | 0 | 0 | 0 | 0 | 0 | 0 | 0 | 0 | 0
| Equity cashflow | Euro | -2166000 | -1949007.4803 | -1937501.7382 | -1964326.3253 | -1991583.4139 | -2019280.305 | -2047424.4312 | -2076023.3592 | -2105084.7922 | -2134616.5729 | -2164626.686 | -2195123.2612 | -2226114.5756 | 0 | 0 | 0 | 0 | 0 | 0 | 0 | 0 | 0 | 0 | 0 | 0 | 0 | 0 | 0 | 0 | 0 | 0 | 0 | 0 | 0 | 0 | 0 | 0 | 0 | 0 | 0 | 0
| Subsidiebasis: afzet | kWh |  | 65000000 | 65000000 | 65000000 | 65000000 | 65000000 | 65000000 | 65000000 | 65000000 | 65000000 | 65000000 | 65000000 | 65000000 | 0 | 0 | 0 | 0 | 0 | 0 | 0 | 0 | 0 | 0 | 0 | 0 | 0 | 0 | 0 | 0 | 0 | 0 | 0 | 0 | 0 | 0 | 0 | 0 | 0 | 0 | 0 | 0
| Terug te verdienen investering |  | 0: 7220000; 1: 6312262.2; 2: 5376143.2206; 3: 4462398.0823; 4: 3571241.8624; 5: 2702889.6098; 6: 1857556.257; 7: 1035456.5282; 8: 236804.843; 9: -538184.7825; 10: -1289298.8404; 11: -2016324.4384; 12: -2719049.4123; 13: -2719049.4123; 14: -2719049.4123; 15: -2719049.4123; 16: -2719049.4123; 17: -2719049.4123; 18: -2719049.4123; 19: -2719049.4123; 20: -2719049.4123; 21: -2719049.4123
| DSCR |  | 1: 2.0939; 2: 2.1312; 3: 2.0662; 4: 2.0002; 5: 1.9332; 6: 1.8653; 7: 1.7963; 8: 1.7262; 9: 1.6552; 10: 1.583; 11: 1.5098; 12: 1.4354
Tabel: Projectparameters
| Verdisconteerde inkomsten | euro | 0: -11222532.5377
| Verdisconteerde afzet | kWh | 0: 269994275.8422
| Totale investering | Euro | 0: 7220000
| DSCR (gemiddeld) |  | 0: 1.8163
| Projectrente (WACC nominaal/reëel) |  | 0: 06% / 04%
| Projectrendement (IRR) |  | 0: n.v.t.
| Rendement op eigen vermogen (IRR) |  | 0: n.v.t.
| Aandeel lening | Euro | 0: 5054000
| Aandeel equity | Euro | 0: 2166000
| Warmtekrachtverhouding | W:E | 0: 0
| Samengesteld aantal vollasturen | uur/jaar | 0: 6500
| Terugverdientijd | jaren | 0: tussen 8 en 9 jaren; 2: 0.066667
| Bodemprijs of basisprijs | 0.0143
| Bodemprijs of basisprijs netlevering | n.v.t.
| Bodemprijs of basisprijs niet-netlevering | n.v.t.
| Voorlopig correctiebedrag 2021 | 0.0191
| Voorlopig correctiebedrag 2021 netlevering | n.v.t.
| Voorlopig correctiebedrag 2021 niet-netlevering | n.v.t.
| Voorlopige GvO-waarde 2021 | 0
| Voorlopige GvO-waarde 2021 netlevering | n.v.t.
| Voorlopige GvO-waarde 2021 niet-netlevering | 0
| Beleidsperiode geproduceerde eenheden | 780000000
| Economische levensduur geproduceerde eenheden | 780000000
| Verrekeningsfactor bespaarde emissies | 1

## 66
Berekening basisbedragen: Eindadvies SDE++ 2022
Ketel op vaste biomassa 5 MWth (6000h)
| BASISBEDRAG | Waarde | Eenheid | Toelichting
| Basisbedrag | 0.0503 | Euro/kWh
| CO2-subsidie-intensiteit | 123 | Euro/t CO2
| Langetermijnprijs | 0.0214 | Euro/kWh
| Netto emissiefactor | 0.235 | kg CO2/kWh
| Productie-eenheid | kWh
| Vermogenseenheid | kW
| Berekeningswijze correctiebedrag methode-ID | 18 |  | 90% x LT_g[LHV]
| Zon-PV specifieke input parameters | Waarde | Eenheid | Toelichting
Berekeningswijze correctiebedrag methode-ID netlevering
Berekeningswijze correctiebedrag methode-ID niet-netlevering
Netlevering
Niet-netlevering
| Langetermijnprijs netlevering | n.v.t.
| Langetermijnprijs niet-netlevering | n.v.t
| CONVERSIEFACTOREN | Waarde | Eenheid | Toelichting
| Verbrandingswaarde methaan (onderwaarde) | 35.8 | MJ/Nm3
| Verbrandingswaarde hernieuwbaar gas (onderwaarde) | 31.65 | MJ/Nm3
| Verbrandingswaarde hernieuwbaar gas (bovenwaarde) | 35.17 | MJ/Nm3
| kWh naar MJ | 3.6 | MJ/kWh
| INPUTVARIABELEN | Waarde | Eenheid | Toelichting
| Inputvermogen | 11111 | kW
Gaat het om een installatie voor hernieuwbaar gas?
Methaangehalte hernieuwbaar gas voor gaszuivering
| Vermogen hernieuwbaargasproductie (voor zuivering) | 0 | Nm3/uur
| Outputvermogen (thermisch of hernieuwbaar gas) | 10000 | kW
| Outputvermogen (hernieuwbaar gas) | 0 | Nm3/uur
| Outputvermogen (elektrisch of overig) |  | kW
| Vollasturen levering (thermisch of hernieuwbaar gas) | 6000 | uur/jaar | Bij een installatie voor gecombineerde opwekking, wordt de bedrijfstijd genomen als maximum van de vollasturen warmte en vollasturen elektriciteit.
| Vollasturen levering (elektrisch of overig) |  | uur/jaar | Bij een installatie voor gecombineerde opwekking, wordt de bedrijfstijd genomen als maximum van de vollasturen warmte en vollasturen elektriciteit.
| Max. elektrisch rendement | 0%
| Elektrisch rendement | 0%
| Thermisch rendement of rendement gasproductie | 90%
| Elektriciteitsderving bij warmtelevering |  | elektriciteit : warmte
| Investeringskosten input gebaseerd |  | Euro/kW
| Investeringskosten output gebaseerd | 684 | Euro/kW
| Totale investeringskosten | 6.84 | Euro (miljoen)
| Vaste O&M-kosten input gebaseerd |  | Euro/kW/jaar
| Vaste O&M-kosten output gebaseerd | 42 | Euro/kW/jaar
| Totale jaarlijkse vaste O&M-kosten | 420 | Euro (duizend)
| Variabele O&M-kosten (incl. contractkosten) | 0.0052 | Euro/kWh
| Energie-inhoud brandstof | 9 | GJ/ton
| Biomassadoorzet | 26666.4 | ton/jaar
| Netto brandstofprijs (aan de poort, incl. risico-opslag) | 47 | Euro/ton
| Relatief elektriciteitsgebruik |  | kWh/kWh
| Elektriciteitsgebruik | 0 | MWh/jaar
| Relatief warmtegebruik |  | kWh/kWh
| Warmtegebruik | 0 | MWh/jaar
| Relatief gasverbruik |  | kWh/kWh
| Gasverbruik |  | MWh/jaar
EMISSIEFACTOR
| Productie van warmte of overig | 0.226 | kg CO2/kWh
| Productie van elektriciteit of overig | 0.13 | kg CO2/kWh
| Productie van gas of overig | 0.183 | kg CO2/kWh
| Gebruik van biomassa | -22.5 | kg CO2/ton
| Gebruik van warmte | 0 | kg CO2/kWh
| Gebruik van elektriciteit | 0.13 | kg CO2/kWh
| Gebruik van gas |  | kg CO2/kWh
| Elektriciteitsprijs na subsidieperiode (incl PIF) |  | Euro/kWh
| Vollasturen na subsidieperiode elektriciteit |  | uur/jaar
| Prijs warmte of overige na subsidieperiode |  | Euro/kWh
| Vollasturen na subsidieperiode warmte |  | uur/jaar
| Investeringssubsidie t.g.v. vreemd vermogen |  | Euro
| Investeringssubsidie t.g.v. eigen vermogen (NCW) |  | Euro
| Inflatie | 1.5%
| Rendement op vreemd vermogen | 2.7%
| Rendement op eigen vermogen | 14.5%
| Aandeel eigen vermogen in investering | 30%
| Aandeel vreemd vermogen in investering | 70%
| Vennootschapsbelasting | 25%
| Economische levensduur | 12 | jaar
| Termijn lening | 12 | jaar
| Afschrijvingstermijn | 12 | jaar
| Beleidsperiode | 12 | jaar
| Onregelmatige cashflow |  |  | Toelichting
Waarde
| Afsluitprovisie op lening | 1 | -47880
Afsluitprovisie op lening handmatig
| Energieprijzen |  | Jaar | 2022 | 2023 | 2024 | 2025 | 2026 | 2027 | 2028 | 2029 | 2030 | 2031 | 2032 | 2033 | 2034 | 2035 | 2036 | 2037 | 2038 | 2039 | 2040 | 2041 | 2042
Basisbedrag
| Inflator |  | index | 1 | 1.015 | 1.0302 | 1.0457 | 1.0614 | 1.0773 | 1.0934 | 1.1098 | 1.1265 | 1.1434 | 1.1605 | 1.1779 | 1.1956 | 1.2136 | 1.2318 | 1.2502 | 1.269 | 1.288 | 1.3073 | 1.327 | 1.3469 | 1.3671 | 1.3876 | 1.4084 | 1.4295 | 1.4509 | 1.4727 | 1.4948 | 1.5172 | 1.54 | 1.5631 | 1.5865 | 1.6103 | 1.6345 | 1.659 | 1.6839 | 1.7091 | 1.7348 | 1.7608 | 1.7872
Tabel: Nominale kasstroom (positieve bedragen = gunstig voor de producent)
| Positieve bedragen = gunstig voor de producent |  | 0 | 1 | 2 | 3 | 4 | 5 | 6 | 7 | 8 | 9 | 10 | 11 | 12 | 13 | 14 | 15 | 16 | 17 | 18 | 19 | 20 | 21 | 22 | 23 | 24 | 25 | 26 | 27 | 28 | 29 | 30 | 31 | 32 | 33 | 34 | 35 | 36 | 37 | 38 | 39 | 40
| Investering | Euro | 0: -6840000
| Afzet elektriciteit of overige | kWh |  | 0 | 0 | 0 | 0 | 0 | 0 | 0 | 0 | 0 | 0 | 0 | 0 | 0 | 0 | 0 | 0 | 0 | 0 | 0 | 0 | 0 | 0 | 0 | 0 | 0 | 0 | 0 | 0 | 0 | 0 | 0 | 0 | 0 | 0 | 0 | 0 | 0 | 0 | 0 | 0
| Afzet warmte of overige | kWh |  | 60000000 | 60000000 | 60000000 | 60000000 | 60000000 | 60000000 | 60000000 | 60000000 | 60000000 | 60000000 | 60000000 | 60000000 | 0 | 0 | 0 | 0 | 0 | 0 | 0 | 0 | 0 | 0 | 0 | 0 | 0 | 0 | 0 | 0 | 0 | 0 | 0 | 0 | 0 | 0 | 0 | 0 | 0 | 0 | 0 | 0
| Afzet hernieuwbaar gas | kWh (HHV) |  | 0 | 0 | 0 | 0 | 0 | 0 | 0 | 0 | 0 | 0 | 0 | 0 | 0 | 0 | 0 | 0 | 0 | 0 | 0 | 0 | 0 | 0 | 0 | 0 | 0 | 0 | 0 | 0 | 0 | 0 | 0 | 0 | 0 | 0 | 0 | 0 | 0 | 0 | 0 | 0
| Afzet | kWh |  | 60000000 | 60000000 | 60000000 | 60000000 | 60000000 | 60000000 | 60000000 | 60000000 | 60000000 | 60000000 | 60000000 | 60000000 | 0 | 0 | 0 | 0 | 0 | 0 | 0 | 0 | 0 | 0 | 0 | 0 | 0 | 0 | 0 | 0 | 0 | 0 | 0 | 0 | 0 | 0 | 0 | 0 | 0 | 0 | 0 | 0
| Operationele kosten | Euro |  | -779880 | -742980 | -754124.7 | -765436.5705 | -776918.1191 | -788571.8908 | -800400.4692 | -812406.4762 | -824592.5734 | -836961.462 | -849515.8839 | -862258.6222 | 0 | 0 | 0 | 0 | 0 | 0 | 0 | 0 | 0 | 0 | 0 | 0 | 0 | 0 | 0 | 0 | 0 | 0 | 0 | 0 | 0 | 0 | 0 | 0 | 0 | 0 | 0 | 0
| Brandstofkosten (biomassa) | Euro |  | -1253320.8 | -1272120.612 | -1291202.4212 | -1310570.4575 | -1330229.0144 | -1350182.4496 | -1370435.1863 | -1390991.7141 | -1411856.5898 | -1433034.4387 | -1454529.9553 | -1476347.9046 | 0 | 0 | 0 | 0 | 0 | 0 | 0 | 0 | 0 | 0 | 0 | 0 | 0 | 0 | 0 | 0 | 0 | 0 | 0 | 0 | 0 | 0 | 0 | 0 | 0 | 0 | 0 | 0
| Marktwaarde elektriciteit | Euro/kWh |  | 0 | 0 | 0 | 0 | 0 | 0 | 0 | 0 | 0 | 0 | 0 | 0 | 0 | 0 | 0 | 0 | 0 | 0 | 0 | 0 | 0 | 0 | 0 | 0 | 0 | 0 | 0 | 0 | 0 | 0 | 0 | 0 | 0 | 0 | 0 | 0 | 0 | 0 | 0 | 0
| Marktwaarde warmte of hernieuwbaar gas | Euro/kWh |  | 0 | 0 | 0 | 0 | 0 | 0 | 0 | 0 | 0 | 0 | 0 | 0 | 0 | 0 | 0 | 0 | 0 | 0 | 0 | 0 | 0 | 0 | 0 | 0 | 0 | 0 | 0 | 0 | 0 | 0 | 0 | 0 | 0 | 0 | 0 | 0 | 0 | 0 | 0 | 0
| Correctiebedrag | Euro/kWh |  | 0 | 0 | 0 | 0 | 0 | 0 | 0 | 0 | 0 | 0 | 0 | 0 | 0 | 0 | 0 | 0 | 0 | 0 | 0 | 0 | 0 | 0 | 0 | 0 | 0 | 0 | 0 | 0 | 0 | 0 | 0 | 0 | 0 | 0 | 0 | 0 | 0 | 0 | 0 | 0
| Basisbedrag | Euro/kWh |  | 0 | 0 | 0 | 0 | 0 | 0 | 0 | 0 | 0 | 0 | 0 | 0 | 0 | 0 | 0 | 0 | 0 | 0 | 0 | 0 | 0 | 0 | 0 | 0 | 0 | 0 | 0 | 0 | 0 | 0 | 0 | 0 | 0 | 0 | 0 | 0 | 0 | 0 | 0 | 0
| SDE-vergoeding | Euro |  | 0 | 0 | 0 | 0 | 0 | 0 | 0 | 0 | 0 | 0 | 0 | 0 | 0 | 0 | 0 | 0 | 0 | 0 | 0 | 0 | 0 | 0 | 0 | 0 | 0 | 0 | 0 | 0 | 0 | 0 | 0 | 0 | 0 | 0 | 0 | 0 | 0 | 0 | 0 | 0
| Marktinkomsten | Euro |  | 0 | 0 | 0 | 0 | 0 | 0 | 0 | 0 | 0 | 0 | 0 | 0 | 0 | 0 | 0 | 0 | 0 | 0 | 0 | 0 | 0 | 0 | 0 | 0 | 0 | 0 | 0 | 0 | 0 | 0 | 0 | 0 | 0 | 0 | 0 | 0 | 0 | 0 | 0 | 0
| Inkomen totaal (nominaal) | Euro |  | 0 | 0 | 0 | 0 | 0 | 0 | 0 | 0 | 0 | 0 | 0 | 0 | 0 | 0 | 0 | 0 | 0 | 0 | 0 | 0 | 0 | 0 | 0 | 0 | 0 | 0 | 0 | 0 | 0 | 0 | 0 | 0 | 0 | 0 | 0 | 0 | 0 | 0 | 0 | 0
| Kosten totaal (nominaal) | Euro |  | -2033200.8 | -2015100.612 | -2045327.1212 | -2076007.028 | -2107147.1334 | -2138754.3404 | -2170835.6555 | -2203398.1904 | -2236449.1632 | -2269995.9007 | -2304045.8392 | -2338606.5268 | 0 | 0 | 0 | 0 | 0 | 0 | 0 | 0 | 0 | 0 | 0 | 0 | 0 | 0 | 0 | 0 | 0 | 0 | 0 | 0 | 0 | 0 | 0 | 0 | 0 | 0 | 0 | 0
| Bruto inkomen (nominaal) | Euro |  | -2033200.8 | -2015100.612 | -2045327.1212 | -2076007.028 | -2107147.1334 | -2138754.3404 | -2170835.6555 | -2203398.1904 | -2236449.1632 | -2269995.9007 | -2304045.8392 | -2338606.5268 | 0 | 0 | 0 | 0 | 0 | 0 | 0 | 0 | 0 | 0 | 0 | 0 | 0 | 0 | 0 | 0 | 0 | 0 | 0 | 0 | 0 | 0 | 0 | 0 | 0 | 0 | 0 | 0
| Afschrijving | Euro |  | -570000 | -570000 | -570000 | -570000 | -570000 | -570000 | -570000 | -570000 | -570000 | -570000 | -570000 | -570000 | 0 | 0 | 0 | 0 | 0 | 0 | 0 | 0 | 0 | 0 | 0 | 0 | 0 | 0 | 0 | 0 | 0 | 0 | 0 | 0 | 0 | 0 | 0 | 0 | 0 | 0 | 0 | 0
| Rente | Euro |  | -129276 | -120010.6019 | -110495.0381 | -100722.554 | -90686.2129 | -80378.8906 | -69793.2706 | -58921.8388 | -47756.8783 | -36290.464 | -24514.4564 | -12420.4967 | 0 | 0 | 0 | 0 | 0 | 0 | 0 | 0 | 0 | 0 | 0 | 0 | 0 | 0 | 0 | 0 | 0 | 0 | 0 | 0 | 0 | 0 | 0 | 0 | 0 | 0 | 0 | 0
| Aflossing | Euro |  | -343162.8919 | -352428.2899 | -361943.8538 | -371716.3378 | -381752.6789 | -392060.0013 | -402645.6213 | -413517.0531 | -424682.0135 | -436148.4279 | -447924.4354 | -460018.3952 | 0 | 0 | 0 | 0 | 0 | 0 | 0 | 0 | 0 | 0 | 0 | 0 | 0 | 0 | 0 | 0 | 0 | 0 | 0 | 0 | 0 | 0 | 0 | 0 | 0 | 0 | 0 | 0
| Totale lasten lening | Euro |  | -472438.8919 | -472438.8919 | -472438.8919 | -472438.8919 | -472438.8919 | -472438.8919 | -472438.8919 | -472438.8919 | -472438.8919 | -472438.8919 | -472438.8919 | -472438.8919 | 0 | 0 | 0 | 0 | 0 | 0 | 0 | 0 | 0 | 0 | 0 | 0 | 0 | 0 | 0 | 0 | 0 | 0 | 0 | 0 | 0 | 0 | 0 | 0 | 0 | 0 | 0 | 0
| Belastbaar inkomen | Euro |  | -2732476.8 | -2705111.2139 | -2725822.1593 | -2746729.582 | -2767833.3463 | -2789133.231 | -2810628.9261 | -2832320.0291 | -2854206.0416 | -2876286.3646 | -2898560.2956 | -2921027.0234 | 0 | 0 | 0 | 0 | 0 | 0 | 0 | 0 | 0 | 0 | 0 | 0 | 0 | 0 | 0 | 0 | 0 | 0 | 0 | 0 | 0 | 0 | 0 | 0 | 0 | 0 | 0 | 0
| Belasting bedrag | Euro |  | 683119.2 | 676277.8035 | 681455.5398 | 686682.3955 | 691958.3366 | 697283.3078 | 702657.2315 | 708080.0073 | 713551.5104 | 719071.5912 | 724640.0739 | 730256.7559 | 0 | 0 | 0 | 0 | 0 | 0 | 0 | 0 | 0 | 0 | 0 | 0 | 0 | 0 | 0 | 0 | 0 | 0 | 0 | 0 | 0 | 0 | 0 | 0 | 0 | 0 | 0 | 0
| Netto inkomen na belasting | Euro |  | -1822520.4919 | -1811261.7004 | -1836310.4732 | -1861763.5243 | -1887627.6887 | -1913909.9245 | -1940617.3159 | -1967757.0749 | -1995336.5447 | -2023363.2014 | -2051844.6571 | -2080788.6628 | 0 | 0 | 0 | 0 | 0 | 0 | 0 | 0 | 0 | 0 | 0 | 0 | 0 | 0 | 0 | 0 | 0 | 0 | 0 | 0 | 0 | 0 | 0 | 0 | 0 | 0 | 0 | 0
| Project cashflow | Euro | -6840000 | -1350081.6 | -1338822.8085 | -1363871.5814 | -1389324.6325 | -1415188.7968 | -1441471.0327 | -1468178.424 | -1495318.1831 | -1522897.6528 | -1550924.3095 | -1579405.7653 | -1608349.7709 | 0 | 0 | 0 | 0 | 0 | 0 | 0 | 0 | 0 | 0 | 0 | 0 | 0 | 0 | 0 | 0 | 0 | 0 | 0 | 0 | 0 | 0 | 0 | 0 | 0 | 0 | 0 | 0
| Equity cashflow | Euro | -2052000 | -1822520.4919 | -1811261.7004 | -1836310.4732 | -1861763.5243 | -1887627.6887 | -1913909.9245 | -1940617.3159 | -1967757.0749 | -1995336.5447 | -2023363.2014 | -2051844.6571 | -2080788.6628 | 0 | 0 | 0 | 0 | 0 | 0 | 0 | 0 | 0 | 0 | 0 | 0 | 0 | 0 | 0 | 0 | 0 | 0 | 0 | 0 | 0 | 0 | 0 | 0 | 0 | 0 | 0 | 0
| Subsidiebasis: afzet | kWh |  | 60000000 | 60000000 | 60000000 | 60000000 | 60000000 | 60000000 | 60000000 | 60000000 | 60000000 | 60000000 | 60000000 | 60000000 | 0 | 0 | 0 | 0 | 0 | 0 | 0 | 0 | 0 | 0 | 0 | 0 | 0 | 0 | 0 | 0 | 0 | 0 | 0 | 0 | 0 | 0 | 0 | 0 | 0 | 0 | 0 | 0
| Terug te verdienen investering |  | 0: 6840000; 1: 5984476.8; 2: 5101588.0139; 3: 4239410.1732; 4: 3398139.7552; 5: 2577973.1016; 6: 1779106.3326; 7: 1001735.2586; 8: 246055.2878; 9: -487738.6707; 10: -1199452.306; 11: -1888892.0104; 12: -2555864.987; 13: -2555864.987; 14: -2555864.987; 15: -2555864.987; 16: -2555864.987; 17: -2555864.987; 18: -2555864.987; 19: -2555864.987; 20: -2555864.987; 21: -2555864.987
| DSCR |  | 1: 2.0845; 2: 2.1228; 3: 2.0588; 4: 1.9939; 5: 1.928; 6: 1.8611; 7: 1.7932; 8: 1.7242; 9: 1.6543; 10: 1.5833; 11: 1.5112; 12: 1.4381
Tabel: Projectparameters
| Verdisconteerde inkomsten | euro | 0: -10491271.1672
| Verdisconteerde afzet | kWh | 0: 249225485.3928
| Totale investering | Euro | 0: 6840000
| DSCR (gemiddeld) |  | 0: 1.8128
| Projectrente (WACC nominaal/reëel) |  | 0: 06% / 04%
| Projectrendement (IRR) |  | 0: n.v.t.
| Rendement op eigen vermogen (IRR) |  | 0: n.v.t.
| Aandeel lening | Euro | 0: 4788000
| Aandeel equity | Euro | 0: 2052000
| Warmtekrachtverhouding | W:E | 0: 0
| Samengesteld aantal vollasturen | uur/jaar | 0: 6000
| Terugverdientijd | jaren | 0: tussen 8 en 9 jaren; 2: 0.066667
| Bodemprijs of basisprijs | 0.0143
| Bodemprijs of basisprijs netlevering | n.v.t.
| Bodemprijs of basisprijs niet-netlevering | n.v.t.
| Voorlopig correctiebedrag 2021 | 0.0191
| Voorlopig correctiebedrag 2021 netlevering | n.v.t.
| Voorlopig correctiebedrag 2021 niet-netlevering | n.v.t.
| Voorlopige GvO-waarde 2021 | 0
| Voorlopige GvO-waarde 2021 netlevering | n.v.t.
| Voorlopige GvO-waarde 2021 niet-netlevering | 0
| Beleidsperiode geproduceerde eenheden | 720000000
| Economische levensduur geproduceerde eenheden | 720000000
| Verrekeningsfactor bespaarde emissies | 1

## 67
Berekening basisbedragen: Eindadvies SDE++ 2022
Ketel op vaste biomassa 5 MWth (5500h)
| BASISBEDRAG | Waarde | Eenheid | Toelichting
| Basisbedrag | 0.051 | Euro/kWh
| CO2-subsidie-intensiteit | 126 | Euro/t CO2
| Langetermijnprijs | 0.0214 | Euro/kWh
| Netto emissiefactor | 0.235 | kg CO2/kWh
| Productie-eenheid | kWh
| Vermogenseenheid | kW
| Berekeningswijze correctiebedrag methode-ID | 18 |  | 90% x LT_g[LHV]
| Zon-PV specifieke input parameters | Waarde | Eenheid | Toelichting
Berekeningswijze correctiebedrag methode-ID netlevering
Berekeningswijze correctiebedrag methode-ID niet-netlevering
Netlevering
Niet-netlevering
| Langetermijnprijs netlevering | n.v.t.
| Langetermijnprijs niet-netlevering | n.v.t
| CONVERSIEFACTOREN | Waarde | Eenheid | Toelichting
| Verbrandingswaarde methaan (onderwaarde) | 35.8 | MJ/Nm3
| Verbrandingswaarde hernieuwbaar gas (onderwaarde) | 31.65 | MJ/Nm3
| Verbrandingswaarde hernieuwbaar gas (bovenwaarde) | 35.17 | MJ/Nm3
| kWh naar MJ | 3.6 | MJ/kWh
| INPUTVARIABELEN | Waarde | Eenheid | Toelichting
| Inputvermogen | 11111 | kW
Gaat het om een installatie voor hernieuwbaar gas?
Methaangehalte hernieuwbaar gas voor gaszuivering
| Vermogen hernieuwbaargasproductie (voor zuivering) | 0 | Nm3/uur
| Outputvermogen (thermisch of hernieuwbaar gas) | 10000 | kW
| Outputvermogen (hernieuwbaar gas) | 0 | Nm3/uur
| Outputvermogen (elektrisch of overig) |  | kW
| Vollasturen levering (thermisch of hernieuwbaar gas) | 5500 | uur/jaar | Bij een installatie voor gecombineerde opwekking, wordt de bedrijfstijd genomen als maximum van de vollasturen warmte en vollasturen elektriciteit.
| Vollasturen levering (elektrisch of overig) |  | uur/jaar | Bij een installatie voor gecombineerde opwekking, wordt de bedrijfstijd genomen als maximum van de vollasturen warmte en vollasturen elektriciteit.
| Max. elektrisch rendement | 0%
| Elektrisch rendement | 0%
| Thermisch rendement of rendement gasproductie | 90%
| Elektriciteitsderving bij warmtelevering |  | elektriciteit : warmte
| Investeringskosten input gebaseerd |  | Euro/kW
| Investeringskosten output gebaseerd | 651 | Euro/kW
| Totale investeringskosten | 6.51 | Euro (miljoen)
| Vaste O&M-kosten input gebaseerd |  | Euro/kW/jaar
| Vaste O&M-kosten output gebaseerd | 39 | Euro/kW/jaar
| Totale jaarlijkse vaste O&M-kosten | 390 | Euro (duizend)
| Variabele O&M-kosten (incl. contractkosten) | 0.0052 | Euro/kWh
| Energie-inhoud brandstof | 9 | GJ/ton
| Biomassadoorzet | 24444.2 | ton/jaar
| Netto brandstofprijs (aan de poort, incl. risico-opslag) | 47 | Euro/ton
| Relatief elektriciteitsgebruik |  | kWh/kWh
| Elektriciteitsgebruik | 0 | MWh/jaar
| Relatief warmtegebruik |  | kWh/kWh
| Warmtegebruik | 0 | MWh/jaar
| Relatief gasverbruik |  | kWh/kWh
| Gasverbruik |  | MWh/jaar
EMISSIEFACTOR
| Productie van warmte of overig | 0.226 | kg CO2/kWh
| Productie van elektriciteit of overig | 0.13 | kg CO2/kWh
| Productie van gas of overig | 0.183 | kg CO2/kWh
| Gebruik van biomassa | -22.5 | kg CO2/ton
| Gebruik van warmte | 0 | kg CO2/kWh
| Gebruik van elektriciteit | 0.13 | kg CO2/kWh
| Gebruik van gas |  | kg CO2/kWh
| Elektriciteitsprijs na subsidieperiode (incl PIF) |  | Euro/kWh
| Vollasturen na subsidieperiode elektriciteit |  | uur/jaar
| Prijs warmte of overige na subsidieperiode |  | Euro/kWh
| Vollasturen na subsidieperiode warmte |  | uur/jaar
| Investeringssubsidie t.g.v. vreemd vermogen |  | Euro
| Investeringssubsidie t.g.v. eigen vermogen (NCW) |  | Euro
| Inflatie | 1.5%
| Rendement op vreemd vermogen | 2.7%
| Rendement op eigen vermogen | 14.5%
| Aandeel eigen vermogen in investering | 30%
| Aandeel vreemd vermogen in investering | 70%
| Vennootschapsbelasting | 25%
| Economische levensduur | 12 | jaar
| Termijn lening | 12 | jaar
| Afschrijvingstermijn | 12 | jaar
| Beleidsperiode | 12 | jaar
| Onregelmatige cashflow |  |  | Toelichting
Waarde
| Afsluitprovisie op lening | 1 | -45570
Afsluitprovisie op lening handmatig
| Energieprijzen |  | Jaar | 2022 | 2023 | 2024 | 2025 | 2026 | 2027 | 2028 | 2029 | 2030 | 2031 | 2032 | 2033 | 2034 | 2035 | 2036 | 2037 | 2038 | 2039 | 2040 | 2041 | 2042
Basisbedrag
| Inflator |  | index | 1 | 1.015 | 1.0302 | 1.0457 | 1.0614 | 1.0773 | 1.0934 | 1.1098 | 1.1265 | 1.1434 | 1.1605 | 1.1779 | 1.1956 | 1.2136 | 1.2318 | 1.2502 | 1.269 | 1.288 | 1.3073 | 1.327 | 1.3469 | 1.3671 | 1.3876 | 1.4084 | 1.4295 | 1.4509 | 1.4727 | 1.4948 | 1.5172 | 1.54 | 1.5631 | 1.5865 | 1.6103 | 1.6345 | 1.659 | 1.6839 | 1.7091 | 1.7348 | 1.7608 | 1.7872
Tabel: Nominale kasstroom (positieve bedragen = gunstig voor de producent)
| Positieve bedragen = gunstig voor de producent |  | 0 | 1 | 2 | 3 | 4 | 5 | 6 | 7 | 8 | 9 | 10 | 11 | 12 | 13 | 14 | 15 | 16 | 17 | 18 | 19 | 20 | 21 | 22 | 23 | 24 | 25 | 26 | 27 | 28 | 29 | 30 | 31 | 32 | 33 | 34 | 35 | 36 | 37 | 38 | 39 | 40
| Investering | Euro | 0: -6510000
| Afzet elektriciteit of overige | kWh |  | 0 | 0 | 0 | 0 | 0 | 0 | 0 | 0 | 0 | 0 | 0 | 0 | 0 | 0 | 0 | 0 | 0 | 0 | 0 | 0 | 0 | 0 | 0 | 0 | 0 | 0 | 0 | 0 | 0 | 0 | 0 | 0 | 0 | 0 | 0 | 0 | 0 | 0 | 0 | 0
| Afzet warmte of overige | kWh |  | 55000000 | 55000000 | 55000000 | 55000000 | 55000000 | 55000000 | 55000000 | 55000000 | 55000000 | 55000000 | 55000000 | 55000000 | 0 | 0 | 0 | 0 | 0 | 0 | 0 | 0 | 0 | 0 | 0 | 0 | 0 | 0 | 0 | 0 | 0 | 0 | 0 | 0 | 0 | 0 | 0 | 0 | 0 | 0 | 0 | 0
| Afzet hernieuwbaar gas | kWh (HHV) |  | 0 | 0 | 0 | 0 | 0 | 0 | 0 | 0 | 0 | 0 | 0 | 0 | 0 | 0 | 0 | 0 | 0 | 0 | 0 | 0 | 0 | 0 | 0 | 0 | 0 | 0 | 0 | 0 | 0 | 0 | 0 | 0 | 0 | 0 | 0 | 0 | 0 | 0 | 0 | 0
| Afzet | kWh |  | 55000000 | 55000000 | 55000000 | 55000000 | 55000000 | 55000000 | 55000000 | 55000000 | 55000000 | 55000000 | 55000000 | 55000000 | 0 | 0 | 0 | 0 | 0 | 0 | 0 | 0 | 0 | 0 | 0 | 0 | 0 | 0 | 0 | 0 | 0 | 0 | 0 | 0 | 0 | 0 | 0 | 0 | 0 | 0 | 0 | 0
| Operationele kosten | Euro |  | -721570 | -686140 | -696432.1 | -706878.5815 | -717481.7602 | -728243.9866 | -739167.6464 | -750255.1611 | -761508.9885 | -772931.6234 | -784525.5977 | -796293.4817 | 0 | 0 | 0 | 0 | 0 | 0 | 0 | 0 | 0 | 0 | 0 | 0 | 0 | 0 | 0 | 0 | 0 | 0 | 0 | 0 | 0 | 0 | 0 | 0 | 0 | 0 | 0 | 0
| Brandstofkosten (biomassa) | Euro |  | -1148877.4 | -1166110.561 | -1183602.2194 | -1201356.2527 | -1219376.5965 | -1237667.2454 | -1256232.2541 | -1275075.7379 | -1294201.874 | -1313614.9021 | -1333319.1256 | -1353318.9125 | 0 | 0 | 0 | 0 | 0 | 0 | 0 | 0 | 0 | 0 | 0 | 0 | 0 | 0 | 0 | 0 | 0 | 0 | 0 | 0 | 0 | 0 | 0 | 0 | 0 | 0 | 0 | 0
| Marktwaarde elektriciteit | Euro/kWh |  | 0 | 0 | 0 | 0 | 0 | 0 | 0 | 0 | 0 | 0 | 0 | 0 | 0 | 0 | 0 | 0 | 0 | 0 | 0 | 0 | 0 | 0 | 0 | 0 | 0 | 0 | 0 | 0 | 0 | 0 | 0 | 0 | 0 | 0 | 0 | 0 | 0 | 0 | 0 | 0
| Marktwaarde warmte of hernieuwbaar gas | Euro/kWh |  | 0 | 0 | 0 | 0 | 0 | 0 | 0 | 0 | 0 | 0 | 0 | 0 | 0 | 0 | 0 | 0 | 0 | 0 | 0 | 0 | 0 | 0 | 0 | 0 | 0 | 0 | 0 | 0 | 0 | 0 | 0 | 0 | 0 | 0 | 0 | 0 | 0 | 0 | 0 | 0
| Correctiebedrag | Euro/kWh |  | 0 | 0 | 0 | 0 | 0 | 0 | 0 | 0 | 0 | 0 | 0 | 0 | 0 | 0 | 0 | 0 | 0 | 0 | 0 | 0 | 0 | 0 | 0 | 0 | 0 | 0 | 0 | 0 | 0 | 0 | 0 | 0 | 0 | 0 | 0 | 0 | 0 | 0 | 0 | 0
| Basisbedrag | Euro/kWh |  | 0 | 0 | 0 | 0 | 0 | 0 | 0 | 0 | 0 | 0 | 0 | 0 | 0 | 0 | 0 | 0 | 0 | 0 | 0 | 0 | 0 | 0 | 0 | 0 | 0 | 0 | 0 | 0 | 0 | 0 | 0 | 0 | 0 | 0 | 0 | 0 | 0 | 0 | 0 | 0
| SDE-vergoeding | Euro |  | 0 | 0 | 0 | 0 | 0 | 0 | 0 | 0 | 0 | 0 | 0 | 0 | 0 | 0 | 0 | 0 | 0 | 0 | 0 | 0 | 0 | 0 | 0 | 0 | 0 | 0 | 0 | 0 | 0 | 0 | 0 | 0 | 0 | 0 | 0 | 0 | 0 | 0 | 0 | 0
| Marktinkomsten | Euro |  | 0 | 0 | 0 | 0 | 0 | 0 | 0 | 0 | 0 | 0 | 0 | 0 | 0 | 0 | 0 | 0 | 0 | 0 | 0 | 0 | 0 | 0 | 0 | 0 | 0 | 0 | 0 | 0 | 0 | 0 | 0 | 0 | 0 | 0 | 0 | 0 | 0 | 0 | 0 | 0
| Inkomen totaal (nominaal) | Euro |  | 0 | 0 | 0 | 0 | 0 | 0 | 0 | 0 | 0 | 0 | 0 | 0 | 0 | 0 | 0 | 0 | 0 | 0 | 0 | 0 | 0 | 0 | 0 | 0 | 0 | 0 | 0 | 0 | 0 | 0 | 0 | 0 | 0 | 0 | 0 | 0 | 0 | 0 | 0 | 0
| Kosten totaal (nominaal) | Euro |  | -1870447.4 | -1852250.561 | -1880034.3194 | -1908234.8342 | -1936858.3567 | -1965911.2321 | -1995399.9006 | -2025330.8991 | -2055710.8625 | -2086546.5255 | -2117844.7234 | -2149612.3942 | 0 | 0 | 0 | 0 | 0 | 0 | 0 | 0 | 0 | 0 | 0 | 0 | 0 | 0 | 0 | 0 | 0 | 0 | 0 | 0 | 0 | 0 | 0 | 0 | 0 | 0 | 0 | 0
| Bruto inkomen (nominaal) | Euro |  | -1870447.4 | -1852250.561 | -1880034.3194 | -1908234.8342 | -1936858.3567 | -1965911.2321 | -1995399.9006 | -2025330.8991 | -2055710.8625 | -2086546.5255 | -2117844.7234 | -2149612.3942 | 0 | 0 | 0 | 0 | 0 | 0 | 0 | 0 | 0 | 0 | 0 | 0 | 0 | 0 | 0 | 0 | 0 | 0 | 0 | 0 | 0 | 0 | 0 | 0 | 0 | 0 | 0 | 0
| Afschrijving | Euro |  | -542500 | -542500 | -542500 | -542500 | -542500 | -542500 | -542500 | -542500 | -542500 | -542500 | -542500 | -542500 | 0 | 0 | 0 | 0 | 0 | 0 | 0 | 0 | 0 | 0 | 0 | 0 | 0 | 0 | 0 | 0 | 0 | 0 | 0 | 0 | 0 | 0 | 0 | 0 | 0 | 0 | 0 | 0
| Rente | Euro |  | -123039 | -114220.6167 | -105164.1371 | -95863.1326 | -86311.0009 | -76500.9617 | -66426.0514 | -56079.1185 | -45452.8184 | -34539.6083 | -23331.7414 | -11821.2622 | 0 | 0 | 0 | 0 | 0 | 0 | 0 | 0 | 0 | 0 | 0 | 0 | 0 | 0 | 0 | 0 | 0 | 0 | 0 | 0 | 0 | 0 | 0 | 0 | 0 | 0 | 0 | 0
| Aflossing | Euro |  | -326606.7874 | -335425.1707 | -344481.6503 | -353782.6549 | -363334.7865 | -373144.8258 | -383219.7361 | -393566.6689 | -404192.969 | -415106.1792 | -426314.046 | -437824.5252 | 0 | 0 | 0 | 0 | 0 | 0 | 0 | 0 | 0 | 0 | 0 | 0 | 0 | 0 | 0 | 0 | 0 | 0 | 0 | 0 | 0 | 0 | 0 | 0 | 0 | 0 | 0 | 0
| Totale lasten lening | Euro |  | -449645.7874 | -449645.7874 | -449645.7874 | -449645.7874 | -449645.7874 | -449645.7874 | -449645.7874 | -449645.7874 | -449645.7874 | -449645.7874 | -449645.7874 | -449645.7874 | 0 | 0 | 0 | 0 | 0 | 0 | 0 | 0 | 0 | 0 | 0 | 0 | 0 | 0 | 0 | 0 | 0 | 0 | 0 | 0 | 0 | 0 | 0 | 0 | 0 | 0 | 0 | 0
| Belastbaar inkomen | Euro |  | -2535986.4 | -2508971.1777 | -2527698.4565 | -2546597.9668 | -2565669.3576 | -2584912.1937 | -2604325.9519 | -2623910.0175 | -2643663.681 | -2663586.1337 | -2683676.4648 | -2703933.6564 | 0 | 0 | 0 | 0 | 0 | 0 | 0 | 0 | 0 | 0 | 0 | 0 | 0 | 0 | 0 | 0 | 0 | 0 | 0 | 0 | 0 | 0 | 0 | 0 | 0 | 0 | 0 | 0
| Belasting bedrag | Euro |  | 633996.6 | 627242.7944 | 631924.6141 | 636649.4917 | 641417.3394 | 646228.0484 | 651081.488 | 655977.5044 | 660915.9202 | 665896.5334 | 670919.1162 | 675983.4141 | 0 | 0 | 0 | 0 | 0 | 0 | 0 | 0 | 0 | 0 | 0 | 0 | 0 | 0 | 0 | 0 | 0 | 0 | 0 | 0 | 0 | 0 | 0 | 0 | 0 | 0 | 0 | 0
| Netto inkomen na belasting | Euro |  | -1686096.5874 | -1674653.554 | -1697755.4927 | -1721231.1299 | -1745086.8047 | -1769328.9711 | -1793964.2 | -1818999.1821 | -1844440.7297 | -1870295.7795 | -1896571.3946 | -1923274.7675 | 0 | 0 | 0 | 0 | 0 | 0 | 0 | 0 | 0 | 0 | 0 | 0 | 0 | 0 | 0 | 0 | 0 | 0 | 0 | 0 | 0 | 0 | 0 | 0 | 0 | 0 | 0 | 0
| Project cashflow | Euro | -6510000 | -1236450.8 | -1225007.7666 | -1248109.7053 | -1271585.3425 | -1295441.0173 | -1319683.1836 | -1344318.4126 | -1369353.3947 | -1394794.9423 | -1420649.992 | -1446925.6072 | -1473628.9801 | 0 | 0 | 0 | 0 | 0 | 0 | 0 | 0 | 0 | 0 | 0 | 0 | 0 | 0 | 0 | 0 | 0 | 0 | 0 | 0 | 0 | 0 | 0 | 0 | 0 | 0 | 0 | 0
| Equity cashflow | Euro | -1953000 | -1686096.5874 | -1674653.554 | -1697755.4927 | -1721231.1299 | -1745086.8047 | -1769328.9711 | -1793964.2 | -1818999.1821 | -1844440.7297 | -1870295.7795 | -1896571.3946 | -1923274.7675 | 0 | 0 | 0 | 0 | 0 | 0 | 0 | 0 | 0 | 0 | 0 | 0 | 0 | 0 | 0 | 0 | 0 | 0 | 0 | 0 | 0 | 0 | 0 | 0 | 0 | 0 | 0 | 0
| Subsidiebasis: afzet | kWh |  | 55000000 | 55000000 | 55000000 | 55000000 | 55000000 | 55000000 | 55000000 | 55000000 | 55000000 | 55000000 | 55000000 | 55000000 | 0 | 0 | 0 | 0 | 0 | 0 | 0 | 0 | 0 | 0 | 0 | 0 | 0 | 0 | 0 | 0 | 0 | 0 | 0 | 0 | 0 | 0 | 0 | 0 | 0 | 0 | 0 | 0
| Terug te verdienen investering |  | 0: 6510000; 1: 5698486.4; 2: 4859957.5777; 3: 4040156.0343; 4: 3239254.0011; 5: 2457423.3587; 6: 1694835.5524; 7: 951661.5043; 8: 228071.5219; 9: -475764.7972; 10: -1159678.6634; 11: -1823502.1986; 12: -2467068.5422; 13: -2467068.5422; 14: -2467068.5422; 15: -2467068.5422; 16: -2467068.5422; 17: -2467068.5422; 18: -2467068.5422; 19: -2467068.5422; 20: -2467068.5422; 21: -2467068.5422
| DSCR |  | 1: 2.0784; 2: 2.1189; 3: 2.0571; 4: 1.9944; 5: 1.9307; 6: 1.8661; 7: 1.8005; 8: 1.734; 9: 1.6664; 10: 1.5978; 11: 1.5282; 12: 1.4576
Tabel: Projectparameters
| Verdisconteerde inkomsten | euro | 0: -9699910.7778
| Verdisconteerde afzet | kWh | 0: 228456694.9434
| Totale investering | Euro | 0: 6510000
| DSCR (gemiddeld) |  | 0: 1.8192
| Projectrente (WACC nominaal/reëel) |  | 0: 06% / 04%
| Projectrendement (IRR) |  | 0: n.v.t.
| Rendement op eigen vermogen (IRR) |  | 0: n.v.t.
| Aandeel lening | Euro | 0: 4557000
| Aandeel equity | Euro | 0: 1953000
| Warmtekrachtverhouding | W:E | 0: 0
| Samengesteld aantal vollasturen | uur/jaar | 0: 5500
| Terugverdientijd | jaren | 0: tussen 8 en 9 jaren; 2: 0.066667
| Bodemprijs of basisprijs | 0.0143
| Bodemprijs of basisprijs netlevering | n.v.t.
| Bodemprijs of basisprijs niet-netlevering | n.v.t.
| Voorlopig correctiebedrag 2021 | 0.0191
| Voorlopig correctiebedrag 2021 netlevering | n.v.t.
| Voorlopig correctiebedrag 2021 niet-netlevering | n.v.t.
| Voorlopige GvO-waarde 2021 | 0
| Voorlopige GvO-waarde 2021 netlevering | n.v.t.
| Voorlopige GvO-waarde 2021 niet-netlevering | 0
| Beleidsperiode geproduceerde eenheden | 660000000
| Economische levensduur geproduceerde eenheden | 660000000
| Verrekeningsfactor bespaarde emissies | 1

## 68
Berekening basisbedragen: Eindadvies SDE++ 2022
Ketel op vaste biomassa 5 MWth (5000h)
| BASISBEDRAG | Waarde | Eenheid | Toelichting
| Basisbedrag | 0.052 | Euro/kWh
| CO2-subsidie-intensiteit | 130 | Euro/t CO2
| Langetermijnprijs | 0.0214 | Euro/kWh
| Netto emissiefactor | 0.235 | kg CO2/kWh
| Productie-eenheid | kWh
| Vermogenseenheid | kW
| Berekeningswijze correctiebedrag methode-ID | 18 |  | 90% x LT_g[LHV]
| Zon-PV specifieke input parameters | Waarde | Eenheid | Toelichting
Berekeningswijze correctiebedrag methode-ID netlevering
Berekeningswijze correctiebedrag methode-ID niet-netlevering
Netlevering
Niet-netlevering
| Langetermijnprijs netlevering | n.v.t.
| Langetermijnprijs niet-netlevering | n.v.t
| CONVERSIEFACTOREN | Waarde | Eenheid | Toelichting
| Verbrandingswaarde methaan (onderwaarde) | 35.8 | MJ/Nm3
| Verbrandingswaarde hernieuwbaar gas (onderwaarde) | 31.65 | MJ/Nm3
| Verbrandingswaarde hernieuwbaar gas (bovenwaarde) | 35.17 | MJ/Nm3
| kWh naar MJ | 3.6 | MJ/kWh
| INPUTVARIABELEN | Waarde | Eenheid | Toelichting
| Inputvermogen | 11111 | kW
Gaat het om een installatie voor hernieuwbaar gas?
Methaangehalte hernieuwbaar gas voor gaszuivering
| Vermogen hernieuwbaargasproductie (voor zuivering) | 0 | Nm3/uur
| Outputvermogen (thermisch of hernieuwbaar gas) | 10000 | kW
| Outputvermogen (hernieuwbaar gas) | 0 | Nm3/uur
| Outputvermogen (elektrisch of overig) |  | kW
| Vollasturen levering (thermisch of hernieuwbaar gas) | 5000 | uur/jaar | Bij een installatie voor gecombineerde opwekking, wordt de bedrijfstijd genomen als maximum van de vollasturen warmte en vollasturen elektriciteit.
| Vollasturen levering (elektrisch of overig) |  | uur/jaar | Bij een installatie voor gecombineerde opwekking, wordt de bedrijfstijd genomen als maximum van de vollasturen warmte en vollasturen elektriciteit.
| Max. elektrisch rendement | 0%
| Elektrisch rendement | 0%
| Thermisch rendement of rendement gasproductie | 90%
| Elektriciteitsderving bij warmtelevering |  | elektriciteit : warmte
| Investeringskosten input gebaseerd |  | Euro/kW
| Investeringskosten output gebaseerd | 615 | Euro/kW
| Totale investeringskosten | 6.15 | Euro (miljoen)
| Vaste O&M-kosten input gebaseerd |  | Euro/kW/jaar
| Vaste O&M-kosten output gebaseerd | 37 | Euro/kW/jaar
| Totale jaarlijkse vaste O&M-kosten | 370 | Euro (duizend)
| Variabele O&M-kosten (incl. contractkosten) | 0.0052 | Euro/kWh
| Energie-inhoud brandstof | 9 | GJ/ton
| Biomassadoorzet | 22222 | ton/jaar
| Netto brandstofprijs (aan de poort, incl. risico-opslag) | 47 | Euro/ton
| Relatief elektriciteitsgebruik |  | kWh/kWh
| Elektriciteitsgebruik | 0 | MWh/jaar
| Relatief warmtegebruik |  | kWh/kWh
| Warmtegebruik | 0 | MWh/jaar
| Relatief gasverbruik |  | kWh/kWh
| Gasverbruik |  | MWh/jaar
EMISSIEFACTOR
| Productie van warmte of overig | 0.226 | kg CO2/kWh
| Productie van elektriciteit of overig | 0.13 | kg CO2/kWh
| Productie van gas of overig | 0.183 | kg CO2/kWh
| Gebruik van biomassa | -22.5 | kg CO2/ton
| Gebruik van warmte | 0 | kg CO2/kWh
| Gebruik van elektriciteit | 0.13 | kg CO2/kWh
| Gebruik van gas |  | kg CO2/kWh
| Elektriciteitsprijs na subsidieperiode (incl PIF) |  | Euro/kWh
| Vollasturen na subsidieperiode elektriciteit |  | uur/jaar
| Prijs warmte of overige na subsidieperiode |  | Euro/kWh
| Vollasturen na subsidieperiode warmte |  | uur/jaar
| Investeringssubsidie t.g.v. vreemd vermogen |  | Euro
| Investeringssubsidie t.g.v. eigen vermogen (NCW) |  | Euro
| Inflatie | 1.5%
| Rendement op vreemd vermogen | 2.7%
| Rendement op eigen vermogen | 14.5%
| Aandeel eigen vermogen in investering | 30%
| Aandeel vreemd vermogen in investering | 70%
| Vennootschapsbelasting | 25%
| Economische levensduur | 12 | jaar
| Termijn lening | 12 | jaar
| Afschrijvingstermijn | 12 | jaar
| Beleidsperiode | 12 | jaar
| Onregelmatige cashflow |  |  | Toelichting
Waarde
| Afsluitprovisie op lening | 1 | -43050
Afsluitprovisie op lening handmatig
| Energieprijzen |  | Jaar | 2022 | 2023 | 2024 | 2025 | 2026 | 2027 | 2028 | 2029 | 2030 | 2031 | 2032 | 2033 | 2034 | 2035 | 2036 | 2037 | 2038 | 2039 | 2040 | 2041 | 2042
Basisbedrag
| Inflator |  | index | 1 | 1.015 | 1.0302 | 1.0457 | 1.0614 | 1.0773 | 1.0934 | 1.1098 | 1.1265 | 1.1434 | 1.1605 | 1.1779 | 1.1956 | 1.2136 | 1.2318 | 1.2502 | 1.269 | 1.288 | 1.3073 | 1.327 | 1.3469 | 1.3671 | 1.3876 | 1.4084 | 1.4295 | 1.4509 | 1.4727 | 1.4948 | 1.5172 | 1.54 | 1.5631 | 1.5865 | 1.6103 | 1.6345 | 1.659 | 1.6839 | 1.7091 | 1.7348 | 1.7608 | 1.7872
Tabel: Nominale kasstroom (positieve bedragen = gunstig voor de producent)
| Positieve bedragen = gunstig voor de producent |  | 0 | 1 | 2 | 3 | 4 | 5 | 6 | 7 | 8 | 9 | 10 | 11 | 12 | 13 | 14 | 15 | 16 | 17 | 18 | 19 | 20 | 21 | 22 | 23 | 24 | 25 | 26 | 27 | 28 | 29 | 30 | 31 | 32 | 33 | 34 | 35 | 36 | 37 | 38 | 39 | 40
| Investering | Euro | 0: -6150000
| Afzet elektriciteit of overige | kWh |  | 0 | 0 | 0 | 0 | 0 | 0 | 0 | 0 | 0 | 0 | 0 | 0 | 0 | 0 | 0 | 0 | 0 | 0 | 0 | 0 | 0 | 0 | 0 | 0 | 0 | 0 | 0 | 0 | 0 | 0 | 0 | 0 | 0 | 0 | 0 | 0 | 0 | 0 | 0 | 0
| Afzet warmte of overige | kWh |  | 50000000 | 50000000 | 50000000 | 50000000 | 50000000 | 50000000 | 50000000 | 50000000 | 50000000 | 50000000 | 50000000 | 50000000 | 0 | 0 | 0 | 0 | 0 | 0 | 0 | 0 | 0 | 0 | 0 | 0 | 0 | 0 | 0 | 0 | 0 | 0 | 0 | 0 | 0 | 0 | 0 | 0 | 0 | 0 | 0 | 0
| Afzet hernieuwbaar gas | kWh (HHV) |  | 0 | 0 | 0 | 0 | 0 | 0 | 0 | 0 | 0 | 0 | 0 | 0 | 0 | 0 | 0 | 0 | 0 | 0 | 0 | 0 | 0 | 0 | 0 | 0 | 0 | 0 | 0 | 0 | 0 | 0 | 0 | 0 | 0 | 0 | 0 | 0 | 0 | 0 | 0 | 0
| Afzet | kWh |  | 50000000 | 50000000 | 50000000 | 50000000 | 50000000 | 50000000 | 50000000 | 50000000 | 50000000 | 50000000 | 50000000 | 50000000 | 0 | 0 | 0 | 0 | 0 | 0 | 0 | 0 | 0 | 0 | 0 | 0 | 0 | 0 | 0 | 0 | 0 | 0 | 0 | 0 | 0 | 0 | 0 | 0 | 0 | 0 | 0 | 0
| Operationele kosten | Euro |  | -673050 | -639450 | -649041.75 | -658777.3762 | -668659.0369 | -678688.9224 | -688869.2563 | -699202.2951 | -709690.3296 | -720335.6845 | -731140.7198 | -742107.8306 | 0 | 0 | 0 | 0 | 0 | 0 | 0 | 0 | 0 | 0 | 0 | 0 | 0 | 0 | 0 | 0 | 0 | 0 | 0 | 0 | 0 | 0 | 0 | 0 | 0 | 0 | 0 | 0
| Brandstofkosten (biomassa) | Euro |  | -1044434 | -1060100.51 | -1076002.0176 | -1092142.0479 | -1108524.1786 | -1125152.0413 | -1142029.3219 | -1159159.7618 | -1176547.1582 | -1194195.3656 | -1212108.296 | -1230289.9205 | 0 | 0 | 0 | 0 | 0 | 0 | 0 | 0 | 0 | 0 | 0 | 0 | 0 | 0 | 0 | 0 | 0 | 0 | 0 | 0 | 0 | 0 | 0 | 0 | 0 | 0 | 0 | 0
| Marktwaarde elektriciteit | Euro/kWh |  | 0 | 0 | 0 | 0 | 0 | 0 | 0 | 0 | 0 | 0 | 0 | 0 | 0 | 0 | 0 | 0 | 0 | 0 | 0 | 0 | 0 | 0 | 0 | 0 | 0 | 0 | 0 | 0 | 0 | 0 | 0 | 0 | 0 | 0 | 0 | 0 | 0 | 0 | 0 | 0
| Marktwaarde warmte of hernieuwbaar gas | Euro/kWh |  | 0 | 0 | 0 | 0 | 0 | 0 | 0 | 0 | 0 | 0 | 0 | 0 | 0 | 0 | 0 | 0 | 0 | 0 | 0 | 0 | 0 | 0 | 0 | 0 | 0 | 0 | 0 | 0 | 0 | 0 | 0 | 0 | 0 | 0 | 0 | 0 | 0 | 0 | 0 | 0
| Correctiebedrag | Euro/kWh |  | 0 | 0 | 0 | 0 | 0 | 0 | 0 | 0 | 0 | 0 | 0 | 0 | 0 | 0 | 0 | 0 | 0 | 0 | 0 | 0 | 0 | 0 | 0 | 0 | 0 | 0 | 0 | 0 | 0 | 0 | 0 | 0 | 0 | 0 | 0 | 0 | 0 | 0 | 0 | 0
| Basisbedrag | Euro/kWh |  | 0 | 0 | 0 | 0 | 0 | 0 | 0 | 0 | 0 | 0 | 0 | 0 | 0 | 0 | 0 | 0 | 0 | 0 | 0 | 0 | 0 | 0 | 0 | 0 | 0 | 0 | 0 | 0 | 0 | 0 | 0 | 0 | 0 | 0 | 0 | 0 | 0 | 0 | 0 | 0
| SDE-vergoeding | Euro |  | 0 | 0 | 0 | 0 | 0 | 0 | 0 | 0 | 0 | 0 | 0 | 0 | 0 | 0 | 0 | 0 | 0 | 0 | 0 | 0 | 0 | 0 | 0 | 0 | 0 | 0 | 0 | 0 | 0 | 0 | 0 | 0 | 0 | 0 | 0 | 0 | 0 | 0 | 0 | 0
| Marktinkomsten | Euro |  | 0 | 0 | 0 | 0 | 0 | 0 | 0 | 0 | 0 | 0 | 0 | 0 | 0 | 0 | 0 | 0 | 0 | 0 | 0 | 0 | 0 | 0 | 0 | 0 | 0 | 0 | 0 | 0 | 0 | 0 | 0 | 0 | 0 | 0 | 0 | 0 | 0 | 0 | 0 | 0
| Inkomen totaal (nominaal) | Euro |  | 0 | 0 | 0 | 0 | 0 | 0 | 0 | 0 | 0 | 0 | 0 | 0 | 0 | 0 | 0 | 0 | 0 | 0 | 0 | 0 | 0 | 0 | 0 | 0 | 0 | 0 | 0 | 0 | 0 | 0 | 0 | 0 | 0 | 0 | 0 | 0 | 0 | 0 | 0 | 0
| Kosten totaal (nominaal) | Euro |  | -1717484 | -1699550.51 | -1725043.7676 | -1750919.4242 | -1777183.2155 | -1803840.9638 | -1830898.5782 | -1858362.0569 | -1886237.4877 | -1914531.0501 | -1943249.0158 | -1972397.751 | 0 | 0 | 0 | 0 | 0 | 0 | 0 | 0 | 0 | 0 | 0 | 0 | 0 | 0 | 0 | 0 | 0 | 0 | 0 | 0 | 0 | 0 | 0 | 0 | 0 | 0 | 0 | 0
| Bruto inkomen (nominaal) | Euro |  | -1717484 | -1699550.51 | -1725043.7676 | -1750919.4242 | -1777183.2155 | -1803840.9638 | -1830898.5782 | -1858362.0569 | -1886237.4877 | -1914531.0501 | -1943249.0158 | -1972397.751 | 0 | 0 | 0 | 0 | 0 | 0 | 0 | 0 | 0 | 0 | 0 | 0 | 0 | 0 | 0 | 0 | 0 | 0 | 0 | 0 | 0 | 0 | 0 | 0 | 0 | 0 | 0 | 0
| Afschrijving | Euro |  | -512500 | -512500 | -512500 | -512500 | -512500 | -512500 | -512500 | -512500 | -512500 | -512500 | -512500 | -512500 | 0 | 0 | 0 | 0 | 0 | 0 | 0 | 0 | 0 | 0 | 0 | 0 | 0 | 0 | 0 | 0 | 0 | 0 | 0 | 0 | 0 | 0 | 0 | 0 | 0 | 0 | 0 | 0
| Rente | Euro |  | -116235 | -107904.2693 | -99348.6088 | -90561.9455 | -81538.0423 | -72270.4937 | -62752.7213 | -52977.9691 | -42939.2985 | -32629.5838 | -22041.5069 | -11167.5518 | 0 | 0 | 0 | 0 | 0 | 0 | 0 | 0 | 0 | 0 | 0 | 0 | 0 | 0 | 0 | 0 | 0 | 0 | 0 | 0 | 0 | 0 | 0 | 0 | 0 | 0 | 0 | 0
| Aflossing | Euro |  | -308545.5826 | -316876.3133 | -325431.9738 | -334218.6371 | -343242.5403 | -352510.0889 | -362027.8613 | -371802.6135 | -381841.2841 | -392150.9988 | -402739.0757 | -413613.0308 | 0 | 0 | 0 | 0 | 0 | 0 | 0 | 0 | 0 | 0 | 0 | 0 | 0 | 0 | 0 | 0 | 0 | 0 | 0 | 0 | 0 | 0 | 0 | 0 | 0 | 0 | 0 | 0
| Totale lasten lening | Euro |  | -424780.5826 | -424780.5826 | -424780.5826 | -424780.5826 | -424780.5826 | -424780.5826 | -424780.5826 | -424780.5826 | -424780.5826 | -424780.5826 | -424780.5826 | -424780.5826 | 0 | 0 | 0 | 0 | 0 | 0 | 0 | 0 | 0 | 0 | 0 | 0 | 0 | 0 | 0 | 0 | 0 | 0 | 0 | 0 | 0 | 0 | 0 | 0 | 0 | 0 | 0 | 0
| Belastbaar inkomen | Euro |  | -2346219 | -2319954.7793 | -2336892.3765 | -2353981.3697 | -2371221.2578 | -2388611.4575 | -2406151.2995 | -2423840.026 | -2441676.7863 | -2459660.6339 | -2477790.5227 | -2496065.3029 | 0 | 0 | 0 | 0 | 0 | 0 | 0 | 0 | 0 | 0 | 0 | 0 | 0 | 0 | 0 | 0 | 0 | 0 | 0 | 0 | 0 | 0 | 0 | 0 | 0 | 0 | 0 | 0
| Belasting bedrag | Euro |  | 586554.75 | 579988.6948 | 584223.0941 | 588495.3424 | 592805.3145 | 597152.8644 | 601537.8249 | 605960.0065 | 610419.1966 | 614915.1585 | 619447.6307 | 624016.3257 | 0 | 0 | 0 | 0 | 0 | 0 | 0 | 0 | 0 | 0 | 0 | 0 | 0 | 0 | 0 | 0 | 0 | 0 | 0 | 0 | 0 | 0 | 0 | 0 | 0 | 0 | 0 | 0
| Netto inkomen na belasting | Euro |  | -1555709.8326 | -1544342.3978 | -1565601.2561 | -1587204.6643 | -1609158.4837 | -1631468.682 | -1654141.3359 | -1677182.633 | -1700598.8738 | -1724396.4742 | -1748581.9677 | -1773162.0079 | 0 | 0 | 0 | 0 | 0 | 0 | 0 | 0 | 0 | 0 | 0 | 0 | 0 | 0 | 0 | 0 | 0 | 0 | 0 | 0 | 0 | 0 | 0 | 0 | 0 | 0 | 0 | 0
| Project cashflow | Euro | -6150000 | -1130929.25 | -1119561.8152 | -1140820.6735 | -1162424.0817 | -1184377.9011 | -1206688.0994 | -1229360.7533 | -1252402.0504 | -1275818.2912 | -1299615.8916 | -1323801.3851 | -1348381.4253 | 0 | 0 | 0 | 0 | 0 | 0 | 0 | 0 | 0 | 0 | 0 | 0 | 0 | 0 | 0 | 0 | 0 | 0 | 0 | 0 | 0 | 0 | 0 | 0 | 0 | 0 | 0 | 0
| Equity cashflow | Euro | -1845000 | -1555709.8326 | -1544342.3978 | -1565601.2561 | -1587204.6643 | -1609158.4837 | -1631468.682 | -1654141.3359 | -1677182.633 | -1700598.8738 | -1724396.4742 | -1748581.9677 | -1773162.0079 | 0 | 0 | 0 | 0 | 0 | 0 | 0 | 0 | 0 | 0 | 0 | 0 | 0 | 0 | 0 | 0 | 0 | 0 | 0 | 0 | 0 | 0 | 0 | 0 | 0 | 0 | 0 | 0
| Subsidiebasis: afzet | kWh |  | 50000000 | 50000000 | 50000000 | 50000000 | 50000000 | 50000000 | 50000000 | 50000000 | 50000000 | 50000000 | 50000000 | 50000000 | 0 | 0 | 0 | 0 | 0 | 0 | 0 | 0 | 0 | 0 | 0 | 0 | 0 | 0 | 0 | 0 | 0 | 0 | 0 | 0 | 0 | 0 | 0 | 0 | 0 | 0 | 0 | 0
| Terug te verdienen investering |  | 0: 6150000; 1: 5383719; 2: 4591173.7793; 3: 3815566.1557; 4: 3057047.5254; 5: 2315768.7833; 6: 1591880.2407; 7: 885531.5403; 8: 196871.5663; 9: -473951.6475; 10: -1126791.0136; 11: -1761500.4909; 12: -2377935.188; 13: -2377935.188; 14: -2377935.188; 15: -2377935.188; 16: -2377935.188; 17: -2377935.188; 18: -2377935.188; 19: -2377935.188; 20: -2377935.188; 21: -2377935.188
| DSCR |  | 1: 2.0776; 2: 2.1198; 3: 2.0598; 4: 1.9989; 5: 1.937; 6: 1.8743; 7: 1.8106; 8: 1.7459; 9: 1.6803; 10: 1.6137; 11: 1.5461; 12: 1.4775
Tabel: Projectparameters
| Verdisconteerde inkomsten | euro | 0: -8945050.8775
| Verdisconteerde afzet | kWh | 0: 207687904.494
| Totale investering | Euro | 0: 6150000
| DSCR (gemiddeld) |  | 0: 1.8285
| Projectrente (WACC nominaal/reëel) |  | 0: 06% / 04%
| Projectrendement (IRR) |  | 0: n.v.t.
| Rendement op eigen vermogen (IRR) |  | 0: n.v.t.
| Aandeel lening | Euro | 0: 4305000
| Aandeel equity | Euro | 0: 1845000
| Warmtekrachtverhouding | W:E | 0: 0
| Samengesteld aantal vollasturen | uur/jaar | 0: 5000
| Terugverdientijd | jaren | 0: tussen 8 en 9 jaren; 2: 0.066667
| Bodemprijs of basisprijs | 0.0143
| Bodemprijs of basisprijs netlevering | n.v.t.
| Bodemprijs of basisprijs niet-netlevering | n.v.t.
| Voorlopig correctiebedrag 2021 | 0.0191
| Voorlopig correctiebedrag 2021 netlevering | n.v.t.
| Voorlopig correctiebedrag 2021 niet-netlevering | n.v.t.
| Voorlopige GvO-waarde 2021 | 0
| Voorlopige GvO-waarde 2021 netlevering | n.v.t.
| Voorlopige GvO-waarde 2021 niet-netlevering | 0
| Beleidsperiode geproduceerde eenheden | 600000000
| Economische levensduur geproduceerde eenheden | 600000000
| Verrekeningsfactor bespaarde emissies | 1

## 69
Berekening basisbedragen: Eindadvies SDE++ 2022
Ketel op vaste biomassa 5 MWth (4500h)
| BASISBEDRAG | Waarde | Eenheid | Toelichting
| Basisbedrag | 0.0529 | Euro/kWh
| CO2-subsidie-intensiteit | 134 | Euro/t CO2
| Langetermijnprijs | 0.0214 | Euro/kWh
| Netto emissiefactor | 0.235 | kg CO2/kWh
| Productie-eenheid | kWh
| Vermogenseenheid | kW
| Berekeningswijze correctiebedrag methode-ID | 18 |  | 90% x LT_g[LHV]
| Zon-PV specifieke input parameters | Waarde | Eenheid | Toelichting
Berekeningswijze correctiebedrag methode-ID netlevering
Berekeningswijze correctiebedrag methode-ID niet-netlevering
Netlevering
Niet-netlevering
| Langetermijnprijs netlevering | n.v.t.
| Langetermijnprijs niet-netlevering | n.v.t
| CONVERSIEFACTOREN | Waarde | Eenheid | Toelichting
| Verbrandingswaarde methaan (onderwaarde) | 35.8 | MJ/Nm3
| Verbrandingswaarde hernieuwbaar gas (onderwaarde) | 31.65 | MJ/Nm3
| Verbrandingswaarde hernieuwbaar gas (bovenwaarde) | 35.17 | MJ/Nm3
| kWh naar MJ | 3.6 | MJ/kWh
| INPUTVARIABELEN | Waarde | Eenheid | Toelichting
| Inputvermogen | 11111 | kW
Gaat het om een installatie voor hernieuwbaar gas?
Methaangehalte hernieuwbaar gas voor gaszuivering
| Vermogen hernieuwbaargasproductie (voor zuivering) | 0 | Nm3/uur
| Outputvermogen (thermisch of hernieuwbaar gas) | 10000 | kW
| Outputvermogen (hernieuwbaar gas) | 0 | Nm3/uur
| Outputvermogen (elektrisch of overig) |  | kW
| Vollasturen levering (thermisch of hernieuwbaar gas) | 4500 | uur/jaar | Bij een installatie voor gecombineerde opwekking, wordt de bedrijfstijd genomen als maximum van de vollasturen warmte en vollasturen elektriciteit.
| Vollasturen levering (elektrisch of overig) |  | uur/jaar | Bij een installatie voor gecombineerde opwekking, wordt de bedrijfstijd genomen als maximum van de vollasturen warmte en vollasturen elektriciteit.
| Max. elektrisch rendement | 0%
| Elektrisch rendement | 0%
| Thermisch rendement of rendement gasproductie | 90%
| Elektriciteitsderving bij warmtelevering |  | elektriciteit : warmte
| Investeringskosten input gebaseerd |  | Euro/kW
| Investeringskosten output gebaseerd | 580 | Euro/kW
| Totale investeringskosten | 5.8 | Euro (miljoen)
| Vaste O&M-kosten input gebaseerd |  | Euro/kW/jaar
| Vaste O&M-kosten output gebaseerd | 34 | Euro/kW/jaar
| Totale jaarlijkse vaste O&M-kosten | 340 | Euro (duizend)
| Variabele O&M-kosten (incl. contractkosten) | 0.0052 | Euro/kWh
| Energie-inhoud brandstof | 9 | GJ/ton
| Biomassadoorzet | 19999.8 | ton/jaar
| Netto brandstofprijs (aan de poort, incl. risico-opslag) | 47 | Euro/ton
| Relatief elektriciteitsgebruik |  | kWh/kWh
| Elektriciteitsgebruik | 0 | MWh/jaar
| Relatief warmtegebruik |  | kWh/kWh
| Warmtegebruik | 0 | MWh/jaar
| Relatief gasverbruik |  | kWh/kWh
| Gasverbruik |  | MWh/jaar
EMISSIEFACTOR
| Productie van warmte of overig | 0.226 | kg CO2/kWh
| Productie van elektriciteit of overig | 0.13 | kg CO2/kWh
| Productie van gas of overig | 0.183 | kg CO2/kWh
| Gebruik van biomassa | -22.5 | kg CO2/ton
| Gebruik van warmte | 0 | kg CO2/kWh
| Gebruik van elektriciteit | 0.13 | kg CO2/kWh
| Gebruik van gas |  | kg CO2/kWh
| Elektriciteitsprijs na subsidieperiode (incl PIF) |  | Euro/kWh
| Vollasturen na subsidieperiode elektriciteit |  | uur/jaar
| Prijs warmte of overige na subsidieperiode |  | Euro/kWh
| Vollasturen na subsidieperiode warmte |  | uur/jaar
| Investeringssubsidie t.g.v. vreemd vermogen |  | Euro
| Investeringssubsidie t.g.v. eigen vermogen (NCW) |  | Euro
| Inflatie | 1.5%
| Rendement op vreemd vermogen | 2.7%
| Rendement op eigen vermogen | 14.5%
| Aandeel eigen vermogen in investering | 30%
| Aandeel vreemd vermogen in investering | 70%
| Vennootschapsbelasting | 25%
| Economische levensduur | 12 | jaar
| Termijn lening | 12 | jaar
| Afschrijvingstermijn | 12 | jaar
| Beleidsperiode | 12 | jaar
| Onregelmatige cashflow |  |  | Toelichting
Waarde
| Afsluitprovisie op lening | 1 | -40600
Afsluitprovisie op lening handmatig
| Energieprijzen |  | Jaar | 2022 | 2023 | 2024 | 2025 | 2026 | 2027 | 2028 | 2029 | 2030 | 2031 | 2032 | 2033 | 2034 | 2035 | 2036 | 2037 | 2038 | 2039 | 2040 | 2041 | 2042
Basisbedrag
| Inflator |  | index | 1 | 1.015 | 1.0302 | 1.0457 | 1.0614 | 1.0773 | 1.0934 | 1.1098 | 1.1265 | 1.1434 | 1.1605 | 1.1779 | 1.1956 | 1.2136 | 1.2318 | 1.2502 | 1.269 | 1.288 | 1.3073 | 1.327 | 1.3469 | 1.3671 | 1.3876 | 1.4084 | 1.4295 | 1.4509 | 1.4727 | 1.4948 | 1.5172 | 1.54 | 1.5631 | 1.5865 | 1.6103 | 1.6345 | 1.659 | 1.6839 | 1.7091 | 1.7348 | 1.7608 | 1.7872
Tabel: Nominale kasstroom (positieve bedragen = gunstig voor de producent)
| Positieve bedragen = gunstig voor de producent |  | 0 | 1 | 2 | 3 | 4 | 5 | 6 | 7 | 8 | 9 | 10 | 11 | 12 | 13 | 14 | 15 | 16 | 17 | 18 | 19 | 20 | 21 | 22 | 23 | 24 | 25 | 26 | 27 | 28 | 29 | 30 | 31 | 32 | 33 | 34 | 35 | 36 | 37 | 38 | 39 | 40
| Investering | Euro | 0: -5800000
| Afzet elektriciteit of overige | kWh |  | 0 | 0 | 0 | 0 | 0 | 0 | 0 | 0 | 0 | 0 | 0 | 0 | 0 | 0 | 0 | 0 | 0 | 0 | 0 | 0 | 0 | 0 | 0 | 0 | 0 | 0 | 0 | 0 | 0 | 0 | 0 | 0 | 0 | 0 | 0 | 0 | 0 | 0 | 0 | 0
| Afzet warmte of overige | kWh |  | 45000000 | 45000000 | 45000000 | 45000000 | 45000000 | 45000000 | 45000000 | 45000000 | 45000000 | 45000000 | 45000000 | 45000000 | 0 | 0 | 0 | 0 | 0 | 0 | 0 | 0 | 0 | 0 | 0 | 0 | 0 | 0 | 0 | 0 | 0 | 0 | 0 | 0 | 0 | 0 | 0 | 0 | 0 | 0 | 0 | 0
| Afzet hernieuwbaar gas | kWh (HHV) |  | 0 | 0 | 0 | 0 | 0 | 0 | 0 | 0 | 0 | 0 | 0 | 0 | 0 | 0 | 0 | 0 | 0 | 0 | 0 | 0 | 0 | 0 | 0 | 0 | 0 | 0 | 0 | 0 | 0 | 0 | 0 | 0 | 0 | 0 | 0 | 0 | 0 | 0 | 0 | 0
| Afzet | kWh |  | 45000000 | 45000000 | 45000000 | 45000000 | 45000000 | 45000000 | 45000000 | 45000000 | 45000000 | 45000000 | 45000000 | 45000000 | 0 | 0 | 0 | 0 | 0 | 0 | 0 | 0 | 0 | 0 | 0 | 0 | 0 | 0 | 0 | 0 | 0 | 0 | 0 | 0 | 0 | 0 | 0 | 0 | 0 | 0 | 0 | 0
| Operationele kosten | Euro |  | -614600 | -582610 | -591349.15 | -600219.3872 | -609222.6781 | -618361.0182 | -627636.4335 | -637050.98 | -646606.7447 | -656305.8459 | -666150.4336 | -676142.6901 | 0 | 0 | 0 | 0 | 0 | 0 | 0 | 0 | 0 | 0 | 0 | 0 | 0 | 0 | 0 | 0 | 0 | 0 | 0 | 0 | 0 | 0 | 0 | 0 | 0 | 0 | 0 | 0
| Brandstofkosten (biomassa) | Euro |  | -939990.6 | -954090.459 | -968401.8159 | -982927.8431 | -997671.7608 | -1012636.8372 | -1027826.3897 | -1043243.7856 | -1058892.4424 | -1074775.829 | -1090897.4664 | -1107260.9284 | 0 | 0 | 0 | 0 | 0 | 0 | 0 | 0 | 0 | 0 | 0 | 0 | 0 | 0 | 0 | 0 | 0 | 0 | 0 | 0 | 0 | 0 | 0 | 0 | 0 | 0 | 0 | 0
| Marktwaarde elektriciteit | Euro/kWh |  | 0 | 0 | 0 | 0 | 0 | 0 | 0 | 0 | 0 | 0 | 0 | 0 | 0 | 0 | 0 | 0 | 0 | 0 | 0 | 0 | 0 | 0 | 0 | 0 | 0 | 0 | 0 | 0 | 0 | 0 | 0 | 0 | 0 | 0 | 0 | 0 | 0 | 0 | 0 | 0
| Marktwaarde warmte of hernieuwbaar gas | Euro/kWh |  | 0 | 0 | 0 | 0 | 0 | 0 | 0 | 0 | 0 | 0 | 0 | 0 | 0 | 0 | 0 | 0 | 0 | 0 | 0 | 0 | 0 | 0 | 0 | 0 | 0 | 0 | 0 | 0 | 0 | 0 | 0 | 0 | 0 | 0 | 0 | 0 | 0 | 0 | 0 | 0
| Correctiebedrag | Euro/kWh |  | 0 | 0 | 0 | 0 | 0 | 0 | 0 | 0 | 0 | 0 | 0 | 0 | 0 | 0 | 0 | 0 | 0 | 0 | 0 | 0 | 0 | 0 | 0 | 0 | 0 | 0 | 0 | 0 | 0 | 0 | 0 | 0 | 0 | 0 | 0 | 0 | 0 | 0 | 0 | 0
| Basisbedrag | Euro/kWh |  | 0 | 0 | 0 | 0 | 0 | 0 | 0 | 0 | 0 | 0 | 0 | 0 | 0 | 0 | 0 | 0 | 0 | 0 | 0 | 0 | 0 | 0 | 0 | 0 | 0 | 0 | 0 | 0 | 0 | 0 | 0 | 0 | 0 | 0 | 0 | 0 | 0 | 0 | 0 | 0
| SDE-vergoeding | Euro |  | 0 | 0 | 0 | 0 | 0 | 0 | 0 | 0 | 0 | 0 | 0 | 0 | 0 | 0 | 0 | 0 | 0 | 0 | 0 | 0 | 0 | 0 | 0 | 0 | 0 | 0 | 0 | 0 | 0 | 0 | 0 | 0 | 0 | 0 | 0 | 0 | 0 | 0 | 0 | 0
| Marktinkomsten | Euro |  | 0 | 0 | 0 | 0 | 0 | 0 | 0 | 0 | 0 | 0 | 0 | 0 | 0 | 0 | 0 | 0 | 0 | 0 | 0 | 0 | 0 | 0 | 0 | 0 | 0 | 0 | 0 | 0 | 0 | 0 | 0 | 0 | 0 | 0 | 0 | 0 | 0 | 0 | 0 | 0
| Inkomen totaal (nominaal) | Euro |  | 0 | 0 | 0 | 0 | 0 | 0 | 0 | 0 | 0 | 0 | 0 | 0 | 0 | 0 | 0 | 0 | 0 | 0 | 0 | 0 | 0 | 0 | 0 | 0 | 0 | 0 | 0 | 0 | 0 | 0 | 0 | 0 | 0 | 0 | 0 | 0 | 0 | 0 | 0 | 0
| Kosten totaal (nominaal) | Euro |  | -1554590.6 | -1536700.459 | -1559750.9659 | -1583147.2304 | -1606894.4388 | -1630997.8554 | -1655462.8232 | -1680294.7656 | -1705499.1871 | -1731081.6749 | -1757047.9 | -1783403.6185 | 0 | 0 | 0 | 0 | 0 | 0 | 0 | 0 | 0 | 0 | 0 | 0 | 0 | 0 | 0 | 0 | 0 | 0 | 0 | 0 | 0 | 0 | 0 | 0 | 0 | 0 | 0 | 0
| Bruto inkomen (nominaal) | Euro |  | -1554590.6 | -1536700.459 | -1559750.9659 | -1583147.2304 | -1606894.4388 | -1630997.8554 | -1655462.8232 | -1680294.7656 | -1705499.1871 | -1731081.6749 | -1757047.9 | -1783403.6185 | 0 | 0 | 0 | 0 | 0 | 0 | 0 | 0 | 0 | 0 | 0 | 0 | 0 | 0 | 0 | 0 | 0 | 0 | 0 | 0 | 0 | 0 | 0 | 0 | 0 | 0 | 0 | 0
| Afschrijving | Euro |  | -483333.3333 | -483333.3333 | -483333.3333 | -483333.3333 | -483333.3333 | -483333.3333 | -483333.3333 | -483333.3333 | -483333.3333 | -483333.3333 | -483333.3333 | -483333.3333 | 0 | 0 | 0 | 0 | 0 | 0 | 0 | 0 | 0 | 0 | 0 | 0 | 0 | 0 | 0 | 0 | 0 | 0 | 0 | 0 | 0 | 0 | 0 | 0 | 0 | 0 | 0 | 0
| Rente | Euro |  | -109620 | -101763.3759 | -93694.6229 | -85408.0137 | -76897.6659 | -68157.5388 | -59181.4282 | -49962.9627 | -40495.5986 | -30772.6157 | -20787.1122 | -10532.0001 | 0 | 0 | 0 | 0 | 0 | 0 | 0 | 0 | 0 | 0 | 0 | 0 | 0 | 0 | 0 | 0 | 0 | 0 | 0 | 0 | 0 | 0 | 0 | 0 | 0 | 0 | 0 | 0
| Aflossing | Euro |  | -290986.0779 | -298842.702 | -306911.4549 | -315198.0642 | -323708.412 | -332448.5391 | -341424.6496 | -350643.1152 | -360110.4793 | -369833.4622 | -379818.9657 | -390074.0778 | 0 | 0 | 0 | 0 | 0 | 0 | 0 | 0 | 0 | 0 | 0 | 0 | 0 | 0 | 0 | 0 | 0 | 0 | 0 | 0 | 0 | 0 | 0 | 0 | 0 | 0 | 0 | 0
| Totale lasten lening | Euro |  | -400606.0779 | -400606.0779 | -400606.0779 | -400606.0779 | -400606.0779 | -400606.0779 | -400606.0779 | -400606.0779 | -400606.0779 | -400606.0779 | -400606.0779 | -400606.0779 | 0 | 0 | 0 | 0 | 0 | 0 | 0 | 0 | 0 | 0 | 0 | 0 | 0 | 0 | 0 | 0 | 0 | 0 | 0 | 0 | 0 | 0 | 0 | 0 | 0 | 0 | 0 | 0
| Belastbaar inkomen | Euro |  | -2147543.9333 | -2121797.1682 | -2136778.9222 | -2151888.5774 | -2167125.4381 | -2182488.7275 | -2197977.5848 | -2213591.0616 | -2229328.119 | -2245187.6239 | -2261168.3455 | -2277268.9519 | 0 | 0 | 0 | 0 | 0 | 0 | 0 | 0 | 0 | 0 | 0 | 0 | 0 | 0 | 0 | 0 | 0 | 0 | 0 | 0 | 0 | 0 | 0 | 0 | 0 | 0 | 0 | 0
| Belasting bedrag | Euro |  | 536885.9833 | 530449.2921 | 534194.7305 | 537972.1443 | 541781.3595 | 545622.1819 | 549494.3962 | 553397.7654 | 557332.0298 | 561296.906 | 565292.0864 | 569317.238 | 0 | 0 | 0 | 0 | 0 | 0 | 0 | 0 | 0 | 0 | 0 | 0 | 0 | 0 | 0 | 0 | 0 | 0 | 0 | 0 | 0 | 0 | 0 | 0 | 0 | 0 | 0 | 0
| Netto inkomen na belasting | Euro |  | -1418310.6946 | -1406857.2448 | -1426162.3132 | -1445781.1639 | -1465719.1572 | -1485981.7514 | -1506574.5049 | -1527503.0781 | -1548773.2352 | -1570390.8468 | -1592361.8915 | -1614692.4584 | 0 | 0 | 0 | 0 | 0 | 0 | 0 | 0 | 0 | 0 | 0 | 0 | 0 | 0 | 0 | 0 | 0 | 0 | 0 | 0 | 0 | 0 | 0 | 0 | 0 | 0 | 0 | 0
| Project cashflow | Euro | -5800000 | -1017704.6167 | -1006251.1669 | -1025556.2353 | -1045175.086 | -1065113.0793 | -1085375.6735 | -1105968.427 | -1126897.0002 | -1148167.1573 | -1169784.7689 | -1191755.8136 | -1214086.3805 | 0 | 0 | 0 | 0 | 0 | 0 | 0 | 0 | 0 | 0 | 0 | 0 | 0 | 0 | 0 | 0 | 0 | 0 | 0 | 0 | 0 | 0 | 0 | 0 | 0 | 0 | 0 | 0
| Equity cashflow | Euro | -1740000 | -1418310.6946 | -1406857.2448 | -1426162.3132 | -1445781.1639 | -1465719.1572 | -1485981.7514 | -1506574.5049 | -1527503.0781 | -1548773.2352 | -1570390.8468 | -1592361.8915 | -1614692.4584 | 0 | 0 | 0 | 0 | 0 | 0 | 0 | 0 | 0 | 0 | 0 | 0 | 0 | 0 | 0 | 0 | 0 | 0 | 0 | 0 | 0 | 0 | 0 | 0 | 0 | 0 | 0 | 0
| Subsidiebasis: afzet | kWh |  | 45000000 | 45000000 | 45000000 | 45000000 | 45000000 | 45000000 | 45000000 | 45000000 | 45000000 | 45000000 | 45000000 | 45000000 | 0 | 0 | 0 | 0 | 0 | 0 | 0 | 0 | 0 | 0 | 0 | 0 | 0 | 0 | 0 | 0 | 0 | 0 | 0 | 0 | 0 | 0 | 0 | 0 | 0 | 0 | 0 | 0
| Terug te verdienen investering |  | 0: 5800000; 1: 5083710.6; 2: 4341674.4349; 3: 3614620.0237; 4: 2902675.2678; 5: 2205967.3725; 6: 1524622.7667; 7: 858767.0182; 8: 208524.7465; 9: -425980.4678; 10: -1044626.1773; 11: -1647291.1651; 12: -2233855.5465; 13: -2233855.5465; 14: -2233855.5465; 15: -2233855.5465; 16: -2233855.5465; 17: -2233855.5465; 18: -2233855.5465; 19: -2233855.5465; 20: -2233855.5465; 21: -2233855.5465
| DSCR |  | 1: 2.0616; 2: 2.1063; 3: 2.0488; 4: 1.9904; 5: 1.9311; 6: 1.8709; 7: 1.8099; 8: 1.7479; 9: 1.6849; 10: 1.6211; 11: 1.5563; 12: 1.4905
Tabel: Projectparameters
| Verdisconteerde inkomsten | euro | 0: -8148618.9615
| Verdisconteerde afzet | kWh | 0: 186919114.0446
| Totale investering | Euro | 0: 5800000
| DSCR (gemiddeld) |  | 0: 1.8266
| Projectrente (WACC nominaal/reëel) |  | 0: 06% / 04%
| Projectrendement (IRR) |  | 0: n.v.t.
| Rendement op eigen vermogen (IRR) |  | 0: n.v.t.
| Aandeel lening | Euro | 0: 4060000
| Aandeel equity | Euro | 0: 1740000
| Warmtekrachtverhouding | W:E | 0: 0
| Samengesteld aantal vollasturen | uur/jaar | 0: 4500
| Terugverdientijd | jaren | 0: tussen 8 en 9 jaren; 2: 0.066667
| Bodemprijs of basisprijs | 0.0143
| Bodemprijs of basisprijs netlevering | n.v.t.
| Bodemprijs of basisprijs niet-netlevering | n.v.t.
| Voorlopig correctiebedrag 2021 | 0.0191
| Voorlopig correctiebedrag 2021 netlevering | n.v.t.
| Voorlopig correctiebedrag 2021 niet-netlevering | n.v.t.
| Voorlopige GvO-waarde 2021 | 0
| Voorlopige GvO-waarde 2021 netlevering | n.v.t.
| Voorlopige GvO-waarde 2021 niet-netlevering | 0
| Beleidsperiode geproduceerde eenheden | 540000000
| Economische levensduur geproduceerde eenheden | 540000000
| Verrekeningsfactor bespaarde emissies | 1

## 70
Berekening basisbedragen: Eindadvies SDE++ 2022
Ketel op B-hout
| BASISBEDRAG | Waarde | Eenheid | Toelichting
| Basisbedrag | 0.0289 | Euro/kWh
| CO2-subsidie-intensiteit | 32 | Euro/t CO2
| Langetermijnprijs | 0.0214 | Euro/kWh
| Netto emissiefactor | 0.2322 | kg CO2/kWh
| Productie-eenheid | kWh
| Vermogenseenheid | kW
| Berekeningswijze correctiebedrag methode-ID | 18 |  | 90% x LT_g[LHV]
| Zon-PV specifieke input parameters | Waarde | Eenheid | Toelichting
Berekeningswijze correctiebedrag methode-ID netlevering
Berekeningswijze correctiebedrag methode-ID niet-netlevering
Netlevering
Niet-netlevering
| Langetermijnprijs netlevering | n.v.t.
| Langetermijnprijs niet-netlevering | n.v.t
| CONVERSIEFACTOREN | Waarde | Eenheid | Toelichting
| Verbrandingswaarde methaan (onderwaarde) | 35.8 | MJ/Nm3
| Verbrandingswaarde hernieuwbaar gas (onderwaarde) | 31.65 | MJ/Nm3
| Verbrandingswaarde hernieuwbaar gas (bovenwaarde) | 35.17 | MJ/Nm3
| kWh naar MJ | 3.6 | MJ/kWh
| INPUTVARIABELEN | Waarde | Eenheid | Toelichting
| Inputvermogen | 22000 | kW
Gaat het om een installatie voor hernieuwbaar gas?
Methaangehalte hernieuwbaar gas voor gaszuivering
| Vermogen hernieuwbaargasproductie (voor zuivering) | 0 | Nm3/uur
| Outputvermogen (thermisch of hernieuwbaar gas) | 20000 | kW
| Outputvermogen (hernieuwbaar gas) | 0 | Nm3/uur
| Outputvermogen (elektrisch of overig) |  | kW
| Vollasturen levering (thermisch of hernieuwbaar gas) | 7500 | uur/jaar | Bij een installatie voor gecombineerde opwekking, wordt de bedrijfstijd genomen als maximum van de vollasturen warmte en vollasturen elektriciteit.
| Vollasturen levering (elektrisch of overig) |  | uur/jaar | Bij een installatie voor gecombineerde opwekking, wordt de bedrijfstijd genomen als maximum van de vollasturen warmte en vollasturen elektriciteit.
| Max. elektrisch rendement | 0%
| Elektrisch rendement | 0%
| Thermisch rendement of rendement gasproductie | 90.91%
| Elektriciteitsderving bij warmtelevering |  | elektriciteit : warmte
| Investeringskosten input gebaseerd |  | Euro/kW
| Investeringskosten output gebaseerd | 919 | Euro/kW
| Totale investeringskosten | 18.38 | Euro (miljoen)
| Vaste O&M-kosten input gebaseerd |  | Euro/kW/jaar
| Vaste O&M-kosten output gebaseerd | 54 | Euro/kW/jaar
| Totale jaarlijkse vaste O&M-kosten | 1080 | Euro (duizend)
| Variabele O&M-kosten (incl. contractkosten) | 0.0046 | Euro/kWh
| Energie-inhoud brandstof | 13 | GJ/ton
| Biomassadoorzet | 45692.3077 | ton/jaar
| Netto brandstofprijs (aan de poort, incl. risico-opslag) | 0 | Euro/ton
| Relatief elektriciteitsgebruik |  | kWh/kWh
| Elektriciteitsgebruik | 0 | MWh/jaar
| Relatief warmtegebruik |  | kWh/kWh
| Warmtegebruik | 0 | MWh/jaar
| Relatief gasverbruik |  | kWh/kWh
| Gasverbruik |  | MWh/jaar
EMISSIEFACTOR
| Productie van warmte of overig | 0.226 | kg CO2/kWh
| Productie van elektriciteit of overig | 0.13 | kg CO2/kWh
| Productie van gas of overig | 0.183 | kg CO2/kWh
| Gebruik van biomassa | -22.5 | kg CO2/ton
| Gebruik van warmte | 0 | kg CO2/kWh
| Gebruik van elektriciteit | 0.13 | kg CO2/kWh
| Gebruik van gas |  | kg CO2/kWh
| Elektriciteitsprijs na subsidieperiode (incl PIF) |  | Euro/kWh
| Vollasturen na subsidieperiode elektriciteit |  | uur/jaar
| Prijs warmte of overige na subsidieperiode |  | Euro/kWh
| Vollasturen na subsidieperiode warmte |  | uur/jaar
| Investeringssubsidie t.g.v. vreemd vermogen |  | Euro
| Investeringssubsidie t.g.v. eigen vermogen (NCW) |  | Euro
| Inflatie | 1.5%
| Rendement op vreemd vermogen | 2.7%
| Rendement op eigen vermogen | 14.5%
| Aandeel eigen vermogen in investering | 30%
| Aandeel vreemd vermogen in investering | 70%
| Vennootschapsbelasting | 25%
| Economische levensduur | 12 | jaar
| Termijn lening | 12 | jaar
| Afschrijvingstermijn | 12 | jaar
| Beleidsperiode | 12 | jaar
| Onregelmatige cashflow |  |  | Toelichting
Waarde
| Afsluitprovisie op lening | 1 | -128660
Afsluitprovisie op lening handmatig
| Energieprijzen |  | Jaar | 2022 | 2023 | 2024 | 2025 | 2026 | 2027 | 2028 | 2029 | 2030 | 2031 | 2032 | 2033 | 2034 | 2035 | 2036 | 2037 | 2038 | 2039 | 2040 | 2041 | 2042
Basisbedrag
| Inflator |  | index | 1 | 1.015 | 1.0302 | 1.0457 | 1.0614 | 1.0773 | 1.0934 | 1.1098 | 1.1265 | 1.1434 | 1.1605 | 1.1779 | 1.1956 | 1.2136 | 1.2318 | 1.2502 | 1.269 | 1.288 | 1.3073 | 1.327 | 1.3469 | 1.3671 | 1.3876 | 1.4084 | 1.4295 | 1.4509 | 1.4727 | 1.4948 | 1.5172 | 1.54 | 1.5631 | 1.5865 | 1.6103 | 1.6345 | 1.659 | 1.6839 | 1.7091 | 1.7348 | 1.7608 | 1.7872
Tabel: Nominale kasstroom (positieve bedragen = gunstig voor de producent)
| Positieve bedragen = gunstig voor de producent |  | 0 | 1 | 2 | 3 | 4 | 5 | 6 | 7 | 8 | 9 | 10 | 11 | 12 | 13 | 14 | 15 | 16 | 17 | 18 | 19 | 20 | 21 | 22 | 23 | 24 | 25 | 26 | 27 | 28 | 29 | 30 | 31 | 32 | 33 | 34 | 35 | 36 | 37 | 38 | 39 | 40
| Investering | Euro | 0: -18380000
| Afzet elektriciteit of overige | kWh |  | 0 | 0 | 0 | 0 | 0 | 0 | 0 | 0 | 0 | 0 | 0 | 0 | 0 | 0 | 0 | 0 | 0 | 0 | 0 | 0 | 0 | 0 | 0 | 0 | 0 | 0 | 0 | 0 | 0 | 0 | 0 | 0 | 0 | 0 | 0 | 0 | 0 | 0 | 0 | 0
| Afzet warmte of overige | kWh |  | 150000000 | 150000000 | 150000000 | 150000000 | 150000000 | 150000000 | 150000000 | 150000000 | 150000000 | 150000000 | 150000000 | 150000000 | 0 | 0 | 0 | 0 | 0 | 0 | 0 | 0 | 0 | 0 | 0 | 0 | 0 | 0 | 0 | 0 | 0 | 0 | 0 | 0 | 0 | 0 | 0 | 0 | 0 | 0 | 0 | 0
| Afzet hernieuwbaar gas | kWh (HHV) |  | 0 | 0 | 0 | 0 | 0 | 0 | 0 | 0 | 0 | 0 | 0 | 0 | 0 | 0 | 0 | 0 | 0 | 0 | 0 | 0 | 0 | 0 | 0 | 0 | 0 | 0 | 0 | 0 | 0 | 0 | 0 | 0 | 0 | 0 | 0 | 0 | 0 | 0 | 0 | 0
| Afzet | kWh |  | 150000000 | 150000000 | 150000000 | 150000000 | 150000000 | 150000000 | 150000000 | 150000000 | 150000000 | 150000000 | 150000000 | 150000000 | 0 | 0 | 0 | 0 | 0 | 0 | 0 | 0 | 0 | 0 | 0 | 0 | 0 | 0 | 0 | 0 | 0 | 0 | 0 | 0 | 0 | 0 | 0 | 0 | 0 | 0 | 0 | 0
| Operationele kosten | Euro |  | -1898660 | -1796550 | -1823498.25 | -1850850.7237 | -1878613.4846 | -1906792.6869 | -1935394.5772 | -1964425.4958 | -1993891.8783 | -2023800.2564 | -2054157.2603 | -2084969.6192 | 0 | 0 | 0 | 0 | 0 | 0 | 0 | 0 | 0 | 0 | 0 | 0 | 0 | 0 | 0 | 0 | 0 | 0 | 0 | 0 | 0 | 0 | 0 | 0 | 0 | 0 | 0 | 0
| Brandstofkosten (biomassa) | Euro |  | 0 | 0 | 0 | 0 | 0 | 0 | 0 | 0 | 0 | 0 | 0 | 0 | 0 | 0 | 0 | 0 | 0 | 0 | 0 | 0 | 0 | 0 | 0 | 0 | 0 | 0 | 0 | 0 | 0 | 0 | 0 | 0 | 0 | 0 | 0 | 0 | 0 | 0 | 0 | 0
| Marktwaarde elektriciteit | Euro/kWh |  | 0 | 0 | 0 | 0 | 0 | 0 | 0 | 0 | 0 | 0 | 0 | 0 | 0 | 0 | 0 | 0 | 0 | 0 | 0 | 0 | 0 | 0 | 0 | 0 | 0 | 0 | 0 | 0 | 0 | 0 | 0 | 0 | 0 | 0 | 0 | 0 | 0 | 0 | 0 | 0
| Marktwaarde warmte of hernieuwbaar gas | Euro/kWh |  | 0 | 0 | 0 | 0 | 0 | 0 | 0 | 0 | 0 | 0 | 0 | 0 | 0 | 0 | 0 | 0 | 0 | 0 | 0 | 0 | 0 | 0 | 0 | 0 | 0 | 0 | 0 | 0 | 0 | 0 | 0 | 0 | 0 | 0 | 0 | 0 | 0 | 0 | 0 | 0
| Correctiebedrag | Euro/kWh |  | 0 | 0 | 0 | 0 | 0 | 0 | 0 | 0 | 0 | 0 | 0 | 0 | 0 | 0 | 0 | 0 | 0 | 0 | 0 | 0 | 0 | 0 | 0 | 0 | 0 | 0 | 0 | 0 | 0 | 0 | 0 | 0 | 0 | 0 | 0 | 0 | 0 | 0 | 0 | 0
| Basisbedrag | Euro/kWh |  | 0 | 0 | 0 | 0 | 0 | 0 | 0 | 0 | 0 | 0 | 0 | 0 | 0 | 0 | 0 | 0 | 0 | 0 | 0 | 0 | 0 | 0 | 0 | 0 | 0 | 0 | 0 | 0 | 0 | 0 | 0 | 0 | 0 | 0 | 0 | 0 | 0 | 0 | 0 | 0
| SDE-vergoeding | Euro |  | 0 | 0 | 0 | 0 | 0 | 0 | 0 | 0 | 0 | 0 | 0 | 0 | 0 | 0 | 0 | 0 | 0 | 0 | 0 | 0 | 0 | 0 | 0 | 0 | 0 | 0 | 0 | 0 | 0 | 0 | 0 | 0 | 0 | 0 | 0 | 0 | 0 | 0 | 0 | 0
| Marktinkomsten | Euro |  | 0 | 0 | 0 | 0 | 0 | 0 | 0 | 0 | 0 | 0 | 0 | 0 | 0 | 0 | 0 | 0 | 0 | 0 | 0 | 0 | 0 | 0 | 0 | 0 | 0 | 0 | 0 | 0 | 0 | 0 | 0 | 0 | 0 | 0 | 0 | 0 | 0 | 0 | 0 | 0
| Inkomen totaal (nominaal) | Euro |  | 0 | 0 | 0 | 0 | 0 | 0 | 0 | 0 | 0 | 0 | 0 | 0 | 0 | 0 | 0 | 0 | 0 | 0 | 0 | 0 | 0 | 0 | 0 | 0 | 0 | 0 | 0 | 0 | 0 | 0 | 0 | 0 | 0 | 0 | 0 | 0 | 0 | 0 | 0 | 0
| Kosten totaal (nominaal) | Euro |  | -1898660 | -1796550 | -1823498.25 | -1850850.7237 | -1878613.4846 | -1906792.6869 | -1935394.5772 | -1964425.4958 | -1993891.8783 | -2023800.2564 | -2054157.2603 | -2084969.6192 | 0 | 0 | 0 | 0 | 0 | 0 | 0 | 0 | 0 | 0 | 0 | 0 | 0 | 0 | 0 | 0 | 0 | 0 | 0 | 0 | 0 | 0 | 0 | 0 | 0 | 0 | 0 | 0
| Bruto inkomen (nominaal) | Euro |  | -1898660 | -1796550 | -1823498.25 | -1850850.7237 | -1878613.4846 | -1906792.6869 | -1935394.5772 | -1964425.4958 | -1993891.8783 | -2023800.2564 | -2054157.2603 | -2084969.6192 | 0 | 0 | 0 | 0 | 0 | 0 | 0 | 0 | 0 | 0 | 0 | 0 | 0 | 0 | 0 | 0 | 0 | 0 | 0 | 0 | 0 | 0 | 0 | 0 | 0 | 0 | 0 | 0
| Afschrijving | Euro |  | -1531666.6667 | -1531666.6667 | -1531666.6667 | -1531666.6667 | -1531666.6667 | -1531666.6667 | -1531666.6667 | -1531666.6667 | -1531666.6667 | -1531666.6667 | -1531666.6667 | -1531666.6667 | 0 | 0 | 0 | 0 | 0 | 0 | 0 | 0 | 0 | 0 | 0 | 0 | 0 | 0 | 0 | 0 | 0 | 0 | 0 | 0 | 0 | 0 | 0 | 0 | 0 | 0 | 0 | 0
| Rente | Euro |  | -347382 | -322484.6291 | -296915.0293 | -270655.0502 | -243686.0517 | -215988.8902 | -187543.9054 | -158330.906 | -128329.1556 | -97517.3579 | -65873.6417 | -33375.5451 | 0 | 0 | 0 | 0 | 0 | 0 | 0 | 0 | 0 | 0 | 0 | 0 | 0 | 0 | 0 | 0 | 0 | 0 | 0 | 0 | 0 | 0 | 0 | 0 | 0 | 0 | 0 | 0
| Aflossing | Euro |  | -922124.8468 | -947022.2177 | -972591.8176 | -998851.7967 | -1025820.7952 | -1053517.9566 | -1081962.9415 | -1111175.9409 | -1141177.6913 | -1171989.489 | -1203633.2052 | -1236131.3017 | 0 | 0 | 0 | 0 | 0 | 0 | 0 | 0 | 0 | 0 | 0 | 0 | 0 | 0 | 0 | 0 | 0 | 0 | 0 | 0 | 0 | 0 | 0 | 0 | 0 | 0 | 0 | 0
| Totale lasten lening | Euro |  | -1269506.8468 | -1269506.8468 | -1269506.8468 | -1269506.8468 | -1269506.8468 | -1269506.8468 | -1269506.8468 | -1269506.8468 | -1269506.8468 | -1269506.8468 | -1269506.8468 | -1269506.8468 | 0 | 0 | 0 | 0 | 0 | 0 | 0 | 0 | 0 | 0 | 0 | 0 | 0 | 0 | 0 | 0 | 0 | 0 | 0 | 0 | 0 | 0 | 0 | 0 | 0 | 0 | 0 | 0
| Belastbaar inkomen | Euro |  | -3777708.6667 | -3650701.2958 | -3652079.9459 | -3653172.4406 | -3653966.2029 | -3654448.2437 | -3654605.1492 | -3654423.0685 | -3653887.7005 | -3652984.281 | -3651697.5686 | -3650011.831 | 0 | 0 | 0 | 0 | 0 | 0 | 0 | 0 | 0 | 0 | 0 | 0 | 0 | 0 | 0 | 0 | 0 | 0 | 0 | 0 | 0 | 0 | 0 | 0 | 0 | 0 | 0 | 0
| Belasting bedrag | Euro |  | 944427.1667 | 912675.324 | 913019.9865 | 913293.1101 | 913491.5507 | 913612.0609 | 913651.2873 | 913605.7671 | 913471.9251 | 913246.0703 | 912924.3922 | 912502.9578 | 0 | 0 | 0 | 0 | 0 | 0 | 0 | 0 | 0 | 0 | 0 | 0 | 0 | 0 | 0 | 0 | 0 | 0 | 0 | 0 | 0 | 0 | 0 | 0 | 0 | 0 | 0 | 0
| Netto inkomen na belasting | Euro |  | -2223739.6802 | -2153381.5229 | -2179985.1104 | -2207064.4604 | -2234628.7807 | -2262687.4728 | -2291250.1367 | -2320326.5756 | -2349926.8 | -2380061.033 | -2410739.715 | -2441973.5083 | 0 | 0 | 0 | 0 | 0 | 0 | 0 | 0 | 0 | 0 | 0 | 0 | 0 | 0 | 0 | 0 | 0 | 0 | 0 | 0 | 0 | 0 | 0 | 0 | 0 | 0 | 0 | 0
| Project cashflow | Euro | -18380000 | -954232.8333 | -883874.676 | -910478.2635 | -937557.6136 | -965121.9339 | -993180.6259 | -1021743.2899 | -1050819.7287 | -1080419.9532 | -1110554.1862 | -1141232.8681 | -1172466.6614 | 0 | 0 | 0 | 0 | 0 | 0 | 0 | 0 | 0 | 0 | 0 | 0 | 0 | 0 | 0 | 0 | 0 | 0 | 0 | 0 | 0 | 0 | 0 | 0 | 0 | 0 | 0 | 0
| Equity cashflow | Euro | -5514000 | -2223739.6802 | -2153381.5229 | -2179985.1104 | -2207064.4604 | -2234628.7807 | -2262687.4728 | -2291250.1367 | -2320326.5756 | -2349926.8 | -2380061.033 | -2410739.715 | -2441973.5083 | 0 | 0 | 0 | 0 | 0 | 0 | 0 | 0 | 0 | 0 | 0 | 0 | 0 | 0 | 0 | 0 | 0 | 0 | 0 | 0 | 0 | 0 | 0 | 0 | 0 | 0 | 0 | 0
| Subsidiebasis: afzet | kWh |  | 150000000 | 150000000 | 150000000 | 150000000 | 150000000 | 150000000 | 150000000 | 150000000 | 150000000 | 150000000 | 150000000 | 150000000 | 0 | 0 | 0 | 0 | 0 | 0 | 0 | 0 | 0 | 0 | 0 | 0 | 0 | 0 | 0 | 0 | 0 | 0 | 0 | 0 | 0 | 0 | 0 | 0 | 0 | 0 | 0 | 0
| Terug te verdienen investering |  | 0: 18380000; 1: 16291042; 2: 14075076.6291; 3: 11860489.9084; 4: 9646995.6823; 5: 7434295.2186; 6: 5222076.7957; 7: 3010015.2782; 8: 797771.68; 9: -1415007.2861; 10: -3628689.6718; 11: -5843658.7698; 12: -8060313.6055; 13: -8060313.6055; 14: -8060313.6055; 15: -8060313.6055; 16: -8060313.6055; 17: -8060313.6055; 18: -8060313.6055; 19: -8060313.6055; 20: -8060313.6055; 21: -8060313.6055
| DSCR |  | 1: 1.9191; 2: 1.9996; 3: 1.9783; 4: 1.9568; 5: 1.9349; 6: 1.9127; 7: 1.8902; 8: 1.8673; 9: 1.8441; 10: 1.8205; 11: 1.7966; 12: 1.7724
Tabel: Projectparameters
| Verdisconteerde inkomsten | euro | 0: -12467809.7519
| Verdisconteerde afzet | kWh | 0: 623063713.4821
| Totale investering | Euro | 0: 18380000
| DSCR (gemiddeld) |  | 0: 1.891
| Projectrente (WACC nominaal/reëel) |  | 0: 06% / 04%
| Projectrendement (IRR) |  | 0: n.v.t.
| Rendement op eigen vermogen (IRR) |  | 0: n.v.t.
| Aandeel lening | Euro | 0: 12866000
| Aandeel equity | Euro | 0: 5514000
| Warmtekrachtverhouding | W:E | 0: 0
| Samengesteld aantal vollasturen | uur/jaar | 0: 7500
| Terugverdientijd | jaren | 0: tussen 8 en 9 jaren; 2: 0.066667
| Bodemprijs of basisprijs | 0.0143
| Bodemprijs of basisprijs netlevering | n.v.t.
| Bodemprijs of basisprijs niet-netlevering | n.v.t.
| Voorlopig correctiebedrag 2021 | 0.0191
| Voorlopig correctiebedrag 2021 netlevering | n.v.t.
| Voorlopig correctiebedrag 2021 niet-netlevering | n.v.t.
| Voorlopige GvO-waarde 2021 | 0
| Voorlopige GvO-waarde 2021 netlevering | n.v.t.
| Voorlopige GvO-waarde 2021 niet-netlevering | 0
| Beleidsperiode geproduceerde eenheden | 1800000000
| Economische levensduur geproduceerde eenheden | 1800000000
| Verrekeningsfactor bespaarde emissies | 1

## 71
Berekening basisbedragen: Eindadvies SDE++ 2022
Ketel op vloeibare biomassa
| BASISBEDRAG | Waarde | Eenheid | Toelichting
| Basisbedrag | 0.0657 | Euro/kWh
| CO2-subsidie-intensiteit | 146 | Euro/t CO2
| Langetermijnprijs | 0.0323 | Euro/kWh
| Netto emissiefactor | 0.2281 | kg CO2/kWh
| Productie-eenheid | kWh
| Vermogenseenheid | kW
| Berekeningswijze correctiebedrag methode-ID | 16 |  | (LT_g[LHV] + EB3 + ODE3) / 90%
| Zon-PV specifieke input parameters | Waarde | Eenheid | Toelichting
Berekeningswijze correctiebedrag methode-ID netlevering
Berekeningswijze correctiebedrag methode-ID niet-netlevering
Netlevering
Niet-netlevering
| Langetermijnprijs netlevering | n.v.t.
| Langetermijnprijs niet-netlevering | n.v.t
| CONVERSIEFACTOREN | Waarde | Eenheid | Toelichting
| Verbrandingswaarde methaan (onderwaarde) | 35.8 | MJ/Nm3
| Verbrandingswaarde hernieuwbaar gas (onderwaarde) | 31.65 | MJ/Nm3
| Verbrandingswaarde hernieuwbaar gas (bovenwaarde) | 35.17 | MJ/Nm3
| kWh naar MJ | 3.6 | MJ/kWh
| INPUTVARIABELEN | Waarde | Eenheid | Toelichting
| Inputvermogen | 11111 | kW
Gaat het om een installatie voor hernieuwbaar gas?
Methaangehalte hernieuwbaar gas voor gaszuivering
| Vermogen hernieuwbaargasproductie (voor zuivering) | 0 | Nm3/uur
| Outputvermogen (thermisch of hernieuwbaar gas) | 10000 | kW
| Outputvermogen (hernieuwbaar gas) | 0 | Nm3/uur
| Outputvermogen (elektrisch of overig) |  | kW
| Vollasturen levering (thermisch of hernieuwbaar gas) | 7000 | uur/jaar | Bij een installatie voor gecombineerde opwekking, wordt de bedrijfstijd genomen als maximum van de vollasturen warmte en vollasturen elektriciteit.
| Vollasturen levering (elektrisch of overig) |  | uur/jaar | Bij een installatie voor gecombineerde opwekking, wordt de bedrijfstijd genomen als maximum van de vollasturen warmte en vollasturen elektriciteit.
| Max. elektrisch rendement | 0%
| Elektrisch rendement | 0%
| Thermisch rendement of rendement gasproductie | 90%
| Elektriciteitsderving bij warmtelevering |  | elektriciteit : warmte
| Investeringskosten input gebaseerd |  | Euro/kW
| Investeringskosten output gebaseerd | 68 | Euro/kW
| Totale investeringskosten | 0.68 | Euro (miljoen)
| Vaste O&M-kosten input gebaseerd |  | Euro/kW/jaar
| Vaste O&M-kosten output gebaseerd | 22 | Euro/kW/jaar
| Totale jaarlijkse vaste O&M-kosten | 220 | Euro (duizend)
| Variabele O&M-kosten (incl. contractkosten) | 0.0019 | Euro/kWh
| Energie-inhoud brandstof | 39 | GJ/ton
| Biomassadoorzet | 7179.4154 | ton/jaar
| Netto brandstofprijs (aan de poort, incl. risico-opslag) | 542 | Euro/ton
| Relatief elektriciteitsgebruik |  | kWh/kWh
| Elektriciteitsgebruik | 0 | MWh/jaar
| Relatief warmtegebruik |  | kWh/kWh
| Warmtegebruik | 0 | MWh/jaar
| Relatief gasverbruik |  | kWh/kWh
| Gasverbruik |  | MWh/jaar
EMISSIEFACTOR
| Productie van warmte of overig | 0.226 | kg CO2/kWh
| Productie van elektriciteit of overig | 0.13 | kg CO2/kWh
| Productie van gas of overig | 0.183 | kg CO2/kWh
| Gebruik van biomassa | -22.5 | kg CO2/ton
| Gebruik van warmte | 0 | kg CO2/kWh
| Gebruik van elektriciteit | 0.13 | kg CO2/kWh
| Gebruik van gas |  | kg CO2/kWh
| Elektriciteitsprijs na subsidieperiode (incl PIF) |  | Euro/kWh
| Vollasturen na subsidieperiode elektriciteit |  | uur/jaar
| Prijs warmte of overige na subsidieperiode |  | Euro/kWh
| Vollasturen na subsidieperiode warmte |  | uur/jaar
| Investeringssubsidie t.g.v. vreemd vermogen |  | Euro
| Investeringssubsidie t.g.v. eigen vermogen (NCW) |  | Euro
| Inflatie | 1.5%
| Rendement op vreemd vermogen | 2.7%
| Rendement op eigen vermogen | 14.5%
| Aandeel eigen vermogen in investering | 30%
| Aandeel vreemd vermogen in investering | 70%
| Vennootschapsbelasting | 25%
| Economische levensduur | 12 | jaar
| Termijn lening | 12 | jaar
| Afschrijvingstermijn | 12 | jaar
| Beleidsperiode | 12 | jaar
| Onregelmatige cashflow |  |  | Toelichting
Waarde
| Afsluitprovisie op lening | 1 | -4760
Afsluitprovisie op lening handmatig
| Energieprijzen |  | Jaar | 2022 | 2023 | 2024 | 2025 | 2026 | 2027 | 2028 | 2029 | 2030 | 2031 | 2032 | 2033 | 2034 | 2035 | 2036 | 2037 | 2038 | 2039 | 2040 | 2041 | 2042
Basisbedrag
| Inflator |  | index | 1 | 1.015 | 1.0302 | 1.0457 | 1.0614 | 1.0773 | 1.0934 | 1.1098 | 1.1265 | 1.1434 | 1.1605 | 1.1779 | 1.1956 | 1.2136 | 1.2318 | 1.2502 | 1.269 | 1.288 | 1.3073 | 1.327 | 1.3469 | 1.3671 | 1.3876 | 1.4084 | 1.4295 | 1.4509 | 1.4727 | 1.4948 | 1.5172 | 1.54 | 1.5631 | 1.5865 | 1.6103 | 1.6345 | 1.659 | 1.6839 | 1.7091 | 1.7348 | 1.7608 | 1.7872
Tabel: Nominale kasstroom (positieve bedragen = gunstig voor de producent)
| Positieve bedragen = gunstig voor de producent |  | 0 | 1 | 2 | 3 | 4 | 5 | 6 | 7 | 8 | 9 | 10 | 11 | 12 | 13 | 14 | 15 | 16 | 17 | 18 | 19 | 20 | 21 | 22 | 23 | 24 | 25 | 26 | 27 | 28 | 29 | 30 | 31 | 32 | 33 | 34 | 35 | 36 | 37 | 38 | 39 | 40
| Investering | Euro | 0: -680000
| Afzet elektriciteit of overige | kWh |  | 0 | 0 | 0 | 0 | 0 | 0 | 0 | 0 | 0 | 0 | 0 | 0 | 0 | 0 | 0 | 0 | 0 | 0 | 0 | 0 | 0 | 0 | 0 | 0 | 0 | 0 | 0 | 0 | 0 | 0 | 0 | 0 | 0 | 0 | 0 | 0 | 0 | 0 | 0 | 0
| Afzet warmte of overige | kWh |  | 70000000 | 70000000 | 70000000 | 70000000 | 70000000 | 70000000 | 70000000 | 70000000 | 70000000 | 70000000 | 70000000 | 70000000 | 0 | 0 | 0 | 0 | 0 | 0 | 0 | 0 | 0 | 0 | 0 | 0 | 0 | 0 | 0 | 0 | 0 | 0 | 0 | 0 | 0 | 0 | 0 | 0 | 0 | 0 | 0 | 0
| Afzet hernieuwbaar gas | kWh (HHV) |  | 0 | 0 | 0 | 0 | 0 | 0 | 0 | 0 | 0 | 0 | 0 | 0 | 0 | 0 | 0 | 0 | 0 | 0 | 0 | 0 | 0 | 0 | 0 | 0 | 0 | 0 | 0 | 0 | 0 | 0 | 0 | 0 | 0 | 0 | 0 | 0 | 0 | 0 | 0 | 0
| Afzet | kWh |  | 70000000 | 70000000 | 70000000 | 70000000 | 70000000 | 70000000 | 70000000 | 70000000 | 70000000 | 70000000 | 70000000 | 70000000 | 0 | 0 | 0 | 0 | 0 | 0 | 0 | 0 | 0 | 0 | 0 | 0 | 0 | 0 | 0 | 0 | 0 | 0 | 0 | 0 | 0 | 0 | 0 | 0 | 0 | 0 | 0 | 0
| Operationele kosten | Euro |  | -357760 | -358295 | -363669.425 | -369124.4664 | -374661.3334 | -380281.2534 | -385985.4722 | -391775.2543 | -397651.8831 | -403616.6613 | -409670.9112 | -415815.9749 | 0 | 0 | 0 | 0 | 0 | 0 | 0 | 0 | 0 | 0 | 0 | 0 | 0 | 0 | 0 | 0 | 0 | 0 | 0 | 0 | 0 | 0 | 0 | 0 | 0 | 0 | 0 | 0
| Brandstofkosten (biomassa) | Euro |  | -3891243.1385 | -3949611.7855 | -4008855.9623 | -4068988.8018 | -4130023.6338 | -4191973.9883 | -4254853.5981 | -4318676.4021 | -4383456.5481 | -4449208.3963 | -4515946.5223 | -4583685.7201 | 0 | 0 | 0 | 0 | 0 | 0 | 0 | 0 | 0 | 0 | 0 | 0 | 0 | 0 | 0 | 0 | 0 | 0 | 0 | 0 | 0 | 0 | 0 | 0 | 0 | 0 | 0 | 0
| Marktwaarde elektriciteit | Euro/kWh |  | 0 | 0 | 0 | 0 | 0 | 0 | 0 | 0 | 0 | 0 | 0 | 0 | 0 | 0 | 0 | 0 | 0 | 0 | 0 | 0 | 0 | 0 | 0 | 0 | 0 | 0 | 0 | 0 | 0 | 0 | 0 | 0 | 0 | 0 | 0 | 0 | 0 | 0 | 0 | 0
| Marktwaarde warmte of hernieuwbaar gas | Euro/kWh |  | 0 | 0 | 0 | 0 | 0 | 0 | 0 | 0 | 0 | 0 | 0 | 0 | 0 | 0 | 0 | 0 | 0 | 0 | 0 | 0 | 0 | 0 | 0 | 0 | 0 | 0 | 0 | 0 | 0 | 0 | 0 | 0 | 0 | 0 | 0 | 0 | 0 | 0 | 0 | 0
| Correctiebedrag | Euro/kWh |  | 0 | 0 | 0 | 0 | 0 | 0 | 0 | 0 | 0 | 0 | 0 | 0 | 0 | 0 | 0 | 0 | 0 | 0 | 0 | 0 | 0 | 0 | 0 | 0 | 0 | 0 | 0 | 0 | 0 | 0 | 0 | 0 | 0 | 0 | 0 | 0 | 0 | 0 | 0 | 0
| Basisbedrag | Euro/kWh |  | 0 | 0 | 0 | 0 | 0 | 0 | 0 | 0 | 0 | 0 | 0 | 0 | 0 | 0 | 0 | 0 | 0 | 0 | 0 | 0 | 0 | 0 | 0 | 0 | 0 | 0 | 0 | 0 | 0 | 0 | 0 | 0 | 0 | 0 | 0 | 0 | 0 | 0 | 0 | 0
| SDE-vergoeding | Euro |  | 0 | 0 | 0 | 0 | 0 | 0 | 0 | 0 | 0 | 0 | 0 | 0 | 0 | 0 | 0 | 0 | 0 | 0 | 0 | 0 | 0 | 0 | 0 | 0 | 0 | 0 | 0 | 0 | 0 | 0 | 0 | 0 | 0 | 0 | 0 | 0 | 0 | 0 | 0 | 0
| Marktinkomsten | Euro |  | 0 | 0 | 0 | 0 | 0 | 0 | 0 | 0 | 0 | 0 | 0 | 0 | 0 | 0 | 0 | 0 | 0 | 0 | 0 | 0 | 0 | 0 | 0 | 0 | 0 | 0 | 0 | 0 | 0 | 0 | 0 | 0 | 0 | 0 | 0 | 0 | 0 | 0 | 0 | 0
| Inkomen totaal (nominaal) | Euro |  | 0 | 0 | 0 | 0 | 0 | 0 | 0 | 0 | 0 | 0 | 0 | 0 | 0 | 0 | 0 | 0 | 0 | 0 | 0 | 0 | 0 | 0 | 0 | 0 | 0 | 0 | 0 | 0 | 0 | 0 | 0 | 0 | 0 | 0 | 0 | 0 | 0 | 0 | 0 | 0
| Kosten totaal (nominaal) | Euro |  | -4249003.1385 | -4307906.7855 | -4372525.3873 | -4438113.2681 | -4504684.9672 | -4572255.2417 | -4640839.0703 | -4710451.6563 | -4781108.4312 | -4852825.0577 | -4925617.4335 | -4999501.695 | 0 | 0 | 0 | 0 | 0 | 0 | 0 | 0 | 0 | 0 | 0 | 0 | 0 | 0 | 0 | 0 | 0 | 0 | 0 | 0 | 0 | 0 | 0 | 0 | 0 | 0 | 0 | 0
| Bruto inkomen (nominaal) | Euro |  | -4249003.1385 | -4307906.7855 | -4372525.3873 | -4438113.2681 | -4504684.9672 | -4572255.2417 | -4640839.0703 | -4710451.6563 | -4781108.4312 | -4852825.0577 | -4925617.4335 | -4999501.695 | 0 | 0 | 0 | 0 | 0 | 0 | 0 | 0 | 0 | 0 | 0 | 0 | 0 | 0 | 0 | 0 | 0 | 0 | 0 | 0 | 0 | 0 | 0 | 0 | 0 | 0 | 0 | 0
| Afschrijving | Euro |  | -56666.6667 | -56666.6667 | -56666.6667 | -56666.6667 | -56666.6667 | -56666.6667 | -56666.6667 | -56666.6667 | -56666.6667 | -56666.6667 | -56666.6667 | -56666.6667 | 0 | 0 | 0 | 0 | 0 | 0 | 0 | 0 | 0 | 0 | 0 | 0 | 0 | 0 | 0 | 0 | 0 | 0 | 0 | 0 | 0 | 0 | 0 | 0 | 0 | 0 | 0 | 0
| Rente | Euro |  | -12852 | -11930.8786 | -10984.8868 | -10013.3533 | -9015.5884 | -7990.8839 | -6938.5123 | -5857.7267 | -4747.7598 | -3607.8239 | -2437.1097 | -1234.7862 | 0 | 0 | 0 | 0 | 0 | 0 | 0 | 0 | 0 | 0 | 0 | 0 | 0 | 0 | 0 | 0 | 0 | 0 | 0 | 0 | 0 | 0 | 0 | 0 | 0 | 0 | 0 | 0
| Aflossing | Euro |  | -34115.6091 | -35036.7306 | -35982.7223 | -36954.2558 | -37952.0207 | -38976.7253 | -40029.0969 | -41109.8825 | -42219.8493 | -43359.7852 | -44530.4994 | -45732.8229 | 0 | 0 | 0 | 0 | 0 | 0 | 0 | 0 | 0 | 0 | 0 | 0 | 0 | 0 | 0 | 0 | 0 | 0 | 0 | 0 | 0 | 0 | 0 | 0 | 0 | 0 | 0 | 0
| Totale lasten lening | Euro |  | -46967.6091 | -46967.6091 | -46967.6091 | -46967.6091 | -46967.6091 | -46967.6091 | -46967.6091 | -46967.6091 | -46967.6091 | -46967.6091 | -46967.6091 | -46967.6091 | 0 | 0 | 0 | 0 | 0 | 0 | 0 | 0 | 0 | 0 | 0 | 0 | 0 | 0 | 0 | 0 | 0 | 0 | 0 | 0 | 0 | 0 | 0 | 0 | 0 | 0 | 0 | 0
| Belastbaar inkomen | Euro |  | -4318521.8051 | -4376504.3308 | -4440176.9408 | -4504793.2881 | -4570367.2222 | -4636912.7922 | -4704444.2492 | -4772976.0497 | -4842522.8577 | -4913099.5482 | -4984721.2099 | -5057403.1479 | 0 | 0 | 0 | 0 | 0 | 0 | 0 | 0 | 0 | 0 | 0 | 0 | 0 | 0 | 0 | 0 | 0 | 0 | 0 | 0 | 0 | 0 | 0 | 0 | 0 | 0 | 0 | 0
| Belasting bedrag | Euro |  | 1079630.4513 | 1094126.0827 | 1110044.2352 | 1126198.322 | 1142591.8056 | 1159228.198 | 1176111.0623 | 1193244.0124 | 1210630.7144 | 1228274.8871 | 1246180.3025 | 1264350.787 | 0 | 0 | 0 | 0 | 0 | 0 | 0 | 0 | 0 | 0 | 0 | 0 | 0 | 0 | 0 | 0 | 0 | 0 | 0 | 0 | 0 | 0 | 0 | 0 | 0 | 0 | 0 | 0
| Netto inkomen na belasting | Euro |  | -3216340.2963 | -3260748.312 | -3309448.7612 | -3358882.5552 | -3409060.7707 | -3459994.6527 | -3511695.6171 | -3564175.2531 | -3617445.3259 | -3671517.7797 | -3726404.7402 | -3782118.5172 | 0 | 0 | 0 | 0 | 0 | 0 | 0 | 0 | 0 | 0 | 0 | 0 | 0 | 0 | 0 | 0 | 0 | 0 | 0 | 0 | 0 | 0 | 0 | 0 | 0 | 0 | 0 | 0
| Project cashflow | Euro | -680000 | -3169372.6872 | -3213780.7028 | -3262481.1521 | -3311914.9461 | -3362093.1616 | -3413027.0436 | -3464728.008 | -3517207.6439 | -3570477.7168 | -3624550.1706 | -3679437.131 | -3735150.908 | 0 | 0 | 0 | 0 | 0 | 0 | 0 | 0 | 0 | 0 | 0 | 0 | 0 | 0 | 0 | 0 | 0 | 0 | 0 | 0 | 0 | 0 | 0 | 0 | 0 | 0 | 0 | 0
| Equity cashflow | Euro | -204000 | -3216340.2963 | -3260748.312 | -3309448.7612 | -3358882.5552 | -3409060.7707 | -3459994.6527 | -3511695.6171 | -3564175.2531 | -3617445.3259 | -3671517.7797 | -3726404.7402 | -3782118.5172 | 0 | 0 | 0 | 0 | 0 | 0 | 0 | 0 | 0 | 0 | 0 | 0 | 0 | 0 | 0 | 0 | 0 | 0 | 0 | 0 | 0 | 0 | 0 | 0 | 0 | 0 | 0 | 0
| Subsidiebasis: afzet | kWh |  | 70000000 | 70000000 | 70000000 | 70000000 | 70000000 | 70000000 | 70000000 | 70000000 | 70000000 | 70000000 | 70000000 | 70000000 | 0 | 0 | 0 | 0 | 0 | 0 | 0 | 0 | 0 | 0 | 0 | 0 | 0 | 0 | 0 | 0 | 0 | 0 | 0 | 0 | 0 | 0 | 0 | 0 | 0 | 0 | 0 | 0
| Terug te verdienen investering |  | 0: 680000; 1: 342855.1385; 2: 63692.8026; 3: -151796.9233; 4: -302670.3018; 5: -387969.7463; 6: -406723.6207; 7: -357946.0382; 8: -240636.6552; 9: -53780.4642; 10: 203652.4174; 11: 532706.9606; 12: 934443.4419; 13: 934443.4419; 14: 934443.4419; 15: 934443.4419; 16: 934443.4419; 17: 934443.4419; 18: 934443.4419; 19: 934443.4419; 20: 934443.4419; 21: 934443.4419
| DSCR |  | 1: 7.4519; 2: 6.1977; 3: 4.8219; 4: 3.4255; 5: 2.0081; 6: 0.56943; 7: -0.89081; 8: -2.3729; 9: -3.8773; 10: -5.4043; 11: -6.9541; 12: -8.5272
Tabel: Projectparameters
| Verdisconteerde inkomsten | euro | 0: -18892845.7055
| Verdisconteerde afzet | kWh | 0: 290763066.2916
| Totale investering | Euro | 0: 680000
| DSCR (gemiddeld) |  | 0: -0.29601
| Projectrente (WACC nominaal/reëel) |  | 0: 06% / 04%
| Projectrendement (IRR) |  | 0: n.v.t.
| Rendement op eigen vermogen (IRR) |  | 0: n.v.t.
| Aandeel lening | Euro | 0: 476000
| Aandeel equity | Euro | 0: 204000
| Warmtekrachtverhouding | W:E | 0: 0
| Samengesteld aantal vollasturen | uur/jaar | 0: 7000
| Terugverdientijd | jaren | 0: tussen 2 en 3 jaren; 2: 0.066667
| Bodemprijs of basisprijs | 0.0235
| Bodemprijs of basisprijs netlevering | n.v.t.
| Bodemprijs of basisprijs niet-netlevering | n.v.t.
| Voorlopig correctiebedrag 2021 | 0.0295
| Voorlopig correctiebedrag 2021 netlevering | n.v.t.
| Voorlopig correctiebedrag 2021 niet-netlevering | n.v.t.
| Voorlopige GvO-waarde 2021 | 0
| Voorlopige GvO-waarde 2021 netlevering | n.v.t.
| Voorlopige GvO-waarde 2021 niet-netlevering | 0
| Beleidsperiode geproduceerde eenheden | 840000000
| Economische levensduur geproduceerde eenheden | 840000000
| Verrekeningsfactor bespaarde emissies | 1

## 72
Berekening basisbedragen: Eindadvies SDE++ 2022
Ketel stoom uit houtpellets >5MWth
| BASISBEDRAG | Waarde | Eenheid | Toelichting
| Basisbedrag | 0.0685 | Euro/kWh
| CO2-subsidie-intensiteit | 204 | Euro/t CO2
| Langetermijnprijs | 0.0214 | Euro/kWh
| Netto emissiefactor | 0.2308 | kg CO2/kWh
| Productie-eenheid | kWh
| Vermogenseenheid | kW
| Berekeningswijze correctiebedrag methode-ID | 18 |  | 90% x LT_g[LHV]
| Zon-PV specifieke input parameters | Waarde | Eenheid | Toelichting
Berekeningswijze correctiebedrag methode-ID netlevering
Berekeningswijze correctiebedrag methode-ID niet-netlevering
Netlevering
Niet-netlevering
| Langetermijnprijs netlevering | n.v.t.
| Langetermijnprijs niet-netlevering | n.v.t
| CONVERSIEFACTOREN | Waarde | Eenheid | Toelichting
| Verbrandingswaarde methaan (onderwaarde) | 35.8 | MJ/Nm3
| Verbrandingswaarde hernieuwbaar gas (onderwaarde) | 31.65 | MJ/Nm3
| Verbrandingswaarde hernieuwbaar gas (bovenwaarde) | 35.17 | MJ/Nm3
| kWh naar MJ | 3.6 | MJ/kWh
| INPUTVARIABELEN | Waarde | Eenheid | Toelichting
| Inputvermogen | 22222 | kW
Gaat het om een installatie voor hernieuwbaar gas?
Methaangehalte hernieuwbaar gas voor gaszuivering
| Vermogen hernieuwbaargasproductie (voor zuivering) | 0 | Nm3/uur
| Outputvermogen (thermisch of hernieuwbaar gas) | 20000 | kW
| Outputvermogen (hernieuwbaar gas) | 0 | Nm3/uur
| Outputvermogen (elektrisch of overig) |  | kW
| Vollasturen levering (thermisch of hernieuwbaar gas) | 8500 | uur/jaar | Bij een installatie voor gecombineerde opwekking, wordt de bedrijfstijd genomen als maximum van de vollasturen warmte en vollasturen elektriciteit.
| Vollasturen levering (elektrisch of overig) |  | uur/jaar | Bij een installatie voor gecombineerde opwekking, wordt de bedrijfstijd genomen als maximum van de vollasturen warmte en vollasturen elektriciteit.
| Max. elektrisch rendement | 0%
| Elektrisch rendement | 0%
| Thermisch rendement of rendement gasproductie | 90%
| Elektriciteitsderving bij warmtelevering |  | elektriciteit : warmte
| Investeringskosten input gebaseerd |  | Euro/kW
| Investeringskosten output gebaseerd | 746 | Euro/kW
| Totale investeringskosten | 14.92 | Euro (miljoen)
| Vaste O&M-kosten input gebaseerd | 48 | Euro/kW/jaar
| Vaste O&M-kosten output gebaseerd |  | Euro/kW/jaar
| Totale jaarlijkse vaste O&M-kosten | 1066.656 | Euro (duizend)
| Variabele O&M-kosten (incl. contractkosten) | 0.0049 | Euro/kWh
| Energie-inhoud brandstof | 17 | GJ/ton
| Biomassadoorzet | 39999.6 | ton/jaar
| Netto brandstofprijs (aan de poort, incl. risico-opslag) | 180 | Euro/ton
| Relatief elektriciteitsgebruik |  | kWh/kWh
| Elektriciteitsgebruik | 0 | MWh/jaar
| Relatief warmtegebruik |  | kWh/kWh
| Warmtegebruik | 0 | MWh/jaar
| Relatief gasverbruik |  | kWh/kWh
| Gasverbruik |  | MWh/jaar
EMISSIEFACTOR
| Productie van warmte of overig | 0.226 | kg CO2/kWh
| Productie van elektriciteit of overig | 0.13 | kg CO2/kWh
| Productie van gas of overig | 0.183 | kg CO2/kWh
| Gebruik van biomassa | -22.5 | kg CO2/ton
| Gebruik van warmte | 0 | kg CO2/kWh
| Gebruik van elektriciteit | 0.13 | kg CO2/kWh
| Gebruik van gas |  | kg CO2/kWh
| Elektriciteitsprijs na subsidieperiode (incl PIF) |  | Euro/kWh
| Vollasturen na subsidieperiode elektriciteit |  | uur/jaar
| Prijs warmte of overige na subsidieperiode |  | Euro/kWh
| Vollasturen na subsidieperiode warmte |  | uur/jaar
| Investeringssubsidie t.g.v. vreemd vermogen |  | Euro
| Investeringssubsidie t.g.v. eigen vermogen (NCW) |  | Euro
| Inflatie | 1.5%
| Rendement op vreemd vermogen | 2.7%
| Rendement op eigen vermogen | 14.5%
| Aandeel eigen vermogen in investering | 30%
| Aandeel vreemd vermogen in investering | 70%
| Vennootschapsbelasting | 25%
| Economische levensduur | 12 | jaar
| Termijn lening | 12 | jaar
| Afschrijvingstermijn | 12 | jaar
| Beleidsperiode | 12 | jaar
| Onregelmatige cashflow |  |  | Toelichting
Waarde
| Afsluitprovisie op lening | 1 | -104440
Afsluitprovisie op lening handmatig
| Energieprijzen |  | Jaar | 2022 | 2023 | 2024 | 2025 | 2026 | 2027 | 2028 | 2029 | 2030 | 2031 | 2032 | 2033 | 2034 | 2035 | 2036 | 2037 | 2038 | 2039 | 2040 | 2041 | 2042
Basisbedrag
| Inflator |  | index | 1 | 1.015 | 1.0302 | 1.0457 | 1.0614 | 1.0773 | 1.0934 | 1.1098 | 1.1265 | 1.1434 | 1.1605 | 1.1779 | 1.1956 | 1.2136 | 1.2318 | 1.2502 | 1.269 | 1.288 | 1.3073 | 1.327 | 1.3469 | 1.3671 | 1.3876 | 1.4084 | 1.4295 | 1.4509 | 1.4727 | 1.4948 | 1.5172 | 1.54 | 1.5631 | 1.5865 | 1.6103 | 1.6345 | 1.659 | 1.6839 | 1.7091 | 1.7348 | 1.7608 | 1.7872
Tabel: Nominale kasstroom (positieve bedragen = gunstig voor de producent)
| Positieve bedragen = gunstig voor de producent |  | 0 | 1 | 2 | 3 | 4 | 5 | 6 | 7 | 8 | 9 | 10 | 11 | 12 | 13 | 14 | 15 | 16 | 17 | 18 | 19 | 20 | 21 | 22 | 23 | 24 | 25 | 26 | 27 | 28 | 29 | 30 | 31 | 32 | 33 | 34 | 35 | 36 | 37 | 38 | 39 | 40
| Investering | Euro | 0: -14920000
| Afzet elektriciteit of overige | kWh |  | 0 | 0 | 0 | 0 | 0 | 0 | 0 | 0 | 0 | 0 | 0 | 0 | 0 | 0 | 0 | 0 | 0 | 0 | 0 | 0 | 0 | 0 | 0 | 0 | 0 | 0 | 0 | 0 | 0 | 0 | 0 | 0 | 0 | 0 | 0 | 0 | 0 | 0 | 0 | 0
| Afzet warmte of overige | kWh |  | 170000000 | 170000000 | 170000000 | 170000000 | 170000000 | 170000000 | 170000000 | 170000000 | 170000000 | 170000000 | 170000000 | 170000000 | 0 | 0 | 0 | 0 | 0 | 0 | 0 | 0 | 0 | 0 | 0 | 0 | 0 | 0 | 0 | 0 | 0 | 0 | 0 | 0 | 0 | 0 | 0 | 0 | 0 | 0 | 0 | 0
| Afzet hernieuwbaar gas | kWh (HHV) |  | 0 | 0 | 0 | 0 | 0 | 0 | 0 | 0 | 0 | 0 | 0 | 0 | 0 | 0 | 0 | 0 | 0 | 0 | 0 | 0 | 0 | 0 | 0 | 0 | 0 | 0 | 0 | 0 | 0 | 0 | 0 | 0 | 0 | 0 | 0 | 0 | 0 | 0 | 0 | 0
| Afzet | kWh |  | 170000000 | 170000000 | 170000000 | 170000000 | 170000000 | 170000000 | 170000000 | 170000000 | 170000000 | 170000000 | 170000000 | 170000000 | 0 | 0 | 0 | 0 | 0 | 0 | 0 | 0 | 0 | 0 | 0 | 0 | 0 | 0 | 0 | 0 | 0 | 0 | 0 | 0 | 0 | 0 | 0 | 0 | 0 | 0 | 0 | 0
| Operationele kosten | Euro |  | -2004096 | -1928150.84 | -1957073.1026 | -1986429.1991 | -2016225.6371 | -2046469.0217 | -2077166.057 | -2108323.5479 | -2139948.4011 | -2172047.6271 | -2204628.3415 | -2237697.7666 | 0 | 0 | 0 | 0 | 0 | 0 | 0 | 0 | 0 | 0 | 0 | 0 | 0 | 0 | 0 | 0 | 0 | 0 | 0 | 0 | 0 | 0 | 0 | 0 | 0 | 0 | 0 | 0
| Brandstofkosten (biomassa) | Euro |  | -7199928 | -7307926.92 | -7417545.8238 | -7528809.0112 | -7641741.1463 | -7756367.2635 | -7872712.7725 | -7990803.4641 | -8110665.516 | -8232325.4988 | -8355810.3812 | -8481147.537 | 0 | 0 | 0 | 0 | 0 | 0 | 0 | 0 | 0 | 0 | 0 | 0 | 0 | 0 | 0 | 0 | 0 | 0 | 0 | 0 | 0 | 0 | 0 | 0 | 0 | 0 | 0 | 0
| Marktwaarde elektriciteit | Euro/kWh |  | 0 | 0 | 0 | 0 | 0 | 0 | 0 | 0 | 0 | 0 | 0 | 0 | 0 | 0 | 0 | 0 | 0 | 0 | 0 | 0 | 0 | 0 | 0 | 0 | 0 | 0 | 0 | 0 | 0 | 0 | 0 | 0 | 0 | 0 | 0 | 0 | 0 | 0 | 0 | 0
| Marktwaarde warmte of hernieuwbaar gas | Euro/kWh |  | 0 | 0 | 0 | 0 | 0 | 0 | 0 | 0 | 0 | 0 | 0 | 0 | 0 | 0 | 0 | 0 | 0 | 0 | 0 | 0 | 0 | 0 | 0 | 0 | 0 | 0 | 0 | 0 | 0 | 0 | 0 | 0 | 0 | 0 | 0 | 0 | 0 | 0 | 0 | 0
| Correctiebedrag | Euro/kWh |  | 0 | 0 | 0 | 0 | 0 | 0 | 0 | 0 | 0 | 0 | 0 | 0 | 0 | 0 | 0 | 0 | 0 | 0 | 0 | 0 | 0 | 0 | 0 | 0 | 0 | 0 | 0 | 0 | 0 | 0 | 0 | 0 | 0 | 0 | 0 | 0 | 0 | 0 | 0 | 0
| Basisbedrag | Euro/kWh |  | 0 | 0 | 0 | 0 | 0 | 0 | 0 | 0 | 0 | 0 | 0 | 0 | 0 | 0 | 0 | 0 | 0 | 0 | 0 | 0 | 0 | 0 | 0 | 0 | 0 | 0 | 0 | 0 | 0 | 0 | 0 | 0 | 0 | 0 | 0 | 0 | 0 | 0 | 0 | 0
| SDE-vergoeding | Euro |  | 0 | 0 | 0 | 0 | 0 | 0 | 0 | 0 | 0 | 0 | 0 | 0 | 0 | 0 | 0 | 0 | 0 | 0 | 0 | 0 | 0 | 0 | 0 | 0 | 0 | 0 | 0 | 0 | 0 | 0 | 0 | 0 | 0 | 0 | 0 | 0 | 0 | 0 | 0 | 0
| Marktinkomsten | Euro |  | 0 | 0 | 0 | 0 | 0 | 0 | 0 | 0 | 0 | 0 | 0 | 0 | 0 | 0 | 0 | 0 | 0 | 0 | 0 | 0 | 0 | 0 | 0 | 0 | 0 | 0 | 0 | 0 | 0 | 0 | 0 | 0 | 0 | 0 | 0 | 0 | 0 | 0 | 0 | 0
| Inkomen totaal (nominaal) | Euro |  | 0 | 0 | 0 | 0 | 0 | 0 | 0 | 0 | 0 | 0 | 0 | 0 | 0 | 0 | 0 | 0 | 0 | 0 | 0 | 0 | 0 | 0 | 0 | 0 | 0 | 0 | 0 | 0 | 0 | 0 | 0 | 0 | 0 | 0 | 0 | 0 | 0 | 0 | 0 | 0
| Kosten totaal (nominaal) | Euro |  | -9204024 | -9236077.76 | -9374618.9264 | -9515238.2103 | -9657966.7835 | -9802836.2852 | -9949878.8295 | -10099127.0119 | -10250613.9171 | -10404373.1259 | -10560438.7227 | -10718845.3036 | 0 | 0 | 0 | 0 | 0 | 0 | 0 | 0 | 0 | 0 | 0 | 0 | 0 | 0 | 0 | 0 | 0 | 0 | 0 | 0 | 0 | 0 | 0 | 0 | 0 | 0 | 0 | 0
| Bruto inkomen (nominaal) | Euro |  | -9204024 | -9236077.76 | -9374618.9264 | -9515238.2103 | -9657966.7835 | -9802836.2852 | -9949878.8295 | -10099127.0119 | -10250613.9171 | -10404373.1259 | -10560438.7227 | -10718845.3036 | 0 | 0 | 0 | 0 | 0 | 0 | 0 | 0 | 0 | 0 | 0 | 0 | 0 | 0 | 0 | 0 | 0 | 0 | 0 | 0 | 0 | 0 | 0 | 0 | 0 | 0 | 0 | 0
| Afschrijving | Euro |  | -1243333.3333 | -1243333.3333 | -1243333.3333 | -1243333.3333 | -1243333.3333 | -1243333.3333 | -1243333.3333 | -1243333.3333 | -1243333.3333 | -1243333.3333 | -1243333.3333 | -1243333.3333 | 0 | 0 | 0 | 0 | 0 | 0 | 0 | 0 | 0 | 0 | 0 | 0 | 0 | 0 | 0 | 0 | 0 | 0 | 0 | 0 | 0 | 0 | 0 | 0 | 0 | 0 | 0 | 0
| Rente | Euro |  | -281988 | -261777.5118 | -241021.3404 | -219704.7524 | -197812.6165 | -175329.3929 | -152239.1223 | -128525.4144 | -104171.4364 | -79159.901 | -53473.0541 | -27092.6623 | 0 | 0 | 0 | 0 | 0 | 0 | 0 | 0 | 0 | 0 | 0 | 0 | 0 | 0 | 0 | 0 | 0 | 0 | 0 | 0 | 0 | 0 | 0 | 0 | 0 | 0 | 0 | 0
| Aflossing | Euro |  | -748536.6004 | -768747.0886 | -789503.26 | -810819.848 | -832711.9839 | -855195.2075 | -878285.4781 | -901999.186 | -926353.164 | -951364.6994 | -977051.5463 | -1003431.938 | 0 | 0 | 0 | 0 | 0 | 0 | 0 | 0 | 0 | 0 | 0 | 0 | 0 | 0 | 0 | 0 | 0 | 0 | 0 | 0 | 0 | 0 | 0 | 0 | 0 | 0 | 0 | 0
| Totale lasten lening | Euro |  | -1030524.6004 | -1030524.6004 | -1030524.6004 | -1030524.6004 | -1030524.6004 | -1030524.6004 | -1030524.6004 | -1030524.6004 | -1030524.6004 | -1030524.6004 | -1030524.6004 | -1030524.6004 | 0 | 0 | 0 | 0 | 0 | 0 | 0 | 0 | 0 | 0 | 0 | 0 | 0 | 0 | 0 | 0 | 0 | 0 | 0 | 0 | 0 | 0 | 0 | 0 | 0 | 0 | 0 | 0
| Belastbaar inkomen | Euro |  | -10729345.3333 | -10741188.6051 | -10858973.6001 | -10978276.296 | -11099112.7333 | -11221499.0115 | -11345451.2851 | -11470985.7597 | -11598118.6868 | -11726866.3602 | -11857245.1102 | -11989271.2992 | 0 | 0 | 0 | 0 | 0 | 0 | 0 | 0 | 0 | 0 | 0 | 0 | 0 | 0 | 0 | 0 | 0 | 0 | 0 | 0 | 0 | 0 | 0 | 0 | 0 | 0 | 0 | 0
| Belasting bedrag | Euro |  | 2682336.3333 | 2685297.1513 | 2714743.4 | 2744569.074 | 2774778.1833 | 2805374.7529 | 2836362.8213 | 2867746.4399 | 2899529.6717 | 2931716.59 | 2964311.2775 | 2997317.8248 | 0 | 0 | 0 | 0 | 0 | 0 | 0 | 0 | 0 | 0 | 0 | 0 | 0 | 0 | 0 | 0 | 0 | 0 | 0 | 0 | 0 | 0 | 0 | 0 | 0 | 0 | 0 | 0
| Netto inkomen na belasting | Euro |  | -7552212.267 | -7581305.2091 | -7690400.1267 | -7801193.7367 | -7913713.2005 | -8027986.1327 | -8144040.6086 | -8261905.1724 | -8381608.8458 | -8503181.1362 | -8626652.0456 | -8752052.0791 | 0 | 0 | 0 | 0 | 0 | 0 | 0 | 0 | 0 | 0 | 0 | 0 | 0 | 0 | 0 | 0 | 0 | 0 | 0 | 0 | 0 | 0 | 0 | 0 | 0 | 0 | 0 | 0
| Project cashflow | Euro | -14920000 | -6521687.6667 | -6550780.6087 | -6659875.5264 | -6770669.1363 | -6883188.6001 | -6997461.5323 | -7113516.0082 | -7231380.572 | -7351084.2454 | -7472656.5358 | -7596127.4452 | -7721527.4788 | 0 | 0 | 0 | 0 | 0 | 0 | 0 | 0 | 0 | 0 | 0 | 0 | 0 | 0 | 0 | 0 | 0 | 0 | 0 | 0 | 0 | 0 | 0 | 0 | 0 | 0 | 0 | 0
| Equity cashflow | Euro | -4476000 | -7552212.267 | -7581305.2091 | -7690400.1267 | -7801193.7367 | -7913713.2005 | -8027986.1327 | -8144040.6086 | -8261905.1724 | -8381608.8458 | -8503181.1362 | -8626652.0456 | -8752052.0791 | 0 | 0 | 0 | 0 | 0 | 0 | 0 | 0 | 0 | 0 | 0 | 0 | 0 | 0 | 0 | 0 | 0 | 0 | 0 | 0 | 0 | 0 | 0 | 0 | 0 | 0 | 0 | 0
| Subsidiebasis: afzet | kWh |  | 170000000 | 170000000 | 170000000 | 170000000 | 170000000 | 170000000 | 170000000 | 170000000 | 170000000 | 170000000 | 170000000 | 170000000 | 0 | 0 | 0 | 0 | 0 | 0 | 0 | 0 | 0 | 0 | 0 | 0 | 0 | 0 | 0 | 0 | 0 | 0 | 0 | 0 | 0 | 0 | 0 | 0 | 0 | 0 | 0 | 0
| Terug te verdienen investering |  | 0: 14920000; 1: 12761012; 2: 10613867.2718; 3: 8584507.5386; 4: 6674450.5013; 5: 4885229.9012; 6: 3218395.5793; 7: 1675513.5311; 8: 258165.9574; 9: -1032048.6891; 10: -2193515.6622; 11: -3224603.8854; 12: -4123665.9195; 13: -4123665.9195; 14: -4123665.9195; 15: -4123665.9195; 16: -4123665.9195; 17: -4123665.9195; 18: -4123665.9195; 19: -4123665.9195; 20: -4123665.9195; 21: -4123665.9195
| DSCR |  | 1: 2.3687; 2: 2.3376; 3: 2.2031; 4: 2.0667; 5: 1.9282; 6: 1.7876; 7: 1.6449; 8: 1.5001; 9: 1.3531; 10: 1.2039; 11: 1.0524; 12: 0.89872
Tabel: Projectparameters
| Verdisconteerde inkomsten | euro | 0: -43919602.7267
| Verdisconteerde afzet | kWh | 0: 706138875.2797
| Totale investering | Euro | 0: 14920000
| DSCR (gemiddeld) |  | 0: 1.6954
| Projectrente (WACC nominaal/reëel) |  | 0: 06% / 04%
| Projectrendement (IRR) |  | 0: n.v.t.
| Rendement op eigen vermogen (IRR) |  | 0: n.v.t.
| Aandeel lening | Euro | 0: 10444000
| Aandeel equity | Euro | 0: 4476000
| Warmtekrachtverhouding | W:E | 0: 0
| Samengesteld aantal vollasturen | uur/jaar | 0: 8500
| Terugverdientijd | jaren | 0: tussen 8 en 9 jaren; 2: 0.066667
| Bodemprijs of basisprijs | 0.0143
| Bodemprijs of basisprijs netlevering | n.v.t.
| Bodemprijs of basisprijs niet-netlevering | n.v.t.
| Voorlopig correctiebedrag 2021 | 0.0191
| Voorlopig correctiebedrag 2021 netlevering | n.v.t.
| Voorlopig correctiebedrag 2021 niet-netlevering | n.v.t.
| Voorlopige GvO-waarde 2021 | 0
| Voorlopige GvO-waarde 2021 netlevering | n.v.t.
| Voorlopige GvO-waarde 2021 niet-netlevering | 0
| Beleidsperiode geproduceerde eenheden | 2040000000
| Economische levensduur geproduceerde eenheden | 2040000000
| Verrekeningsfactor bespaarde emissies | 1

## 73
Berekening basisbedragen: Eindadvies SDE++ 2022
Warmte uit houtpellets >10MWth
| BASISBEDRAG | Waarde | Eenheid | Toelichting
| Basisbedrag | 0.0697 | Euro/kWh
| CO2-subsidie-intensiteit | 230 | Euro/t CO2
| Langetermijnprijs | 0.0166 | Euro/kWh
| Netto emissiefactor | 0.2308 | kg CO2/kWh
| Productie-eenheid | kWh
| Vermogenseenheid | kW
| Berekeningswijze correctiebedrag methode-ID | 17 |  | 70% x LT_g[LHV]
| Zon-PV specifieke input parameters | Waarde | Eenheid | Toelichting
Berekeningswijze correctiebedrag methode-ID netlevering
Berekeningswijze correctiebedrag methode-ID niet-netlevering
Netlevering
Niet-netlevering
| Langetermijnprijs netlevering | n.v.t.
| Langetermijnprijs niet-netlevering | n.v.t
| CONVERSIEFACTOREN | Waarde | Eenheid | Toelichting
| Verbrandingswaarde methaan (onderwaarde) | 35.8 | MJ/Nm3
| Verbrandingswaarde hernieuwbaar gas (onderwaarde) | 31.65 | MJ/Nm3
| Verbrandingswaarde hernieuwbaar gas (bovenwaarde) | 35.17 | MJ/Nm3
| kWh naar MJ | 3.6 | MJ/kWh
| INPUTVARIABELEN | Waarde | Eenheid | Toelichting
| Inputvermogen | 16666 | kW
Gaat het om een installatie voor hernieuwbaar gas?
Methaangehalte hernieuwbaar gas voor gaszuivering
| Vermogen hernieuwbaargasproductie (voor zuivering) | 0 | Nm3/uur
| Outputvermogen (thermisch of hernieuwbaar gas) | 15000 | kW
| Outputvermogen (hernieuwbaar gas) | 0 | Nm3/uur
| Outputvermogen (elektrisch of overig) |  | kW
| Vollasturen levering (thermisch of hernieuwbaar gas) | 6000 | uur/jaar | Bij een installatie voor gecombineerde opwekking, wordt de bedrijfstijd genomen als maximum van de vollasturen warmte en vollasturen elektriciteit.
| Vollasturen levering (elektrisch of overig) |  | uur/jaar | Bij een installatie voor gecombineerde opwekking, wordt de bedrijfstijd genomen als maximum van de vollasturen warmte en vollasturen elektriciteit.
| Max. elektrisch rendement | 0%
| Elektrisch rendement | 0%
| Thermisch rendement of rendement gasproductie | 90%
| Elektriciteitsderving bij warmtelevering |  | elektriciteit : warmte
| Investeringskosten input gebaseerd |  | Euro/kW
| Investeringskosten output gebaseerd | 659 | Euro/kW
| Totale investeringskosten | 9.885 | Euro (miljoen)
| Vaste O&M-kosten input gebaseerd |  | Euro/kW/jaar
| Vaste O&M-kosten output gebaseerd | 31 | Euro/kW/jaar
| Totale jaarlijkse vaste O&M-kosten | 465 | Euro (duizend)
| Variabele O&M-kosten (incl. contractkosten) | 0.0043 | Euro/kWh
| Energie-inhoud brandstof | 17 | GJ/ton
| Biomassadoorzet | 21175.6235 | ton/jaar
| Netto brandstofprijs (aan de poort, incl. risico-opslag) | 180 | Euro/ton
| Relatief elektriciteitsgebruik |  | kWh/kWh
| Elektriciteitsgebruik | 0 | MWh/jaar
| Relatief warmtegebruik |  | kWh/kWh
| Warmtegebruik | 0 | MWh/jaar
| Relatief gasverbruik |  | kWh/kWh
| Gasverbruik |  | MWh/jaar
EMISSIEFACTOR
| Productie van warmte of overig | 0.226 | kg CO2/kWh
| Productie van elektriciteit of overig | 0.13 | kg CO2/kWh
| Productie van gas of overig | 0.183 | kg CO2/kWh
| Gebruik van biomassa | -22.5 | kg CO2/ton
| Gebruik van warmte | 0 | kg CO2/kWh
| Gebruik van elektriciteit | 0.13 | kg CO2/kWh
| Gebruik van gas |  | kg CO2/kWh
| Elektriciteitsprijs na subsidieperiode (incl PIF) |  | Euro/kWh
| Vollasturen na subsidieperiode elektriciteit |  | uur/jaar
| Prijs warmte of overige na subsidieperiode |  | Euro/kWh
| Vollasturen na subsidieperiode warmte |  | uur/jaar
| Investeringssubsidie t.g.v. vreemd vermogen |  | Euro
| Investeringssubsidie t.g.v. eigen vermogen (NCW) |  | Euro
| Inflatie | 1.5%
| Rendement op vreemd vermogen | 2.7%
| Rendement op eigen vermogen | 14.5%
| Aandeel eigen vermogen in investering | 30%
| Aandeel vreemd vermogen in investering | 70%
| Vennootschapsbelasting | 25%
| Economische levensduur | 12 | jaar
| Termijn lening | 12 | jaar
| Afschrijvingstermijn | 12 | jaar
| Beleidsperiode | 12 | jaar
| Onregelmatige cashflow |  |  | Toelichting
Waarde
| Afsluitprovisie op lening | 1 | -69195
Afsluitprovisie op lening handmatig
| Energieprijzen |  | Jaar | 2022 | 2023 | 2024 | 2025 | 2026 | 2027 | 2028 | 2029 | 2030 | 2031 | 2032 | 2033 | 2034 | 2035 | 2036 | 2037 | 2038 | 2039 | 2040 | 2041 | 2042
Basisbedrag
| Inflator |  | index | 1 | 1.015 | 1.0302 | 1.0457 | 1.0614 | 1.0773 | 1.0934 | 1.1098 | 1.1265 | 1.1434 | 1.1605 | 1.1779 | 1.1956 | 1.2136 | 1.2318 | 1.2502 | 1.269 | 1.288 | 1.3073 | 1.327 | 1.3469 | 1.3671 | 1.3876 | 1.4084 | 1.4295 | 1.4509 | 1.4727 | 1.4948 | 1.5172 | 1.54 | 1.5631 | 1.5865 | 1.6103 | 1.6345 | 1.659 | 1.6839 | 1.7091 | 1.7348 | 1.7608 | 1.7872
Tabel: Nominale kasstroom (positieve bedragen = gunstig voor de producent)
| Positieve bedragen = gunstig voor de producent |  | 0 | 1 | 2 | 3 | 4 | 5 | 6 | 7 | 8 | 9 | 10 | 11 | 12 | 13 | 14 | 15 | 16 | 17 | 18 | 19 | 20 | 21 | 22 | 23 | 24 | 25 | 26 | 27 | 28 | 29 | 30 | 31 | 32 | 33 | 34 | 35 | 36 | 37 | 38 | 39 | 40
| Investering | Euro | 0: -9885000
| Afzet elektriciteit of overige | kWh |  | 0 | 0 | 0 | 0 | 0 | 0 | 0 | 0 | 0 | 0 | 0 | 0 | 0 | 0 | 0 | 0 | 0 | 0 | 0 | 0 | 0 | 0 | 0 | 0 | 0 | 0 | 0 | 0 | 0 | 0 | 0 | 0 | 0 | 0 | 0 | 0 | 0 | 0 | 0 | 0
| Afzet warmte of overige | kWh |  | 90000000 | 90000000 | 90000000 | 90000000 | 90000000 | 90000000 | 90000000 | 90000000 | 90000000 | 90000000 | 90000000 | 90000000 | 0 | 0 | 0 | 0 | 0 | 0 | 0 | 0 | 0 | 0 | 0 | 0 | 0 | 0 | 0 | 0 | 0 | 0 | 0 | 0 | 0 | 0 | 0 | 0 | 0 | 0 | 0 | 0
| Afzet hernieuwbaar gas | kWh (HHV) |  | 0 | 0 | 0 | 0 | 0 | 0 | 0 | 0 | 0 | 0 | 0 | 0 | 0 | 0 | 0 | 0 | 0 | 0 | 0 | 0 | 0 | 0 | 0 | 0 | 0 | 0 | 0 | 0 | 0 | 0 | 0 | 0 | 0 | 0 | 0 | 0 | 0 | 0 | 0 | 0
| Afzet | kWh |  | 90000000 | 90000000 | 90000000 | 90000000 | 90000000 | 90000000 | 90000000 | 90000000 | 90000000 | 90000000 | 90000000 | 90000000 | 0 | 0 | 0 | 0 | 0 | 0 | 0 | 0 | 0 | 0 | 0 | 0 | 0 | 0 | 0 | 0 | 0 | 0 | 0 | 0 | 0 | 0 | 0 | 0 | 0 | 0 | 0 | 0
| Operationele kosten | Euro |  | -921195 | -864780 | -877751.7 | -890917.9755 | -904281.7451 | -917845.9713 | -931613.6609 | -945587.8658 | -959771.6838 | -974168.259 | -988780.7829 | -1003612.4947 | 0 | 0 | 0 | 0 | 0 | 0 | 0 | 0 | 0 | 0 | 0 | 0 | 0 | 0 | 0 | 0 | 0 | 0 | 0 | 0 | 0 | 0 | 0 | 0 | 0 | 0 | 0 | 0
| Brandstofkosten (biomassa) | Euro |  | -3811612.2353 | -3868786.4188 | -3926818.2151 | -3985720.4883 | -4045506.2957 | -4106188.8901 | -4167781.7234 | -4230298.4493 | -4293752.926 | -4358159.2199 | -4423531.6082 | -4489884.5823 | 0 | 0 | 0 | 0 | 0 | 0 | 0 | 0 | 0 | 0 | 0 | 0 | 0 | 0 | 0 | 0 | 0 | 0 | 0 | 0 | 0 | 0 | 0 | 0 | 0 | 0 | 0 | 0
| Marktwaarde elektriciteit | Euro/kWh |  | 0 | 0 | 0 | 0 | 0 | 0 | 0 | 0 | 0 | 0 | 0 | 0 | 0 | 0 | 0 | 0 | 0 | 0 | 0 | 0 | 0 | 0 | 0 | 0 | 0 | 0 | 0 | 0 | 0 | 0 | 0 | 0 | 0 | 0 | 0 | 0 | 0 | 0 | 0 | 0
| Marktwaarde warmte of hernieuwbaar gas | Euro/kWh |  | 0 | 0 | 0 | 0 | 0 | 0 | 0 | 0 | 0 | 0 | 0 | 0 | 0 | 0 | 0 | 0 | 0 | 0 | 0 | 0 | 0 | 0 | 0 | 0 | 0 | 0 | 0 | 0 | 0 | 0 | 0 | 0 | 0 | 0 | 0 | 0 | 0 | 0 | 0 | 0
| Correctiebedrag | Euro/kWh |  | 0 | 0 | 0 | 0 | 0 | 0 | 0 | 0 | 0 | 0 | 0 | 0 | 0 | 0 | 0 | 0 | 0 | 0 | 0 | 0 | 0 | 0 | 0 | 0 | 0 | 0 | 0 | 0 | 0 | 0 | 0 | 0 | 0 | 0 | 0 | 0 | 0 | 0 | 0 | 0
| Basisbedrag | Euro/kWh |  | 0 | 0 | 0 | 0 | 0 | 0 | 0 | 0 | 0 | 0 | 0 | 0 | 0 | 0 | 0 | 0 | 0 | 0 | 0 | 0 | 0 | 0 | 0 | 0 | 0 | 0 | 0 | 0 | 0 | 0 | 0 | 0 | 0 | 0 | 0 | 0 | 0 | 0 | 0 | 0
| SDE-vergoeding | Euro |  | 0 | 0 | 0 | 0 | 0 | 0 | 0 | 0 | 0 | 0 | 0 | 0 | 0 | 0 | 0 | 0 | 0 | 0 | 0 | 0 | 0 | 0 | 0 | 0 | 0 | 0 | 0 | 0 | 0 | 0 | 0 | 0 | 0 | 0 | 0 | 0 | 0 | 0 | 0 | 0
| Marktinkomsten | Euro |  | 0 | 0 | 0 | 0 | 0 | 0 | 0 | 0 | 0 | 0 | 0 | 0 | 0 | 0 | 0 | 0 | 0 | 0 | 0 | 0 | 0 | 0 | 0 | 0 | 0 | 0 | 0 | 0 | 0 | 0 | 0 | 0 | 0 | 0 | 0 | 0 | 0 | 0 | 0 | 0
| Inkomen totaal (nominaal) | Euro |  | 0 | 0 | 0 | 0 | 0 | 0 | 0 | 0 | 0 | 0 | 0 | 0 | 0 | 0 | 0 | 0 | 0 | 0 | 0 | 0 | 0 | 0 | 0 | 0 | 0 | 0 | 0 | 0 | 0 | 0 | 0 | 0 | 0 | 0 | 0 | 0 | 0 | 0 | 0 | 0
| Kosten totaal (nominaal) | Euro |  | -4732807.2353 | -4733566.4188 | -4804569.9151 | -4876638.4638 | -4949788.0408 | -5024034.8614 | -5099395.3843 | -5175886.3151 | -5253524.6098 | -5332327.479 | -5412312.3911 | -5493497.077 | 0 | 0 | 0 | 0 | 0 | 0 | 0 | 0 | 0 | 0 | 0 | 0 | 0 | 0 | 0 | 0 | 0 | 0 | 0 | 0 | 0 | 0 | 0 | 0 | 0 | 0 | 0 | 0
| Bruto inkomen (nominaal) | Euro |  | -4732807.2353 | -4733566.4188 | -4804569.9151 | -4876638.4638 | -4949788.0408 | -5024034.8614 | -5099395.3843 | -5175886.3151 | -5253524.6098 | -5332327.479 | -5412312.3911 | -5493497.077 | 0 | 0 | 0 | 0 | 0 | 0 | 0 | 0 | 0 | 0 | 0 | 0 | 0 | 0 | 0 | 0 | 0 | 0 | 0 | 0 | 0 | 0 | 0 | 0 | 0 | 0 | 0 | 0
| Afschrijving | Euro |  | -823750 | -823750 | -823750 | -823750 | -823750 | -823750 | -823750 | -823750 | -823750 | -823750 | -823750 | -823750 | 0 | 0 | 0 | 0 | 0 | 0 | 0 | 0 | 0 | 0 | 0 | 0 | 0 | 0 | 0 | 0 | 0 | 0 | 0 | 0 | 0 | 0 | 0 | 0 | 0 | 0 | 0 | 0
| Rente | Euro |  | -186826.5 | -173436.3743 | -159684.7151 | -145561.7612 | -131057.4875 | -116161.5985 | -100863.5204 | -85152.3942 | -69017.0676 | -52446.0872 | -35427.6903 | -17949.7967 | 0 | 0 | 0 | 0 | 0 | 0 | 0 | 0 | 0 | 0 | 0 | 0 | 0 | 0 | 0 | 0 | 0 | 0 | 0 | 0 | 0 | 0 | 0 | 0 | 0 | 0 | 0 | 0
| Aflossing | Euro |  | -495930.5828 | -509320.7085 | -523072.3676 | -537195.3215 | -551699.5952 | -566595.4843 | -581893.5624 | -597604.6886 | -613740.0151 | -630310.9956 | -647329.3924 | -664807.286 | 0 | 0 | 0 | 0 | 0 | 0 | 0 | 0 | 0 | 0 | 0 | 0 | 0 | 0 | 0 | 0 | 0 | 0 | 0 | 0 | 0 | 0 | 0 | 0 | 0 | 0 | 0 | 0
| Totale lasten lening | Euro |  | -682757.0828 | -682757.0828 | -682757.0828 | -682757.0828 | -682757.0828 | -682757.0828 | -682757.0828 | -682757.0828 | -682757.0828 | -682757.0828 | -682757.0828 | -682757.0828 | 0 | 0 | 0 | 0 | 0 | 0 | 0 | 0 | 0 | 0 | 0 | 0 | 0 | 0 | 0 | 0 | 0 | 0 | 0 | 0 | 0 | 0 | 0 | 0 | 0 | 0 | 0 | 0
| Belastbaar inkomen | Euro |  | -5743383.7353 | -5730752.7931 | -5788004.6302 | -5845950.225 | -5904595.5283 | -5963946.4599 | -6024008.9047 | -6084788.7093 | -6146291.6774 | -6208523.5662 | -6271490.0815 | -6335196.8737 | 0 | 0 | 0 | 0 | 0 | 0 | 0 | 0 | 0 | 0 | 0 | 0 | 0 | 0 | 0 | 0 | 0 | 0 | 0 | 0 | 0 | 0 | 0 | 0 | 0 | 0 | 0 | 0
| Belasting bedrag | Euro |  | 1435845.9338 | 1432688.1983 | 1447001.1576 | 1461487.5563 | 1476148.8821 | 1490986.615 | 1506002.2262 | 1521197.1773 | 1536572.9194 | 1552130.8915 | 1567872.5204 | 1583799.2184 | 0 | 0 | 0 | 0 | 0 | 0 | 0 | 0 | 0 | 0 | 0 | 0 | 0 | 0 | 0 | 0 | 0 | 0 | 0 | 0 | 0 | 0 | 0 | 0 | 0 | 0 | 0 | 0
| Netto inkomen na belasting | Euro |  | -3979718.3842 | -3983635.3033 | -4040325.8403 | -4097907.9903 | -4156396.2415 | -4215805.3292 | -4276150.2409 | -4337446.2205 | -4399708.7732 | -4462953.6702 | -4527196.9535 | -4592454.9413 | 0 | 0 | 0 | 0 | 0 | 0 | 0 | 0 | 0 | 0 | 0 | 0 | 0 | 0 | 0 | 0 | 0 | 0 | 0 | 0 | 0 | 0 | 0 | 0 | 0 | 0 | 0 | 0
| Project cashflow | Euro | -9885000 | -3296961.3015 | -3300878.2206 | -3357568.7575 | -3415150.9076 | -3473639.1587 | -3533048.2464 | -3593393.1581 | -3654689.1378 | -3716951.6905 | -3780196.5874 | -3844439.8708 | -3909697.8586 | 0 | 0 | 0 | 0 | 0 | 0 | 0 | 0 | 0 | 0 | 0 | 0 | 0 | 0 | 0 | 0 | 0 | 0 | 0 | 0 | 0 | 0 | 0 | 0 | 0 | 0 | 0 | 0
| Equity cashflow | Euro | -2965500 | -3979718.3842 | -3983635.3033 | -4040325.8403 | -4097907.9903 | -4156396.2415 | -4215805.3292 | -4276150.2409 | -4337446.2205 | -4399708.7732 | -4462953.6702 | -4527196.9535 | -4592454.9413 | 0 | 0 | 0 | 0 | 0 | 0 | 0 | 0 | 0 | 0 | 0 | 0 | 0 | 0 | 0 | 0 | 0 | 0 | 0 | 0 | 0 | 0 | 0 | 0 | 0 | 0 | 0 | 0
| Subsidiebasis: afzet | kWh |  | 90000000 | 90000000 | 90000000 | 90000000 | 90000000 | 90000000 | 90000000 | 90000000 | 90000000 | 90000000 | 90000000 | 90000000 | 0 | 0 | 0 | 0 | 0 | 0 | 0 | 0 | 0 | 0 | 0 | 0 | 0 | 0 | 0 | 0 | 0 | 0 | 0 | 0 | 0 | 0 | 0 | 0 | 0 | 0 | 0 | 0
| Terug te verdienen investering |  | 0: 9885000; 1: 8531633.7353; 2: 7165636.5284; 3: 5856891.1586; 4: 4606091.3837; 5: 3413936.912; 6: 2281133.3718; 7: 1208392.2766; 8: 196430.9858; 9: -754027.3367; 10: -1642253.7706; 11: -2467513.6891; 12: -3229066.8154; 13: -3229066.8154; 14: -3229066.8154; 15: -3229066.8154; 16: -3229066.8154; 17: -3229066.8154; 18: -3229066.8154; 19: -3229066.8154; 20: -3229066.8154; 21: -3229066.8154
| DSCR |  | 1: 2.2558; 2: 2.2547; 3: 2.1507; 4: 2.0452; 5: 1.938; 6: 1.8293; 7: 1.7189; 8: 1.6069; 9: 1.4932; 10: 1.3778; 11: 1.2606; 12: 1.1417
Tabel: Projectparameters
| Verdisconteerde inkomsten | euro | 0: -23076759.7329
| Verdisconteerde afzet | kWh | 0: 373838228.0892
| Totale investering | Euro | 0: 9885000
| DSCR (gemiddeld) |  | 0: 1.7561
| Projectrente (WACC nominaal/reëel) |  | 0: 06% / 04%
| Projectrendement (IRR) |  | 0: n.v.t.
| Rendement op eigen vermogen (IRR) |  | 0: n.v.t.
| Aandeel lening | Euro | 0: 6919500
| Aandeel equity | Euro | 0: 2965500
| Warmtekrachtverhouding | W:E | 0: 0
| Samengesteld aantal vollasturen | uur/jaar | 0: 6000
| Terugverdientijd | jaren | 0: tussen 8 en 9 jaren; 2: 0.066667
| Bodemprijs of basisprijs | 0.0111
| Bodemprijs of basisprijs netlevering | n.v.t.
| Bodemprijs of basisprijs niet-netlevering | n.v.t.
| Voorlopig correctiebedrag 2021 | 0.0148
| Voorlopig correctiebedrag 2021 netlevering | n.v.t.
| Voorlopig correctiebedrag 2021 niet-netlevering | n.v.t.
| Voorlopige GvO-waarde 2021 | 0
| Voorlopige GvO-waarde 2021 netlevering | n.v.t.
| Voorlopige GvO-waarde 2021 niet-netlevering | 0
| Beleidsperiode geproduceerde eenheden | 1080000000
| Economische levensduur geproduceerde eenheden | 1080000000
| Verrekeningsfactor bespaarde emissies | 1

## 74
Berekening basisbedragen: Eindadvies SDE++ 2022
Levensduurverlenging ketel op vaste of vloeibare biomassa 0,5-5MWth
| BASISBEDRAG | Waarde | Eenheid | Toelichting
| Basisbedrag | 0.0342 | Euro/kWh
| CO2-subsidie-intensiteit | 8 | Euro/t CO2
| Langetermijnprijs | 0.0323 | Euro/kWh
| Netto emissiefactor | 0.235 | kg CO2/kWh
| Productie-eenheid | kWh
| Vermogenseenheid | kW
| Berekeningswijze correctiebedrag methode-ID | 16 |  | (LT_g[LHV] + EB3 + ODE3) / 90%
| Zon-PV specifieke input parameters | Waarde | Eenheid | Toelichting
Berekeningswijze correctiebedrag methode-ID netlevering
Berekeningswijze correctiebedrag methode-ID niet-netlevering
Netlevering
Niet-netlevering
| Langetermijnprijs netlevering | n.v.t.
| Langetermijnprijs niet-netlevering | n.v.t
| CONVERSIEFACTOREN | Waarde | Eenheid | Toelichting
| Verbrandingswaarde methaan (onderwaarde) | 35.8 | MJ/Nm3
| Verbrandingswaarde hernieuwbaar gas (onderwaarde) | 31.65 | MJ/Nm3
| Verbrandingswaarde hernieuwbaar gas (bovenwaarde) | 35.17 | MJ/Nm3
| kWh naar MJ | 3.6 | MJ/kWh
| INPUTVARIABELEN | Waarde | Eenheid | Toelichting
| Inputvermogen | 1055 | kW
Gaat het om een installatie voor hernieuwbaar gas?
Methaangehalte hernieuwbaar gas voor gaszuivering
| Vermogen hernieuwbaargasproductie (voor zuivering) | 0 | Nm3/uur
| Outputvermogen (thermisch of hernieuwbaar gas) | 950 | kW
| Outputvermogen (hernieuwbaar gas) | 0 | Nm3/uur
| Outputvermogen (elektrisch of overig) |  | kW
| Vollasturen levering (thermisch of hernieuwbaar gas) | 3000 | uur/jaar | Bij een installatie voor gecombineerde opwekking, wordt de bedrijfstijd genomen als maximum van de vollasturen warmte en vollasturen elektriciteit.
| Vollasturen levering (elektrisch of overig) |  | uur/jaar | Bij een installatie voor gecombineerde opwekking, wordt de bedrijfstijd genomen als maximum van de vollasturen warmte en vollasturen elektriciteit.
| Max. elektrisch rendement | 0%
| Elektrisch rendement | 0%
| Thermisch rendement of rendement gasproductie | 90.05%
| Elektriciteitsderving bij warmtelevering |  | elektriciteit : warmte
| Investeringskosten input gebaseerd |  | Euro/kW
| Investeringskosten output gebaseerd | 0 | Euro/kW
| Totale investeringskosten | 0 | Euro (miljoen)
| Vaste O&M-kosten input gebaseerd |  | Euro/kW/jaar
| Vaste O&M-kosten output gebaseerd | 25 | Euro/kW/jaar
| Totale jaarlijkse vaste O&M-kosten | 23.75 | Euro (duizend)
| Variabele O&M-kosten (incl. contractkosten) | 0.003 | Euro/kWh
| Energie-inhoud brandstof | 9 | GJ/ton
| Biomassadoorzet | 1266 | ton/jaar
| Netto brandstofprijs (aan de poort, incl. risico-opslag) | 47 | Euro/ton
| Relatief elektriciteitsgebruik |  | kWh/kWh
| Elektriciteitsgebruik | 0 | MWh/jaar
| Relatief warmtegebruik |  | kWh/kWh
| Warmtegebruik | 0 | MWh/jaar
| Relatief gasverbruik |  | kWh/kWh
| Gasverbruik |  | MWh/jaar
EMISSIEFACTOR
| Productie van warmte of overig | 0.226 | kg CO2/kWh
| Productie van elektriciteit of overig | 0.13 | kg CO2/kWh
| Productie van gas of overig | 0.183 | kg CO2/kWh
| Gebruik van biomassa | -22.5 | kg CO2/ton
| Gebruik van warmte | 0 | kg CO2/kWh
| Gebruik van elektriciteit | 0.13 | kg CO2/kWh
| Gebruik van gas |  | kg CO2/kWh
| Elektriciteitsprijs na subsidieperiode (incl PIF) |  | Euro/kWh
| Vollasturen na subsidieperiode elektriciteit |  | uur/jaar
| Prijs warmte of overige na subsidieperiode |  | Euro/kWh
| Vollasturen na subsidieperiode warmte |  | uur/jaar
| Investeringssubsidie t.g.v. vreemd vermogen |  | Euro
| Investeringssubsidie t.g.v. eigen vermogen (NCW) |  | Euro
| Inflatie | 1.5%
| Rendement op vreemd vermogen | 2.7%
| Rendement op eigen vermogen | 14.5%
| Aandeel eigen vermogen in investering | 30%
| Aandeel vreemd vermogen in investering | 70%
| Vennootschapsbelasting | 25%
| Economische levensduur | 12 | jaar
| Termijn lening | 12 | jaar
| Afschrijvingstermijn | 12 | jaar
| Beleidsperiode | 12 | jaar
| Onregelmatige cashflow |  |  | Toelichting
Waarde
| Afsluitprovisie op lening | 1 | 0
Afsluitprovisie op lening handmatig
| Energieprijzen |  | Jaar | 2022 | 2023 | 2024 | 2025 | 2026 | 2027 | 2028 | 2029 | 2030 | 2031 | 2032 | 2033 | 2034 | 2035 | 2036 | 2037 | 2038 | 2039 | 2040 | 2041 | 2042
Basisbedrag
| Inflator |  | index | 1 | 1.015 | 1.0302 | 1.0457 | 1.0614 | 1.0773 | 1.0934 | 1.1098 | 1.1265 | 1.1434 | 1.1605 | 1.1779 | 1.1956 | 1.2136 | 1.2318 | 1.2502 | 1.269 | 1.288 | 1.3073 | 1.327 | 1.3469 | 1.3671 | 1.3876 | 1.4084 | 1.4295 | 1.4509 | 1.4727 | 1.4948 | 1.5172 | 1.54 | 1.5631 | 1.5865 | 1.6103 | 1.6345 | 1.659 | 1.6839 | 1.7091 | 1.7348 | 1.7608 | 1.7872
Tabel: Nominale kasstroom (positieve bedragen = gunstig voor de producent)
| Positieve bedragen = gunstig voor de producent |  | 0 | 1 | 2 | 3 | 4 | 5 | 6 | 7 | 8 | 9 | 10 | 11 | 12 | 13 | 14 | 15 | 16 | 17 | 18 | 19 | 20 | 21 | 22 | 23 | 24 | 25 | 26 | 27 | 28 | 29 | 30 | 31 | 32 | 33 | 34 | 35 | 36 | 37 | 38 | 39 | 40
| Investering | Euro | 0: 0
| Afzet elektriciteit of overige | kWh |  | 0 | 0 | 0 | 0 | 0 | 0 | 0 | 0 | 0 | 0 | 0 | 0 | 0 | 0 | 0 | 0 | 0 | 0 | 0 | 0 | 0 | 0 | 0 | 0 | 0 | 0 | 0 | 0 | 0 | 0 | 0 | 0 | 0 | 0 | 0 | 0 | 0 | 0 | 0 | 0
| Afzet warmte of overige | kWh |  | 2850000 | 2850000 | 2850000 | 2850000 | 2850000 | 2850000 | 2850000 | 2850000 | 2850000 | 2850000 | 2850000 | 2850000 | 0 | 0 | 0 | 0 | 0 | 0 | 0 | 0 | 0 | 0 | 0 | 0 | 0 | 0 | 0 | 0 | 0 | 0 | 0 | 0 | 0 | 0 | 0 | 0 | 0 | 0 | 0 | 0
| Afzet hernieuwbaar gas | kWh (HHV) |  | 0 | 0 | 0 | 0 | 0 | 0 | 0 | 0 | 0 | 0 | 0 | 0 | 0 | 0 | 0 | 0 | 0 | 0 | 0 | 0 | 0 | 0 | 0 | 0 | 0 | 0 | 0 | 0 | 0 | 0 | 0 | 0 | 0 | 0 | 0 | 0 | 0 | 0 | 0 | 0
| Afzet | kWh |  | 2850000 | 2850000 | 2850000 | 2850000 | 2850000 | 2850000 | 2850000 | 2850000 | 2850000 | 2850000 | 2850000 | 2850000 | 0 | 0 | 0 | 0 | 0 | 0 | 0 | 0 | 0 | 0 | 0 | 0 | 0 | 0 | 0 | 0 | 0 | 0 | 0 | 0 | 0 | 0 | 0 | 0 | 0 | 0 | 0 | 0
| Operationele kosten | Euro |  | -32300 | -32784.5 | -33276.2675 | -33775.4115 | -34282.0427 | -34796.2733 | -35318.2174 | -35847.9907 | -36385.7105 | -36931.4962 | -37485.4686 | -38047.7507 | 0 | 0 | 0 | 0 | 0 | 0 | 0 | 0 | 0 | 0 | 0 | 0 | 0 | 0 | 0 | 0 | 0 | 0 | 0 | 0 | 0 | 0 | 0 | 0 | 0 | 0 | 0 | 0
| Brandstofkosten (biomassa) | Euro |  | -59502 | -60394.53 | -61300.4479 | -62219.9547 | -63153.254 | -64100.5528 | -65062.0611 | -66037.992 | -67028.5619 | -68033.9903 | -69054.5002 | -70090.3177 | 0 | 0 | 0 | 0 | 0 | 0 | 0 | 0 | 0 | 0 | 0 | 0 | 0 | 0 | 0 | 0 | 0 | 0 | 0 | 0 | 0 | 0 | 0 | 0 | 0 | 0 | 0 | 0
| Marktwaarde elektriciteit | Euro/kWh |  | 0 | 0 | 0 | 0 | 0 | 0 | 0 | 0 | 0 | 0 | 0 | 0 | 0 | 0 | 0 | 0 | 0 | 0 | 0 | 0 | 0 | 0 | 0 | 0 | 0 | 0 | 0 | 0 | 0 | 0 | 0 | 0 | 0 | 0 | 0 | 0 | 0 | 0 | 0 | 0
| Marktwaarde warmte of hernieuwbaar gas | Euro/kWh |  | 0 | 0 | 0 | 0 | 0 | 0 | 0 | 0 | 0 | 0 | 0 | 0 | 0 | 0 | 0 | 0 | 0 | 0 | 0 | 0 | 0 | 0 | 0 | 0 | 0 | 0 | 0 | 0 | 0 | 0 | 0 | 0 | 0 | 0 | 0 | 0 | 0 | 0 | 0 | 0
| Correctiebedrag | Euro/kWh |  | 0 | 0 | 0 | 0 | 0 | 0 | 0 | 0 | 0 | 0 | 0 | 0 | 0 | 0 | 0 | 0 | 0 | 0 | 0 | 0 | 0 | 0 | 0 | 0 | 0 | 0 | 0 | 0 | 0 | 0 | 0 | 0 | 0 | 0 | 0 | 0 | 0 | 0 | 0 | 0
| Basisbedrag | Euro/kWh |  | 0 | 0 | 0 | 0 | 0 | 0 | 0 | 0 | 0 | 0 | 0 | 0 | 0 | 0 | 0 | 0 | 0 | 0 | 0 | 0 | 0 | 0 | 0 | 0 | 0 | 0 | 0 | 0 | 0 | 0 | 0 | 0 | 0 | 0 | 0 | 0 | 0 | 0 | 0 | 0
| SDE-vergoeding | Euro |  | 0 | 0 | 0 | 0 | 0 | 0 | 0 | 0 | 0 | 0 | 0 | 0 | 0 | 0 | 0 | 0 | 0 | 0 | 0 | 0 | 0 | 0 | 0 | 0 | 0 | 0 | 0 | 0 | 0 | 0 | 0 | 0 | 0 | 0 | 0 | 0 | 0 | 0 | 0 | 0
| Marktinkomsten | Euro |  | 0 | 0 | 0 | 0 | 0 | 0 | 0 | 0 | 0 | 0 | 0 | 0 | 0 | 0 | 0 | 0 | 0 | 0 | 0 | 0 | 0 | 0 | 0 | 0 | 0 | 0 | 0 | 0 | 0 | 0 | 0 | 0 | 0 | 0 | 0 | 0 | 0 | 0 | 0 | 0
| Inkomen totaal (nominaal) | Euro |  | 0 | 0 | 0 | 0 | 0 | 0 | 0 | 0 | 0 | 0 | 0 | 0 | 0 | 0 | 0 | 0 | 0 | 0 | 0 | 0 | 0 | 0 | 0 | 0 | 0 | 0 | 0 | 0 | 0 | 0 | 0 | 0 | 0 | 0 | 0 | 0 | 0 | 0 | 0 | 0
| Kosten totaal (nominaal) | Euro |  | -91802 | -93179.03 | -94576.7154 | -95995.3662 | -97435.2967 | -98896.8261 | -100380.2785 | -101885.9827 | -103414.2724 | -104965.4865 | -106539.9688 | -108138.0684 | 0 | 0 | 0 | 0 | 0 | 0 | 0 | 0 | 0 | 0 | 0 | 0 | 0 | 0 | 0 | 0 | 0 | 0 | 0 | 0 | 0 | 0 | 0 | 0 | 0 | 0 | 0 | 0
| Bruto inkomen (nominaal) | Euro |  | -91802 | -93179.03 | -94576.7154 | -95995.3662 | -97435.2967 | -98896.8261 | -100380.2785 | -101885.9827 | -103414.2724 | -104965.4865 | -106539.9688 | -108138.0684 | 0 | 0 | 0 | 0 | 0 | 0 | 0 | 0 | 0 | 0 | 0 | 0 | 0 | 0 | 0 | 0 | 0 | 0 | 0 | 0 | 0 | 0 | 0 | 0 | 0 | 0 | 0 | 0
| Afschrijving | Euro |  | 0 | 0 | 0 | 0 | 0 | 0 | 0 | 0 | 0 | 0 | 0 | 0 | 0 | 0 | 0 | 0 | 0 | 0 | 0 | 0 | 0 | 0 | 0 | 0 | 0 | 0 | 0 | 0 | 0 | 0 | 0 | 0 | 0 | 0 | 0 | 0 | 0 | 0 | 0 | 0
| Rente | Euro |  | 0 | 0 | 0 | 0 | 0 | 0 | 0 | 0 | 0 | 0 | 0 | 0 | 0 | 0 | 0 | 0 | 0 | 0 | 0 | 0 | 0 | 0 | 0 | 0 | 0 | 0 | 0 | 0 | 0 | 0 | 0 | 0 | 0 | 0 | 0 | 0 | 0 | 0 | 0 | 0
| Aflossing | Euro |  | 0 | 0 | 0 | 0 | 0 | 0 | 0 | 0 | 0 | 0 | 0 | 0 | 0 | 0 | 0 | 0 | 0 | 0 | 0 | 0 | 0 | 0 | 0 | 0 | 0 | 0 | 0 | 0 | 0 | 0 | 0 | 0 | 0 | 0 | 0 | 0 | 0 | 0 | 0 | 0
| Totale lasten lening | Euro |  | 0 | 0 | 0 | 0 | 0 | 0 | 0 | 0 | 0 | 0 | 0 | 0 | 0 | 0 | 0 | 0 | 0 | 0 | 0 | 0 | 0 | 0 | 0 | 0 | 0 | 0 | 0 | 0 | 0 | 0 | 0 | 0 | 0 | 0 | 0 | 0 | 0 | 0 | 0 | 0
| Belastbaar inkomen | Euro |  | -91802 | -93179.03 | -94576.7154 | -95995.3662 | -97435.2967 | -98896.8261 | -100380.2785 | -101885.9827 | -103414.2724 | -104965.4865 | -106539.9688 | -108138.0684 | 0 | 0 | 0 | 0 | 0 | 0 | 0 | 0 | 0 | 0 | 0 | 0 | 0 | 0 | 0 | 0 | 0 | 0 | 0 | 0 | 0 | 0 | 0 | 0 | 0 | 0 | 0 | 0
| Belasting bedrag | Euro |  | 22950.5 | 23294.7575 | 23644.1789 | 23998.8415 | 24358.8242 | 24724.2065 | 25095.0696 | 25471.4957 | 25853.5681 | 26241.3716 | 26634.9922 | 27034.5171 | 0 | 0 | 0 | 0 | 0 | 0 | 0 | 0 | 0 | 0 | 0 | 0 | 0 | 0 | 0 | 0 | 0 | 0 | 0 | 0 | 0 | 0 | 0 | 0 | 0 | 0 | 0 | 0
| Netto inkomen na belasting | Euro |  | -68851.5 | -69884.2725 | -70932.5366 | -71996.5246 | -73076.4725 | -74172.6196 | -75285.2089 | -76414.487 | -77560.7043 | -78724.1149 | -79904.9766 | -81103.5513 | 0 | 0 | 0 | 0 | 0 | 0 | 0 | 0 | 0 | 0 | 0 | 0 | 0 | 0 | 0 | 0 | 0 | 0 | 0 | 0 | 0 | 0 | 0 | 0 | 0 | 0 | 0 | 0
| Project cashflow | Euro | 0 | -68851.5 | -69884.2725 | -70932.5366 | -71996.5246 | -73076.4725 | -74172.6196 | -75285.2089 | -76414.487 | -77560.7043 | -78724.1149 | -79904.9766 | -81103.5513 | 0 | 0 | 0 | 0 | 0 | 0 | 0 | 0 | 0 | 0 | 0 | 0 | 0 | 0 | 0 | 0 | 0 | 0 | 0 | 0 | 0 | 0 | 0 | 0 | 0 | 0 | 0 | 0
| Equity cashflow | Euro | 0 | -68851.5 | -69884.2725 | -70932.5366 | -71996.5246 | -73076.4725 | -74172.6196 | -75285.2089 | -76414.487 | -77560.7043 | -78724.1149 | -79904.9766 | -81103.5513 | 0 | 0 | 0 | 0 | 0 | 0 | 0 | 0 | 0 | 0 | 0 | 0 | 0 | 0 | 0 | 0 | 0 | 0 | 0 | 0 | 0 | 0 | 0 | 0 | 0 | 0 | 0 | 0
| Subsidiebasis: afzet | kWh |  | 2850000 | 2850000 | 2850000 | 2850000 | 2850000 | 2850000 | 2850000 | 2850000 | 2850000 | 2850000 | 2850000 | 2850000 | 0 | 0 | 0 | 0 | 0 | 0 | 0 | 0 | 0 | 0 | 0 | 0 | 0 | 0 | 0 | 0 | 0 | 0 | 0 | 0 | 0 | 0 | 0 | 0 | 0 | 0 | 0 | 0
| Terug te verdienen investering |  | 0: 0; 1: -5668; 2: -9958.97; 3: -12852.2546; 4: -14326.8884; 5: -14361.5917; 6: -12934.7656; 7: -10024.4871; 8: -5608.5044; 9: 335.7681; 10: 7831.2546; 11: 16901.2234; 12: 27569.2918; 13: 27569.2918; 14: 27569.2918; 15: 27569.2918; 16: 27569.2918; 17: 27569.2918; 18: 27569.2918; 19: 27569.2918; 20: 27569.2918; 21: 27569.2918
| DSCR |  | 1: #DIV/0!; 2: #DIV/0!; 3: #DIV/0!; 4: #DIV/0!; 5: #DIV/0!; 6: #DIV/0!; 7: #DIV/0!; 8: #DIV/0!; 9: #DIV/0!; 10: #DIV/0!; 11: #DIV/0!; 12: #DIV/0!
Tabel: Projectparameters
| Verdisconteerde inkomsten | euro | 0: -404918.232
| Verdisconteerde afzet | kWh | 0: 11838210.5562
| Totale investering | Euro | 0: 0
| DSCR (gemiddeld) |  | 0: #DIV/0!
| Projectrente (WACC nominaal/reëel) |  | 0: 06% / 04%
| Projectrendement (IRR) |  | 0: n.v.t.
| Rendement op eigen vermogen (IRR) |  | 0: n.v.t.
| Aandeel lening | Euro | 0: 0
| Aandeel equity | Euro | 0: 0
| Warmtekrachtverhouding | W:E | 0: 0
| Samengesteld aantal vollasturen | uur/jaar | 0: 3000
| Terugverdientijd | jaren | 0: tussen 0 en 1 jaren; 2: 0.066667
| Bodemprijs of basisprijs | 0.0235
| Bodemprijs of basisprijs netlevering | n.v.t.
| Bodemprijs of basisprijs niet-netlevering | n.v.t.
| Voorlopig correctiebedrag 2021 | 0.0295
| Voorlopig correctiebedrag 2021 netlevering | n.v.t.
| Voorlopig correctiebedrag 2021 niet-netlevering | n.v.t.
| Voorlopige GvO-waarde 2021 | 0
| Voorlopige GvO-waarde 2021 netlevering | n.v.t.
| Voorlopige GvO-waarde 2021 niet-netlevering | 0
| Beleidsperiode geproduceerde eenheden | 34200000
| Economische levensduur geproduceerde eenheden | 34200000
| Verrekeningsfactor bespaarde emissies | 1

## 75
Berekening basisbedragen: Eindadvies SDE++ 2022
Levensduurverlenging ketel op vaste of vloeibare biomassa > 5MWth
| BASISBEDRAG | Waarde | Eenheid | Toelichting
| Basisbedrag | 0.0385 | Euro/kWh
| CO2-subsidie-intensiteit | 73 | Euro/t CO2
| Langetermijnprijs | 0.0214 | Euro/kWh
| Netto emissiefactor | 0.235 | kg CO2/kWh
| Productie-eenheid | kWh
| Vermogenseenheid | kW
| Berekeningswijze correctiebedrag methode-ID | 18 |  | 90% x LT_g[LHV]
| Zon-PV specifieke input parameters | Waarde | Eenheid | Toelichting
Berekeningswijze correctiebedrag methode-ID netlevering
Berekeningswijze correctiebedrag methode-ID niet-netlevering
Netlevering
Niet-netlevering
| Langetermijnprijs netlevering | n.v.t.
| Langetermijnprijs niet-netlevering | n.v.t
| CONVERSIEFACTOREN | Waarde | Eenheid | Toelichting
| Verbrandingswaarde methaan (onderwaarde) | 35.8 | MJ/Nm3
| Verbrandingswaarde hernieuwbaar gas (onderwaarde) | 31.65 | MJ/Nm3
| Verbrandingswaarde hernieuwbaar gas (bovenwaarde) | 35.17 | MJ/Nm3
| kWh naar MJ | 3.6 | MJ/kWh
| INPUTVARIABELEN | Waarde | Eenheid | Toelichting
| Inputvermogen | 11111 | kW
Gaat het om een installatie voor hernieuwbaar gas?
Methaangehalte hernieuwbaar gas voor gaszuivering
| Vermogen hernieuwbaargasproductie (voor zuivering) | 0 | Nm3/uur
| Outputvermogen (thermisch of hernieuwbaar gas) | 10000 | kW
| Outputvermogen (hernieuwbaar gas) | 0 | Nm3/uur
| Outputvermogen (elektrisch of overig) |  | kW
| Vollasturen levering (thermisch of hernieuwbaar gas) | 8000 | uur/jaar | Bij een installatie voor gecombineerde opwekking, wordt de bedrijfstijd genomen als maximum van de vollasturen warmte en vollasturen elektriciteit.
| Vollasturen levering (elektrisch of overig) |  | uur/jaar | Bij een installatie voor gecombineerde opwekking, wordt de bedrijfstijd genomen als maximum van de vollasturen warmte en vollasturen elektriciteit.
| Max. elektrisch rendement | 0%
| Elektrisch rendement | 0%
| Thermisch rendement of rendement gasproductie | 90%
| Elektriciteitsderving bij warmtelevering |  | elektriciteit : warmte
| Investeringskosten input gebaseerd |  | Euro/kW
| Investeringskosten output gebaseerd | 0 | Euro/kW
| Totale investeringskosten | 0 | Euro (miljoen)
| Vaste O&M-kosten input gebaseerd |  | Euro/kW/jaar
| Vaste O&M-kosten output gebaseerd | 82 | Euro/kW/jaar
| Totale jaarlijkse vaste O&M-kosten | 820 | Euro (duizend)
| Variabele O&M-kosten (incl. contractkosten) | 0.0051 | Euro/kWh
| Energie-inhoud brandstof | 9 | GJ/ton
| Biomassadoorzet | 35555.2 | ton/jaar
| Netto brandstofprijs (aan de poort, incl. risico-opslag) | 47 | Euro/ton
| Relatief elektriciteitsgebruik |  | kWh/kWh
| Elektriciteitsgebruik | 0 | MWh/jaar
| Relatief warmtegebruik |  | kWh/kWh
| Warmtegebruik | 0 | MWh/jaar
| Relatief gasverbruik |  | kWh/kWh
| Gasverbruik |  | MWh/jaar
EMISSIEFACTOR
| Productie van warmte of overig | 0.226 | kg CO2/kWh
| Productie van elektriciteit of overig | 0.13 | kg CO2/kWh
| Productie van gas of overig | 0.183 | kg CO2/kWh
| Gebruik van biomassa | -22.5 | kg CO2/ton
| Gebruik van warmte | 0 | kg CO2/kWh
| Gebruik van elektriciteit | 0.13 | kg CO2/kWh
| Gebruik van gas |  | kg CO2/kWh
| Elektriciteitsprijs na subsidieperiode (incl PIF) |  | Euro/kWh
| Vollasturen na subsidieperiode elektriciteit |  | uur/jaar
| Prijs warmte of overige na subsidieperiode |  | Euro/kWh
| Vollasturen na subsidieperiode warmte |  | uur/jaar
| Investeringssubsidie t.g.v. vreemd vermogen |  | Euro
| Investeringssubsidie t.g.v. eigen vermogen (NCW) |  | Euro
| Inflatie | 1.5%
| Rendement op vreemd vermogen | 2.7%
| Rendement op eigen vermogen | 14.5%
| Aandeel eigen vermogen in investering | 30%
| Aandeel vreemd vermogen in investering | 70%
| Vennootschapsbelasting | 25%
| Economische levensduur | 12 | jaar
| Termijn lening | 12 | jaar
| Afschrijvingstermijn | 12 | jaar
| Beleidsperiode | 12 | jaar
| Onregelmatige cashflow |  |  | Toelichting
Waarde
| Afsluitprovisie op lening | 1 | 0
Afsluitprovisie op lening handmatig
| Energieprijzen |  | Jaar | 2022 | 2023 | 2024 | 2025 | 2026 | 2027 | 2028 | 2029 | 2030 | 2031 | 2032 | 2033 | 2034 | 2035 | 2036 | 2037 | 2038 | 2039 | 2040 | 2041 | 2042
Basisbedrag
| Inflator |  | index | 1 | 1.015 | 1.0302 | 1.0457 | 1.0614 | 1.0773 | 1.0934 | 1.1098 | 1.1265 | 1.1434 | 1.1605 | 1.1779 | 1.1956 | 1.2136 | 1.2318 | 1.2502 | 1.269 | 1.288 | 1.3073 | 1.327 | 1.3469 | 1.3671 | 1.3876 | 1.4084 | 1.4295 | 1.4509 | 1.4727 | 1.4948 | 1.5172 | 1.54 | 1.5631 | 1.5865 | 1.6103 | 1.6345 | 1.659 | 1.6839 | 1.7091 | 1.7348 | 1.7608 | 1.7872
Tabel: Nominale kasstroom (positieve bedragen = gunstig voor de producent)
| Positieve bedragen = gunstig voor de producent |  | 0 | 1 | 2 | 3 | 4 | 5 | 6 | 7 | 8 | 9 | 10 | 11 | 12 | 13 | 14 | 15 | 16 | 17 | 18 | 19 | 20 | 21 | 22 | 23 | 24 | 25 | 26 | 27 | 28 | 29 | 30 | 31 | 32 | 33 | 34 | 35 | 36 | 37 | 38 | 39 | 40
| Investering | Euro | 0: 0
| Afzet elektriciteit of overige | kWh |  | 0 | 0 | 0 | 0 | 0 | 0 | 0 | 0 | 0 | 0 | 0 | 0 | 0 | 0 | 0 | 0 | 0 | 0 | 0 | 0 | 0 | 0 | 0 | 0 | 0 | 0 | 0 | 0 | 0 | 0 | 0 | 0 | 0 | 0 | 0 | 0 | 0 | 0 | 0 | 0
| Afzet warmte of overige | kWh |  | 80000000 | 80000000 | 80000000 | 80000000 | 80000000 | 80000000 | 80000000 | 80000000 | 80000000 | 80000000 | 80000000 | 80000000 | 0 | 0 | 0 | 0 | 0 | 0 | 0 | 0 | 0 | 0 | 0 | 0 | 0 | 0 | 0 | 0 | 0 | 0 | 0 | 0 | 0 | 0 | 0 | 0 | 0 | 0 | 0 | 0
| Afzet hernieuwbaar gas | kWh (HHV) |  | 0 | 0 | 0 | 0 | 0 | 0 | 0 | 0 | 0 | 0 | 0 | 0 | 0 | 0 | 0 | 0 | 0 | 0 | 0 | 0 | 0 | 0 | 0 | 0 | 0 | 0 | 0 | 0 | 0 | 0 | 0 | 0 | 0 | 0 | 0 | 0 | 0 | 0 | 0 | 0
| Afzet | kWh |  | 80000000 | 80000000 | 80000000 | 80000000 | 80000000 | 80000000 | 80000000 | 80000000 | 80000000 | 80000000 | 80000000 | 80000000 | 0 | 0 | 0 | 0 | 0 | 0 | 0 | 0 | 0 | 0 | 0 | 0 | 0 | 0 | 0 | 0 | 0 | 0 | 0 | 0 | 0 | 0 | 0 | 0 | 0 | 0 | 0 | 0
| Operationele kosten | Euro |  | -1228000 | -1246420 | -1265116.3 | -1284093.0445 | -1303354.4402 | -1322904.7568 | -1342748.3281 | -1362889.553 | -1383332.8963 | -1404082.8898 | -1425144.1331 | -1446521.2951 | 0 | 0 | 0 | 0 | 0 | 0 | 0 | 0 | 0 | 0 | 0 | 0 | 0 | 0 | 0 | 0 | 0 | 0 | 0 | 0 | 0 | 0 | 0 | 0 | 0 | 0 | 0 | 0
| Brandstofkosten (biomassa) | Euro |  | -1671094.4 | -1696160.816 | -1721603.2282 | -1747427.2767 | -1773638.6858 | -1800243.2661 | -1827246.9151 | -1854655.6188 | -1882475.4531 | -1910712.5849 | -1939373.2737 | -1968463.8728 | 0 | 0 | 0 | 0 | 0 | 0 | 0 | 0 | 0 | 0 | 0 | 0 | 0 | 0 | 0 | 0 | 0 | 0 | 0 | 0 | 0 | 0 | 0 | 0 | 0 | 0 | 0 | 0
| Marktwaarde elektriciteit | Euro/kWh |  | 0 | 0 | 0 | 0 | 0 | 0 | 0 | 0 | 0 | 0 | 0 | 0 | 0 | 0 | 0 | 0 | 0 | 0 | 0 | 0 | 0 | 0 | 0 | 0 | 0 | 0 | 0 | 0 | 0 | 0 | 0 | 0 | 0 | 0 | 0 | 0 | 0 | 0 | 0 | 0
| Marktwaarde warmte of hernieuwbaar gas | Euro/kWh |  | 0 | 0 | 0 | 0 | 0 | 0 | 0 | 0 | 0 | 0 | 0 | 0 | 0 | 0 | 0 | 0 | 0 | 0 | 0 | 0 | 0 | 0 | 0 | 0 | 0 | 0 | 0 | 0 | 0 | 0 | 0 | 0 | 0 | 0 | 0 | 0 | 0 | 0 | 0 | 0
| Correctiebedrag | Euro/kWh |  | 0 | 0 | 0 | 0 | 0 | 0 | 0 | 0 | 0 | 0 | 0 | 0 | 0 | 0 | 0 | 0 | 0 | 0 | 0 | 0 | 0 | 0 | 0 | 0 | 0 | 0 | 0 | 0 | 0 | 0 | 0 | 0 | 0 | 0 | 0 | 0 | 0 | 0 | 0 | 0
| Basisbedrag | Euro/kWh |  | 0 | 0 | 0 | 0 | 0 | 0 | 0 | 0 | 0 | 0 | 0 | 0 | 0 | 0 | 0 | 0 | 0 | 0 | 0 | 0 | 0 | 0 | 0 | 0 | 0 | 0 | 0 | 0 | 0 | 0 | 0 | 0 | 0 | 0 | 0 | 0 | 0 | 0 | 0 | 0
| SDE-vergoeding | Euro |  | 0 | 0 | 0 | 0 | 0 | 0 | 0 | 0 | 0 | 0 | 0 | 0 | 0 | 0 | 0 | 0 | 0 | 0 | 0 | 0 | 0 | 0 | 0 | 0 | 0 | 0 | 0 | 0 | 0 | 0 | 0 | 0 | 0 | 0 | 0 | 0 | 0 | 0 | 0 | 0
| Marktinkomsten | Euro |  | 0 | 0 | 0 | 0 | 0 | 0 | 0 | 0 | 0 | 0 | 0 | 0 | 0 | 0 | 0 | 0 | 0 | 0 | 0 | 0 | 0 | 0 | 0 | 0 | 0 | 0 | 0 | 0 | 0 | 0 | 0 | 0 | 0 | 0 | 0 | 0 | 0 | 0 | 0 | 0
| Inkomen totaal (nominaal) | Euro |  | 0 | 0 | 0 | 0 | 0 | 0 | 0 | 0 | 0 | 0 | 0 | 0 | 0 | 0 | 0 | 0 | 0 | 0 | 0 | 0 | 0 | 0 | 0 | 0 | 0 | 0 | 0 | 0 | 0 | 0 | 0 | 0 | 0 | 0 | 0 | 0 | 0 | 0 | 0 | 0
| Kosten totaal (nominaal) | Euro |  | -2899094.4 | -2942580.816 | -2986719.5282 | -3031520.3212 | -3076993.126 | -3123148.0229 | -3169995.2432 | -3217545.1719 | -3265808.3494 | -3314795.4747 | -3364517.4068 | -3414985.1679 | 0 | 0 | 0 | 0 | 0 | 0 | 0 | 0 | 0 | 0 | 0 | 0 | 0 | 0 | 0 | 0 | 0 | 0 | 0 | 0 | 0 | 0 | 0 | 0 | 0 | 0 | 0 | 0
| Bruto inkomen (nominaal) | Euro |  | -2899094.4 | -2942580.816 | -2986719.5282 | -3031520.3212 | -3076993.126 | -3123148.0229 | -3169995.2432 | -3217545.1719 | -3265808.3494 | -3314795.4747 | -3364517.4068 | -3414985.1679 | 0 | 0 | 0 | 0 | 0 | 0 | 0 | 0 | 0 | 0 | 0 | 0 | 0 | 0 | 0 | 0 | 0 | 0 | 0 | 0 | 0 | 0 | 0 | 0 | 0 | 0 | 0 | 0
| Afschrijving | Euro |  | 0 | 0 | 0 | 0 | 0 | 0 | 0 | 0 | 0 | 0 | 0 | 0 | 0 | 0 | 0 | 0 | 0 | 0 | 0 | 0 | 0 | 0 | 0 | 0 | 0 | 0 | 0 | 0 | 0 | 0 | 0 | 0 | 0 | 0 | 0 | 0 | 0 | 0 | 0 | 0
| Rente | Euro |  | 0 | 0 | 0 | 0 | 0 | 0 | 0 | 0 | 0 | 0 | 0 | 0 | 0 | 0 | 0 | 0 | 0 | 0 | 0 | 0 | 0 | 0 | 0 | 0 | 0 | 0 | 0 | 0 | 0 | 0 | 0 | 0 | 0 | 0 | 0 | 0 | 0 | 0 | 0 | 0
| Aflossing | Euro |  | 0 | 0 | 0 | 0 | 0 | 0 | 0 | 0 | 0 | 0 | 0 | 0 | 0 | 0 | 0 | 0 | 0 | 0 | 0 | 0 | 0 | 0 | 0 | 0 | 0 | 0 | 0 | 0 | 0 | 0 | 0 | 0 | 0 | 0 | 0 | 0 | 0 | 0 | 0 | 0
| Totale lasten lening | Euro |  | 0 | 0 | 0 | 0 | 0 | 0 | 0 | 0 | 0 | 0 | 0 | 0 | 0 | 0 | 0 | 0 | 0 | 0 | 0 | 0 | 0 | 0 | 0 | 0 | 0 | 0 | 0 | 0 | 0 | 0 | 0 | 0 | 0 | 0 | 0 | 0 | 0 | 0 | 0 | 0
| Belastbaar inkomen | Euro |  | -2899094.4 | -2942580.816 | -2986719.5282 | -3031520.3212 | -3076993.126 | -3123148.0229 | -3169995.2432 | -3217545.1719 | -3265808.3494 | -3314795.4747 | -3364517.4068 | -3414985.1679 | 0 | 0 | 0 | 0 | 0 | 0 | 0 | 0 | 0 | 0 | 0 | 0 | 0 | 0 | 0 | 0 | 0 | 0 | 0 | 0 | 0 | 0 | 0 | 0 | 0 | 0 | 0 | 0
| Belasting bedrag | Euro |  | 724773.6 | 735645.204 | 746679.8821 | 757880.0803 | 769248.2815 | 780787.0057 | 792498.8108 | 804386.293 | 816452.0874 | 828698.8687 | 841129.3517 | 853746.292 | 0 | 0 | 0 | 0 | 0 | 0 | 0 | 0 | 0 | 0 | 0 | 0 | 0 | 0 | 0 | 0 | 0 | 0 | 0 | 0 | 0 | 0 | 0 | 0 | 0 | 0 | 0 | 0
| Netto inkomen na belasting | Euro |  | -2174320.8 | -2206935.612 | -2240039.6462 | -2273640.2409 | -2307744.8445 | -2342361.0172 | -2377496.4324 | -2413158.8789 | -2449356.2621 | -2486096.606 | -2523388.0551 | -2561238.8759 | 0 | 0 | 0 | 0 | 0 | 0 | 0 | 0 | 0 | 0 | 0 | 0 | 0 | 0 | 0 | 0 | 0 | 0 | 0 | 0 | 0 | 0 | 0 | 0 | 0 | 0 | 0 | 0
| Project cashflow | Euro | 0 | -2174320.8 | -2206935.612 | -2240039.6462 | -2273640.2409 | -2307744.8445 | -2342361.0172 | -2377496.4324 | -2413158.8789 | -2449356.2621 | -2486096.606 | -2523388.0551 | -2561238.8759 | 0 | 0 | 0 | 0 | 0 | 0 | 0 | 0 | 0 | 0 | 0 | 0 | 0 | 0 | 0 | 0 | 0 | 0 | 0 | 0 | 0 | 0 | 0 | 0 | 0 | 0 | 0 | 0
| Equity cashflow | Euro | 0 | -2174320.8 | -2206935.612 | -2240039.6462 | -2273640.2409 | -2307744.8445 | -2342361.0172 | -2377496.4324 | -2413158.8789 | -2449356.2621 | -2486096.606 | -2523388.0551 | -2561238.8759 | 0 | 0 | 0 | 0 | 0 | 0 | 0 | 0 | 0 | 0 | 0 | 0 | 0 | 0 | 0 | 0 | 0 | 0 | 0 | 0 | 0 | 0 | 0 | 0 | 0 | 0 | 0 | 0
| Subsidiebasis: afzet | kWh |  | 80000000 | 80000000 | 80000000 | 80000000 | 80000000 | 80000000 | 80000000 | 80000000 | 80000000 | 80000000 | 80000000 | 80000000 | 0 | 0 | 0 | 0 | 0 | 0 | 0 | 0 | 0 | 0 | 0 | 0 | 0 | 0 | 0 | 0 | 0 | 0 | 0 | 0 | 0 | 0 | 0 | 0 | 0 | 0 | 0 | 0
| Terug te verdienen investering |  | 0: 0; 1: -180905.6; 2: -318324.784; 3: -411605.2558; 4: -460084.9346; 5: -463091.8086; 6: -419943.7857; 7: -329948.5425; 8: -192403.3707; 9: -6595.0212; 10: 228200.4535; 11: 512717.8603; 12: 847703.0282; 13: 847703.0282; 14: 847703.0282; 15: 847703.0282; 16: 847703.0282; 17: 847703.0282; 18: 847703.0282; 19: 847703.0282; 20: 847703.0282; 21: 847703.0282
| DSCR |  | 1: #DIV/0!; 2: #DIV/0!; 3: #DIV/0!; 4: #DIV/0!; 5: #DIV/0!; 6: #DIV/0!; 7: #DIV/0!; 8: #DIV/0!; 9: #DIV/0!; 10: #DIV/0!; 11: #DIV/0!; 12: #DIV/0!
Tabel: Projectparameters
| Verdisconteerde inkomsten | euro | 0: -12787261.4864
| Verdisconteerde afzet | kWh | 0: 332300647.1904
| Totale investering | Euro | 0: 0
| DSCR (gemiddeld) |  | 0: #DIV/0!
| Projectrente (WACC nominaal/reëel) |  | 0: 06% / 04%
| Projectrendement (IRR) |  | 0: n.v.t.
| Rendement op eigen vermogen (IRR) |  | 0: n.v.t.
| Aandeel lening | Euro | 0: 0
| Aandeel equity | Euro | 0: 0
| Warmtekrachtverhouding | W:E | 0: 0
| Samengesteld aantal vollasturen | uur/jaar | 0: 8000
| Terugverdientijd | jaren | 0: tussen 0 en 1 jaren; 2: 0.066667
| Bodemprijs of basisprijs | 0.0143
| Bodemprijs of basisprijs netlevering | n.v.t.
| Bodemprijs of basisprijs niet-netlevering | n.v.t.
| Voorlopig correctiebedrag 2021 | 0.0191
| Voorlopig correctiebedrag 2021 netlevering | n.v.t.
| Voorlopig correctiebedrag 2021 niet-netlevering | n.v.t.
| Voorlopige GvO-waarde 2021 | 0
| Voorlopige GvO-waarde 2021 netlevering | n.v.t.
| Voorlopige GvO-waarde 2021 niet-netlevering | 0
| Beleidsperiode geproduceerde eenheden | 960000000
| Economische levensduur geproduceerde eenheden | 960000000
| Verrekeningsfactor bespaarde emissies | 1

## 76
Berekening basisbedragen: Eindadvies SDE++ 2022
Directe inzet van houtpellets voor industriële toepassingen
| BASISBEDRAG | Waarde | Eenheid | Toelichting
| Basisbedrag | 0.0521 | Euro/kWh
| CO2-subsidie-intensiteit | 100 | Euro/t CO2
| Langetermijnprijs | 0.0291 | Euro/kWh
| Netto emissiefactor | 0.2308 | kg CO2/kWh
| Productie-eenheid | kWh
| Vermogenseenheid | kW
| Berekeningswijze correctiebedrag methode-ID | 20 |  | LT_g[LHV] + EB3 + ODE3
| Zon-PV specifieke input parameters | Waarde | Eenheid | Toelichting
Berekeningswijze correctiebedrag methode-ID netlevering
Berekeningswijze correctiebedrag methode-ID niet-netlevering
Netlevering
Niet-netlevering
| Langetermijnprijs netlevering | n.v.t.
| Langetermijnprijs niet-netlevering | n.v.t
| CONVERSIEFACTOREN | Waarde | Eenheid | Toelichting
| Verbrandingswaarde methaan (onderwaarde) | 35.8 | MJ/Nm3
| Verbrandingswaarde hernieuwbaar gas (onderwaarde) | 31.65 | MJ/Nm3
| Verbrandingswaarde hernieuwbaar gas (bovenwaarde) | 35.17 | MJ/Nm3
| kWh naar MJ | 3.6 | MJ/kWh
| INPUTVARIABELEN | Waarde | Eenheid | Toelichting
| Inputvermogen | 11111 | kW
Gaat het om een installatie voor hernieuwbaar gas?
Methaangehalte hernieuwbaar gas voor gaszuivering
| Vermogen hernieuwbaargasproductie (voor zuivering) | 0 | Nm3/uur
| Outputvermogen (thermisch of hernieuwbaar gas) | 10000 | kW
| Outputvermogen (hernieuwbaar gas) | 0 | Nm3/uur
| Outputvermogen (elektrisch of overig) |  | kW
| Vollasturen levering (thermisch of hernieuwbaar gas) | 3000 | uur/jaar | Bij een installatie voor gecombineerde opwekking, wordt de bedrijfstijd genomen als maximum van de vollasturen warmte en vollasturen elektriciteit.
| Vollasturen levering (elektrisch of overig) |  | uur/jaar | Bij een installatie voor gecombineerde opwekking, wordt de bedrijfstijd genomen als maximum van de vollasturen warmte en vollasturen elektriciteit.
| Max. elektrisch rendement | 0%
| Elektrisch rendement | 0%
| Thermisch rendement of rendement gasproductie | 90%
| Elektriciteitsderving bij warmtelevering |  | elektriciteit : warmte
| Investeringskosten input gebaseerd |  | Euro/kW
| Investeringskosten output gebaseerd | 84 | Euro/kW
| Totale investeringskosten | 0.84 | Euro (miljoen)
| Vaste O&M-kosten input gebaseerd |  | Euro/kW/jaar
| Vaste O&M-kosten output gebaseerd | 4 | Euro/kW/jaar
| Totale jaarlijkse vaste O&M-kosten | 40 | Euro (duizend)
| Variabele O&M-kosten (incl. contractkosten) | 0.0019 | Euro/kWh
| Energie-inhoud brandstof | 17 | GJ/ton
| Biomassadoorzet | 7058.7529 | ton/jaar
| Netto brandstofprijs (aan de poort, incl. risico-opslag) | 180 | Euro/ton
| Relatief elektriciteitsgebruik |  | kWh/kWh
| Elektriciteitsgebruik | 0 | MWh/jaar
| Relatief warmtegebruik |  | kWh/kWh
| Warmtegebruik | 0 | MWh/jaar
| Relatief gasverbruik |  | kWh/kWh
| Gasverbruik |  | MWh/jaar
EMISSIEFACTOR
| Productie van warmte of overig | 0.226 | kg CO2/kWh
| Productie van elektriciteit of overig | 0.13 | kg CO2/kWh
| Productie van gas of overig | 0.183 | kg CO2/kWh
| Gebruik van biomassa | -22.5 | kg CO2/ton
| Gebruik van warmte | 0 | kg CO2/kWh
| Gebruik van elektriciteit | 0.13 | kg CO2/kWh
| Gebruik van gas |  | kg CO2/kWh
| Elektriciteitsprijs na subsidieperiode (incl PIF) |  | Euro/kWh
| Vollasturen na subsidieperiode elektriciteit |  | uur/jaar
| Prijs warmte of overige na subsidieperiode |  | Euro/kWh
| Vollasturen na subsidieperiode warmte |  | uur/jaar
| Investeringssubsidie t.g.v. vreemd vermogen |  | Euro
| Investeringssubsidie t.g.v. eigen vermogen (NCW) |  | Euro
| Inflatie | 1.5%
| Rendement op vreemd vermogen | 2.7%
| Rendement op eigen vermogen | 14.5%
| Aandeel eigen vermogen in investering | 30%
| Aandeel vreemd vermogen in investering | 70%
| Vennootschapsbelasting | 25%
| Economische levensduur | 12 | jaar
| Termijn lening | 12 | jaar
| Afschrijvingstermijn | 12 | jaar
| Beleidsperiode | 12 | jaar
| Onregelmatige cashflow |  |  | Toelichting
Waarde
| Afsluitprovisie op lening | 1 | -5880
Afsluitprovisie op lening handmatig
| Energieprijzen |  | Jaar | 2022 | 2023 | 2024 | 2025 | 2026 | 2027 | 2028 | 2029 | 2030 | 2031 | 2032 | 2033 | 2034 | 2035 | 2036 | 2037 | 2038 | 2039 | 2040 | 2041 | 2042
Basisbedrag
| Inflator |  | index | 1 | 1.015 | 1.0302 | 1.0457 | 1.0614 | 1.0773 | 1.0934 | 1.1098 | 1.1265 | 1.1434 | 1.1605 | 1.1779 | 1.1956 | 1.2136 | 1.2318 | 1.2502 | 1.269 | 1.288 | 1.3073 | 1.327 | 1.3469 | 1.3671 | 1.3876 | 1.4084 | 1.4295 | 1.4509 | 1.4727 | 1.4948 | 1.5172 | 1.54 | 1.5631 | 1.5865 | 1.6103 | 1.6345 | 1.659 | 1.6839 | 1.7091 | 1.7348 | 1.7608 | 1.7872
Tabel: Nominale kasstroom (positieve bedragen = gunstig voor de producent)
| Positieve bedragen = gunstig voor de producent |  | 0 | 1 | 2 | 3 | 4 | 5 | 6 | 7 | 8 | 9 | 10 | 11 | 12 | 13 | 14 | 15 | 16 | 17 | 18 | 19 | 20 | 21 | 22 | 23 | 24 | 25 | 26 | 27 | 28 | 29 | 30 | 31 | 32 | 33 | 34 | 35 | 36 | 37 | 38 | 39 | 40
| Investering | Euro | 0: -840000
| Afzet elektriciteit of overige | kWh |  | 0 | 0 | 0 | 0 | 0 | 0 | 0 | 0 | 0 | 0 | 0 | 0 | 0 | 0 | 0 | 0 | 0 | 0 | 0 | 0 | 0 | 0 | 0 | 0 | 0 | 0 | 0 | 0 | 0 | 0 | 0 | 0 | 0 | 0 | 0 | 0 | 0 | 0 | 0 | 0
| Afzet warmte of overige | kWh |  | 30000000 | 30000000 | 30000000 | 30000000 | 30000000 | 30000000 | 30000000 | 30000000 | 30000000 | 30000000 | 30000000 | 30000000 | 0 | 0 | 0 | 0 | 0 | 0 | 0 | 0 | 0 | 0 | 0 | 0 | 0 | 0 | 0 | 0 | 0 | 0 | 0 | 0 | 0 | 0 | 0 | 0 | 0 | 0 | 0 | 0
| Afzet hernieuwbaar gas | kWh (HHV) |  | 0 | 0 | 0 | 0 | 0 | 0 | 0 | 0 | 0 | 0 | 0 | 0 | 0 | 0 | 0 | 0 | 0 | 0 | 0 | 0 | 0 | 0 | 0 | 0 | 0 | 0 | 0 | 0 | 0 | 0 | 0 | 0 | 0 | 0 | 0 | 0 | 0 | 0 | 0 | 0
| Afzet | kWh |  | 30000000 | 30000000 | 30000000 | 30000000 | 30000000 | 30000000 | 30000000 | 30000000 | 30000000 | 30000000 | 30000000 | 30000000 | 0 | 0 | 0 | 0 | 0 | 0 | 0 | 0 | 0 | 0 | 0 | 0 | 0 | 0 | 0 | 0 | 0 | 0 | 0 | 0 | 0 | 0 | 0 | 0 | 0 | 0 | 0 | 0
| Operationele kosten | Euro |  | -102880 | -98455 | -99931.825 | -101430.8024 | -102952.2644 | -104496.5484 | -106063.9966 | -107654.9566 | -109269.7809 | -110908.8276 | -112572.46 | -114261.0469 | 0 | 0 | 0 | 0 | 0 | 0 | 0 | 0 | 0 | 0 | 0 | 0 | 0 | 0 | 0 | 0 | 0 | 0 | 0 | 0 | 0 | 0 | 0 | 0 | 0 | 0 | 0 | 0
| Brandstofkosten (biomassa) | Euro |  | -1270575.5294 | -1289634.1624 | -1308978.6748 | -1328613.3549 | -1348542.5552 | -1368770.6936 | -1389302.254 | -1410141.7878 | -1431293.9146 | -1452763.3233 | -1474554.7732 | -1496673.0948 | 0 | 0 | 0 | 0 | 0 | 0 | 0 | 0 | 0 | 0 | 0 | 0 | 0 | 0 | 0 | 0 | 0 | 0 | 0 | 0 | 0 | 0 | 0 | 0 | 0 | 0 | 0 | 0
| Marktwaarde elektriciteit | Euro/kWh |  | 0 | 0 | 0 | 0 | 0 | 0 | 0 | 0 | 0 | 0 | 0 | 0 | 0 | 0 | 0 | 0 | 0 | 0 | 0 | 0 | 0 | 0 | 0 | 0 | 0 | 0 | 0 | 0 | 0 | 0 | 0 | 0 | 0 | 0 | 0 | 0 | 0 | 0 | 0 | 0
| Marktwaarde warmte of hernieuwbaar gas | Euro/kWh |  | 0 | 0 | 0 | 0 | 0 | 0 | 0 | 0 | 0 | 0 | 0 | 0 | 0 | 0 | 0 | 0 | 0 | 0 | 0 | 0 | 0 | 0 | 0 | 0 | 0 | 0 | 0 | 0 | 0 | 0 | 0 | 0 | 0 | 0 | 0 | 0 | 0 | 0 | 0 | 0
| Correctiebedrag | Euro/kWh |  | 0 | 0 | 0 | 0 | 0 | 0 | 0 | 0 | 0 | 0 | 0 | 0 | 0 | 0 | 0 | 0 | 0 | 0 | 0 | 0 | 0 | 0 | 0 | 0 | 0 | 0 | 0 | 0 | 0 | 0 | 0 | 0 | 0 | 0 | 0 | 0 | 0 | 0 | 0 | 0
| Basisbedrag | Euro/kWh |  | 0 | 0 | 0 | 0 | 0 | 0 | 0 | 0 | 0 | 0 | 0 | 0 | 0 | 0 | 0 | 0 | 0 | 0 | 0 | 0 | 0 | 0 | 0 | 0 | 0 | 0 | 0 | 0 | 0 | 0 | 0 | 0 | 0 | 0 | 0 | 0 | 0 | 0 | 0 | 0
| SDE-vergoeding | Euro |  | 0 | 0 | 0 | 0 | 0 | 0 | 0 | 0 | 0 | 0 | 0 | 0 | 0 | 0 | 0 | 0 | 0 | 0 | 0 | 0 | 0 | 0 | 0 | 0 | 0 | 0 | 0 | 0 | 0 | 0 | 0 | 0 | 0 | 0 | 0 | 0 | 0 | 0 | 0 | 0
| Marktinkomsten | Euro |  | 0 | 0 | 0 | 0 | 0 | 0 | 0 | 0 | 0 | 0 | 0 | 0 | 0 | 0 | 0 | 0 | 0 | 0 | 0 | 0 | 0 | 0 | 0 | 0 | 0 | 0 | 0 | 0 | 0 | 0 | 0 | 0 | 0 | 0 | 0 | 0 | 0 | 0 | 0 | 0
| Inkomen totaal (nominaal) | Euro |  | 0 | 0 | 0 | 0 | 0 | 0 | 0 | 0 | 0 | 0 | 0 | 0 | 0 | 0 | 0 | 0 | 0 | 0 | 0 | 0 | 0 | 0 | 0 | 0 | 0 | 0 | 0 | 0 | 0 | 0 | 0 | 0 | 0 | 0 | 0 | 0 | 0 | 0 | 0 | 0
| Kosten totaal (nominaal) | Euro |  | -1373455.5294 | -1388089.1624 | -1408910.4998 | -1430044.1573 | -1451494.8196 | -1473267.2419 | -1495366.2506 | -1517796.7443 | -1540563.6955 | -1563672.1509 | -1587127.2332 | -1610934.1417 | 0 | 0 | 0 | 0 | 0 | 0 | 0 | 0 | 0 | 0 | 0 | 0 | 0 | 0 | 0 | 0 | 0 | 0 | 0 | 0 | 0 | 0 | 0 | 0 | 0 | 0 | 0 | 0
| Bruto inkomen (nominaal) | Euro |  | -1373455.5294 | -1388089.1624 | -1408910.4998 | -1430044.1573 | -1451494.8196 | -1473267.2419 | -1495366.2506 | -1517796.7443 | -1540563.6955 | -1563672.1509 | -1587127.2332 | -1610934.1417 | 0 | 0 | 0 | 0 | 0 | 0 | 0 | 0 | 0 | 0 | 0 | 0 | 0 | 0 | 0 | 0 | 0 | 0 | 0 | 0 | 0 | 0 | 0 | 0 | 0 | 0 | 0 | 0
| Afschrijving | Euro |  | -70000 | -70000 | -70000 | -70000 | -70000 | -70000 | -70000 | -70000 | -70000 | -70000 | -70000 | -70000 | 0 | 0 | 0 | 0 | 0 | 0 | 0 | 0 | 0 | 0 | 0 | 0 | 0 | 0 | 0 | 0 | 0 | 0 | 0 | 0 | 0 | 0 | 0 | 0 | 0 | 0 | 0 | 0
| Rente | Euro |  | -15876 | -14738.1441 | -13569.5661 | -12369.4365 | -11136.9033 | -9871.0918 | -8571.1034 | -7236.0153 | -5864.8798 | -4456.7236 | -3010.5473 | -1525.3242 | 0 | 0 | 0 | 0 | 0 | 0 | 0 | 0 | 0 | 0 | 0 | 0 | 0 | 0 | 0 | 0 | 0 | 0 | 0 | 0 | 0 | 0 | 0 | 0 | 0 | 0 | 0 | 0
| Aflossing | Euro |  | -42142.8113 | -43280.6672 | -44449.2452 | -45649.3748 | -46881.9079 | -48147.7195 | -49447.7079 | -50782.796 | -52153.9315 | -53562.0876 | -55008.264 | -56493.4871 | 0 | 0 | 0 | 0 | 0 | 0 | 0 | 0 | 0 | 0 | 0 | 0 | 0 | 0 | 0 | 0 | 0 | 0 | 0 | 0 | 0 | 0 | 0 | 0 | 0 | 0 | 0 | 0
| Totale lasten lening | Euro |  | -58018.8113 | -58018.8113 | -58018.8113 | -58018.8113 | -58018.8113 | -58018.8113 | -58018.8113 | -58018.8113 | -58018.8113 | -58018.8113 | -58018.8113 | -58018.8113 | 0 | 0 | 0 | 0 | 0 | 0 | 0 | 0 | 0 | 0 | 0 | 0 | 0 | 0 | 0 | 0 | 0 | 0 | 0 | 0 | 0 | 0 | 0 | 0 | 0 | 0 | 0 | 0
| Belastbaar inkomen | Euro |  | -1459331.5294 | -1472827.3064 | -1492480.0659 | -1512413.5937 | -1532631.723 | -1553138.3338 | -1573937.354 | -1595032.7596 | -1616428.5753 | -1638128.8746 | -1660137.7805 | -1682459.4658 | 0 | 0 | 0 | 0 | 0 | 0 | 0 | 0 | 0 | 0 | 0 | 0 | 0 | 0 | 0 | 0 | 0 | 0 | 0 | 0 | 0 | 0 | 0 | 0 | 0 | 0 | 0 | 0
| Belasting bedrag | Euro |  | 364832.8824 | 368206.8266 | 373120.0165 | 378103.3984 | 383157.9307 | 388284.5834 | 393484.3385 | 398758.1899 | 404107.1438 | 409532.2186 | 415034.4451 | 420614.8665 | 0 | 0 | 0 | 0 | 0 | 0 | 0 | 0 | 0 | 0 | 0 | 0 | 0 | 0 | 0 | 0 | 0 | 0 | 0 | 0 | 0 | 0 | 0 | 0 | 0 | 0 | 0 | 0
| Netto inkomen na belasting | Euro |  | -1066641.4583 | -1077901.147 | -1093809.2946 | -1109959.5701 | -1126355.7002 | -1143001.4698 | -1159900.7234 | -1177057.3657 | -1194475.363 | -1212158.7436 | -1230111.5994 | -1248338.0865 | 0 | 0 | 0 | 0 | 0 | 0 | 0 | 0 | 0 | 0 | 0 | 0 | 0 | 0 | 0 | 0 | 0 | 0 | 0 | 0 | 0 | 0 | 0 | 0 | 0 | 0 | 0 | 0
| Project cashflow | Euro | -840000 | -1008622.6471 | -1019882.3357 | -1035790.4833 | -1051940.7588 | -1068336.8889 | -1084982.6585 | -1101881.9121 | -1119038.5544 | -1136456.5517 | -1154139.9323 | -1172092.7881 | -1190319.2752 | 0 | 0 | 0 | 0 | 0 | 0 | 0 | 0 | 0 | 0 | 0 | 0 | 0 | 0 | 0 | 0 | 0 | 0 | 0 | 0 | 0 | 0 | 0 | 0 | 0 | 0 | 0 | 0
| Equity cashflow | Euro | -252000 | -1066641.4583 | -1077901.147 | -1093809.2946 | -1109959.5701 | -1126355.7002 | -1143001.4698 | -1159900.7234 | -1177057.3657 | -1194475.363 | -1212158.7436 | -1230111.5994 | -1248338.0865 | 0 | 0 | 0 | 0 | 0 | 0 | 0 | 0 | 0 | 0 | 0 | 0 | 0 | 0 | 0 | 0 | 0 | 0 | 0 | 0 | 0 | 0 | 0 | 0 | 0 | 0 | 0 | 0
| Subsidiebasis: afzet | kWh |  | 30000000 | 30000000 | 30000000 | 30000000 | 30000000 | 30000000 | 30000000 | 30000000 | 30000000 | 30000000 | 30000000 | 30000000 | 0 | 0 | 0 | 0 | 0 | 0 | 0 | 0 | 0 | 0 | 0 | 0 | 0 | 0 | 0 | 0 | 0 | 0 | 0 | 0 | 0 | 0 | 0 | 0 | 0 | 0 | 0 | 0
| Terug te verdienen investering |  | 0: 840000; 1: 666331.5294; 2: 506158.8359; 3: 365638.9017; 4: 245052.4955; 5: 144684.2185; 6: 64822.5522; 7: 5759.9062; 8: -32207.3342; 9: -48778.7589; 10: -43649.8843; 11: -16512.1039; 12: 32947.362; 13: 32947.362; 14: 32947.362; 15: 32947.362; 16: 32947.362; 17: 32947.362; 18: 32947.362; 19: 32947.362; 20: 32947.362; 21: 32947.362
| DSCR |  | 1: 3.2669; 2: 3.0147; 3: 2.6559; 4: 2.2916; 5: 1.9219; 6: 1.5466; 7: 1.1657; 8: 0.77911; 9: 0.38671; 10: -0.011585; 11: -0.41585; 12: -0.82618
Tabel: Projectparameters
| Verdisconteerde inkomsten | euro | 0: -6245076.0251
| Verdisconteerde afzet | kWh | 0: 124612742.6964
| Totale investering | Euro | 0: 840000
| DSCR (gemiddeld) |  | 0: 1.3146
| Projectrente (WACC nominaal/reëel) |  | 0: 06% / 04%
| Projectrendement (IRR) |  | 0: n.v.t.
| Rendement op eigen vermogen (IRR) |  | 0: n.v.t.
| Aandeel lening | Euro | 0: 588000
| Aandeel equity | Euro | 0: 252000
| Warmtekrachtverhouding | W:E | 0: 0
| Samengesteld aantal vollasturen | uur/jaar | 0: 3000
| Terugverdientijd | jaren | 0: tussen 7 en 8 jaren; 2: 0.066667
| Bodemprijs of basisprijs | 0.0212
| Bodemprijs of basisprijs netlevering | n.v.t.
| Bodemprijs of basisprijs niet-netlevering | n.v.t.
| Voorlopig correctiebedrag 2021 | 0.0265
| Voorlopig correctiebedrag 2021 netlevering | n.v.t.
| Voorlopig correctiebedrag 2021 niet-netlevering | n.v.t.
| Voorlopige GvO-waarde 2021 | 0
| Voorlopige GvO-waarde 2021 netlevering | n.v.t.
| Voorlopige GvO-waarde 2021 niet-netlevering | 0
| Beleidsperiode geproduceerde eenheden | 360000000
| Economische levensduur geproduceerde eenheden | 360000000
| Verrekeningsfactor bespaarde emissies | 1

## 77
Berekening basisbedragen: Eindadvies SDE++ 2022
Levensduurverlenging Monomestvergisting kleinschalig, ombouw naar hernieuwbaar gas
| BASISBEDRAG | Waarde | Eenheid | Toelichting
| Basisbedrag | 0.0974 | Euro/kWh
| CO2-subsidie-intensiteit | 226 | Euro/t CO2
| Langetermijnprijs | 0.0214 | Euro/kWh
| Netto emissiefactor | 0.3358 | kg CO2/kWh
| Productie-eenheid | kWh
| Vermogenseenheid | kW
| Berekeningswijze correctiebedrag methode-ID | 13 |  | LT_g[HHV]
| Zon-PV specifieke input parameters | Waarde | Eenheid | Toelichting
Berekeningswijze correctiebedrag methode-ID netlevering
Berekeningswijze correctiebedrag methode-ID niet-netlevering
Netlevering
Niet-netlevering
| Langetermijnprijs netlevering | n.v.t.
| Langetermijnprijs niet-netlevering | n.v.t
| CONVERSIEFACTOREN | Waarde | Eenheid | Toelichting
| Verbrandingswaarde methaan (onderwaarde) | 35.8 | MJ/Nm3
| Verbrandingswaarde hernieuwbaar gas (onderwaarde) | 31.65 | MJ/Nm3
| Verbrandingswaarde hernieuwbaar gas (bovenwaarde) | 35.17 | MJ/Nm3
| kWh naar MJ | 3.6 | MJ/kWh
| INPUTVARIABELEN | Waarde | Eenheid | Toelichting
| Inputvermogen | 270 | kW
| Gaat het om een installatie voor hernieuwbaar gas? | Ja
| Methaangehalte hernieuwbaar gas voor gaszuivering | 58%
| Vermogen hernieuwbaargasproductie (voor zuivering) | 46.8118 | Nm3/uur
| Outputvermogen (thermisch of hernieuwbaar gas) | 267 | kW
| Outputvermogen (hernieuwbaar gas) | 30.3697 | Nm3/uur
| Outputvermogen (elektrisch of overig) |  | kW
| Vollasturen levering (thermisch of hernieuwbaar gas) | 8000 | uur/jaar | Bij een installatie voor gecombineerde opwekking, wordt de bedrijfstijd genomen als maximum van de vollasturen warmte en vollasturen elektriciteit.
| Vollasturen levering (elektrisch of overig) |  | uur/jaar | Bij een installatie voor gecombineerde opwekking, wordt de bedrijfstijd genomen als maximum van de vollasturen warmte en vollasturen elektriciteit.
| Max. elektrisch rendement | 0%
| Elektrisch rendement | 0%
| Thermisch rendement of rendement gasproductie | 98.89%
| Elektriciteitsderving bij warmtelevering |  | elektriciteit : warmte
| Investeringskosten input gebaseerd | 2400 | Euro/kW
| Investeringskosten output gebaseerd |  | Euro/kW
| Totale investeringskosten | 0.648 | Euro (miljoen)
| Vaste O&M-kosten input gebaseerd | 380 | Euro/kW/jaar
| Vaste O&M-kosten output gebaseerd |  | Euro/kW/jaar
| Totale jaarlijkse vaste O&M-kosten | 102.6 | Euro (duizend)
| Variabele O&M-kosten (incl. contractkosten) | 0.0019 | Euro/kWh
| Energie-inhoud brandstof | 0.53 | GJ/ton
| Biomassadoorzet | 14671.6981 | ton/jaar
| Netto brandstofprijs (aan de poort, incl. risico-opslag) | 2 | Euro/ton
| Relatief elektriciteitsgebruik |  | kWh/kWh
| Elektriciteitsgebruik | 0 | MWh/jaar
| Relatief warmtegebruik |  | kWh/kWh
| Warmtegebruik | 0 | MWh/jaar
| Relatief gasverbruik |  | kWh/kWh
| Gasverbruik |  | MWh/jaar
EMISSIEFACTOR
| Productie van warmte of overig | 0.226 | kg CO2/kWh
| Productie van elektriciteit of overig | 0.216 | kg CO2/kWh
| Productie van gas of overig | 0.183 | kg CO2/kWh
| Gebruik van biomassa | -22.5 | kg CO2/ton
| Gebruik van warmte | 0 | kg CO2/kWh
| Gebruik van elektriciteit | 0.13 | kg CO2/kWh
| Gebruik van gas |  | kg CO2/kWh
| Elektriciteitsprijs na subsidieperiode (incl PIF) |  | Euro/kWh
| Vollasturen na subsidieperiode elektriciteit |  | uur/jaar
| Prijs warmte of overige na subsidieperiode |  | Euro/kWh
| Vollasturen na subsidieperiode warmte |  | uur/jaar
| Investeringssubsidie t.g.v. vreemd vermogen |  | Euro
| Investeringssubsidie t.g.v. eigen vermogen (NCW) |  | Euro
| Inflatie | 1.5%
| Rendement op vreemd vermogen | 2.7%
| Rendement op eigen vermogen | 14.5%
| Aandeel eigen vermogen in investering | 30%
| Aandeel vreemd vermogen in investering | 70%
| Vennootschapsbelasting | 25%
| Economische levensduur | 12 | jaar
| Termijn lening | 12 | jaar
| Afschrijvingstermijn | 12 | jaar
| Beleidsperiode | 12 | jaar
| Onregelmatige cashflow |  |  | Toelichting
Waarde
| Afsluitprovisie op lening | 1 | -4536
Afsluitprovisie op lening handmatig
| Energieprijzen |  | Jaar | 2022 | 2023 | 2024 | 2025 | 2026 | 2027 | 2028 | 2029 | 2030 | 2031 | 2032 | 2033 | 2034 | 2035 | 2036 | 2037 | 2038 | 2039 | 2040 | 2041 | 2042
Basisbedrag
| Inflator |  | index | 1 | 1.015 | 1.0302 | 1.0457 | 1.0614 | 1.0773 | 1.0934 | 1.1098 | 1.1265 | 1.1434 | 1.1605 | 1.1779 | 1.1956 | 1.2136 | 1.2318 | 1.2502 | 1.269 | 1.288 | 1.3073 | 1.327 | 1.3469 | 1.3671 | 1.3876 | 1.4084 | 1.4295 | 1.4509 | 1.4727 | 1.4948 | 1.5172 | 1.54 | 1.5631 | 1.5865 | 1.6103 | 1.6345 | 1.659 | 1.6839 | 1.7091 | 1.7348 | 1.7608 | 1.7872
Tabel: Nominale kasstroom (positieve bedragen = gunstig voor de producent)
| Positieve bedragen = gunstig voor de producent |  | 0 | 1 | 2 | 3 | 4 | 5 | 6 | 7 | 8 | 9 | 10 | 11 | 12 | 13 | 14 | 15 | 16 | 17 | 18 | 19 | 20 | 21 | 22 | 23 | 24 | 25 | 26 | 27 | 28 | 29 | 30 | 31 | 32 | 33 | 34 | 35 | 36 | 37 | 38 | 39 | 40
| Investering | Euro | 0: -648000
| Afzet elektriciteit of overige | kWh |  | 0 | 0 | 0 | 0 | 0 | 0 | 0 | 0 | 0 | 0 | 0 | 0 | 0 | 0 | 0 | 0 | 0 | 0 | 0 | 0 | 0 | 0 | 0 | 0 | 0 | 0 | 0 | 0 | 0 | 0 | 0 | 0 | 0 | 0 | 0 | 0 | 0 | 0 | 0 | 0
| Afzet warmte of overige | kWh |  | 0 | 0 | 0 | 0 | 0 | 0 | 0 | 0 | 0 | 0 | 0 | 0 | 0 | 0 | 0 | 0 | 0 | 0 | 0 | 0 | 0 | 0 | 0 | 0 | 0 | 0 | 0 | 0 | 0 | 0 | 0 | 0 | 0 | 0 | 0 | 0 | 0 | 0 | 0 | 0
| Afzet hernieuwbaar gas | kWh (HHV) |  | 2373558.2938 | 2373558.2938 | 2373558.2938 | 2373558.2938 | 2373558.2938 | 2373558.2938 | 2373558.2938 | 2373558.2938 | 2373558.2938 | 2373558.2938 | 2373558.2938 | 2373558.2938 | 0 | 0 | 0 | 0 | 0 | 0 | 0 | 0 | 0 | 0 | 0 | 0 | 0 | 0 | 0 | 0 | 0 | 0 | 0 | 0 | 0 | 0 | 0 | 0 | 0 | 0 | 0 | 0
| Afzet | kWh |  | 2373558.2938 | 2373558.2938 | 2373558.2938 | 2373558.2938 | 2373558.2938 | 2373558.2938 | 2373558.2938 | 2373558.2938 | 2373558.2938 | 2373558.2938 | 2373558.2938 | 2373558.2938 | 0 | 0 | 0 | 0 | 0 | 0 | 0 | 0 | 0 | 0 | 0 | 0 | 0 | 0 | 0 | 0 | 0 | 0 | 0 | 0 | 0 | 0 | 0 | 0 | 0 | 0 | 0 | 0
| Operationele kosten | Euro |  | -111645.7608 | -108716.4072 | -110347.1533 | -112002.3606 | -113682.396 | -115387.6319 | -117118.4464 | -118875.2231 | -120658.3514 | -122468.2267 | -124305.2501 | -126169.8289 | 0 | 0 | 0 | 0 | 0 | 0 | 0 | 0 | 0 | 0 | 0 | 0 | 0 | 0 | 0 | 0 | 0 | 0 | 0 | 0 | 0 | 0 | 0 | 0 | 0 | 0 | 0 | 0
| Brandstofkosten (biomassa) | Euro |  | -29343.3962 | -29783.5472 | -30230.3004 | -30683.7549 | -31144.0112 | -31611.1714 | -32085.3389 | -32566.619 | -33055.1183 | -33550.9451 | -34054.2093 | -34565.0224 | 0 | 0 | 0 | 0 | 0 | 0 | 0 | 0 | 0 | 0 | 0 | 0 | 0 | 0 | 0 | 0 | 0 | 0 | 0 | 0 | 0 | 0 | 0 | 0 | 0 | 0 | 0 | 0
| Marktwaarde elektriciteit | Euro/kWh |  | 0 | 0 | 0 | 0 | 0 | 0 | 0 | 0 | 0 | 0 | 0 | 0 | 0 | 0 | 0 | 0 | 0 | 0 | 0 | 0 | 0 | 0 | 0 | 0 | 0 | 0 | 0 | 0 | 0 | 0 | 0 | 0 | 0 | 0 | 0 | 0 | 0 | 0 | 0 | 0
| Marktwaarde warmte of hernieuwbaar gas | Euro/kWh |  | 0 | 0 | 0 | 0 | 0 | 0 | 0 | 0 | 0 | 0 | 0 | 0 | 0 | 0 | 0 | 0 | 0 | 0 | 0 | 0 | 0 | 0 | 0 | 0 | 0 | 0 | 0 | 0 | 0 | 0 | 0 | 0 | 0 | 0 | 0 | 0 | 0 | 0 | 0 | 0
| Correctiebedrag | Euro/kWh |  | 0 | 0 | 0 | 0 | 0 | 0 | 0 | 0 | 0 | 0 | 0 | 0 | 0 | 0 | 0 | 0 | 0 | 0 | 0 | 0 | 0 | 0 | 0 | 0 | 0 | 0 | 0 | 0 | 0 | 0 | 0 | 0 | 0 | 0 | 0 | 0 | 0 | 0 | 0 | 0
| Basisbedrag | Euro/kWh |  | 0 | 0 | 0 | 0 | 0 | 0 | 0 | 0 | 0 | 0 | 0 | 0 | 0 | 0 | 0 | 0 | 0 | 0 | 0 | 0 | 0 | 0 | 0 | 0 | 0 | 0 | 0 | 0 | 0 | 0 | 0 | 0 | 0 | 0 | 0 | 0 | 0 | 0 | 0 | 0
| SDE-vergoeding | Euro |  | 0 | 0 | 0 | 0 | 0 | 0 | 0 | 0 | 0 | 0 | 0 | 0 | 0 | 0 | 0 | 0 | 0 | 0 | 0 | 0 | 0 | 0 | 0 | 0 | 0 | 0 | 0 | 0 | 0 | 0 | 0 | 0 | 0 | 0 | 0 | 0 | 0 | 0 | 0 | 0
| Marktinkomsten | Euro |  | 0 | 0 | 0 | 0 | 0 | 0 | 0 | 0 | 0 | 0 | 0 | 0 | 0 | 0 | 0 | 0 | 0 | 0 | 0 | 0 | 0 | 0 | 0 | 0 | 0 | 0 | 0 | 0 | 0 | 0 | 0 | 0 | 0 | 0 | 0 | 0 | 0 | 0 | 0 | 0
| Inkomen totaal (nominaal) | Euro |  | 0 | 0 | 0 | 0 | 0 | 0 | 0 | 0 | 0 | 0 | 0 | 0 | 0 | 0 | 0 | 0 | 0 | 0 | 0 | 0 | 0 | 0 | 0 | 0 | 0 | 0 | 0 | 0 | 0 | 0 | 0 | 0 | 0 | 0 | 0 | 0 | 0 | 0 | 0 | 0
| Kosten totaal (nominaal) | Euro |  | -140989.157 | -138499.9543 | -140577.4537 | -142686.1155 | -144826.4072 | -146998.8033 | -149203.7853 | -151441.8421 | -153713.4698 | -156019.1718 | -158359.4594 | -160734.8513 | 0 | 0 | 0 | 0 | 0 | 0 | 0 | 0 | 0 | 0 | 0 | 0 | 0 | 0 | 0 | 0 | 0 | 0 | 0 | 0 | 0 | 0 | 0 | 0 | 0 | 0 | 0 | 0
| Bruto inkomen (nominaal) | Euro |  | -140989.157 | -138499.9543 | -140577.4537 | -142686.1155 | -144826.4072 | -146998.8033 | -149203.7853 | -151441.8421 | -153713.4698 | -156019.1718 | -158359.4594 | -160734.8513 | 0 | 0 | 0 | 0 | 0 | 0 | 0 | 0 | 0 | 0 | 0 | 0 | 0 | 0 | 0 | 0 | 0 | 0 | 0 | 0 | 0 | 0 | 0 | 0 | 0 | 0 | 0 | 0
| Afschrijving | Euro |  | -54000 | -54000 | -54000 | -54000 | -54000 | -54000 | -54000 | -54000 | -54000 | -54000 | -54000 | -54000 | 0 | 0 | 0 | 0 | 0 | 0 | 0 | 0 | 0 | 0 | 0 | 0 | 0 | 0 | 0 | 0 | 0 | 0 | 0 | 0 | 0 | 0 | 0 | 0 | 0 | 0 | 0 | 0
| Rente | Euro |  | -12247.2 | -11369.4254 | -10467.951 | -9542.1367 | -8591.3254 | -7614.8423 | -6611.9941 | -5582.0689 | -4524.3358 | -3438.044 | -2322.4222 | -1176.6786 | 0 | 0 | 0 | 0 | 0 | 0 | 0 | 0 | 0 | 0 | 0 | 0 | 0 | 0 | 0 | 0 | 0 | 0 | 0 | 0 | 0 | 0 | 0 | 0 | 0 | 0 | 0 | 0
| Aflossing | Euro |  | -32510.1687 | -33387.9433 | -34289.4177 | -35215.232 | -36166.0433 | -37142.5264 | -38145.3747 | -39175.2998 | -40233.0329 | -41319.3247 | -42434.9465 | -43580.6901 | 0 | 0 | 0 | 0 | 0 | 0 | 0 | 0 | 0 | 0 | 0 | 0 | 0 | 0 | 0 | 0 | 0 | 0 | 0 | 0 | 0 | 0 | 0 | 0 | 0 | 0 | 0 | 0
| Totale lasten lening | Euro |  | -44757.3687 | -44757.3687 | -44757.3687 | -44757.3687 | -44757.3687 | -44757.3687 | -44757.3687 | -44757.3687 | -44757.3687 | -44757.3687 | -44757.3687 | -44757.3687 | 0 | 0 | 0 | 0 | 0 | 0 | 0 | 0 | 0 | 0 | 0 | 0 | 0 | 0 | 0 | 0 | 0 | 0 | 0 | 0 | 0 | 0 | 0 | 0 | 0 | 0 | 0 | 0
| Belastbaar inkomen | Euro |  | -207236.357 | -203869.3798 | -205045.4046 | -206228.2522 | -207417.7326 | -208613.6456 | -209815.7794 | -211023.9111 | -212237.8056 | -213457.2158 | -214681.8816 | -215911.5299 | 0 | 0 | 0 | 0 | 0 | 0 | 0 | 0 | 0 | 0 | 0 | 0 | 0 | 0 | 0 | 0 | 0 | 0 | 0 | 0 | 0 | 0 | 0 | 0 | 0 | 0 | 0 | 0
| Belasting bedrag | Euro |  | 51809.0892 | 50967.3449 | 51261.3512 | 51557.063 | 51854.4332 | 52153.4114 | 52453.9449 | 52755.9778 | 53059.4514 | 53364.3039 | 53670.4704 | 53977.8825 | 0 | 0 | 0 | 0 | 0 | 0 | 0 | 0 | 0 | 0 | 0 | 0 | 0 | 0 | 0 | 0 | 0 | 0 | 0 | 0 | 0 | 0 | 0 | 0 | 0 | 0 | 0 | 0
| Netto inkomen na belasting | Euro |  | -133937.4364 | -132289.9781 | -134073.4712 | -135886.4211 | -137729.3427 | -139602.7606 | -141507.2092 | -143443.2331 | -145411.3871 | -147412.2366 | -149446.3577 | -151514.3375 | 0 | 0 | 0 | 0 | 0 | 0 | 0 | 0 | 0 | 0 | 0 | 0 | 0 | 0 | 0 | 0 | 0 | 0 | 0 | 0 | 0 | 0 | 0 | 0 | 0 | 0 | 0 | 0
| Project cashflow | Euro | -648000 | -89180.0677 | -87532.6094 | -89316.1025 | -91129.0524 | -92971.974 | -94845.3919 | -96749.8405 | -98685.8644 | -100654.0184 | -102654.8679 | -104688.989 | -106756.9688 | 0 | 0 | 0 | 0 | 0 | 0 | 0 | 0 | 0 | 0 | 0 | 0 | 0 | 0 | 0 | 0 | 0 | 0 | 0 | 0 | 0 | 0 | 0 | 0 | 0 | 0 | 0 | 0
| Equity cashflow | Euro | -194400 | -133937.4364 | -132289.9781 | -134073.4712 | -135886.4211 | -137729.3427 | -139602.7606 | -141507.2092 | -143443.2331 | -145411.3871 | -147412.2366 | -149446.3577 | -151514.3375 | 0 | 0 | 0 | 0 | 0 | 0 | 0 | 0 | 0 | 0 | 0 | 0 | 0 | 0 | 0 | 0 | 0 | 0 | 0 | 0 | 0 | 0 | 0 | 0 | 0 | 0 | 0 | 0
| Subsidiebasis: afzet | kWh |  | 2373558.2938 | 2373558.2938 | 2373558.2938 | 2373558.2938 | 2373558.2938 | 2373558.2938 | 2373558.2938 | 2373558.2938 | 2373558.2938 | 2373558.2938 | 2373558.2938 | 2373558.2938 | 0 | 0 | 0 | 0 | 0 | 0 | 0 | 0 | 0 | 0 | 0 | 0 | 0 | 0 | 0 | 0 | 0 | 0 | 0 | 0 | 0 | 0 | 0 | 0 | 0 | 0 | 0 | 0
| Terug te verdienen investering |  | 0: 648000; 1: 570051.7792; 2: 488736.5811; 3: 408597.4079; 4: 329641.0823; 5: 251874.2371; 6: 175303.3048; 7: 99934.5064; 8: 25773.8397; 9: -47172.9326; 10: -118900.2946; 11: -189402.9909; 12: -258676.0388; 13: -258676.0388; 14: -258676.0388; 15: -258676.0388; 16: -258676.0388; 17: -258676.0388; 18: -258676.0388; 19: -258676.0388; 20: -258676.0388; 21: -258676.0388
| DSCR |  | 1: 2.0152; 2: 2.0708; 3: 2.0244; 4: 1.9773; 5: 1.9295; 6: 1.8809; 7: 1.8317; 8: 1.7817; 9: 1.7309; 10: 1.6794; 11: 1.6271; 12: 1.574
Tabel: Projectparameters
| Verdisconteerde inkomsten | euro | 0: -766182.0278
| Verdisconteerde afzet | kWh | 0: 9859186.9648
| Totale investering | Euro | 0: 648000
| DSCR (gemiddeld) |  | 0: 1.8436
| Projectrente (WACC nominaal/reëel) |  | 0: 06% / 04%
| Projectrendement (IRR) |  | 0: n.v.t.
| Rendement op eigen vermogen (IRR) |  | 0: n.v.t.
| Aandeel lening | Euro | 0: 453600
| Aandeel equity | Euro | 0: 194400
| Warmtekrachtverhouding | W:E | 0: 0
| Samengesteld aantal vollasturen | uur/jaar | 0: 8000
| Terugverdientijd | jaren | 0: tussen 8 en 9 jaren; 2: 0.066667
| Bodemprijs of basisprijs | 0.0143
| Bodemprijs of basisprijs netlevering | n.v.t.
| Bodemprijs of basisprijs niet-netlevering | n.v.t.
| Voorlopig correctiebedrag 2021 | 0.0191
| Voorlopig correctiebedrag 2021 netlevering | n.v.t.
| Voorlopig correctiebedrag 2021 niet-netlevering | n.v.t.
| Voorlopige GvO-waarde 2021 | 0
| Voorlopige GvO-waarde 2021 netlevering | n.v.t.
| Voorlopige GvO-waarde 2021 niet-netlevering | 0
| Beleidsperiode geproduceerde eenheden | 28482699.5261
| Economische levensduur geproduceerde eenheden | 28482699.5261
| Verrekeningsfactor bespaarde emissies | 1

## 78
Berekening basisbedragen: Eindadvies SDE++ 2022
Levensduurverlenging Monomestvergisting Kleinschalig, Warmte
| BASISBEDRAG | Waarde | Eenheid | Toelichting
| Basisbedrag | 0.0822 | Euro/kWh
| CO2-subsidie-intensiteit | 132 | Euro/t CO2
| Langetermijnprijs | 0.0323 | Euro/kWh
| Netto emissiefactor | 0.3788 | kg CO2/kWh
| Productie-eenheid | kWh
| Vermogenseenheid | kW
| Berekeningswijze correctiebedrag methode-ID | 16 |  | (LT_g[LHV] + EB3 + ODE3) / 90%
| Zon-PV specifieke input parameters | Waarde | Eenheid | Toelichting
Berekeningswijze correctiebedrag methode-ID netlevering
Berekeningswijze correctiebedrag methode-ID niet-netlevering
Netlevering
Niet-netlevering
| Langetermijnprijs netlevering | n.v.t.
| Langetermijnprijs niet-netlevering | n.v.t
| CONVERSIEFACTOREN | Waarde | Eenheid | Toelichting
| Verbrandingswaarde methaan (onderwaarde) | 35.8 | MJ/Nm3
| Verbrandingswaarde hernieuwbaar gas (onderwaarde) | 31.65 | MJ/Nm3
| Verbrandingswaarde hernieuwbaar gas (bovenwaarde) | 35.17 | MJ/Nm3
| kWh naar MJ | 3.6 | MJ/kWh
| INPUTVARIABELEN | Waarde | Eenheid | Toelichting
| Inputvermogen | 123 | kW
| Gaat het om een installatie voor hernieuwbaar gas? | n
| Methaangehalte hernieuwbaar gas voor gaszuivering | 58%
| Vermogen hernieuwbaargasproductie (voor zuivering) | 0 | Nm3/uur
| Outputvermogen (thermisch of hernieuwbaar gas) | 91 | kW
| Outputvermogen (hernieuwbaar gas) | 0 | Nm3/uur
| Outputvermogen (elektrisch of overig) | 0 | kW
| Vollasturen levering (thermisch of hernieuwbaar gas) | 6500 | uur/jaar | Bij een installatie voor gecombineerde opwekking, wordt de bedrijfstijd genomen als maximum van de vollasturen warmte en vollasturen elektriciteit.
| Vollasturen levering (elektrisch of overig) |  | uur/jaar | Bij een installatie voor gecombineerde opwekking, wordt de bedrijfstijd genomen als maximum van de vollasturen warmte en vollasturen elektriciteit.
| Max. elektrisch rendement | 0%
| Elektrisch rendement | 0%
| Thermisch rendement of rendement gasproductie | 73.98%
| Elektriciteitsderving bij warmtelevering |  | elektriciteit : warmte
| Investeringskosten input gebaseerd |  | Euro/kW
| Investeringskosten output gebaseerd | 2350 | Euro/kW
| Totale investeringskosten | 0.21385 | Euro (miljoen)
| Vaste O&M-kosten input gebaseerd |  | Euro/kW/jaar
| Vaste O&M-kosten output gebaseerd | 196 | Euro/kW/jaar
| Totale jaarlijkse vaste O&M-kosten | 17.836 | Euro (duizend)
| Variabele O&M-kosten (incl. contractkosten) | 0.0019 | Euro/kWh
| Energie-inhoud brandstof | 0.53 | GJ/ton
| Biomassadoorzet | 5430.566 | ton/jaar
| Netto brandstofprijs (aan de poort, incl. risico-opslag) |  | Euro/ton
| Relatief elektriciteitsgebruik |  | kWh/kWh
| Elektriciteitsgebruik | 0 | MWh/jaar
| Relatief warmtegebruik |  | kWh/kWh
| Warmtegebruik | 0 | MWh/jaar
| Relatief gasverbruik |  | kWh/kWh
| Gasverbruik |  | MWh/jaar
EMISSIEFACTOR
| Productie van warmte of overig | 0.226 | kg CO2/kWh
| Productie van elektriciteit of overig | 0.216 | kg CO2/kWh
| Productie van gas of overig | 0.183 | kg CO2/kWh
| Gebruik van biomassa | -22.5 | kg CO2/ton
| Gebruik van warmte | 0 | kg CO2/kWh
| Gebruik van elektriciteit | 0.13 | kg CO2/kWh
| Gebruik van gas |  | kg CO2/kWh
| Elektriciteitsprijs na subsidieperiode (incl PIF) |  | Euro/kWh
| Vollasturen na subsidieperiode elektriciteit |  | uur/jaar
| Prijs warmte of overige na subsidieperiode |  | Euro/kWh
| Vollasturen na subsidieperiode warmte |  | uur/jaar
| Investeringssubsidie t.g.v. vreemd vermogen |  | Euro
| Investeringssubsidie t.g.v. eigen vermogen (NCW) |  | Euro
| Inflatie | 1.5%
| Rendement op vreemd vermogen | 2.7%
| Rendement op eigen vermogen | 14.5%
| Aandeel eigen vermogen in investering | 30%
| Aandeel vreemd vermogen in investering | 70%
| Vennootschapsbelasting | 25%
| Economische levensduur | 12 | jaar
| Termijn lening | 12 | jaar
| Afschrijvingstermijn | 12 | jaar
| Beleidsperiode | 12 | jaar
| Onregelmatige cashflow |  |  | Toelichting
Waarde
| Afsluitprovisie op lening | 1 | -1496.95
Afsluitprovisie op lening handmatig
| Energieprijzen |  | Jaar | 2022 | 2023 | 2024 | 2025 | 2026 | 2027 | 2028 | 2029 | 2030 | 2031 | 2032 | 2033 | 2034 | 2035 | 2036 | 2037 | 2038 | 2039 | 2040 | 2041 | 2042
Basisbedrag
| Inflator |  | index | 1 | 1.015 | 1.0302 | 1.0457 | 1.0614 | 1.0773 | 1.0934 | 1.1098 | 1.1265 | 1.1434 | 1.1605 | 1.1779 | 1.1956 | 1.2136 | 1.2318 | 1.2502 | 1.269 | 1.288 | 1.3073 | 1.327 | 1.3469 | 1.3671 | 1.3876 | 1.4084 | 1.4295 | 1.4509 | 1.4727 | 1.4948 | 1.5172 | 1.54 | 1.5631 | 1.5865 | 1.6103 | 1.6345 | 1.659 | 1.6839 | 1.7091 | 1.7348 | 1.7608 | 1.7872
Tabel: Nominale kasstroom (positieve bedragen = gunstig voor de producent)
| Positieve bedragen = gunstig voor de producent |  | 0 | 1 | 2 | 3 | 4 | 5 | 6 | 7 | 8 | 9 | 10 | 11 | 12 | 13 | 14 | 15 | 16 | 17 | 18 | 19 | 20 | 21 | 22 | 23 | 24 | 25 | 26 | 27 | 28 | 29 | 30 | 31 | 32 | 33 | 34 | 35 | 36 | 37 | 38 | 39 | 40
| Investering | Euro | 0: -213850
| Afzet elektriciteit of overige | kWh |  | 0 | 0 | 0 | 0 | 0 | 0 | 0 | 0 | 0 | 0 | 0 | 0 | 0 | 0 | 0 | 0 | 0 | 0 | 0 | 0 | 0 | 0 | 0 | 0 | 0 | 0 | 0 | 0 | 0 | 0 | 0 | 0 | 0 | 0 | 0 | 0 | 0 | 0 | 0 | 0
| Afzet warmte of overige | kWh |  | 591500 | 591500 | 591500 | 591500 | 591500 | 591500 | 591500 | 591500 | 591500 | 591500 | 591500 | 591500 | 0 | 0 | 0 | 0 | 0 | 0 | 0 | 0 | 0 | 0 | 0 | 0 | 0 | 0 | 0 | 0 | 0 | 0 | 0 | 0 | 0 | 0 | 0 | 0 | 0 | 0 | 0 | 0
| Afzet hernieuwbaar gas | kWh (HHV) |  | 0 | 0 | 0 | 0 | 0 | 0 | 0 | 0 | 0 | 0 | 0 | 0 | 0 | 0 | 0 | 0 | 0 | 0 | 0 | 0 | 0 | 0 | 0 | 0 | 0 | 0 | 0 | 0 | 0 | 0 | 0 | 0 | 0 | 0 | 0 | 0 | 0 | 0 | 0 | 0
| Afzet | kWh |  | 591500 | 591500 | 591500 | 591500 | 591500 | 591500 | 591500 | 591500 | 591500 | 591500 | 591500 | 591500 | 0 | 0 | 0 | 0 | 0 | 0 | 0 | 0 | 0 | 0 | 0 | 0 | 0 | 0 | 0 | 0 | 0 | 0 | 0 | 0 | 0 | 0 | 0 | 0 | 0 | 0 | 0 | 0
| Operationele kosten | Euro |  | -20456.8 | -19244.2477 | -19532.9115 | -19825.9051 | -20123.2937 | -20425.1431 | -20731.5203 | -21042.4931 | -21358.1305 | -21678.5024 | -22003.68 | -22333.7352 | 0 | 0 | 0 | 0 | 0 | 0 | 0 | 0 | 0 | 0 | 0 | 0 | 0 | 0 | 0 | 0 | 0 | 0 | 0 | 0 | 0 | 0 | 0 | 0 | 0 | 0 | 0 | 0
| Brandstofkosten (biomassa) | Euro |  | 0 | 0 | 0 | 0 | 0 | 0 | 0 | 0 | 0 | 0 | 0 | 0 | 0 | 0 | 0 | 0 | 0 | 0 | 0 | 0 | 0 | 0 | 0 | 0 | 0 | 0 | 0 | 0 | 0 | 0 | 0 | 0 | 0 | 0 | 0 | 0 | 0 | 0 | 0 | 0
| Marktwaarde elektriciteit | Euro/kWh |  | 0 | 0 | 0 | 0 | 0 | 0 | 0 | 0 | 0 | 0 | 0 | 0 | 0 | 0 | 0 | 0 | 0 | 0 | 0 | 0 | 0 | 0 | 0 | 0 | 0 | 0 | 0 | 0 | 0 | 0 | 0 | 0 | 0 | 0 | 0 | 0 | 0 | 0 | 0 | 0
| Marktwaarde warmte of hernieuwbaar gas | Euro/kWh |  | 0 | 0 | 0 | 0 | 0 | 0 | 0 | 0 | 0 | 0 | 0 | 0 | 0 | 0 | 0 | 0 | 0 | 0 | 0 | 0 | 0 | 0 | 0 | 0 | 0 | 0 | 0 | 0 | 0 | 0 | 0 | 0 | 0 | 0 | 0 | 0 | 0 | 0 | 0 | 0
| Correctiebedrag | Euro/kWh |  | 0 | 0 | 0 | 0 | 0 | 0 | 0 | 0 | 0 | 0 | 0 | 0 | 0 | 0 | 0 | 0 | 0 | 0 | 0 | 0 | 0 | 0 | 0 | 0 | 0 | 0 | 0 | 0 | 0 | 0 | 0 | 0 | 0 | 0 | 0 | 0 | 0 | 0 | 0 | 0
| Basisbedrag | Euro/kWh |  | 0 | 0 | 0 | 0 | 0 | 0 | 0 | 0 | 0 | 0 | 0 | 0 | 0 | 0 | 0 | 0 | 0 | 0 | 0 | 0 | 0 | 0 | 0 | 0 | 0 | 0 | 0 | 0 | 0 | 0 | 0 | 0 | 0 | 0 | 0 | 0 | 0 | 0 | 0 | 0
| SDE-vergoeding | Euro |  | 0 | 0 | 0 | 0 | 0 | 0 | 0 | 0 | 0 | 0 | 0 | 0 | 0 | 0 | 0 | 0 | 0 | 0 | 0 | 0 | 0 | 0 | 0 | 0 | 0 | 0 | 0 | 0 | 0 | 0 | 0 | 0 | 0 | 0 | 0 | 0 | 0 | 0 | 0 | 0
| Marktinkomsten | Euro |  | 0 | 0 | 0 | 0 | 0 | 0 | 0 | 0 | 0 | 0 | 0 | 0 | 0 | 0 | 0 | 0 | 0 | 0 | 0 | 0 | 0 | 0 | 0 | 0 | 0 | 0 | 0 | 0 | 0 | 0 | 0 | 0 | 0 | 0 | 0 | 0 | 0 | 0 | 0 | 0
| Inkomen totaal (nominaal) | Euro |  | 0 | 0 | 0 | 0 | 0 | 0 | 0 | 0 | 0 | 0 | 0 | 0 | 0 | 0 | 0 | 0 | 0 | 0 | 0 | 0 | 0 | 0 | 0 | 0 | 0 | 0 | 0 | 0 | 0 | 0 | 0 | 0 | 0 | 0 | 0 | 0 | 0 | 0 | 0 | 0
| Kosten totaal (nominaal) | Euro |  | -20456.8 | -19244.2477 | -19532.9115 | -19825.9051 | -20123.2937 | -20425.1431 | -20731.5203 | -21042.4931 | -21358.1305 | -21678.5024 | -22003.68 | -22333.7352 | 0 | 0 | 0 | 0 | 0 | 0 | 0 | 0 | 0 | 0 | 0 | 0 | 0 | 0 | 0 | 0 | 0 | 0 | 0 | 0 | 0 | 0 | 0 | 0 | 0 | 0 | 0 | 0
| Bruto inkomen (nominaal) | Euro |  | -20456.8 | -19244.2477 | -19532.9115 | -19825.9051 | -20123.2937 | -20425.1431 | -20731.5203 | -21042.4931 | -21358.1305 | -21678.5024 | -22003.68 | -22333.7352 | 0 | 0 | 0 | 0 | 0 | 0 | 0 | 0 | 0 | 0 | 0 | 0 | 0 | 0 | 0 | 0 | 0 | 0 | 0 | 0 | 0 | 0 | 0 | 0 | 0 | 0 | 0 | 0
| Afschrijving | Euro |  | -17820.8333 | -17820.8333 | -17820.8333 | -17820.8333 | -17820.8333 | -17820.8333 | -17820.8333 | -17820.8333 | -17820.8333 | -17820.8333 | -17820.8333 | -17820.8333 | 0 | 0 | 0 | 0 | 0 | 0 | 0 | 0 | 0 | 0 | 0 | 0 | 0 | 0 | 0 | 0 | 0 | 0 | 0 | 0 | 0 | 0 | 0 | 0 | 0 | 0 | 0 | 0
| Rente | Euro |  | -4041.765 | -3752.0859 | -3454.5854 | -3149.0524 | -2835.27 | -2513.0155 | -2182.0601 | -1842.1689 | -1493.1006 | -1134.6076 | -766.4352 | -388.3221 | 0 | 0 | 0 | 0 | 0 | 0 | 0 | 0 | 0 | 0 | 0 | 0 | 0 | 0 | 0 | 0 | 0 | 0 | 0 | 0 | 0 | 0 | 0 | 0 | 0 | 0 | 0 | 0
| Aflossing | Euro |  | -10728.8574 | -11018.5365 | -11316.037 | -11621.57 | -11935.3524 | -12257.6069 | -12588.5623 | -12928.4535 | -13277.5217 | -13636.0148 | -14004.1872 | -14382.3003 | 0 | 0 | 0 | 0 | 0 | 0 | 0 | 0 | 0 | 0 | 0 | 0 | 0 | 0 | 0 | 0 | 0 | 0 | 0 | 0 | 0 | 0 | 0 | 0 | 0 | 0 | 0 | 0
| Totale lasten lening | Euro |  | -14770.6224 | -14770.6224 | -14770.6224 | -14770.6224 | -14770.6224 | -14770.6224 | -14770.6224 | -14770.6224 | -14770.6224 | -14770.6224 | -14770.6224 | -14770.6224 | 0 | 0 | 0 | 0 | 0 | 0 | 0 | 0 | 0 | 0 | 0 | 0 | 0 | 0 | 0 | 0 | 0 | 0 | 0 | 0 | 0 | 0 | 0 | 0 | 0 | 0 | 0 | 0
| Belastbaar inkomen | Euro |  | -42319.3983 | -40817.1669 | -40808.3302 | -40795.7908 | -40779.397 | -40758.9919 | -40734.4137 | -40705.4953 | -40672.0644 | -40633.9433 | -40590.9485 | -40542.8906 | 0 | 0 | 0 | 0 | 0 | 0 | 0 | 0 | 0 | 0 | 0 | 0 | 0 | 0 | 0 | 0 | 0 | 0 | 0 | 0 | 0 | 0 | 0 | 0 | 0 | 0 | 0 | 0
| Belasting bedrag | Euro |  | 10579.8496 | 10204.2917 | 10202.0825 | 10198.9477 | 10194.8493 | 10189.748 | 10183.6034 | 10176.3738 | 10168.0161 | 10158.4858 | 10147.7371 | 10135.7227 | 0 | 0 | 0 | 0 | 0 | 0 | 0 | 0 | 0 | 0 | 0 | 0 | 0 | 0 | 0 | 0 | 0 | 0 | 0 | 0 | 0 | 0 | 0 | 0 | 0 | 0 | 0 | 0
| Netto inkomen na belasting | Euro |  | -24647.5728 | -23810.5784 | -24101.4513 | -24397.5798 | -24699.0668 | -25006.0175 | -25318.5392 | -25636.7416 | -25960.7367 | -26290.639 | -26626.5652 | -26968.6349 | 0 | 0 | 0 | 0 | 0 | 0 | 0 | 0 | 0 | 0 | 0 | 0 | 0 | 0 | 0 | 0 | 0 | 0 | 0 | 0 | 0 | 0 | 0 | 0 | 0 | 0 | 0 | 0
| Project cashflow | Euro | -213850 | -9876.9504 | -9039.956 | -9330.8289 | -9626.9574 | -9928.4445 | -10235.3951 | -10547.9168 | -10866.1192 | -11190.1144 | -11520.0166 | -11855.9428 | -12198.0125 | 0 | 0 | 0 | 0 | 0 | 0 | 0 | 0 | 0 | 0 | 0 | 0 | 0 | 0 | 0 | 0 | 0 | 0 | 0 | 0 | 0 | 0 | 0 | 0 | 0 | 0 | 0 | 0
| Equity cashflow | Euro | -64155 | -24647.5728 | -23810.5784 | -24101.4513 | -24397.5798 | -24699.0668 | -25006.0175 | -25318.5392 | -25636.7416 | -25960.7367 | -26290.639 | -26626.5652 | -26968.6349 | 0 | 0 | 0 | 0 | 0 | 0 | 0 | 0 | 0 | 0 | 0 | 0 | 0 | 0 | 0 | 0 | 0 | 0 | 0 | 0 | 0 | 0 | 0 | 0 | 0 | 0 | 0 | 0
| Subsidiebasis: afzet | kWh |  | 591500 | 591500 | 591500 | 591500 | 591500 | 591500 | 591500 | 591500 | 591500 | 591500 | 591500 | 591500 | 0 | 0 | 0 | 0 | 0 | 0 | 0 | 0 | 0 | 0 | 0 | 0 | 0 | 0 | 0 | 0 | 0 | 0 | 0 | 0 | 0 | 0 | 0 | 0 | 0 | 0 | 0 | 0
| Terug te verdienen investering |  | 0: 213850; 1: 189727.265; 2: 164102.2986; 3: 138468.4954; 4: 112822.1529; 5: 87159.4166; 6: 61476.2752; 7: 35768.5556; 8: 10031.9175; 9: -15738.1514; 10: -41546.3414; 11: -67397.5263; 12: -93296.769; 13: -93296.769; 14: -93296.769; 15: -93296.769; 16: -93296.769; 17: -93296.769; 18: -93296.769; 19: -93296.769; 20: -93296.769; 21: -93296.769
| DSCR |  | 1: 1.9068; 2: 1.9889; 3: 1.9693; 4: 1.9495; 5: 1.9294; 6: 1.9089; 7: 1.8882; 8: 1.8671; 9: 1.8458; 10: 1.8241; 11: 1.8021; 12: 1.7797
Tabel: Projectparameters
| Verdisconteerde inkomsten | euro | 0: -137854.9847
| Verdisconteerde afzet | kWh | 0: 2456947.9102
| Totale investering | Euro | 0: 213850
| DSCR (gemiddeld) |  | 0: 1.8883
| Projectrente (WACC nominaal/reëel) |  | 0: 06% / 04%
| Projectrendement (IRR) |  | 0: n.v.t.
| Rendement op eigen vermogen (IRR) |  | 0: n.v.t.
| Aandeel lening | Euro | 0: 149695
| Aandeel equity | Euro | 0: 64155
| Warmtekrachtverhouding | W:E | 0: 0
| Samengesteld aantal vollasturen | uur/jaar | 0: 6500
| Terugverdientijd | jaren | 0: tussen 8 en 9 jaren; 2: 0.066667
| Bodemprijs of basisprijs | 0.0235
| Bodemprijs of basisprijs netlevering | n.v.t.
| Bodemprijs of basisprijs niet-netlevering | n.v.t.
| Voorlopig correctiebedrag 2021 | 0.0295
| Voorlopig correctiebedrag 2021 netlevering | n.v.t.
| Voorlopig correctiebedrag 2021 niet-netlevering | n.v.t.
| Voorlopige GvO-waarde 2021 | 0
| Voorlopige GvO-waarde 2021 netlevering | n.v.t.
| Voorlopige GvO-waarde 2021 niet-netlevering | 0
| Beleidsperiode geproduceerde eenheden | 7098000
| Economische levensduur geproduceerde eenheden | 7098000
| Verrekeningsfactor bespaarde emissies | 1

## 79
Berekening basisbedragen: Eindadvies SDE++ 2022
Levensduurverlenging Monomestvergisting kleinschalig, gecombineerde opwekking
| BASISBEDRAG | Waarde | Eenheid | Toelichting
| Basisbedrag | 0.1222 | Euro/kWh
| CO2-subsidie-intensiteit | 170 | Euro/t CO2
| Langetermijnprijs | 0.0589 | Euro/kWh
| Netto emissiefactor | 0.3725 | kg CO2/kWh
| Productie-eenheid | kWh
| Vermogenseenheid | kW
| Berekeningswijze correctiebedrag methode-ID | 23 |  | ( LT_e + WK x ( LT_g[LHV] + EB1 + ODE1 )/ 90%)/(1 + WK-factor)
| Zon-PV specifieke input parameters | Waarde | Eenheid | Toelichting
Berekeningswijze correctiebedrag methode-ID netlevering
Berekeningswijze correctiebedrag methode-ID niet-netlevering
Netlevering
Niet-netlevering
| Langetermijnprijs netlevering | n.v.t.
| Langetermijnprijs niet-netlevering | n.v.t
| CONVERSIEFACTOREN | Waarde | Eenheid | Toelichting
| Verbrandingswaarde methaan (onderwaarde) | 35.8 | MJ/Nm3
| Verbrandingswaarde hernieuwbaar gas (onderwaarde) | 31.65 | MJ/Nm3
| Verbrandingswaarde hernieuwbaar gas (bovenwaarde) | 35.17 | MJ/Nm3
| kWh naar MJ | 3.6 | MJ/kWh
| INPUTVARIABELEN | Waarde | Eenheid | Toelichting
| Inputvermogen | 123 | kW
Gaat het om een installatie voor hernieuwbaar gas?
Methaangehalte hernieuwbaar gas voor gaszuivering
| Vermogen hernieuwbaargasproductie (voor zuivering) | 0 | Nm3/uur
| Outputvermogen (thermisch of hernieuwbaar gas) | 59.04 | kW
| Outputvermogen (hernieuwbaar gas) | 0 | Nm3/uur
| Outputvermogen (elektrisch of overig) | 39 | kW
| Vollasturen levering (thermisch of hernieuwbaar gas) | 3000 | uur/jaar | Bij een installatie voor gecombineerde opwekking, wordt de bedrijfstijd genomen als maximum van de vollasturen warmte en vollasturen elektriciteit.
| Vollasturen levering (elektrisch of overig) | 8000 | uur/jaar | Bij een installatie voor gecombineerde opwekking, wordt de bedrijfstijd genomen als maximum van de vollasturen warmte en vollasturen elektriciteit.
| Max. elektrisch rendement | 31.71%
| Elektrisch rendement | 31.71%
| Thermisch rendement of rendement gasproductie | 48%
| Elektriciteitsderving bij warmtelevering |  | elektriciteit : warmte
| Investeringskosten input gebaseerd | 2009 | Euro/kW
| Investeringskosten output gebaseerd |  | Euro/kW
| Totale investeringskosten | 0.24711 | Euro (miljoen)
| Vaste O&M-kosten input gebaseerd | 198 | Euro/kW/jaar
| Vaste O&M-kosten output gebaseerd |  | Euro/kW/jaar
| Totale jaarlijkse vaste O&M-kosten | 24.354 | Euro (duizend)
| Variabele O&M-kosten (incl. contractkosten) | 0.0019 | Euro/kWh
| Energie-inhoud brandstof | 0.53 | GJ/ton
| Biomassadoorzet | 6683.7736 | ton/jaar
| Netto brandstofprijs (aan de poort, incl. risico-opslag) | 0 | Euro/ton
| Relatief elektriciteitsgebruik |  | kWh/kWh
| Elektriciteitsgebruik | 0 | MWh/jaar
| Relatief warmtegebruik |  | kWh/kWh
| Warmtegebruik | 0 | MWh/jaar
| Relatief gasverbruik |  | kWh/kWh
| Gasverbruik |  | MWh/jaar
EMISSIEFACTOR
| Productie van warmte of overig | 0.226 | kg CO2/kWh
| Productie van elektriciteit of overig | 0.216 | kg CO2/kWh
| Productie van gas of overig | 0.183 | kg CO2/kWh
| Gebruik van biomassa | -22.5 | kg CO2/ton
| Gebruik van warmte | 0 | kg CO2/kWh
| Gebruik van elektriciteit | 0.13 | kg CO2/kWh
| Gebruik van gas |  | kg CO2/kWh
| Elektriciteitsprijs na subsidieperiode (incl PIF) |  | Euro/kWh
| Vollasturen na subsidieperiode elektriciteit |  | uur/jaar
| Prijs warmte of overige na subsidieperiode |  | Euro/kWh
| Vollasturen na subsidieperiode warmte |  | uur/jaar
| Investeringssubsidie t.g.v. vreemd vermogen |  | Euro
| Investeringssubsidie t.g.v. eigen vermogen (NCW) |  | Euro
| Inflatie | 1.5%
| Rendement op vreemd vermogen | 2.7%
| Rendement op eigen vermogen | 14.5%
| Aandeel eigen vermogen in investering | 30%
| Aandeel vreemd vermogen in investering | 70%
| Vennootschapsbelasting | 25%
| Economische levensduur | 12 | jaar
| Termijn lening | 12 | jaar
| Afschrijvingstermijn | 12 | jaar
| Beleidsperiode | 12 | jaar
| Onregelmatige cashflow |  |  | Toelichting
Waarde
| Afsluitprovisie op lening | 1 | -1729.749
Afsluitprovisie op lening handmatig
| Energieprijzen |  | Jaar | 2022 | 2023 | 2024 | 2025 | 2026 | 2027 | 2028 | 2029 | 2030 | 2031 | 2032 | 2033 | 2034 | 2035 | 2036 | 2037 | 2038 | 2039 | 2040 | 2041 | 2042
Basisbedrag
| Inflator |  | index | 1 | 1.015 | 1.0302 | 1.0457 | 1.0614 | 1.0773 | 1.0934 | 1.1098 | 1.1265 | 1.1434 | 1.1605 | 1.1779 | 1.1956 | 1.2136 | 1.2318 | 1.2502 | 1.269 | 1.288 | 1.3073 | 1.327 | 1.3469 | 1.3671 | 1.3876 | 1.4084 | 1.4295 | 1.4509 | 1.4727 | 1.4948 | 1.5172 | 1.54 | 1.5631 | 1.5865 | 1.6103 | 1.6345 | 1.659 | 1.6839 | 1.7091 | 1.7348 | 1.7608 | 1.7872
Tabel: Nominale kasstroom (positieve bedragen = gunstig voor de producent)
| Positieve bedragen = gunstig voor de producent |  | 0 | 1 | 2 | 3 | 4 | 5 | 6 | 7 | 8 | 9 | 10 | 11 | 12 | 13 | 14 | 15 | 16 | 17 | 18 | 19 | 20 | 21 | 22 | 23 | 24 | 25 | 26 | 27 | 28 | 29 | 30 | 31 | 32 | 33 | 34 | 35 | 36 | 37 | 38 | 39 | 40
| Investering | Euro | 0: -247107
| Afzet elektriciteit of overige | kWh |  | 312000 | 312000 | 312000 | 312000 | 312000 | 312000 | 312000 | 312000 | 312000 | 312000 | 312000 | 312000 | 0 | 0 | 0 | 0 | 0 | 0 | 0 | 0 | 0 | 0 | 0 | 0 | 0 | 0 | 0 | 0 | 0 | 0 | 0 | 0 | 0 | 0 | 0 | 0 | 0 | 0 | 0 | 0
| Afzet warmte of overige | kWh |  | 177120 | 177120 | 177120 | 177120 | 177120 | 177120 | 177120 | 177120 | 177120 | 177120 | 177120 | 177120 | 0 | 0 | 0 | 0 | 0 | 0 | 0 | 0 | 0 | 0 | 0 | 0 | 0 | 0 | 0 | 0 | 0 | 0 | 0 | 0 | 0 | 0 | 0 | 0 | 0 | 0 | 0 | 0
| Afzet hernieuwbaar gas | kWh (HHV) |  | 0 | 0 | 0 | 0 | 0 | 0 | 0 | 0 | 0 | 0 | 0 | 0 | 0 | 0 | 0 | 0 | 0 | 0 | 0 | 0 | 0 | 0 | 0 | 0 | 0 | 0 | 0 | 0 | 0 | 0 | 0 | 0 | 0 | 0 | 0 | 0 | 0 | 0 | 0 | 0
| Afzet | kWh |  | 489120 | 489120 | 489120 | 489120 | 489120 | 489120 | 489120 | 489120 | 489120 | 489120 | 489120 | 489120 | 0 | 0 | 0 | 0 | 0 | 0 | 0 | 0 | 0 | 0 | 0 | 0 | 0 | 0 | 0 | 0 | 0 | 0 | 0 | 0 | 0 | 0 | 0 | 0 | 0 | 0 | 0 | 0
| Operationele kosten | Euro |  | -27013.077 | -25662.5779 | -26047.5166 | -26438.2293 | -26834.8028 | -27237.3248 | -27645.8847 | -28060.573 | -28481.4816 | -28908.7038 | -29342.3343 | -29782.4694 | 0 | 0 | 0 | 0 | 0 | 0 | 0 | 0 | 0 | 0 | 0 | 0 | 0 | 0 | 0 | 0 | 0 | 0 | 0 | 0 | 0 | 0 | 0 | 0 | 0 | 0 | 0 | 0
| Brandstofkosten (biomassa) | Euro |  | 0 | 0 | 0 | 0 | 0 | 0 | 0 | 0 | 0 | 0 | 0 | 0 | 0 | 0 | 0 | 0 | 0 | 0 | 0 | 0 | 0 | 0 | 0 | 0 | 0 | 0 | 0 | 0 | 0 | 0 | 0 | 0 | 0 | 0 | 0 | 0 | 0 | 0 | 0 | 0
| Marktwaarde elektriciteit | Euro/kWh |  | 0 | 0 | 0 | 0 | 0 | 0 | 0 | 0 | 0 | 0 | 0 | 0 | 0 | 0 | 0 | 0 | 0 | 0 | 0 | 0 | 0 | 0 | 0 | 0 | 0 | 0 | 0 | 0 | 0 | 0 | 0 | 0 | 0 | 0 | 0 | 0 | 0 | 0 | 0 | 0
| Marktwaarde warmte of hernieuwbaar gas | Euro/kWh |  | 0 | 0 | 0 | 0 | 0 | 0 | 0 | 0 | 0 | 0 | 0 | 0 | 0 | 0 | 0 | 0 | 0 | 0 | 0 | 0 | 0 | 0 | 0 | 0 | 0 | 0 | 0 | 0 | 0 | 0 | 0 | 0 | 0 | 0 | 0 | 0 | 0 | 0 | 0 | 0
| Correctiebedrag | Euro/kWh |  | 0 | 0 | 0 | 0 | 0 | 0 | 0 | 0 | 0 | 0 | 0 | 0 | 0 | 0 | 0 | 0 | 0 | 0 | 0 | 0 | 0 | 0 | 0 | 0 | 0 | 0 | 0 | 0 | 0 | 0 | 0 | 0 | 0 | 0 | 0 | 0 | 0 | 0 | 0 | 0
| Basisbedrag | Euro/kWh |  | 0 | 0 | 0 | 0 | 0 | 0 | 0 | 0 | 0 | 0 | 0 | 0 | 0 | 0 | 0 | 0 | 0 | 0 | 0 | 0 | 0 | 0 | 0 | 0 | 0 | 0 | 0 | 0 | 0 | 0 | 0 | 0 | 0 | 0 | 0 | 0 | 0 | 0 | 0 | 0
| SDE-vergoeding | Euro |  | 0 | 0 | 0 | 0 | 0 | 0 | 0 | 0 | 0 | 0 | 0 | 0 | 0 | 0 | 0 | 0 | 0 | 0 | 0 | 0 | 0 | 0 | 0 | 0 | 0 | 0 | 0 | 0 | 0 | 0 | 0 | 0 | 0 | 0 | 0 | 0 | 0 | 0 | 0 | 0
| Marktinkomsten | Euro |  | 0 | 0 | 0 | 0 | 0 | 0 | 0 | 0 | 0 | 0 | 0 | 0 | 0 | 0 | 0 | 0 | 0 | 0 | 0 | 0 | 0 | 0 | 0 | 0 | 0 | 0 | 0 | 0 | 0 | 0 | 0 | 0 | 0 | 0 | 0 | 0 | 0 | 0 | 0 | 0
| Inkomen totaal (nominaal) | Euro |  | 0 | 0 | 0 | 0 | 0 | 0 | 0 | 0 | 0 | 0 | 0 | 0 | 0 | 0 | 0 | 0 | 0 | 0 | 0 | 0 | 0 | 0 | 0 | 0 | 0 | 0 | 0 | 0 | 0 | 0 | 0 | 0 | 0 | 0 | 0 | 0 | 0 | 0 | 0 | 0
| Kosten totaal (nominaal) | Euro |  | -27013.077 | -25662.5779 | -26047.5166 | -26438.2293 | -26834.8028 | -27237.3248 | -27645.8847 | -28060.573 | -28481.4816 | -28908.7038 | -29342.3343 | -29782.4694 | 0 | 0 | 0 | 0 | 0 | 0 | 0 | 0 | 0 | 0 | 0 | 0 | 0 | 0 | 0 | 0 | 0 | 0 | 0 | 0 | 0 | 0 | 0 | 0 | 0 | 0 | 0 | 0
| Bruto inkomen (nominaal) | Euro |  | -27013.077 | -25662.5779 | -26047.5166 | -26438.2293 | -26834.8028 | -27237.3248 | -27645.8847 | -28060.573 | -28481.4816 | -28908.7038 | -29342.3343 | -29782.4694 | 0 | 0 | 0 | 0 | 0 | 0 | 0 | 0 | 0 | 0 | 0 | 0 | 0 | 0 | 0 | 0 | 0 | 0 | 0 | 0 | 0 | 0 | 0 | 0 | 0 | 0 | 0 | 0
| Afschrijving | Euro |  | -20592.25 | -20592.25 | -20592.25 | -20592.25 | -20592.25 | -20592.25 | -20592.25 | -20592.25 | -20592.25 | -20592.25 | -20592.25 | -20592.25 | 0 | 0 | 0 | 0 | 0 | 0 | 0 | 0 | 0 | 0 | 0 | 0 | 0 | 0 | 0 | 0 | 0 | 0 | 0 | 0 | 0 | 0 | 0 | 0 | 0 | 0 | 0 | 0
| Rente | Euro |  | -4670.3223 | -4335.5935 | -3991.8271 | -3638.779 | -3276.1985 | -2903.8284 | -2521.4043 | -2128.6548 | -1725.301 | -1311.0567 | -885.6277 | -448.7122 | 0 | 0 | 0 | 0 | 0 | 0 | 0 | 0 | 0 | 0 | 0 | 0 | 0 | 0 | 0 | 0 | 0 | 0 | 0 | 0 | 0 | 0 | 0 | 0 | 0 | 0 | 0 | 0
| Aflossing | Euro |  | -12397.3615 | -12732.0903 | -13075.8567 | -13428.9048 | -13791.4853 | -14163.8554 | -14546.2795 | -14939.029 | -15342.3828 | -15756.6271 | -16182.0561 | -16618.9716 | 0 | 0 | 0 | 0 | 0 | 0 | 0 | 0 | 0 | 0 | 0 | 0 | 0 | 0 | 0 | 0 | 0 | 0 | 0 | 0 | 0 | 0 | 0 | 0 | 0 | 0 | 0 | 0
| Totale lasten lening | Euro |  | -17067.6838 | -17067.6838 | -17067.6838 | -17067.6838 | -17067.6838 | -17067.6838 | -17067.6838 | -17067.6838 | -17067.6838 | -17067.6838 | -17067.6838 | -17067.6838 | 0 | 0 | 0 | 0 | 0 | 0 | 0 | 0 | 0 | 0 | 0 | 0 | 0 | 0 | 0 | 0 | 0 | 0 | 0 | 0 | 0 | 0 | 0 | 0 | 0 | 0 | 0 | 0
| Belastbaar inkomen | Euro |  | -52275.6493 | -50590.4215 | -50631.5937 | -50669.2583 | -50703.2513 | -50733.4033 | -50759.539 | -50781.4778 | -50799.0326 | -50812.0105 | -50820.2121 | -50823.4316 | 0 | 0 | 0 | 0 | 0 | 0 | 0 | 0 | 0 | 0 | 0 | 0 | 0 | 0 | 0 | 0 | 0 | 0 | 0 | 0 | 0 | 0 | 0 | 0 | 0 | 0 | 0 | 0
| Belasting bedrag | Euro |  | 13068.9123 | 12647.6054 | 12657.8984 | 12667.3146 | 12675.8128 | 12683.3508 | 12689.8848 | 12695.3694 | 12699.7581 | 12703.0026 | 12705.053 | 12705.8579 | 0 | 0 | 0 | 0 | 0 | 0 | 0 | 0 | 0 | 0 | 0 | 0 | 0 | 0 | 0 | 0 | 0 | 0 | 0 | 0 | 0 | 0 | 0 | 0 | 0 | 0 | 0 | 0
| Netto inkomen na belasting | Euro |  | -31011.8485 | -30082.6564 | -30457.302 | -30838.5986 | -31226.6738 | -31621.6578 | -32023.6837 | -32432.8873 | -32849.4072 | -33273.385 | -33704.9651 | -34144.2953 | 0 | 0 | 0 | 0 | 0 | 0 | 0 | 0 | 0 | 0 | 0 | 0 | 0 | 0 | 0 | 0 | 0 | 0 | 0 | 0 | 0 | 0 | 0 | 0 | 0 | 0 | 0 | 0
| Project cashflow | Euro | -247107 | -13944.1647 | -13014.9726 | -13389.6182 | -13770.9148 | -14158.9899 | -14553.974 | -14955.9999 | -15365.2035 | -15781.7234 | -16205.7012 | -16637.2813 | -17076.6115 | 0 | 0 | 0 | 0 | 0 | 0 | 0 | 0 | 0 | 0 | 0 | 0 | 0 | 0 | 0 | 0 | 0 | 0 | 0 | 0 | 0 | 0 | 0 | 0 | 0 | 0 | 0 | 0
| Equity cashflow | Euro | -74132.1 | -31011.8485 | -30082.6564 | -30457.302 | -30838.5986 | -31226.6738 | -31621.6578 | -32023.6837 | -32432.8873 | -32849.4072 | -33273.385 | -33704.9651 | -34144.2953 | 0 | 0 | 0 | 0 | 0 | 0 | 0 | 0 | 0 | 0 | 0 | 0 | 0 | 0 | 0 | 0 | 0 | 0 | 0 | 0 | 0 | 0 | 0 | 0 | 0 | 0 | 0 | 0
| Subsidiebasis: afzet | kWh |  | 489120 | 489120 | 489120 | 489120 | 489120 | 489120 | 489120 | 489120 | 489120 | 489120 | 489120 | 489120 | 0 | 0 | 0 | 0 | 0 | 0 | 0 | 0 | 0 | 0 | 0 | 0 | 0 | 0 | 0 | 0 | 0 | 0 | 0 | 0 | 0 | 0 | 0 | 0 | 0 | 0 | 0 | 0
| Terug te verdienen investering |  | 0: 247107; 1: 219019.9353; 2: 189247.6428; 3: 159516.5225; 4: 129823.0668; 5: 100163.6041; 6: 70534.2933; 7: 40931.1184; 8: 11349.8821; 9: -18213.7993; 10: -47764.5028; 11: -77307.0048; 12: -106846.2872; 13: -106846.2872; 14: -106846.2872; 15: -106846.2872; 16: -106846.2872; 17: -106846.2872; 18: -106846.2872; 19: -106846.2872; 20: -106846.2872; 21: -106846.2872
| DSCR |  | 1: 1.9193; 2: 1.9984; 3: 1.9758; 4: 1.9529; 5: 1.9297; 6: 1.9061; 7: 1.8822; 8: 1.8579; 9: 1.8332; 10: 1.8082; 11: 1.7828; 12: 1.757
Tabel: Projectparameters
| Verdisconteerde inkomsten | euro | 0: -174179.6295
| Verdisconteerde afzet | kWh | 0: 2031686.1569
| Totale investering | Euro | 0: 247107
| DSCR (gemiddeld) |  | 0: 1.8836
| Projectrente (WACC nominaal/reëel) |  | 0: 06% / 04%
| Projectrendement (IRR) |  | 0: n.v.t.
| Rendement op eigen vermogen (IRR) |  | 0: n.v.t.
| Aandeel lening | Euro | 0: 172974.9
| Aandeel equity | Euro | 0: 74132.1
| Warmtekrachtverhouding | W:E | 0: 0.57
| Samengesteld aantal vollasturen | uur/jaar | 0: 4988.9841
| Terugverdientijd | jaren | 0: tussen 8 en 9 jaren; 2: 0.066667
| Bodemprijs of basisprijs | 0.0459
| Bodemprijs of basisprijs netlevering | n.v.t.
| Bodemprijs of basisprijs niet-netlevering | n.v.t.
| Voorlopig correctiebedrag 2021 | 0.0645
| Voorlopig correctiebedrag 2021 netlevering | n.v.t.
| Voorlopig correctiebedrag 2021 niet-netlevering | n.v.t.
| Voorlopige GvO-waarde 2021 | 0
| Voorlopige GvO-waarde 2021 netlevering | n.v.t.
| Voorlopige GvO-waarde 2021 niet-netlevering | 0
| Beleidsperiode geproduceerde eenheden | 5869440
| Economische levensduur geproduceerde eenheden | 5869440
| Verrekeningsfactor bespaarde emissies | 1

## 80
Berekening basisbedragen: Eindadvies SDE++ 2022
Levensduurverlenging Monomestvergisting kleinschalig, hernieuwbaar gas
| BASISBEDRAG | Waarde | Eenheid | Toelichting
| Basisbedrag | 0.0911 | Euro/kWh
| CO2-subsidie-intensiteit | 208 | Euro/t CO2
| Langetermijnprijs | 0.0214 | Euro/kWh
| Netto emissiefactor | 0.3358 | kg CO2/kWh
| Productie-eenheid | kWh
| Vermogenseenheid | kW
| Berekeningswijze correctiebedrag methode-ID | 13 |  | LT_g[HHV]
| Zon-PV specifieke input parameters | Waarde | Eenheid | Toelichting
Berekeningswijze correctiebedrag methode-ID netlevering
Berekeningswijze correctiebedrag methode-ID niet-netlevering
Netlevering
Niet-netlevering
| Langetermijnprijs netlevering | n.v.t.
| Langetermijnprijs niet-netlevering | n.v.t
| CONVERSIEFACTOREN | Waarde | Eenheid | Toelichting
| Verbrandingswaarde methaan (onderwaarde) | 35.8 | MJ/Nm3
| Verbrandingswaarde hernieuwbaar gas (onderwaarde) | 31.65 | MJ/Nm3
| Verbrandingswaarde hernieuwbaar gas (bovenwaarde) | 35.17 | MJ/Nm3
| kWh naar MJ | 3.6 | MJ/kWh
| INPUTVARIABELEN | Waarde | Eenheid | Toelichting
| Inputvermogen | 270 | kW
| Gaat het om een installatie voor hernieuwbaar gas? | Ja
| Methaangehalte hernieuwbaar gas voor gaszuivering | 58%
| Vermogen hernieuwbaargasproductie (voor zuivering) | 46.8118 | Nm3/uur
| Outputvermogen (thermisch of hernieuwbaar gas) | 267 | kW
| Outputvermogen (hernieuwbaar gas) | 30.3697 | Nm3/uur
| Outputvermogen (elektrisch of overig) |  | kW
| Vollasturen levering (thermisch of hernieuwbaar gas) | 8000 | uur/jaar | Bij een installatie voor gecombineerde opwekking, wordt de bedrijfstijd genomen als maximum van de vollasturen warmte en vollasturen elektriciteit.
| Vollasturen levering (elektrisch of overig) |  | uur/jaar | Bij een installatie voor gecombineerde opwekking, wordt de bedrijfstijd genomen als maximum van de vollasturen warmte en vollasturen elektriciteit.
| Max. elektrisch rendement | 0%
| Elektrisch rendement | 0%
| Thermisch rendement of rendement gasproductie | 98.89%
| Elektriciteitsderving bij warmtelevering |  | elektriciteit : warmte
| Investeringskosten input gebaseerd | 1980 | Euro/kW
| Investeringskosten output gebaseerd |  | Euro/kW
| Totale investeringskosten | 0.5346 | Euro (miljoen)
| Vaste O&M-kosten input gebaseerd | 380 | Euro/kW/jaar
| Vaste O&M-kosten output gebaseerd |  | Euro/kW/jaar
| Totale jaarlijkse vaste O&M-kosten | 102.6 | Euro (duizend)
| Variabele O&M-kosten (incl. contractkosten) | 0.0019 | Euro/kWh
| Energie-inhoud brandstof | 0.53 | GJ/ton
| Biomassadoorzet | 14671.6981 | ton/jaar
| Netto brandstofprijs (aan de poort, incl. risico-opslag) | 2 | Euro/ton
| Relatief elektriciteitsgebruik |  | kWh/kWh
| Elektriciteitsgebruik | 0 | MWh/jaar
| Relatief warmtegebruik |  | kWh/kWh
| Warmtegebruik | 0 | MWh/jaar
| Relatief gasverbruik |  | kWh/kWh
| Gasverbruik |  | MWh/jaar
EMISSIEFACTOR
| Productie van warmte of overig | 0.226 | kg CO2/kWh
| Productie van elektriciteit of overig | 0.216 | kg CO2/kWh
| Productie van gas of overig | 0.183 | kg CO2/kWh
| Gebruik van biomassa | -22.5 | kg CO2/ton
| Gebruik van warmte | 0 | kg CO2/kWh
| Gebruik van elektriciteit | 0.13 | kg CO2/kWh
| Gebruik van gas |  | kg CO2/kWh
| Elektriciteitsprijs na subsidieperiode (incl PIF) |  | Euro/kWh
| Vollasturen na subsidieperiode elektriciteit |  | uur/jaar
| Prijs warmte of overige na subsidieperiode |  | Euro/kWh
| Vollasturen na subsidieperiode warmte |  | uur/jaar
| Investeringssubsidie t.g.v. vreemd vermogen |  | Euro
| Investeringssubsidie t.g.v. eigen vermogen (NCW) |  | Euro
| Inflatie | 1.5%
| Rendement op vreemd vermogen | 2.7%
| Rendement op eigen vermogen | 14.5%
| Aandeel eigen vermogen in investering | 30%
| Aandeel vreemd vermogen in investering | 70%
| Vennootschapsbelasting | 25%
| Economische levensduur | 12 | jaar
| Termijn lening | 12 | jaar
| Afschrijvingstermijn | 12 | jaar
| Beleidsperiode | 12 | jaar
| Onregelmatige cashflow |  |  | Toelichting
Waarde
| Afsluitprovisie op lening | 1 | -3742.2
Afsluitprovisie op lening handmatig
| Energieprijzen |  | Jaar | 2022 | 2023 | 2024 | 2025 | 2026 | 2027 | 2028 | 2029 | 2030 | 2031 | 2032 | 2033 | 2034 | 2035 | 2036 | 2037 | 2038 | 2039 | 2040 | 2041 | 2042
Basisbedrag
| Inflator |  | index | 1 | 1.015 | 1.0302 | 1.0457 | 1.0614 | 1.0773 | 1.0934 | 1.1098 | 1.1265 | 1.1434 | 1.1605 | 1.1779 | 1.1956 | 1.2136 | 1.2318 | 1.2502 | 1.269 | 1.288 | 1.3073 | 1.327 | 1.3469 | 1.3671 | 1.3876 | 1.4084 | 1.4295 | 1.4509 | 1.4727 | 1.4948 | 1.5172 | 1.54 | 1.5631 | 1.5865 | 1.6103 | 1.6345 | 1.659 | 1.6839 | 1.7091 | 1.7348 | 1.7608 | 1.7872
Tabel: Nominale kasstroom (positieve bedragen = gunstig voor de producent)
| Positieve bedragen = gunstig voor de producent |  | 0 | 1 | 2 | 3 | 4 | 5 | 6 | 7 | 8 | 9 | 10 | 11 | 12 | 13 | 14 | 15 | 16 | 17 | 18 | 19 | 20 | 21 | 22 | 23 | 24 | 25 | 26 | 27 | 28 | 29 | 30 | 31 | 32 | 33 | 34 | 35 | 36 | 37 | 38 | 39 | 40
| Investering | Euro | 0: -534600
| Afzet elektriciteit of overige | kWh |  | 0 | 0 | 0 | 0 | 0 | 0 | 0 | 0 | 0 | 0 | 0 | 0 | 0 | 0 | 0 | 0 | 0 | 0 | 0 | 0 | 0 | 0 | 0 | 0 | 0 | 0 | 0 | 0 | 0 | 0 | 0 | 0 | 0 | 0 | 0 | 0 | 0 | 0 | 0 | 0
| Afzet warmte of overige | kWh |  | 0 | 0 | 0 | 0 | 0 | 0 | 0 | 0 | 0 | 0 | 0 | 0 | 0 | 0 | 0 | 0 | 0 | 0 | 0 | 0 | 0 | 0 | 0 | 0 | 0 | 0 | 0 | 0 | 0 | 0 | 0 | 0 | 0 | 0 | 0 | 0 | 0 | 0 | 0 | 0
| Afzet hernieuwbaar gas | kWh (HHV) |  | 2373558.2938 | 2373558.2938 | 2373558.2938 | 2373558.2938 | 2373558.2938 | 2373558.2938 | 2373558.2938 | 2373558.2938 | 2373558.2938 | 2373558.2938 | 2373558.2938 | 2373558.2938 | 0 | 0 | 0 | 0 | 0 | 0 | 0 | 0 | 0 | 0 | 0 | 0 | 0 | 0 | 0 | 0 | 0 | 0 | 0 | 0 | 0 | 0 | 0 | 0 | 0 | 0 | 0 | 0
| Afzet | kWh |  | 2373558.2938 | 2373558.2938 | 2373558.2938 | 2373558.2938 | 2373558.2938 | 2373558.2938 | 2373558.2938 | 2373558.2938 | 2373558.2938 | 2373558.2938 | 2373558.2938 | 2373558.2938 | 0 | 0 | 0 | 0 | 0 | 0 | 0 | 0 | 0 | 0 | 0 | 0 | 0 | 0 | 0 | 0 | 0 | 0 | 0 | 0 | 0 | 0 | 0 | 0 | 0 | 0 | 0 | 0
| Operationele kosten | Euro |  | -110851.9608 | -108716.4072 | -110347.1533 | -112002.3606 | -113682.396 | -115387.6319 | -117118.4464 | -118875.2231 | -120658.3514 | -122468.2267 | -124305.2501 | -126169.8289 | 0 | 0 | 0 | 0 | 0 | 0 | 0 | 0 | 0 | 0 | 0 | 0 | 0 | 0 | 0 | 0 | 0 | 0 | 0 | 0 | 0 | 0 | 0 | 0 | 0 | 0 | 0 | 0
| Brandstofkosten (biomassa) | Euro |  | -29343.3962 | -29783.5472 | -30230.3004 | -30683.7549 | -31144.0112 | -31611.1714 | -32085.3389 | -32566.619 | -33055.1183 | -33550.9451 | -34054.2093 | -34565.0224 | 0 | 0 | 0 | 0 | 0 | 0 | 0 | 0 | 0 | 0 | 0 | 0 | 0 | 0 | 0 | 0 | 0 | 0 | 0 | 0 | 0 | 0 | 0 | 0 | 0 | 0 | 0 | 0
| Marktwaarde elektriciteit | Euro/kWh |  | 0 | 0 | 0 | 0 | 0 | 0 | 0 | 0 | 0 | 0 | 0 | 0 | 0 | 0 | 0 | 0 | 0 | 0 | 0 | 0 | 0 | 0 | 0 | 0 | 0 | 0 | 0 | 0 | 0 | 0 | 0 | 0 | 0 | 0 | 0 | 0 | 0 | 0 | 0 | 0
| Marktwaarde warmte of hernieuwbaar gas | Euro/kWh |  | 0 | 0 | 0 | 0 | 0 | 0 | 0 | 0 | 0 | 0 | 0 | 0 | 0 | 0 | 0 | 0 | 0 | 0 | 0 | 0 | 0 | 0 | 0 | 0 | 0 | 0 | 0 | 0 | 0 | 0 | 0 | 0 | 0 | 0 | 0 | 0 | 0 | 0 | 0 | 0
| Correctiebedrag | Euro/kWh |  | 0 | 0 | 0 | 0 | 0 | 0 | 0 | 0 | 0 | 0 | 0 | 0 | 0 | 0 | 0 | 0 | 0 | 0 | 0 | 0 | 0 | 0 | 0 | 0 | 0 | 0 | 0 | 0 | 0 | 0 | 0 | 0 | 0 | 0 | 0 | 0 | 0 | 0 | 0 | 0
| Basisbedrag | Euro/kWh |  | 0 | 0 | 0 | 0 | 0 | 0 | 0 | 0 | 0 | 0 | 0 | 0 | 0 | 0 | 0 | 0 | 0 | 0 | 0 | 0 | 0 | 0 | 0 | 0 | 0 | 0 | 0 | 0 | 0 | 0 | 0 | 0 | 0 | 0 | 0 | 0 | 0 | 0 | 0 | 0
| SDE-vergoeding | Euro |  | 0 | 0 | 0 | 0 | 0 | 0 | 0 | 0 | 0 | 0 | 0 | 0 | 0 | 0 | 0 | 0 | 0 | 0 | 0 | 0 | 0 | 0 | 0 | 0 | 0 | 0 | 0 | 0 | 0 | 0 | 0 | 0 | 0 | 0 | 0 | 0 | 0 | 0 | 0 | 0
| Marktinkomsten | Euro |  | 0 | 0 | 0 | 0 | 0 | 0 | 0 | 0 | 0 | 0 | 0 | 0 | 0 | 0 | 0 | 0 | 0 | 0 | 0 | 0 | 0 | 0 | 0 | 0 | 0 | 0 | 0 | 0 | 0 | 0 | 0 | 0 | 0 | 0 | 0 | 0 | 0 | 0 | 0 | 0
| Inkomen totaal (nominaal) | Euro |  | 0 | 0 | 0 | 0 | 0 | 0 | 0 | 0 | 0 | 0 | 0 | 0 | 0 | 0 | 0 | 0 | 0 | 0 | 0 | 0 | 0 | 0 | 0 | 0 | 0 | 0 | 0 | 0 | 0 | 0 | 0 | 0 | 0 | 0 | 0 | 0 | 0 | 0 | 0 | 0
| Kosten totaal (nominaal) | Euro |  | -140195.357 | -138499.9543 | -140577.4537 | -142686.1155 | -144826.4072 | -146998.8033 | -149203.7853 | -151441.8421 | -153713.4698 | -156019.1718 | -158359.4594 | -160734.8513 | 0 | 0 | 0 | 0 | 0 | 0 | 0 | 0 | 0 | 0 | 0 | 0 | 0 | 0 | 0 | 0 | 0 | 0 | 0 | 0 | 0 | 0 | 0 | 0 | 0 | 0 | 0 | 0
| Bruto inkomen (nominaal) | Euro |  | -140195.357 | -138499.9543 | -140577.4537 | -142686.1155 | -144826.4072 | -146998.8033 | -149203.7853 | -151441.8421 | -153713.4698 | -156019.1718 | -158359.4594 | -160734.8513 | 0 | 0 | 0 | 0 | 0 | 0 | 0 | 0 | 0 | 0 | 0 | 0 | 0 | 0 | 0 | 0 | 0 | 0 | 0 | 0 | 0 | 0 | 0 | 0 | 0 | 0 | 0 | 0
| Afschrijving | Euro |  | -44550 | -44550 | -44550 | -44550 | -44550 | -44550 | -44550 | -44550 | -44550 | -44550 | -44550 | -44550 | 0 | 0 | 0 | 0 | 0 | 0 | 0 | 0 | 0 | 0 | 0 | 0 | 0 | 0 | 0 | 0 | 0 | 0 | 0 | 0 | 0 | 0 | 0 | 0 | 0 | 0 | 0 | 0
| Rente | Euro |  | -10103.94 | -9379.776 | -8636.0596 | -7872.2628 | -7087.8435 | -6282.2449 | -5454.8951 | -4605.2069 | -3732.5771 | -2836.3863 | -1915.9983 | -970.7599 | 0 | 0 | 0 | 0 | 0 | 0 | 0 | 0 | 0 | 0 | 0 | 0 | 0 | 0 | 0 | 0 | 0 | 0 | 0 | 0 | 0 | 0 | 0 | 0 | 0 | 0 | 0 | 0
| Aflossing | Euro |  | -26820.8892 | -27545.0532 | -28288.7696 | -29052.5664 | -29836.9857 | -30642.5843 | -31469.9341 | -32319.6223 | -33192.2521 | -34088.4429 | -35008.8309 | -35954.0693 | 0 | 0 | 0 | 0 | 0 | 0 | 0 | 0 | 0 | 0 | 0 | 0 | 0 | 0 | 0 | 0 | 0 | 0 | 0 | 0 | 0 | 0 | 0 | 0 | 0 | 0 | 0 | 0
| Totale lasten lening | Euro |  | -36924.8292 | -36924.8292 | -36924.8292 | -36924.8292 | -36924.8292 | -36924.8292 | -36924.8292 | -36924.8292 | -36924.8292 | -36924.8292 | -36924.8292 | -36924.8292 | 0 | 0 | 0 | 0 | 0 | 0 | 0 | 0 | 0 | 0 | 0 | 0 | 0 | 0 | 0 | 0 | 0 | 0 | 0 | 0 | 0 | 0 | 0 | 0 | 0 | 0 | 0 | 0
| Belastbaar inkomen | Euro |  | -194849.297 | -192429.7303 | -193763.5132 | -195108.3782 | -196464.2507 | -197831.0482 | -199208.6804 | -200597.049 | -201996.0468 | -203405.5581 | -204825.4577 | -206255.6111 | 0 | 0 | 0 | 0 | 0 | 0 | 0 | 0 | 0 | 0 | 0 | 0 | 0 | 0 | 0 | 0 | 0 | 0 | 0 | 0 | 0 | 0 | 0 | 0 | 0 | 0 | 0 | 0
| Belasting bedrag | Euro |  | 48712.3242 | 48107.4326 | 48440.8783 | 48777.0946 | 49116.0627 | 49457.762 | 49802.1701 | 50149.2623 | 50499.0117 | 50851.3895 | 51206.3644 | 51563.9028 | 0 | 0 | 0 | 0 | 0 | 0 | 0 | 0 | 0 | 0 | 0 | 0 | 0 | 0 | 0 | 0 | 0 | 0 | 0 | 0 | 0 | 0 | 0 | 0 | 0 | 0 | 0 | 0
| Netto inkomen na belasting | Euro |  | -128407.8619 | -127317.3509 | -129061.4045 | -130833.8501 | -132635.1737 | -134465.8704 | -136326.4444 | -138217.4091 | -140139.2872 | -142092.6115 | -144077.9241 | -146095.7777 | 0 | 0 | 0 | 0 | 0 | 0 | 0 | 0 | 0 | 0 | 0 | 0 | 0 | 0 | 0 | 0 | 0 | 0 | 0 | 0 | 0 | 0 | 0 | 0 | 0 | 0 | 0 | 0
| Project cashflow | Euro | -534600 | -91483.0327 | -90392.5218 | -92136.5754 | -93909.0209 | -95710.3445 | -97541.0413 | -99401.6152 | -101292.5799 | -103214.4581 | -105167.7823 | -107153.095 | -109170.9485 | 0 | 0 | 0 | 0 | 0 | 0 | 0 | 0 | 0 | 0 | 0 | 0 | 0 | 0 | 0 | 0 | 0 | 0 | 0 | 0 | 0 | 0 | 0 | 0 | 0 | 0 | 0 | 0
| Equity cashflow | Euro | -160380 | -128407.8619 | -127317.3509 | -129061.4045 | -130833.8501 | -132635.1737 | -134465.8704 | -136326.4444 | -138217.4091 | -140139.2872 | -142092.6115 | -144077.9241 | -146095.7777 | 0 | 0 | 0 | 0 | 0 | 0 | 0 | 0 | 0 | 0 | 0 | 0 | 0 | 0 | 0 | 0 | 0 | 0 | 0 | 0 | 0 | 0 | 0 | 0 | 0 | 0 | 0 | 0
| Subsidiebasis: afzet | kWh |  | 2373558.2938 | 2373558.2938 | 2373558.2938 | 2373558.2938 | 2373558.2938 | 2373558.2938 | 2373558.2938 | 2373558.2938 | 2373558.2938 | 2373558.2938 | 2373558.2938 | 2373558.2938 | 0 | 0 | 0 | 0 | 0 | 0 | 0 | 0 | 0 | 0 | 0 | 0 | 0 | 0 | 0 | 0 | 0 | 0 | 0 | 0 | 0 | 0 | 0 | 0 | 0 | 0 | 0 | 0
| Terug te verdienen investering |  | 0: 534600; 1: 468668.1364; 2: 400316.7062; 3: 333299.0588; 4: 267626.2765; 5: 203309.3666; 6: 140359.2542; 7: 78786.7741; 8: 18602.6625; 9: -40182.4512; 10: -97558.0537; 11: -153513.7566; 12: -208039.306; 13: -208039.306; 14: -208039.306; 15: -208039.306; 16: -208039.306; 17: -208039.306; 18: -208039.306; 19: -208039.306; 20: -208039.306; 21: -208039.306
| DSCR |  | 1: 2.0592; 2: 2.1051; 3: 2.0489; 4: 1.9918; 5: 1.9338; 6: 1.875; 7: 1.8152; 8: 1.7546; 9: 1.6931; 10: 1.6307; 11: 1.5673; 12: 1.503
Tabel: Projectparameters
| Verdisconteerde inkomsten | euro | 0: -737426.4723
| Verdisconteerde afzet | kWh | 0: 9859186.9648
| Totale investering | Euro | 0: 534600
| DSCR (gemiddeld) |  | 0: 1.8315
| Projectrente (WACC nominaal/reëel) |  | 0: 06% / 04%
| Projectrendement (IRR) |  | 0: n.v.t.
| Rendement op eigen vermogen (IRR) |  | 0: n.v.t.
| Aandeel lening | Euro | 0: 374220
| Aandeel equity | Euro | 0: 160380
| Warmtekrachtverhouding | W:E | 0: 0
| Samengesteld aantal vollasturen | uur/jaar | 0: 8000
| Terugverdientijd | jaren | 0: tussen 8 en 9 jaren; 2: 0.066667
| Bodemprijs of basisprijs | 0.0143
| Bodemprijs of basisprijs netlevering | n.v.t.
| Bodemprijs of basisprijs niet-netlevering | n.v.t.
| Voorlopig correctiebedrag 2021 | 0.0191
| Voorlopig correctiebedrag 2021 netlevering | n.v.t.
| Voorlopig correctiebedrag 2021 niet-netlevering | n.v.t.
| Voorlopige GvO-waarde 2021 | 0
| Voorlopige GvO-waarde 2021 netlevering | n.v.t.
| Voorlopige GvO-waarde 2021 niet-netlevering | 0
| Beleidsperiode geproduceerde eenheden | 28482699.5261
| Economische levensduur geproduceerde eenheden | 28482699.5261
| Verrekeningsfactor bespaarde emissies | 1

## 81
Berekening basisbedragen: Eindadvies SDE++ 2022
Levensduurverlenging Grootschalige allesvergisting, ombouw naar hernieuwbaar gas
| BASISBEDRAG | Waarde | Eenheid | Toelichting
| Basisbedrag | 0.0608 | Euro/kWh
| CO2-subsidie-intensiteit | 215 | Euro/t CO2
| Langetermijnprijs | 0.0214 | Euro/kWh
| Netto emissiefactor | 0.183 | kg CO2/kWh
| Productie-eenheid | kWh
| Vermogenseenheid | kW
| Berekeningswijze correctiebedrag methode-ID | 13 |  | LT_g[HHV]
| Zon-PV specifieke input parameters | Waarde | Eenheid | Toelichting
Berekeningswijze correctiebedrag methode-ID netlevering
Berekeningswijze correctiebedrag methode-ID niet-netlevering
Netlevering
Niet-netlevering
| Langetermijnprijs netlevering | n.v.t.
| Langetermijnprijs niet-netlevering | n.v.t
| CONVERSIEFACTOREN | Waarde | Eenheid | Toelichting
| Verbrandingswaarde methaan (onderwaarde) | 35.8 | MJ/Nm3
| Verbrandingswaarde hernieuwbaar gas (onderwaarde) | 31.65 | MJ/Nm3
| Verbrandingswaarde hernieuwbaar gas (bovenwaarde) | 35.17 | MJ/Nm3
| kWh naar MJ | 3.6 | MJ/kWh
| INPUTVARIABELEN | Waarde | Eenheid | Toelichting
| Inputvermogen | 5500 | kW
| Gaat het om een installatie voor hernieuwbaar gas? | Ja
| Methaangehalte hernieuwbaar gas voor gaszuivering | 58%
| Vermogen hernieuwbaargasproductie (voor zuivering) | 953.5735 | Nm3/uur
| Outputvermogen (thermisch of hernieuwbaar gas) | 5200 | kW
| Outputvermogen (hernieuwbaar gas) | 591.4692 | Nm3/uur
| Outputvermogen (elektrisch of overig) |  | kW
| Vollasturen levering (thermisch of hernieuwbaar gas) | 8000 | uur/jaar | Bij een installatie voor gecombineerde opwekking, wordt de bedrijfstijd genomen als maximum van de vollasturen warmte en vollasturen elektriciteit.
| Vollasturen levering (elektrisch of overig) |  | uur/jaar | Bij een installatie voor gecombineerde opwekking, wordt de bedrijfstijd genomen als maximum van de vollasturen warmte en vollasturen elektriciteit.
| Max. elektrisch rendement | 0%
| Elektrisch rendement | 0%
| Thermisch rendement of rendement gasproductie | 94.55%
| Elektriciteitsderving bij warmtelevering |  | elektriciteit : warmte
| Investeringskosten input gebaseerd | 353 | Euro/kW
| Investeringskosten output gebaseerd | 404 | Euro/kW
| Totale investeringskosten | 4.0423 | Euro (miljoen)
| Vaste O&M-kosten input gebaseerd | 111 | Euro/kW/jaar
| Vaste O&M-kosten output gebaseerd |  | Euro/kW/jaar
| Totale jaarlijkse vaste O&M-kosten | 610.5 | Euro (duizend)
| Variabele O&M-kosten (incl. contractkosten) | 0.0019 | Euro/kWh
| Energie-inhoud brandstof | 3.4 | GJ/ton
| Biomassadoorzet | 46588.2353 | ton/jaar
| Netto brandstofprijs (aan de poort, incl. risico-opslag) | 30.9 | Euro/ton
| Relatief elektriciteitsgebruik |  | kWh/kWh
| Elektriciteitsgebruik | 0 | MWh/jaar
| Relatief warmtegebruik |  | kWh/kWh
| Warmtegebruik | 0 | MWh/jaar
| Relatief gasverbruik |  | kWh/kWh
| Gasverbruik |  | MWh/jaar
EMISSIEFACTOR
| Productie van warmte of overig | 0.226 | kg CO2/kWh
| Productie van elektriciteit of overig | 0.216 | kg CO2/kWh
| Productie van gas of overig | 0.183 | kg CO2/kWh
| Gebruik van biomassa |  | kg CO2/ton
| Gebruik van warmte | 0 | kg CO2/kWh
| Gebruik van elektriciteit | 0.13 | kg CO2/kWh
| Gebruik van gas |  | kg CO2/kWh
| Elektriciteitsprijs na subsidieperiode (incl PIF) |  | Euro/kWh
| Vollasturen na subsidieperiode elektriciteit |  | uur/jaar
| Prijs warmte of overige na subsidieperiode |  | Euro/kWh
| Vollasturen na subsidieperiode warmte |  | uur/jaar
| Investeringssubsidie t.g.v. vreemd vermogen |  | Euro
| Investeringssubsidie t.g.v. eigen vermogen (NCW) |  | Euro
| Inflatie | 1.5%
| Rendement op vreemd vermogen | 2.7%
| Rendement op eigen vermogen | 14.5%
| Aandeel eigen vermogen in investering | 30%
| Aandeel vreemd vermogen in investering | 70%
| Vennootschapsbelasting | 25%
| Economische levensduur | 12 | jaar
| Termijn lening | 12 | jaar
| Afschrijvingstermijn | 12 | jaar
| Beleidsperiode | 12 | jaar
| Onregelmatige cashflow |  |  | Toelichting
Waarde
| Afsluitprovisie op lening | 1 | -28296.1
Afsluitprovisie op lening handmatig
| Energieprijzen |  | Jaar | 2022 | 2023 | 2024 | 2025 | 2026 | 2027 | 2028 | 2029 | 2030 | 2031 | 2032 | 2033 | 2034 | 2035 | 2036 | 2037 | 2038 | 2039 | 2040 | 2041 | 2042
Basisbedrag
| Inflator |  | index | 1 | 1.015 | 1.0302 | 1.0457 | 1.0614 | 1.0773 | 1.0934 | 1.1098 | 1.1265 | 1.1434 | 1.1605 | 1.1779 | 1.1956 | 1.2136 | 1.2318 | 1.2502 | 1.269 | 1.288 | 1.3073 | 1.327 | 1.3469 | 1.3671 | 1.3876 | 1.4084 | 1.4295 | 1.4509 | 1.4727 | 1.4948 | 1.5172 | 1.54 | 1.5631 | 1.5865 | 1.6103 | 1.6345 | 1.659 | 1.6839 | 1.7091 | 1.7348 | 1.7608 | 1.7872
Tabel: Nominale kasstroom (positieve bedragen = gunstig voor de producent)
| Positieve bedragen = gunstig voor de producent |  | 0 | 1 | 2 | 3 | 4 | 5 | 6 | 7 | 8 | 9 | 10 | 11 | 12 | 13 | 14 | 15 | 16 | 17 | 18 | 19 | 20 | 21 | 22 | 23 | 24 | 25 | 26 | 27 | 28 | 29 | 30 | 31 | 32 | 33 | 34 | 35 | 36 | 37 | 38 | 39 | 40
| Investering | Euro | 0: -4042300
| Afzet elektriciteit of overige | kWh |  | 0 | 0 | 0 | 0 | 0 | 0 | 0 | 0 | 0 | 0 | 0 | 0 | 0 | 0 | 0 | 0 | 0 | 0 | 0 | 0 | 0 | 0 | 0 | 0 | 0 | 0 | 0 | 0 | 0 | 0 | 0 | 0 | 0 | 0 | 0 | 0 | 0 | 0 | 0 | 0
| Afzet warmte of overige | kWh |  | 0 | 0 | 0 | 0 | 0 | 0 | 0 | 0 | 0 | 0 | 0 | 0 | 0 | 0 | 0 | 0 | 0 | 0 | 0 | 0 | 0 | 0 | 0 | 0 | 0 | 0 | 0 | 0 | 0 | 0 | 0 | 0 | 0 | 0 | 0 | 0 | 0 | 0 | 0 | 0
| Afzet hernieuwbaar gas | kWh (HHV) |  | 46226603.4755 | 46226603.4755 | 46226603.4755 | 46226603.4755 | 46226603.4755 | 46226603.4755 | 46226603.4755 | 46226603.4755 | 46226603.4755 | 46226603.4755 | 46226603.4755 | 46226603.4755 | 0 | 0 | 0 | 0 | 0 | 0 | 0 | 0 | 0 | 0 | 0 | 0 | 0 | 0 | 0 | 0 | 0 | 0 | 0 | 0 | 0 | 0 | 0 | 0 | 0 | 0 | 0 | 0
| Afzet | kWh |  | 46226603.4755 | 46226603.4755 | 46226603.4755 | 46226603.4755 | 46226603.4755 | 46226603.4755 | 46226603.4755 | 46226603.4755 | 46226603.4755 | 46226603.4755 | 46226603.4755 | 46226603.4755 | 0 | 0 | 0 | 0 | 0 | 0 | 0 | 0 | 0 | 0 | 0 | 0 | 0 | 0 | 0 | 0 | 0 | 0 | 0 | 0 | 0 | 0 | 0 | 0 | 0 | 0 | 0 | 0
| Operationele kosten | Euro |  | -726626.6466 | -708805.5048 | -719437.5874 | -730229.1512 | -741182.5885 | -752300.3273 | -763584.8322 | -775038.6047 | -786664.1837 | -798464.1465 | -810441.1087 | -822597.7253 | 0 | 0 | 0 | 0 | 0 | 0 | 0 | 0 | 0 | 0 | 0 | 0 | 0 | 0 | 0 | 0 | 0 | 0 | 0 | 0 | 0 | 0 | 0 | 0 | 0 | 0 | 0 | 0
| Brandstofkosten (biomassa) | Euro |  | -1439576.4706 | -1461170.1176 | -1483087.6694 | -1505333.9845 | -1527913.9942 | -1550832.7041 | -1574095.1947 | -1597706.6226 | -1621672.222 | -1645997.3053 | -1670687.2649 | -1695747.5738 | 0 | 0 | 0 | 0 | 0 | 0 | 0 | 0 | 0 | 0 | 0 | 0 | 0 | 0 | 0 | 0 | 0 | 0 | 0 | 0 | 0 | 0 | 0 | 0 | 0 | 0 | 0 | 0
| Marktwaarde elektriciteit | Euro/kWh |  | 0 | 0 | 0 | 0 | 0 | 0 | 0 | 0 | 0 | 0 | 0 | 0 | 0 | 0 | 0 | 0 | 0 | 0 | 0 | 0 | 0 | 0 | 0 | 0 | 0 | 0 | 0 | 0 | 0 | 0 | 0 | 0 | 0 | 0 | 0 | 0 | 0 | 0 | 0 | 0
| Marktwaarde warmte of hernieuwbaar gas | Euro/kWh |  | 0 | 0 | 0 | 0 | 0 | 0 | 0 | 0 | 0 | 0 | 0 | 0 | 0 | 0 | 0 | 0 | 0 | 0 | 0 | 0 | 0 | 0 | 0 | 0 | 0 | 0 | 0 | 0 | 0 | 0 | 0 | 0 | 0 | 0 | 0 | 0 | 0 | 0 | 0 | 0
| Correctiebedrag | Euro/kWh |  | 0 | 0 | 0 | 0 | 0 | 0 | 0 | 0 | 0 | 0 | 0 | 0 | 0 | 0 | 0 | 0 | 0 | 0 | 0 | 0 | 0 | 0 | 0 | 0 | 0 | 0 | 0 | 0 | 0 | 0 | 0 | 0 | 0 | 0 | 0 | 0 | 0 | 0 | 0 | 0
| Basisbedrag | Euro/kWh |  | 0 | 0 | 0 | 0 | 0 | 0 | 0 | 0 | 0 | 0 | 0 | 0 | 0 | 0 | 0 | 0 | 0 | 0 | 0 | 0 | 0 | 0 | 0 | 0 | 0 | 0 | 0 | 0 | 0 | 0 | 0 | 0 | 0 | 0 | 0 | 0 | 0 | 0 | 0 | 0
| SDE-vergoeding | Euro |  | 0 | 0 | 0 | 0 | 0 | 0 | 0 | 0 | 0 | 0 | 0 | 0 | 0 | 0 | 0 | 0 | 0 | 0 | 0 | 0 | 0 | 0 | 0 | 0 | 0 | 0 | 0 | 0 | 0 | 0 | 0 | 0 | 0 | 0 | 0 | 0 | 0 | 0 | 0 | 0
| Marktinkomsten | Euro |  | 0 | 0 | 0 | 0 | 0 | 0 | 0 | 0 | 0 | 0 | 0 | 0 | 0 | 0 | 0 | 0 | 0 | 0 | 0 | 0 | 0 | 0 | 0 | 0 | 0 | 0 | 0 | 0 | 0 | 0 | 0 | 0 | 0 | 0 | 0 | 0 | 0 | 0 | 0 | 0
| Inkomen totaal (nominaal) | Euro |  | 0 | 0 | 0 | 0 | 0 | 0 | 0 | 0 | 0 | 0 | 0 | 0 | 0 | 0 | 0 | 0 | 0 | 0 | 0 | 0 | 0 | 0 | 0 | 0 | 0 | 0 | 0 | 0 | 0 | 0 | 0 | 0 | 0 | 0 | 0 | 0 | 0 | 0 | 0 | 0
| Kosten totaal (nominaal) | Euro |  | -2166203.1172 | -2169975.6224 | -2202525.2568 | -2235563.1356 | -2269096.5827 | -2303133.0314 | -2337680.0269 | -2372745.2273 | -2408336.4057 | -2444461.4518 | -2481128.3736 | -2518345.2992 | 0 | 0 | 0 | 0 | 0 | 0 | 0 | 0 | 0 | 0 | 0 | 0 | 0 | 0 | 0 | 0 | 0 | 0 | 0 | 0 | 0 | 0 | 0 | 0 | 0 | 0 | 0 | 0
| Bruto inkomen (nominaal) | Euro |  | -2166203.1172 | -2169975.6224 | -2202525.2568 | -2235563.1356 | -2269096.5827 | -2303133.0314 | -2337680.0269 | -2372745.2273 | -2408336.4057 | -2444461.4518 | -2481128.3736 | -2518345.2992 | 0 | 0 | 0 | 0 | 0 | 0 | 0 | 0 | 0 | 0 | 0 | 0 | 0 | 0 | 0 | 0 | 0 | 0 | 0 | 0 | 0 | 0 | 0 | 0 | 0 | 0 | 0 | 0
| Afschrijving | Euro |  | -336858.3333 | -336858.3333 | -336858.3333 | -336858.3333 | -336858.3333 | -336858.3333 | -336858.3333 | -336858.3333 | -336858.3333 | -336858.3333 | -336858.3333 | -336858.3333 | 0 | 0 | 0 | 0 | 0 | 0 | 0 | 0 | 0 | 0 | 0 | 0 | 0 | 0 | 0 | 0 | 0 | 0 | 0 | 0 | 0 | 0 | 0 | 0 | 0 | 0 | 0 | 0
| Rente | Euro |  | -76399.47 | -70923.8094 | -65300.3059 | -59524.9679 | -53593.6957 | -47502.2792 | -41246.3944 | -34821.6007 | -28223.3376 | -21446.9214 | -14487.542 | -7340.2593 | 0 | 0 | 0 | 0 | 0 | 0 | 0 | 0 | 0 | 0 | 0 | 0 | 0 | 0 | 0 | 0 | 0 | 0 | 0 | 0 | 0 | 0 | 0 | 0 | 0 | 0 | 0 | 0
| Aflossing | Euro |  | -202802.2453 | -208277.9059 | -213901.4094 | -219676.7474 | -225608.0196 | -231699.4361 | -237955.3209 | -244380.1146 | -250978.3777 | -257754.7939 | -264714.1733 | -271861.456 | 0 | 0 | 0 | 0 | 0 | 0 | 0 | 0 | 0 | 0 | 0 | 0 | 0 | 0 | 0 | 0 | 0 | 0 | 0 | 0 | 0 | 0 | 0 | 0 | 0 | 0 | 0 | 0
| Totale lasten lening | Euro |  | -279201.7153 | -279201.7153 | -279201.7153 | -279201.7153 | -279201.7153 | -279201.7153 | -279201.7153 | -279201.7153 | -279201.7153 | -279201.7153 | -279201.7153 | -279201.7153 | 0 | 0 | 0 | 0 | 0 | 0 | 0 | 0 | 0 | 0 | 0 | 0 | 0 | 0 | 0 | 0 | 0 | 0 | 0 | 0 | 0 | 0 | 0 | 0 | 0 | 0 | 0 | 0
| Belastbaar inkomen | Euro |  | -2579460.9205 | -2577757.7652 | -2604683.896 | -2631946.4368 | -2659548.6117 | -2687493.6439 | -2715784.7546 | -2744425.1613 | -2773418.0767 | -2802766.7065 | -2832474.2489 | -2862543.8918 | 0 | 0 | 0 | 0 | 0 | 0 | 0 | 0 | 0 | 0 | 0 | 0 | 0 | 0 | 0 | 0 | 0 | 0 | 0 | 0 | 0 | 0 | 0 | 0 | 0 | 0 | 0 | 0
| Belasting bedrag | Euro |  | 644865.2301 | 644439.4413 | 651170.974 | 657986.6092 | 664887.1529 | 671873.411 | 678946.1886 | 686106.2903 | 693354.5192 | 700691.6766 | 708118.5622 | 715635.973 | 0 | 0 | 0 | 0 | 0 | 0 | 0 | 0 | 0 | 0 | 0 | 0 | 0 | 0 | 0 | 0 | 0 | 0 | 0 | 0 | 0 | 0 | 0 | 0 | 0 | 0 | 0 | 0
| Netto inkomen na belasting | Euro |  | -1800539.6023 | -1804737.8964 | -1830555.9981 | -1856778.2417 | -1883411.145 | -1910461.3357 | -1937935.5535 | -1965840.6522 | -1994183.6018 | -2022971.4904 | -2052211.5266 | -2081911.0415 | 0 | 0 | 0 | 0 | 0 | 0 | 0 | 0 | 0 | 0 | 0 | 0 | 0 | 0 | 0 | 0 | 0 | 0 | 0 | 0 | 0 | 0 | 0 | 0 | 0 | 0 | 0 | 0
| Project cashflow | Euro | -4042300 | -1521337.8871 | -1525536.1812 | -1551354.2828 | -1577576.5264 | -1604209.4298 | -1631259.6204 | -1658733.8382 | -1686638.937 | -1714981.8865 | -1743769.7751 | -1773009.8113 | -1802709.3262 | 0 | 0 | 0 | 0 | 0 | 0 | 0 | 0 | 0 | 0 | 0 | 0 | 0 | 0 | 0 | 0 | 0 | 0 | 0 | 0 | 0 | 0 | 0 | 0 | 0 | 0 | 0 | 0
| Equity cashflow | Euro | -1212690 | -1800539.6023 | -1804737.8964 | -1830555.9981 | -1856778.2417 | -1883411.145 | -1910461.3357 | -1937935.5535 | -1965840.6522 | -1994183.6018 | -2022971.4904 | -2052211.5266 | -2081911.0415 | 0 | 0 | 0 | 0 | 0 | 0 | 0 | 0 | 0 | 0 | 0 | 0 | 0 | 0 | 0 | 0 | 0 | 0 | 0 | 0 | 0 | 0 | 0 | 0 | 0 | 0 | 0 | 0
| Subsidiebasis: afzet | kWh |  | 46226603.4755 | 46226603.4755 | 46226603.4755 | 46226603.4755 | 46226603.4755 | 46226603.4755 | 46226603.4755 | 46226603.4755 | 46226603.4755 | 46226603.4755 | 46226603.4755 | 46226603.4755 | 0 | 0 | 0 | 0 | 0 | 0 | 0 | 0 | 0 | 0 | 0 | 0 | 0 | 0 | 0 | 0 | 0 | 0 | 0 | 0 | 0 | 0 | 0 | 0 | 0 | 0 | 0 | 0
| Terug te verdienen investering |  | 0: 4042300; 1: 3474325.0959; 2: 2904647.0364; 3: 2361895.1078; 4: 1846405.72; 5: 1358518.507; 6: 898576.3263; 7: 466925.2562; 8: 63914.5929; 9: -310103.1551; 10: -654772.2732; 11: -969733.8489; 12: -1254625.7818; 13: -1254625.7818; 14: -1254625.7818; 15: -1254625.7818; 16: -1254625.7818; 17: -1254625.7818; 18: -1254625.7818; 19: -1254625.7818; 20: -1254625.7818; 21: -1254625.7818
| DSCR |  | 1: 2.3079; 2: 2.2944; 3: 2.1778; 4: 2.0595; 5: 1.9394; 6: 1.8175; 7: 1.6937; 8: 1.5682; 9: 1.4407; 10: 1.3113; 11: 1.18; 12: 1.0467
Tabel: Projectparameters
| Verdisconteerde inkomsten | euro | 0: -10454864.5916
| Verdisconteerde afzet | kWh | 0: 192014128.1541
| Totale investering | Euro | 0: 4042300
| DSCR (gemiddeld) |  | 0: 1.7364
| Projectrente (WACC nominaal/reëel) |  | 0: 06% / 04%
| Projectrendement (IRR) |  | 0: n.v.t.
| Rendement op eigen vermogen (IRR) |  | 0: n.v.t.
| Aandeel lening | Euro | 0: 2829610
| Aandeel equity | Euro | 0: 1212690
| Warmtekrachtverhouding | W:E | 0: 0
| Samengesteld aantal vollasturen | uur/jaar | 0: 8000
| Terugverdientijd | jaren | 0: tussen 8 en 9 jaren; 2: 0.066667
| Bodemprijs of basisprijs | 0.0143
| Bodemprijs of basisprijs netlevering | n.v.t.
| Bodemprijs of basisprijs niet-netlevering | n.v.t.
| Voorlopig correctiebedrag 2021 | 0.0191
| Voorlopig correctiebedrag 2021 netlevering | n.v.t.
| Voorlopig correctiebedrag 2021 niet-netlevering | n.v.t.
| Voorlopige GvO-waarde 2021 | 0
| Voorlopige GvO-waarde 2021 netlevering | n.v.t.
| Voorlopige GvO-waarde 2021 niet-netlevering | 0
| Beleidsperiode geproduceerde eenheden | 554719241.7062
| Economische levensduur geproduceerde eenheden | 554719241.7062
| Verrekeningsfactor bespaarde emissies | 1

## 82
Berekening basisbedragen: Eindadvies SDE++ 2022
Levensduur verlenging Grootschalige allesvergisting, Warmte
| BASISBEDRAG | Waarde | Eenheid | Toelichting
| Basisbedrag | 0.0609 | Euro/kWh
| CO2-subsidie-intensiteit | 127 | Euro/t CO2
| Langetermijnprijs | 0.0323 | Euro/kWh
| Netto emissiefactor | 0.226 | kg CO2/kWh
| Productie-eenheid | kWh
| Vermogenseenheid | kW
| Berekeningswijze correctiebedrag methode-ID | 16 |  | (LT_g[LHV] + EB3 + ODE3) / 90%
| Zon-PV specifieke input parameters | Waarde | Eenheid | Toelichting
Berekeningswijze correctiebedrag methode-ID netlevering
Berekeningswijze correctiebedrag methode-ID niet-netlevering
Netlevering
Niet-netlevering
| Langetermijnprijs netlevering | n.v.t.
| Langetermijnprijs niet-netlevering | n.v.t
| CONVERSIEFACTOREN | Waarde | Eenheid | Toelichting
| Verbrandingswaarde methaan (onderwaarde) | 35.8 | MJ/Nm3
| Verbrandingswaarde hernieuwbaar gas (onderwaarde) | 31.65 | MJ/Nm3
| Verbrandingswaarde hernieuwbaar gas (bovenwaarde) | 35.17 | MJ/Nm3
| kWh naar MJ | 3.6 | MJ/kWh
| INPUTVARIABELEN | Waarde | Eenheid | Toelichting
| Inputvermogen | 5500 | kW
| Gaat het om een installatie voor hernieuwbaar gas? | n
| Methaangehalte hernieuwbaar gas voor gaszuivering | 58%
| Vermogen hernieuwbaargasproductie (voor zuivering) | 0 | Nm3/uur
| Outputvermogen (thermisch of hernieuwbaar gas) | 4700 | kW
| Outputvermogen (hernieuwbaar gas) | 0 | Nm3/uur
| Outputvermogen (elektrisch of overig) | 0 | kW
| Vollasturen levering (thermisch of hernieuwbaar gas) | 7000 | uur/jaar | Bij een installatie voor gecombineerde opwekking, wordt de bedrijfstijd genomen als maximum van de vollasturen warmte en vollasturen elektriciteit.
| Vollasturen levering (elektrisch of overig) |  | uur/jaar | Bij een installatie voor gecombineerde opwekking, wordt de bedrijfstijd genomen als maximum van de vollasturen warmte en vollasturen elektriciteit.
| Max. elektrisch rendement | 0%
| Elektrisch rendement | 0%
| Thermisch rendement of rendement gasproductie | 85.45%
| Elektriciteitsderving bij warmtelevering |  | elektriciteit : warmte
| Investeringskosten input gebaseerd |  | Euro/kW
| Investeringskosten output gebaseerd | 314 | Euro/kW
| Totale investeringskosten | 1.4758 | Euro (miljoen)
| Vaste O&M-kosten input gebaseerd |  | Euro/kW/jaar
| Vaste O&M-kosten output gebaseerd | 81 | Euro/kW/jaar
| Totale jaarlijkse vaste O&M-kosten | 380.7 | Euro (duizend)
| Variabele O&M-kosten (incl. contractkosten) | 0.0019 | Euro/kWh
| Energie-inhoud brandstof | 3.4 | GJ/ton
| Biomassadoorzet | 40764.7059 | ton/jaar
| Netto brandstofprijs (aan de poort, incl. risico-opslag) | 30.9 | Euro/ton
| Relatief elektriciteitsgebruik |  | kWh/kWh
| Elektriciteitsgebruik | 0 | MWh/jaar
| Relatief warmtegebruik |  | kWh/kWh
| Warmtegebruik | 0 | MWh/jaar
| Relatief gasverbruik |  | kWh/kWh
| Gasverbruik |  | MWh/jaar
EMISSIEFACTOR
| Productie van warmte of overig | 0.226 | kg CO2/kWh
| Productie van elektriciteit of overig | 0.216 | kg CO2/kWh
| Productie van gas of overig | 0.183 | kg CO2/kWh
| Gebruik van biomassa |  | kg CO2/ton
| Gebruik van warmte | 0 | kg CO2/kWh
| Gebruik van elektriciteit | 0.13 | kg CO2/kWh
| Gebruik van gas |  | kg CO2/kWh
| Elektriciteitsprijs na subsidieperiode (incl PIF) |  | Euro/kWh
| Vollasturen na subsidieperiode elektriciteit |  | uur/jaar
| Prijs warmte of overige na subsidieperiode |  | Euro/kWh
| Vollasturen na subsidieperiode warmte |  | uur/jaar
| Investeringssubsidie t.g.v. vreemd vermogen |  | Euro
| Investeringssubsidie t.g.v. eigen vermogen (NCW) |  | Euro
| Inflatie | 1.5%
| Rendement op vreemd vermogen | 2.7%
| Rendement op eigen vermogen | 14.5%
| Aandeel eigen vermogen in investering | 30%
| Aandeel vreemd vermogen in investering | 70%
| Vennootschapsbelasting | 25%
| Economische levensduur | 12 | jaar
| Termijn lening | 12 | jaar
| Afschrijvingstermijn | 12 | jaar
| Beleidsperiode | 12 | jaar
| Onregelmatige cashflow |  |  | Toelichting
Waarde
| Afsluitprovisie op lening | 1 | -10330.6
Afsluitprovisie op lening handmatig
| Energieprijzen |  | Jaar | 2022 | 2023 | 2024 | 2025 | 2026 | 2027 | 2028 | 2029 | 2030 | 2031 | 2032 | 2033 | 2034 | 2035 | 2036 | 2037 | 2038 | 2039 | 2040 | 2041 | 2042
Basisbedrag
| Inflator |  | index | 1 | 1.015 | 1.0302 | 1.0457 | 1.0614 | 1.0773 | 1.0934 | 1.1098 | 1.1265 | 1.1434 | 1.1605 | 1.1779 | 1.1956 | 1.2136 | 1.2318 | 1.2502 | 1.269 | 1.288 | 1.3073 | 1.327 | 1.3469 | 1.3671 | 1.3876 | 1.4084 | 1.4295 | 1.4509 | 1.4727 | 1.4948 | 1.5172 | 1.54 | 1.5631 | 1.5865 | 1.6103 | 1.6345 | 1.659 | 1.6839 | 1.7091 | 1.7348 | 1.7608 | 1.7872
Tabel: Nominale kasstroom (positieve bedragen = gunstig voor de producent)
| Positieve bedragen = gunstig voor de producent |  | 0 | 1 | 2 | 3 | 4 | 5 | 6 | 7 | 8 | 9 | 10 | 11 | 12 | 13 | 14 | 15 | 16 | 17 | 18 | 19 | 20 | 21 | 22 | 23 | 24 | 25 | 26 | 27 | 28 | 29 | 30 | 31 | 32 | 33 | 34 | 35 | 36 | 37 | 38 | 39 | 40
| Investering | Euro | 0: -1475800
| Afzet elektriciteit of overige | kWh |  | 0 | 0 | 0 | 0 | 0 | 0 | 0 | 0 | 0 | 0 | 0 | 0 | 0 | 0 | 0 | 0 | 0 | 0 | 0 | 0 | 0 | 0 | 0 | 0 | 0 | 0 | 0 | 0 | 0 | 0 | 0 | 0 | 0 | 0 | 0 | 0 | 0 | 0 | 0 | 0
| Afzet warmte of overige | kWh |  | 32900000 | 32900000 | 32900000 | 32900000 | 32900000 | 32900000 | 32900000 | 32900000 | 32900000 | 32900000 | 32900000 | 32900000 | 0 | 0 | 0 | 0 | 0 | 0 | 0 | 0 | 0 | 0 | 0 | 0 | 0 | 0 | 0 | 0 | 0 | 0 | 0 | 0 | 0 | 0 | 0 | 0 | 0 | 0 | 0 | 0
| Afzet hernieuwbaar gas | kWh (HHV) |  | 0 | 0 | 0 | 0 | 0 | 0 | 0 | 0 | 0 | 0 | 0 | 0 | 0 | 0 | 0 | 0 | 0 | 0 | 0 | 0 | 0 | 0 | 0 | 0 | 0 | 0 | 0 | 0 | 0 | 0 | 0 | 0 | 0 | 0 | 0 | 0 | 0 | 0 | 0 | 0
| Afzet | kWh |  | 32900000 | 32900000 | 32900000 | 32900000 | 32900000 | 32900000 | 32900000 | 32900000 | 32900000 | 32900000 | 32900000 | 32900000 | 0 | 0 | 0 | 0 | 0 | 0 | 0 | 0 | 0 | 0 | 0 | 0 | 0 | 0 | 0 | 0 | 0 | 0 | 0 | 0 | 0 | 0 | 0 | 0 | 0 | 0 | 0 | 0
| Operationele kosten | Euro |  | -453540.6 | -449858.15 | -456606.0222 | -463455.1126 | -470406.9393 | -477463.0434 | -484624.989 | -491894.3638 | -499272.7793 | -506761.871 | -514363.2991 | -522078.7485 | 0 | 0 | 0 | 0 | 0 | 0 | 0 | 0 | 0 | 0 | 0 | 0 | 0 | 0 | 0 | 0 | 0 | 0 | 0 | 0 | 0 | 0 | 0 | 0 | 0 | 0 | 0 | 0
| Brandstofkosten (biomassa) | Euro |  | -1259629.4118 | -1278523.8529 | -1297701.7107 | -1317167.2364 | -1336924.7449 | -1356978.6161 | -1377333.2954 | -1397993.2948 | -1418963.1942 | -1440247.6421 | -1461851.3568 | -1483779.1271 | 0 | 0 | 0 | 0 | 0 | 0 | 0 | 0 | 0 | 0 | 0 | 0 | 0 | 0 | 0 | 0 | 0 | 0 | 0 | 0 | 0 | 0 | 0 | 0 | 0 | 0 | 0 | 0
| Marktwaarde elektriciteit | Euro/kWh |  | 0 | 0 | 0 | 0 | 0 | 0 | 0 | 0 | 0 | 0 | 0 | 0 | 0 | 0 | 0 | 0 | 0 | 0 | 0 | 0 | 0 | 0 | 0 | 0 | 0 | 0 | 0 | 0 | 0 | 0 | 0 | 0 | 0 | 0 | 0 | 0 | 0 | 0 | 0 | 0
| Marktwaarde warmte of hernieuwbaar gas | Euro/kWh |  | 0 | 0 | 0 | 0 | 0 | 0 | 0 | 0 | 0 | 0 | 0 | 0 | 0 | 0 | 0 | 0 | 0 | 0 | 0 | 0 | 0 | 0 | 0 | 0 | 0 | 0 | 0 | 0 | 0 | 0 | 0 | 0 | 0 | 0 | 0 | 0 | 0 | 0 | 0 | 0
| Correctiebedrag | Euro/kWh |  | 0 | 0 | 0 | 0 | 0 | 0 | 0 | 0 | 0 | 0 | 0 | 0 | 0 | 0 | 0 | 0 | 0 | 0 | 0 | 0 | 0 | 0 | 0 | 0 | 0 | 0 | 0 | 0 | 0 | 0 | 0 | 0 | 0 | 0 | 0 | 0 | 0 | 0 | 0 | 0
| Basisbedrag | Euro/kWh |  | 0 | 0 | 0 | 0 | 0 | 0 | 0 | 0 | 0 | 0 | 0 | 0 | 0 | 0 | 0 | 0 | 0 | 0 | 0 | 0 | 0 | 0 | 0 | 0 | 0 | 0 | 0 | 0 | 0 | 0 | 0 | 0 | 0 | 0 | 0 | 0 | 0 | 0 | 0 | 0
| SDE-vergoeding | Euro |  | 0 | 0 | 0 | 0 | 0 | 0 | 0 | 0 | 0 | 0 | 0 | 0 | 0 | 0 | 0 | 0 | 0 | 0 | 0 | 0 | 0 | 0 | 0 | 0 | 0 | 0 | 0 | 0 | 0 | 0 | 0 | 0 | 0 | 0 | 0 | 0 | 0 | 0 | 0 | 0
| Marktinkomsten | Euro |  | 0 | 0 | 0 | 0 | 0 | 0 | 0 | 0 | 0 | 0 | 0 | 0 | 0 | 0 | 0 | 0 | 0 | 0 | 0 | 0 | 0 | 0 | 0 | 0 | 0 | 0 | 0 | 0 | 0 | 0 | 0 | 0 | 0 | 0 | 0 | 0 | 0 | 0 | 0 | 0
| Inkomen totaal (nominaal) | Euro |  | 0 | 0 | 0 | 0 | 0 | 0 | 0 | 0 | 0 | 0 | 0 | 0 | 0 | 0 | 0 | 0 | 0 | 0 | 0 | 0 | 0 | 0 | 0 | 0 | 0 | 0 | 0 | 0 | 0 | 0 | 0 | 0 | 0 | 0 | 0 | 0 | 0 | 0 | 0 | 0
| Kosten totaal (nominaal) | Euro |  | -1713170.0118 | -1728382.0029 | -1754307.733 | -1780622.349 | -1807331.6842 | -1834441.6595 | -1861958.2844 | -1889887.6586 | -1918235.9735 | -1947009.5131 | -1976214.6558 | -2005857.8757 | 0 | 0 | 0 | 0 | 0 | 0 | 0 | 0 | 0 | 0 | 0 | 0 | 0 | 0 | 0 | 0 | 0 | 0 | 0 | 0 | 0 | 0 | 0 | 0 | 0 | 0 | 0 | 0
| Bruto inkomen (nominaal) | Euro |  | -1713170.0118 | -1728382.0029 | -1754307.733 | -1780622.349 | -1807331.6842 | -1834441.6595 | -1861958.2844 | -1889887.6586 | -1918235.9735 | -1947009.5131 | -1976214.6558 | -2005857.8757 | 0 | 0 | 0 | 0 | 0 | 0 | 0 | 0 | 0 | 0 | 0 | 0 | 0 | 0 | 0 | 0 | 0 | 0 | 0 | 0 | 0 | 0 | 0 | 0 | 0 | 0 | 0 | 0
| Afschrijving | Euro |  | -122983.3333 | -122983.3333 | -122983.3333 | -122983.3333 | -122983.3333 | -122983.3333 | -122983.3333 | -122983.3333 | -122983.3333 | -122983.3333 | -122983.3333 | -122983.3333 | 0 | 0 | 0 | 0 | 0 | 0 | 0 | 0 | 0 | 0 | 0 | 0 | 0 | 0 | 0 | 0 | 0 | 0 | 0 | 0 | 0 | 0 | 0 | 0 | 0 | 0 | 0 | 0
| Rente | Euro |  | -27892.62 | -25893.5155 | -23840.4353 | -21731.9218 | -19566.4785 | -17342.5682 | -15058.6124 | -12712.9897 | -10304.0352 | -7830.039 | -5289.2449 | -2679.8493 | 0 | 0 | 0 | 0 | 0 | 0 | 0 | 0 | 0 | 0 | 0 | 0 | 0 | 0 | 0 | 0 | 0 | 0 | 0 | 0 | 0 | 0 | 0 | 0 | 0 | 0 | 0 | 0
| Aflossing | Euro |  | -74040.9058 | -76040.0103 | -78093.0906 | -80201.604 | -82367.0473 | -84590.9576 | -86874.9134 | -89220.5361 | -91629.4906 | -94103.4868 | -96644.281 | -99253.6766 | 0 | 0 | 0 | 0 | 0 | 0 | 0 | 0 | 0 | 0 | 0 | 0 | 0 | 0 | 0 | 0 | 0 | 0 | 0 | 0 | 0 | 0 | 0 | 0 | 0 | 0 | 0 | 0
| Totale lasten lening | Euro |  | -101933.5258 | -101933.5258 | -101933.5258 | -101933.5258 | -101933.5258 | -101933.5258 | -101933.5258 | -101933.5258 | -101933.5258 | -101933.5258 | -101933.5258 | -101933.5258 | 0 | 0 | 0 | 0 | 0 | 0 | 0 | 0 | 0 | 0 | 0 | 0 | 0 | 0 | 0 | 0 | 0 | 0 | 0 | 0 | 0 | 0 | 0 | 0 | 0 | 0 | 0 | 0
| Belastbaar inkomen | Euro |  | -1864045.9651 | -1877258.8518 | -1901131.5016 | -1925337.6041 | -1949881.4961 | -1974767.561 | -2000000.2301 | -2025583.9817 | -2051523.3421 | -2077822.8854 | -2104487.234 | -2131521.0583 | 0 | 0 | 0 | 0 | 0 | 0 | 0 | 0 | 0 | 0 | 0 | 0 | 0 | 0 | 0 | 0 | 0 | 0 | 0 | 0 | 0 | 0 | 0 | 0 | 0 | 0 | 0 | 0
| Belasting bedrag | Euro |  | 466011.4913 | 469314.713 | 475282.8754 | 481334.401 | 487470.374 | 493691.8903 | 500000.0575 | 506395.9954 | 512880.8355 | 519455.7214 | 526121.8085 | 532880.2646 | 0 | 0 | 0 | 0 | 0 | 0 | 0 | 0 | 0 | 0 | 0 | 0 | 0 | 0 | 0 | 0 | 0 | 0 | 0 | 0 | 0 | 0 | 0 | 0 | 0 | 0 | 0 | 0
| Netto inkomen na belasting | Euro |  | -1349092.0463 | -1361000.8158 | -1380958.3834 | -1401221.4738 | -1421794.836 | -1442683.295 | -1463891.7527 | -1485425.189 | -1507288.6638 | -1529487.3176 | -1552026.3731 | -1574911.1369 | 0 | 0 | 0 | 0 | 0 | 0 | 0 | 0 | 0 | 0 | 0 | 0 | 0 | 0 | 0 | 0 | 0 | 0 | 0 | 0 | 0 | 0 | 0 | 0 | 0 | 0 | 0 | 0
| Project cashflow | Euro | -1475800 | -1247158.5205 | -1259067.29 | -1279024.8576 | -1299287.9479 | -1319861.3102 | -1340749.7692 | -1361958.2268 | -1383491.6632 | -1405355.138 | -1427553.7918 | -1450092.8473 | -1472977.6111 | 0 | 0 | 0 | 0 | 0 | 0 | 0 | 0 | 0 | 0 | 0 | 0 | 0 | 0 | 0 | 0 | 0 | 0 | 0 | 0 | 0 | 0 | 0 | 0 | 0 | 0 | 0 | 0
| Equity cashflow | Euro | -442740 | -1349092.0463 | -1361000.8158 | -1380958.3834 | -1401221.4738 | -1421794.836 | -1442683.295 | -1463891.7527 | -1485425.189 | -1507288.6638 | -1529487.3176 | -1552026.3731 | -1574911.1369 | 0 | 0 | 0 | 0 | 0 | 0 | 0 | 0 | 0 | 0 | 0 | 0 | 0 | 0 | 0 | 0 | 0 | 0 | 0 | 0 | 0 | 0 | 0 | 0 | 0 | 0 | 0 | 0
| Subsidiebasis: afzet | kWh |  | 32900000 | 32900000 | 32900000 | 32900000 | 32900000 | 32900000 | 32900000 | 32900000 | 32900000 | 32900000 | 32900000 | 32900000 | 0 | 0 | 0 | 0 | 0 | 0 | 0 | 0 | 0 | 0 | 0 | 0 | 0 | 0 | 0 | 0 | 0 | 0 | 0 | 0 | 0 | 0 | 0 | 0 | 0 | 0 | 0 | 0
| Terug te verdienen investering |  | 0: 1475800; 1: 1213252.6318; 2: 963918.1502; 3: 738456.3185; 4: 537200.5893; 5: 360488.752; 6: 208662.9797; 7: 82069.8765; 8: -18939.4752; 9: -94009.4664; 10: -142779.9143; 11: -164886.0136; 12: -159958.2887; 13: -159958.2887; 14: -159958.2887; 15: -159958.2887; 16: -159958.2887; 17: -159958.2887; 18: -159958.2887; 19: -159958.2887; 20: -159958.2887; 21: -159958.2887
| DSCR |  | 1: 2.8493; 2: 2.7001; 3: 2.4457; 4: 2.1876; 5: 1.9256; 6: 1.6596; 7: 1.3896; 8: 1.1157; 9: 0.83755; 10: 0.55527; 11: 0.26876; 12: -0.022052
Tabel: Projectparameters
| Verdisconteerde inkomsten | euro | 0: -7885074.3739
| Verdisconteerde afzet | kWh | 0: 136658641.1571
| Totale investering | Euro | 0: 1475800
| DSCR (gemiddeld) |  | 0: 1.4927
| Projectrente (WACC nominaal/reëel) |  | 0: 06% / 04%
| Projectrendement (IRR) |  | 0: n.v.t.
| Rendement op eigen vermogen (IRR) |  | 0: n.v.t.
| Aandeel lening | Euro | 0: 1033060
| Aandeel equity | Euro | 0: 442740
| Warmtekrachtverhouding | W:E | 0: 0
| Samengesteld aantal vollasturen | uur/jaar | 0: 7000
| Terugverdientijd | jaren | 0: tussen 7 en 8 jaren; 2: 0.066667
| Bodemprijs of basisprijs | 0.0235
| Bodemprijs of basisprijs netlevering | n.v.t.
| Bodemprijs of basisprijs niet-netlevering | n.v.t.
| Voorlopig correctiebedrag 2021 | 0.0295
| Voorlopig correctiebedrag 2021 netlevering | n.v.t.
| Voorlopig correctiebedrag 2021 niet-netlevering | n.v.t.
| Voorlopige GvO-waarde 2021 | 0
| Voorlopige GvO-waarde 2021 netlevering | n.v.t.
| Voorlopige GvO-waarde 2021 niet-netlevering | 0
| Beleidsperiode geproduceerde eenheden | 394800000
| Economische levensduur geproduceerde eenheden | 394800000
| Verrekeningsfactor bespaarde emissies | 1

## 83
Berekening basisbedragen: Eindadvies SDE++ 2022
Levensduurverlenging Grootschalige allesvergisting, gecombineerde opwekking
| BASISBEDRAG | Waarde | Eenheid | Toelichting
| Basisbedrag | 0.0635 | Euro/kWh
| CO2-subsidie-intensiteit | 110 | Euro/t CO2
| Langetermijnprijs | 0.0391 | Euro/kWh
| Netto emissiefactor | 0.2211 | kg CO2/kWh
| Productie-eenheid | kWh
| Vermogenseenheid | kW
| Berekeningswijze correctiebedrag methode-ID | 25 |  | ( LT_e + WK x ( LT_g[LHV] + EB3 + ODE3) / 90%)/(1 + WK-factor)
| Zon-PV specifieke input parameters | Waarde | Eenheid | Toelichting
Berekeningswijze correctiebedrag methode-ID netlevering
Berekeningswijze correctiebedrag methode-ID niet-netlevering
Netlevering
Niet-netlevering
| Langetermijnprijs netlevering | n.v.t.
| Langetermijnprijs niet-netlevering | n.v.t
| CONVERSIEFACTOREN | Waarde | Eenheid | Toelichting
| Verbrandingswaarde methaan (onderwaarde) | 35.8 | MJ/Nm3
| Verbrandingswaarde hernieuwbaar gas (onderwaarde) | 31.65 | MJ/Nm3
| Verbrandingswaarde hernieuwbaar gas (bovenwaarde) | 35.17 | MJ/Nm3
| kWh naar MJ | 3.6 | MJ/kWh
| INPUTVARIABELEN | Waarde | Eenheid | Toelichting
| Inputvermogen | 5500 | kW
| Gaat het om een installatie voor hernieuwbaar gas? | n
| Methaangehalte hernieuwbaar gas voor gaszuivering | 58%
| Vermogen hernieuwbaargasproductie (voor zuivering) | 0 | Nm3/uur
| Outputvermogen (thermisch of hernieuwbaar gas) | 2600 | kW
| Outputvermogen (hernieuwbaar gas) | 0 | Nm3/uur
| Outputvermogen (elektrisch of overig) | 2255 | kW
| Vollasturen levering (thermisch of hernieuwbaar gas) | 7300 | uur/jaar | Bij een installatie voor gecombineerde opwekking, wordt de bedrijfstijd genomen als maximum van de vollasturen warmte en vollasturen elektriciteit.
| Vollasturen levering (elektrisch of overig) | 8000 | uur/jaar | Bij een installatie voor gecombineerde opwekking, wordt de bedrijfstijd genomen als maximum van de vollasturen warmte en vollasturen elektriciteit.
| Max. elektrisch rendement | 41%
| Elektrisch rendement | 41%
| Thermisch rendement of rendement gasproductie | 47.27%
| Elektriciteitsderving bij warmtelevering |  | elektriciteit : warmte
| Investeringskosten input gebaseerd | 376 | Euro/kW
| Investeringskosten output gebaseerd |  | Euro/kW
| Totale investeringskosten | 2.068 | Euro (miljoen)
| Vaste O&M-kosten input gebaseerd | 81 | Euro/kW/jaar
| Vaste O&M-kosten output gebaseerd |  | Euro/kW/jaar
| Totale jaarlijkse vaste O&M-kosten | 445.5 | Euro (duizend)
| Variabele O&M-kosten (incl. contractkosten) | 0.0019 | Euro/kWh
| Energie-inhoud brandstof | 3.4 | GJ/ton
| Biomassadoorzet | 46588.2353 | ton/jaar
| Netto brandstofprijs (aan de poort, incl. risico-opslag) | 30.9 | Euro/ton
| Relatief elektriciteitsgebruik |  | kWh/kWh
| Elektriciteitsgebruik | 0 | MWh/jaar
| Relatief warmtegebruik |  | kWh/kWh
| Warmtegebruik | 0 | MWh/jaar
| Relatief gasverbruik |  | kWh/kWh
| Gasverbruik |  | MWh/jaar
EMISSIEFACTOR
| Productie van warmte of overig | 0.226 | kg CO2/kWh
| Productie van elektriciteit of overig | 0.216 | kg CO2/kWh
| Productie van gas of overig | 0.183 | kg CO2/kWh
| Gebruik van biomassa |  | kg CO2/ton
| Gebruik van warmte | 0 | kg CO2/kWh
| Gebruik van elektriciteit | 0.13 | kg CO2/kWh
| Gebruik van gas |  | kg CO2/kWh
| Elektriciteitsprijs na subsidieperiode (incl PIF) |  | Euro/kWh
| Vollasturen na subsidieperiode elektriciteit |  | uur/jaar
| Prijs warmte of overige na subsidieperiode |  | Euro/kWh
| Vollasturen na subsidieperiode warmte |  | uur/jaar
| Investeringssubsidie t.g.v. vreemd vermogen |  | Euro
| Investeringssubsidie t.g.v. eigen vermogen (NCW) |  | Euro
| Inflatie | 1.5%
| Rendement op vreemd vermogen | 2.7%
| Rendement op eigen vermogen | 14.5%
| Aandeel eigen vermogen in investering | 30%
| Aandeel vreemd vermogen in investering | 70%
| Vennootschapsbelasting | 25%
| Economische levensduur | 12 | jaar
| Termijn lening | 12 | jaar
| Afschrijvingstermijn | 12 | jaar
| Beleidsperiode | 12 | jaar
| Onregelmatige cashflow |  |  | Toelichting
Waarde
| Afsluitprovisie op lening | 1 | -14476
Afsluitprovisie op lening handmatig
| Energieprijzen |  | Jaar | 2022 | 2023 | 2024 | 2025 | 2026 | 2027 | 2028 | 2029 | 2030 | 2031 | 2032 | 2033 | 2034 | 2035 | 2036 | 2037 | 2038 | 2039 | 2040 | 2041 | 2042
Basisbedrag
| Inflator |  | index | 1 | 1.015 | 1.0302 | 1.0457 | 1.0614 | 1.0773 | 1.0934 | 1.1098 | 1.1265 | 1.1434 | 1.1605 | 1.1779 | 1.1956 | 1.2136 | 1.2318 | 1.2502 | 1.269 | 1.288 | 1.3073 | 1.327 | 1.3469 | 1.3671 | 1.3876 | 1.4084 | 1.4295 | 1.4509 | 1.4727 | 1.4948 | 1.5172 | 1.54 | 1.5631 | 1.5865 | 1.6103 | 1.6345 | 1.659 | 1.6839 | 1.7091 | 1.7348 | 1.7608 | 1.7872
Tabel: Nominale kasstroom (positieve bedragen = gunstig voor de producent)
| Positieve bedragen = gunstig voor de producent |  | 0 | 1 | 2 | 3 | 4 | 5 | 6 | 7 | 8 | 9 | 10 | 11 | 12 | 13 | 14 | 15 | 16 | 17 | 18 | 19 | 20 | 21 | 22 | 23 | 24 | 25 | 26 | 27 | 28 | 29 | 30 | 31 | 32 | 33 | 34 | 35 | 36 | 37 | 38 | 39 | 40
| Investering | Euro | 0: -2068000
| Afzet elektriciteit of overige | kWh |  | 18040000 | 18040000 | 18040000 | 18040000 | 18040000 | 18040000 | 18040000 | 18040000 | 18040000 | 18040000 | 18040000 | 18040000 | 0 | 0 | 0 | 0 | 0 | 0 | 0 | 0 | 0 | 0 | 0 | 0 | 0 | 0 | 0 | 0 | 0 | 0 | 0 | 0 | 0 | 0 | 0 | 0 | 0 | 0 | 0 | 0
| Afzet warmte of overige | kWh |  | 18980000 | 18980000 | 18980000 | 18980000 | 18980000 | 18980000 | 18980000 | 18980000 | 18980000 | 18980000 | 18980000 | 18980000 | 0 | 0 | 0 | 0 | 0 | 0 | 0 | 0 | 0 | 0 | 0 | 0 | 0 | 0 | 0 | 0 | 0 | 0 | 0 | 0 | 0 | 0 | 0 | 0 | 0 | 0 | 0 | 0
| Afzet hernieuwbaar gas | kWh (HHV) |  | 0 | 0 | 0 | 0 | 0 | 0 | 0 | 0 | 0 | 0 | 0 | 0 | 0 | 0 | 0 | 0 | 0 | 0 | 0 | 0 | 0 | 0 | 0 | 0 | 0 | 0 | 0 | 0 | 0 | 0 | 0 | 0 | 0 | 0 | 0 | 0 | 0 | 0 | 0 | 0
| Afzet | kWh |  | 37020000 | 37020000 | 37020000 | 37020000 | 37020000 | 37020000 | 37020000 | 37020000 | 37020000 | 37020000 | 37020000 | 37020000 | 0 | 0 | 0 | 0 | 0 | 0 | 0 | 0 | 0 | 0 | 0 | 0 | 0 | 0 | 0 | 0 | 0 | 0 | 0 | 0 | 0 | 0 | 0 | 0 | 0 | 0 | 0 | 0
| Operationele kosten | Euro |  | -530314 | -523575.57 | -531429.2035 | -539400.6416 | -547491.6512 | -555704.026 | -564039.5864 | -572500.1802 | -581087.6829 | -589803.9981 | -598651.0581 | -607630.824 | 0 | 0 | 0 | 0 | 0 | 0 | 0 | 0 | 0 | 0 | 0 | 0 | 0 | 0 | 0 | 0 | 0 | 0 | 0 | 0 | 0 | 0 | 0 | 0 | 0 | 0 | 0 | 0
| Brandstofkosten (biomassa) | Euro |  | -1439576.4706 | -1461170.1176 | -1483087.6694 | -1505333.9845 | -1527913.9942 | -1550832.7041 | -1574095.1947 | -1597706.6226 | -1621672.222 | -1645997.3053 | -1670687.2649 | -1695747.5738 | 0 | 0 | 0 | 0 | 0 | 0 | 0 | 0 | 0 | 0 | 0 | 0 | 0 | 0 | 0 | 0 | 0 | 0 | 0 | 0 | 0 | 0 | 0 | 0 | 0 | 0 | 0 | 0
| Marktwaarde elektriciteit | Euro/kWh |  | 0 | 0 | 0 | 0 | 0 | 0 | 0 | 0 | 0 | 0 | 0 | 0 | 0 | 0 | 0 | 0 | 0 | 0 | 0 | 0 | 0 | 0 | 0 | 0 | 0 | 0 | 0 | 0 | 0 | 0 | 0 | 0 | 0 | 0 | 0 | 0 | 0 | 0 | 0 | 0
| Marktwaarde warmte of hernieuwbaar gas | Euro/kWh |  | 0 | 0 | 0 | 0 | 0 | 0 | 0 | 0 | 0 | 0 | 0 | 0 | 0 | 0 | 0 | 0 | 0 | 0 | 0 | 0 | 0 | 0 | 0 | 0 | 0 | 0 | 0 | 0 | 0 | 0 | 0 | 0 | 0 | 0 | 0 | 0 | 0 | 0 | 0 | 0
| Correctiebedrag | Euro/kWh |  | 0 | 0 | 0 | 0 | 0 | 0 | 0 | 0 | 0 | 0 | 0 | 0 | 0 | 0 | 0 | 0 | 0 | 0 | 0 | 0 | 0 | 0 | 0 | 0 | 0 | 0 | 0 | 0 | 0 | 0 | 0 | 0 | 0 | 0 | 0 | 0 | 0 | 0 | 0 | 0
| Basisbedrag | Euro/kWh |  | 0 | 0 | 0 | 0 | 0 | 0 | 0 | 0 | 0 | 0 | 0 | 0 | 0 | 0 | 0 | 0 | 0 | 0 | 0 | 0 | 0 | 0 | 0 | 0 | 0 | 0 | 0 | 0 | 0 | 0 | 0 | 0 | 0 | 0 | 0 | 0 | 0 | 0 | 0 | 0
| SDE-vergoeding | Euro |  | 0 | 0 | 0 | 0 | 0 | 0 | 0 | 0 | 0 | 0 | 0 | 0 | 0 | 0 | 0 | 0 | 0 | 0 | 0 | 0 | 0 | 0 | 0 | 0 | 0 | 0 | 0 | 0 | 0 | 0 | 0 | 0 | 0 | 0 | 0 | 0 | 0 | 0 | 0 | 0
| Marktinkomsten | Euro |  | 0 | 0 | 0 | 0 | 0 | 0 | 0 | 0 | 0 | 0 | 0 | 0 | 0 | 0 | 0 | 0 | 0 | 0 | 0 | 0 | 0 | 0 | 0 | 0 | 0 | 0 | 0 | 0 | 0 | 0 | 0 | 0 | 0 | 0 | 0 | 0 | 0 | 0 | 0 | 0
| Inkomen totaal (nominaal) | Euro |  | 0 | 0 | 0 | 0 | 0 | 0 | 0 | 0 | 0 | 0 | 0 | 0 | 0 | 0 | 0 | 0 | 0 | 0 | 0 | 0 | 0 | 0 | 0 | 0 | 0 | 0 | 0 | 0 | 0 | 0 | 0 | 0 | 0 | 0 | 0 | 0 | 0 | 0 | 0 | 0
| Kosten totaal (nominaal) | Euro |  | -1969890.4706 | -1984745.6876 | -2014516.873 | -2044734.6261 | -2075405.6454 | -2106536.7301 | -2138134.7811 | -2170206.8028 | -2202759.9048 | -2235801.3034 | -2269338.323 | -2303378.3978 | 0 | 0 | 0 | 0 | 0 | 0 | 0 | 0 | 0 | 0 | 0 | 0 | 0 | 0 | 0 | 0 | 0 | 0 | 0 | 0 | 0 | 0 | 0 | 0 | 0 | 0 | 0 | 0
| Bruto inkomen (nominaal) | Euro |  | -1969890.4706 | -1984745.6876 | -2014516.873 | -2044734.6261 | -2075405.6454 | -2106536.7301 | -2138134.7811 | -2170206.8028 | -2202759.9048 | -2235801.3034 | -2269338.323 | -2303378.3978 | 0 | 0 | 0 | 0 | 0 | 0 | 0 | 0 | 0 | 0 | 0 | 0 | 0 | 0 | 0 | 0 | 0 | 0 | 0 | 0 | 0 | 0 | 0 | 0 | 0 | 0 | 0 | 0
| Afschrijving | Euro |  | -172333.3333 | -172333.3333 | -172333.3333 | -172333.3333 | -172333.3333 | -172333.3333 | -172333.3333 | -172333.3333 | -172333.3333 | -172333.3333 | -172333.3333 | -172333.3333 | 0 | 0 | 0 | 0 | 0 | 0 | 0 | 0 | 0 | 0 | 0 | 0 | 0 | 0 | 0 | 0 | 0 | 0 | 0 | 0 | 0 | 0 | 0 | 0 | 0 | 0 | 0 | 0
| Rente | Euro |  | -39085.2 | -36283.9071 | -33406.9794 | -30452.3745 | -27417.9954 | -24301.688 | -21101.2403 | -17814.3805 | -14438.7755 | -10972.0292 | -7411.6807 | -3755.2028 | 0 | 0 | 0 | 0 | 0 | 0 | 0 | 0 | 0 | 0 | 0 | 0 | 0 | 0 | 0 | 0 | 0 | 0 | 0 | 0 | 0 | 0 | 0 | 0 | 0 | 0 | 0 | 0
| Aflossing | Euro |  | -103751.5878 | -106552.8806 | -109429.8084 | -112384.4132 | -115418.7924 | -118535.0998 | -121735.5475 | -125022.4073 | -128398.0123 | -131864.7586 | -135425.1071 | -139081.585 | 0 | 0 | 0 | 0 | 0 | 0 | 0 | 0 | 0 | 0 | 0 | 0 | 0 | 0 | 0 | 0 | 0 | 0 | 0 | 0 | 0 | 0 | 0 | 0 | 0 | 0 | 0 | 0
| Totale lasten lening | Euro |  | -142836.7878 | -142836.7878 | -142836.7878 | -142836.7878 | -142836.7878 | -142836.7878 | -142836.7878 | -142836.7878 | -142836.7878 | -142836.7878 | -142836.7878 | -142836.7878 | 0 | 0 | 0 | 0 | 0 | 0 | 0 | 0 | 0 | 0 | 0 | 0 | 0 | 0 | 0 | 0 | 0 | 0 | 0 | 0 | 0 | 0 | 0 | 0 | 0 | 0 | 0 | 0
| Belastbaar inkomen | Euro |  | -2181309.0039 | -2193362.9281 | -2220257.1856 | -2247520.3339 | -2275156.9741 | -2303171.7514 | -2331569.3547 | -2360354.5166 | -2389532.0137 | -2419106.6659 | -2449083.337 | -2479466.9339 | 0 | 0 | 0 | 0 | 0 | 0 | 0 | 0 | 0 | 0 | 0 | 0 | 0 | 0 | 0 | 0 | 0 | 0 | 0 | 0 | 0 | 0 | 0 | 0 | 0 | 0 | 0 | 0
| Belasting bedrag | Euro |  | 545327.251 | 548340.732 | 555064.2964 | 561880.0835 | 568789.2435 | 575792.9379 | 582892.3387 | 590088.6292 | 597383.0034 | 604776.6665 | 612270.8342 | 619866.7335 | 0 | 0 | 0 | 0 | 0 | 0 | 0 | 0 | 0 | 0 | 0 | 0 | 0 | 0 | 0 | 0 | 0 | 0 | 0 | 0 | 0 | 0 | 0 | 0 | 0 | 0 | 0 | 0
| Netto inkomen na belasting | Euro |  | -1567400.0074 | -1579241.7434 | -1602289.3643 | -1625691.3304 | -1649453.1897 | -1673580.58 | -1698079.2302 | -1722954.9614 | -1748213.6892 | -1773861.4247 | -1799904.2765 | -1826348.4521 | 0 | 0 | 0 | 0 | 0 | 0 | 0 | 0 | 0 | 0 | 0 | 0 | 0 | 0 | 0 | 0 | 0 | 0 | 0 | 0 | 0 | 0 | 0 | 0 | 0 | 0 | 0 | 0
| Project cashflow | Euro | -2068000 | -1424563.2196 | -1436404.9556 | -1459452.5765 | -1482854.5426 | -1506616.4019 | -1530743.7923 | -1555242.4424 | -1580118.1736 | -1605376.9014 | -1631024.6369 | -1657067.4887 | -1683511.6643 | 0 | 0 | 0 | 0 | 0 | 0 | 0 | 0 | 0 | 0 | 0 | 0 | 0 | 0 | 0 | 0 | 0 | 0 | 0 | 0 | 0 | 0 | 0 | 0 | 0 | 0 | 0 | 0
| Equity cashflow | Euro | -620400 | -1567400.0074 | -1579241.7434 | -1602289.3643 | -1625691.3304 | -1649453.1897 | -1673580.58 | -1698079.2302 | -1722954.9614 | -1748213.6892 | -1773861.4247 | -1799904.2765 | -1826348.4521 | 0 | 0 | 0 | 0 | 0 | 0 | 0 | 0 | 0 | 0 | 0 | 0 | 0 | 0 | 0 | 0 | 0 | 0 | 0 | 0 | 0 | 0 | 0 | 0 | 0 | 0 | 0 | 0
| Subsidiebasis: afzet | kWh |  | 37020000 | 37020000 | 37020000 | 37020000 | 37020000 | 37020000 | 37020000 | 37020000 | 37020000 | 37020000 | 37020000 | 37020000 | 0 | 0 | 0 | 0 | 0 | 0 | 0 | 0 | 0 | 0 | 0 | 0 | 0 | 0 | 0 | 0 | 0 | 0 | 0 | 0 | 0 | 0 | 0 | 0 | 0 | 0 | 0 | 0
| Terug te verdienen investering |  | 0: 2068000; 1: 1726205.6706; 2: 1396465.2654; 3: 1093619.1177; 4: 818036.1183; 5: 570089.7591; 6: 350158.1772; 7: 158624.1985; 8: -4124.6182; 9: -137695.9378; 10: -241692.6053; 11: -315712.6016; 12: -359349.001; 13: -359349.001; 14: -359349.001; 15: -359349.001; 16: -359349.001; 17: -359349.001; 18: -359349.001; 19: -359349.001; 20: -359349.001; 21: -359349.001
| DSCR |  | 1: 2.6665; 2: 2.5625; 3: 2.3541; 4: 2.1426; 5: 1.9278; 6: 1.7099; 7: 1.4887; 8: 1.2641; 9: 1.0362; 10: 0.8049; 11: 0.5701; 12: 0.33179
Tabel: Projectparameters
| Verdisconteerde inkomsten | euro | 0: -9149294.76
| Verdisconteerde afzet | kWh | 0: 153772124.4874
| Totale investering | Euro | 0: 2068000
| DSCR (gemiddeld) |  | 0: 1.5716
| Projectrente (WACC nominaal/reëel) |  | 0: 06% / 04%
| Projectrendement (IRR) |  | 0: n.v.t.
| Rendement op eigen vermogen (IRR) |  | 0: n.v.t.
| Aandeel lening | Euro | 0: 1447600
| Aandeel equity | Euro | 0: 620400
| Warmtekrachtverhouding | W:E | 0: 1.05
| Samengesteld aantal vollasturen | uur/jaar | 0: 7625.1287
| Terugverdientijd | jaren | 0: tussen 7 en 8 jaren; 2: 0.066667
| Bodemprijs of basisprijs | 0.0271
| Bodemprijs of basisprijs netlevering | n.v.t.
| Bodemprijs of basisprijs niet-netlevering | n.v.t.
| Voorlopig correctiebedrag 2021 | 0.0427
| Voorlopig correctiebedrag 2021 netlevering | n.v.t.
| Voorlopig correctiebedrag 2021 niet-netlevering | n.v.t.
| Voorlopige GvO-waarde 2021 | 0
| Voorlopige GvO-waarde 2021 netlevering | n.v.t.
| Voorlopige GvO-waarde 2021 niet-netlevering | 0
| Beleidsperiode geproduceerde eenheden | 444240000
| Economische levensduur geproduceerde eenheden | 444240000
| Verrekeningsfactor bespaarde emissies | 1

## 84
Berekening basisbedragen: Eindadvies SDE++ 2022
Levensduurverlenging Grootschalige allesvergisting, Hernieuwbaar gas
| BASISBEDRAG | Waarde | Eenheid | Toelichting
| Basisbedrag | 0.0578 | Euro/kWh
| CO2-subsidie-intensiteit | 199 | Euro/t CO2
| Langetermijnprijs | 0.0214 | Euro/kWh
| Netto emissiefactor | 0.183 | kg CO2/kWh
| Productie-eenheid | kWh
| Vermogenseenheid | kW
| Berekeningswijze correctiebedrag methode-ID | 13 |  | LT_g[HHV]
| Zon-PV specifieke input parameters | Waarde | Eenheid | Toelichting
Berekeningswijze correctiebedrag methode-ID netlevering
Berekeningswijze correctiebedrag methode-ID niet-netlevering
Netlevering
Niet-netlevering
| Langetermijnprijs netlevering | n.v.t.
| Langetermijnprijs niet-netlevering | n.v.t
| CONVERSIEFACTOREN | Waarde | Eenheid | Toelichting
| Verbrandingswaarde methaan (onderwaarde) | 35.8 | MJ/Nm3
| Verbrandingswaarde hernieuwbaar gas (onderwaarde) | 31.65 | MJ/Nm3
| Verbrandingswaarde hernieuwbaar gas (bovenwaarde) | 35.17 | MJ/Nm3
| kWh naar MJ | 3.6 | MJ/kWh
| INPUTVARIABELEN | Waarde | Eenheid | Toelichting
| Inputvermogen | 5500 | kW
| Gaat het om een installatie voor hernieuwbaar gas? | Ja
| Methaangehalte hernieuwbaar gas voor gaszuivering | 58%
| Vermogen hernieuwbaargasproductie (voor zuivering) | 953.5735 | Nm3/uur
| Outputvermogen (thermisch of hernieuwbaar gas) | 5200 | kW
| Outputvermogen (hernieuwbaar gas) | 591.4692 | Nm3/uur
| Outputvermogen (elektrisch of overig) |  | kW
| Vollasturen levering (thermisch of hernieuwbaar gas) | 8000 | uur/jaar | Bij een installatie voor gecombineerde opwekking, wordt de bedrijfstijd genomen als maximum van de vollasturen warmte en vollasturen elektriciteit.
| Vollasturen levering (elektrisch of overig) |  | uur/jaar | Bij een installatie voor gecombineerde opwekking, wordt de bedrijfstijd genomen als maximum van de vollasturen warmte en vollasturen elektriciteit.
| Max. elektrisch rendement | 0%
| Elektrisch rendement | 0%
| Thermisch rendement of rendement gasproductie | 94.55%
| Elektriciteitsderving bij warmtelevering |  | elektriciteit : warmte
| Investeringskosten input gebaseerd | 545 | Euro/kW
| Investeringskosten output gebaseerd |  | Euro/kW
| Totale investeringskosten | 2.9975 | Euro (miljoen)
| Vaste O&M-kosten input gebaseerd | 111 | Euro/kW/jaar
| Vaste O&M-kosten output gebaseerd |  | Euro/kW/jaar
| Totale jaarlijkse vaste O&M-kosten | 610.5 | Euro (duizend)
| Variabele O&M-kosten (incl. contractkosten) | 0.0019 | Euro/kWh
| Energie-inhoud brandstof | 3.4 | GJ/ton
| Biomassadoorzet | 46588.2353 | ton/jaar
| Netto brandstofprijs (aan de poort, incl. risico-opslag) | 30.9 | Euro/ton
| Relatief elektriciteitsgebruik |  | kWh/kWh
| Elektriciteitsgebruik | 0 | MWh/jaar
| Relatief warmtegebruik |  | kWh/kWh
| Warmtegebruik | 0 | MWh/jaar
| Relatief gasverbruik |  | kWh/kWh
| Gasverbruik |  | MWh/jaar
EMISSIEFACTOR
| Productie van warmte of overig | 0.226 | kg CO2/kWh
| Productie van elektriciteit of overig | 0.216 | kg CO2/kWh
| Productie van gas of overig | 0.183 | kg CO2/kWh
| Gebruik van biomassa |  | kg CO2/ton
| Gebruik van warmte | 0 | kg CO2/kWh
| Gebruik van elektriciteit | 0.13 | kg CO2/kWh
| Gebruik van gas |  | kg CO2/kWh
| Elektriciteitsprijs na subsidieperiode (incl PIF) |  | Euro/kWh
| Vollasturen na subsidieperiode elektriciteit |  | uur/jaar
| Prijs warmte of overige na subsidieperiode |  | Euro/kWh
| Vollasturen na subsidieperiode warmte |  | uur/jaar
| Investeringssubsidie t.g.v. vreemd vermogen |  | Euro
| Investeringssubsidie t.g.v. eigen vermogen (NCW) |  | Euro
| Inflatie | 1.5%
| Rendement op vreemd vermogen | 2.7%
| Rendement op eigen vermogen | 14.5%
| Aandeel eigen vermogen in investering | 30%
| Aandeel vreemd vermogen in investering | 70%
| Vennootschapsbelasting | 25%
| Economische levensduur | 12 | jaar
| Termijn lening | 12 | jaar
| Afschrijvingstermijn | 12 | jaar
| Beleidsperiode | 12 | jaar
| Onregelmatige cashflow |  |  | Toelichting
Waarde
| Afsluitprovisie op lening | 1 | -20982.5
Afsluitprovisie op lening handmatig
| Energieprijzen |  | Jaar | 2022 | 2023 | 2024 | 2025 | 2026 | 2027 | 2028 | 2029 | 2030 | 2031 | 2032 | 2033 | 2034 | 2035 | 2036 | 2037 | 2038 | 2039 | 2040 | 2041 | 2042
Basisbedrag
| Inflator |  | index | 1 | 1.015 | 1.0302 | 1.0457 | 1.0614 | 1.0773 | 1.0934 | 1.1098 | 1.1265 | 1.1434 | 1.1605 | 1.1779 | 1.1956 | 1.2136 | 1.2318 | 1.2502 | 1.269 | 1.288 | 1.3073 | 1.327 | 1.3469 | 1.3671 | 1.3876 | 1.4084 | 1.4295 | 1.4509 | 1.4727 | 1.4948 | 1.5172 | 1.54 | 1.5631 | 1.5865 | 1.6103 | 1.6345 | 1.659 | 1.6839 | 1.7091 | 1.7348 | 1.7608 | 1.7872
Tabel: Nominale kasstroom (positieve bedragen = gunstig voor de producent)
| Positieve bedragen = gunstig voor de producent |  | 0 | 1 | 2 | 3 | 4 | 5 | 6 | 7 | 8 | 9 | 10 | 11 | 12 | 13 | 14 | 15 | 16 | 17 | 18 | 19 | 20 | 21 | 22 | 23 | 24 | 25 | 26 | 27 | 28 | 29 | 30 | 31 | 32 | 33 | 34 | 35 | 36 | 37 | 38 | 39 | 40
| Investering | Euro | 0: -2997500
| Afzet elektriciteit of overige | kWh |  | 0 | 0 | 0 | 0 | 0 | 0 | 0 | 0 | 0 | 0 | 0 | 0 | 0 | 0 | 0 | 0 | 0 | 0 | 0 | 0 | 0 | 0 | 0 | 0 | 0 | 0 | 0 | 0 | 0 | 0 | 0 | 0 | 0 | 0 | 0 | 0 | 0 | 0 | 0 | 0
| Afzet warmte of overige | kWh |  | 0 | 0 | 0 | 0 | 0 | 0 | 0 | 0 | 0 | 0 | 0 | 0 | 0 | 0 | 0 | 0 | 0 | 0 | 0 | 0 | 0 | 0 | 0 | 0 | 0 | 0 | 0 | 0 | 0 | 0 | 0 | 0 | 0 | 0 | 0 | 0 | 0 | 0 | 0 | 0
| Afzet hernieuwbaar gas | kWh (HHV) |  | 46226603.4755 | 46226603.4755 | 46226603.4755 | 46226603.4755 | 46226603.4755 | 46226603.4755 | 46226603.4755 | 46226603.4755 | 46226603.4755 | 46226603.4755 | 46226603.4755 | 46226603.4755 | 0 | 0 | 0 | 0 | 0 | 0 | 0 | 0 | 0 | 0 | 0 | 0 | 0 | 0 | 0 | 0 | 0 | 0 | 0 | 0 | 0 | 0 | 0 | 0 | 0 | 0 | 0 | 0
| Afzet | kWh |  | 46226603.4755 | 46226603.4755 | 46226603.4755 | 46226603.4755 | 46226603.4755 | 46226603.4755 | 46226603.4755 | 46226603.4755 | 46226603.4755 | 46226603.4755 | 46226603.4755 | 46226603.4755 | 0 | 0 | 0 | 0 | 0 | 0 | 0 | 0 | 0 | 0 | 0 | 0 | 0 | 0 | 0 | 0 | 0 | 0 | 0 | 0 | 0 | 0 | 0 | 0 | 0 | 0 | 0 | 0
| Operationele kosten | Euro |  | -719313.0466 | -708805.5048 | -719437.5874 | -730229.1512 | -741182.5885 | -752300.3273 | -763584.8322 | -775038.6047 | -786664.1837 | -798464.1465 | -810441.1087 | -822597.7253 | 0 | 0 | 0 | 0 | 0 | 0 | 0 | 0 | 0 | 0 | 0 | 0 | 0 | 0 | 0 | 0 | 0 | 0 | 0 | 0 | 0 | 0 | 0 | 0 | 0 | 0 | 0 | 0
| Brandstofkosten (biomassa) | Euro |  | -1439576.4706 | -1461170.1176 | -1483087.6694 | -1505333.9845 | -1527913.9942 | -1550832.7041 | -1574095.1947 | -1597706.6226 | -1621672.222 | -1645997.3053 | -1670687.2649 | -1695747.5738 | 0 | 0 | 0 | 0 | 0 | 0 | 0 | 0 | 0 | 0 | 0 | 0 | 0 | 0 | 0 | 0 | 0 | 0 | 0 | 0 | 0 | 0 | 0 | 0 | 0 | 0 | 0 | 0
| Marktwaarde elektriciteit | Euro/kWh |  | 0 | 0 | 0 | 0 | 0 | 0 | 0 | 0 | 0 | 0 | 0 | 0 | 0 | 0 | 0 | 0 | 0 | 0 | 0 | 0 | 0 | 0 | 0 | 0 | 0 | 0 | 0 | 0 | 0 | 0 | 0 | 0 | 0 | 0 | 0 | 0 | 0 | 0 | 0 | 0
| Marktwaarde warmte of hernieuwbaar gas | Euro/kWh |  | 0 | 0 | 0 | 0 | 0 | 0 | 0 | 0 | 0 | 0 | 0 | 0 | 0 | 0 | 0 | 0 | 0 | 0 | 0 | 0 | 0 | 0 | 0 | 0 | 0 | 0 | 0 | 0 | 0 | 0 | 0 | 0 | 0 | 0 | 0 | 0 | 0 | 0 | 0 | 0
| Correctiebedrag | Euro/kWh |  | 0 | 0 | 0 | 0 | 0 | 0 | 0 | 0 | 0 | 0 | 0 | 0 | 0 | 0 | 0 | 0 | 0 | 0 | 0 | 0 | 0 | 0 | 0 | 0 | 0 | 0 | 0 | 0 | 0 | 0 | 0 | 0 | 0 | 0 | 0 | 0 | 0 | 0 | 0 | 0
| Basisbedrag | Euro/kWh |  | 0 | 0 | 0 | 0 | 0 | 0 | 0 | 0 | 0 | 0 | 0 | 0 | 0 | 0 | 0 | 0 | 0 | 0 | 0 | 0 | 0 | 0 | 0 | 0 | 0 | 0 | 0 | 0 | 0 | 0 | 0 | 0 | 0 | 0 | 0 | 0 | 0 | 0 | 0 | 0
| SDE-vergoeding | Euro |  | 0 | 0 | 0 | 0 | 0 | 0 | 0 | 0 | 0 | 0 | 0 | 0 | 0 | 0 | 0 | 0 | 0 | 0 | 0 | 0 | 0 | 0 | 0 | 0 | 0 | 0 | 0 | 0 | 0 | 0 | 0 | 0 | 0 | 0 | 0 | 0 | 0 | 0 | 0 | 0
| Marktinkomsten | Euro |  | 0 | 0 | 0 | 0 | 0 | 0 | 0 | 0 | 0 | 0 | 0 | 0 | 0 | 0 | 0 | 0 | 0 | 0 | 0 | 0 | 0 | 0 | 0 | 0 | 0 | 0 | 0 | 0 | 0 | 0 | 0 | 0 | 0 | 0 | 0 | 0 | 0 | 0 | 0 | 0
| Inkomen totaal (nominaal) | Euro |  | 0 | 0 | 0 | 0 | 0 | 0 | 0 | 0 | 0 | 0 | 0 | 0 | 0 | 0 | 0 | 0 | 0 | 0 | 0 | 0 | 0 | 0 | 0 | 0 | 0 | 0 | 0 | 0 | 0 | 0 | 0 | 0 | 0 | 0 | 0 | 0 | 0 | 0 | 0 | 0
| Kosten totaal (nominaal) | Euro |  | -2158889.5172 | -2169975.6224 | -2202525.2568 | -2235563.1356 | -2269096.5827 | -2303133.0314 | -2337680.0269 | -2372745.2273 | -2408336.4057 | -2444461.4518 | -2481128.3736 | -2518345.2992 | 0 | 0 | 0 | 0 | 0 | 0 | 0 | 0 | 0 | 0 | 0 | 0 | 0 | 0 | 0 | 0 | 0 | 0 | 0 | 0 | 0 | 0 | 0 | 0 | 0 | 0 | 0 | 0
| Bruto inkomen (nominaal) | Euro |  | -2158889.5172 | -2169975.6224 | -2202525.2568 | -2235563.1356 | -2269096.5827 | -2303133.0314 | -2337680.0269 | -2372745.2273 | -2408336.4057 | -2444461.4518 | -2481128.3736 | -2518345.2992 | 0 | 0 | 0 | 0 | 0 | 0 | 0 | 0 | 0 | 0 | 0 | 0 | 0 | 0 | 0 | 0 | 0 | 0 | 0 | 0 | 0 | 0 | 0 | 0 | 0 | 0 | 0 | 0
| Afschrijving | Euro |  | -249791.6667 | -249791.6667 | -249791.6667 | -249791.6667 | -249791.6667 | -249791.6667 | -249791.6667 | -249791.6667 | -249791.6667 | -249791.6667 | -249791.6667 | -249791.6667 | 0 | 0 | 0 | 0 | 0 | 0 | 0 | 0 | 0 | 0 | 0 | 0 | 0 | 0 | 0 | 0 | 0 | 0 | 0 | 0 | 0 | 0 | 0 | 0 | 0 | 0 | 0 | 0
| Rente | Euro |  | -56652.75 | -52592.3654 | -48422.3504 | -44139.745 | -39741.5092 | -35224.5211 | -30585.5743 | -25821.376 | -20928.5443 | -15903.6061 | -10742.9946 | -5443.0466 | 0 | 0 | 0 | 0 | 0 | 0 | 0 | 0 | 0 | 0 | 0 | 0 | 0 | 0 | 0 | 0 | 0 | 0 | 0 | 0 | 0 | 0 | 0 | 0 | 0 | 0 | 0 | 0
| Aflossing | Euro |  | -150384.6153 | -154444.9999 | -158615.0149 | -162897.6203 | -167295.856 | -171812.8441 | -176451.7909 | -181215.9893 | -186108.821 | -191133.7591 | -196294.3706 | -201594.3187 | 0 | 0 | 0 | 0 | 0 | 0 | 0 | 0 | 0 | 0 | 0 | 0 | 0 | 0 | 0 | 0 | 0 | 0 | 0 | 0 | 0 | 0 | 0 | 0 | 0 | 0 | 0 | 0
| Totale lasten lening | Euro |  | -207037.3653 | -207037.3653 | -207037.3653 | -207037.3653 | -207037.3653 | -207037.3653 | -207037.3653 | -207037.3653 | -207037.3653 | -207037.3653 | -207037.3653 | -207037.3653 | 0 | 0 | 0 | 0 | 0 | 0 | 0 | 0 | 0 | 0 | 0 | 0 | 0 | 0 | 0 | 0 | 0 | 0 | 0 | 0 | 0 | 0 | 0 | 0 | 0 | 0 | 0 | 0
| Belastbaar inkomen | Euro |  | -2465333.9339 | -2472359.6545 | -2500739.2738 | -2529494.5473 | -2558629.7586 | -2588149.2192 | -2618057.2679 | -2648358.2699 | -2679056.6166 | -2710156.7246 | -2741663.0348 | -2773580.0124 | 0 | 0 | 0 | 0 | 0 | 0 | 0 | 0 | 0 | 0 | 0 | 0 | 0 | 0 | 0 | 0 | 0 | 0 | 0 | 0 | 0 | 0 | 0 | 0 | 0 | 0 | 0 | 0
| Belasting bedrag | Euro |  | 616333.4835 | 618089.9136 | 625184.8185 | 632373.6368 | 639657.4396 | 647037.3048 | 654514.317 | 662089.5675 | 669764.1542 | 677539.1811 | 685415.7587 | 693395.0031 | 0 | 0 | 0 | 0 | 0 | 0 | 0 | 0 | 0 | 0 | 0 | 0 | 0 | 0 | 0 | 0 | 0 | 0 | 0 | 0 | 0 | 0 | 0 | 0 | 0 | 0 | 0 | 0
| Netto inkomen na belasting | Euro |  | -1749593.399 | -1758923.0741 | -1784377.8036 | -1810226.8641 | -1836476.5083 | -1863133.0919 | -1890203.0752 | -1917693.0251 | -1945609.6168 | -1973959.6359 | -2002749.9801 | -2031987.6613 | 0 | 0 | 0 | 0 | 0 | 0 | 0 | 0 | 0 | 0 | 0 | 0 | 0 | 0 | 0 | 0 | 0 | 0 | 0 | 0 | 0 | 0 | 0 | 0 | 0 | 0 | 0 | 0
| Project cashflow | Euro | -2997500 | -1542556.0337 | -1551885.7088 | -1577340.4383 | -1603189.4988 | -1629439.143 | -1656095.7266 | -1683165.7099 | -1710655.6598 | -1738572.2515 | -1766922.2706 | -1795712.6148 | -1824950.2961 | 0 | 0 | 0 | 0 | 0 | 0 | 0 | 0 | 0 | 0 | 0 | 0 | 0 | 0 | 0 | 0 | 0 | 0 | 0 | 0 | 0 | 0 | 0 | 0 | 0 | 0 | 0 | 0
| Equity cashflow | Euro | -899250 | -1749593.399 | -1758923.0741 | -1784377.8036 | -1810226.8641 | -1836476.5083 | -1863133.0919 | -1890203.0752 | -1917693.0251 | -1945609.6168 | -1973959.6359 | -2002749.9801 | -2031987.6613 | 0 | 0 | 0 | 0 | 0 | 0 | 0 | 0 | 0 | 0 | 0 | 0 | 0 | 0 | 0 | 0 | 0 | 0 | 0 | 0 | 0 | 0 | 0 | 0 | 0 | 0 | 0 | 0
| Subsidiebasis: afzet | kWh |  | 46226603.4755 | 46226603.4755 | 46226603.4755 | 46226603.4755 | 46226603.4755 | 46226603.4755 | 46226603.4755 | 46226603.4755 | 46226603.4755 | 46226603.4755 | 46226603.4755 | 46226603.4755 | 0 | 0 | 0 | 0 | 0 | 0 | 0 | 0 | 0 | 0 | 0 | 0 | 0 | 0 | 0 | 0 | 0 | 0 | 0 | 0 | 0 | 0 | 0 | 0 | 0 | 0 | 0 | 0
| Terug te verdienen investering |  | 0: 2997500; 1: 2541144.5863; 2: 2091814.8933; 3: 1670864.8196; 4: 1278670.0193; 5: 915610.4303; 6: 582070.302; 7: 278438.2223; 8: 5107.1447; 9: -237525.5862; 10: -449058.2092; 11: -629084.5219; 12: -777193.857; 13: -777193.857; 14: -777193.857; 15: -777193.857; 16: -777193.857; 17: -777193.857; 18: -777193.857; 19: -777193.857; 20: -777193.857; 21: -777193.857
| DSCR |  | 1: 2.4779; 2: 2.4243; 3: 2.2671; 4: 2.1075; 5: 1.9455; 6: 1.7812; 7: 1.6143; 8: 1.4449; 9: 1.273; 10: 1.0985; 11: 0.92142; 12: 0.74167
Tabel: Projectparameters
| Verdisconteerde inkomsten | euro | 0: -10189928.0456
| Verdisconteerde afzet | kWh | 0: 192014128.1541
| Totale investering | Euro | 0: 2997500
| DSCR (gemiddeld) |  | 0: 1.6748
| Projectrente (WACC nominaal/reëel) |  | 0: 06% / 04%
| Projectrendement (IRR) |  | 0: n.v.t.
| Rendement op eigen vermogen (IRR) |  | 0: n.v.t.
| Aandeel lening | Euro | 0: 2098250
| Aandeel equity | Euro | 0: 899250
| Warmtekrachtverhouding | W:E | 0: 0
| Samengesteld aantal vollasturen | uur/jaar | 0: 8000
| Terugverdientijd | jaren | 0: tussen 8 en 9 jaren; 2: 0.066667
| Bodemprijs of basisprijs | 0.0143
| Bodemprijs of basisprijs netlevering | n.v.t.
| Bodemprijs of basisprijs niet-netlevering | n.v.t.
| Voorlopig correctiebedrag 2021 | 0.0191
| Voorlopig correctiebedrag 2021 netlevering | n.v.t.
| Voorlopig correctiebedrag 2021 niet-netlevering | n.v.t.
| Voorlopige GvO-waarde 2021 | 0
| Voorlopige GvO-waarde 2021 netlevering | n.v.t.
| Voorlopige GvO-waarde 2021 niet-netlevering | 0
| Beleidsperiode geproduceerde eenheden | 554719241.7062
| Economische levensduur geproduceerde eenheden | 554719241.7062
| Verrekeningsfactor bespaarde emissies | 1

## 85
Berekening basisbedragen: Eindadvies SDE++ 2022
Compostering Champost, Warmte
| BASISBEDRAG | Waarde | Eenheid | Toelichting
| Basisbedrag | 0.0462 | Euro/kWh
| CO2-subsidie-intensiteit | 62 | Euro/t CO2
| Langetermijnprijs | 0.0323 | Euro/kWh
| Netto emissiefactor | 0.226 | kg CO2/kWh
| Productie-eenheid | kWh
| Vermogenseenheid | kW
| Berekeningswijze correctiebedrag methode-ID | 16 |  | (LT_g[LHV] + EB3 + ODE3) / 90%
| Zon-PV specifieke input parameters | Waarde | Eenheid | Toelichting
Berekeningswijze correctiebedrag methode-ID netlevering
Berekeningswijze correctiebedrag methode-ID niet-netlevering
Netlevering
Niet-netlevering
| Langetermijnprijs netlevering | n.v.t.
| Langetermijnprijs niet-netlevering | n.v.t
| CONVERSIEFACTOREN | Waarde | Eenheid | Toelichting
| Verbrandingswaarde methaan (onderwaarde) | 35.8 | MJ/Nm3
| Verbrandingswaarde hernieuwbaar gas (onderwaarde) | 31.65 | MJ/Nm3
| Verbrandingswaarde hernieuwbaar gas (bovenwaarde) | 35.17 | MJ/Nm3
| kWh naar MJ | 3.6 | MJ/kWh
| INPUTVARIABELEN | Waarde | Eenheid | Toelichting
| Inputvermogen | 6364 | kW
| Gaat het om een installatie voor hernieuwbaar gas? | n
| Methaangehalte hernieuwbaar gas voor gaszuivering | 58%
| Vermogen hernieuwbaargasproductie (voor zuivering) | 0 | Nm3/uur
| Outputvermogen (thermisch of hernieuwbaar gas) | 5536 | kW
| Outputvermogen (hernieuwbaar gas) | 0 | Nm3/uur
| Outputvermogen (elektrisch of overig) | 0 | kW
| Vollasturen levering (thermisch of hernieuwbaar gas) | 5200 | uur/jaar | Bij een installatie voor gecombineerde opwekking, wordt de bedrijfstijd genomen als maximum van de vollasturen warmte en vollasturen elektriciteit.
| Vollasturen levering (elektrisch of overig) |  | uur/jaar | Bij een installatie voor gecombineerde opwekking, wordt de bedrijfstijd genomen als maximum van de vollasturen warmte en vollasturen elektriciteit.
| Max. elektrisch rendement | 0%
| Elektrisch rendement | 0%
| Thermisch rendement of rendement gasproductie | 86.99%
| Elektriciteitsderving bij warmtelevering |  | elektriciteit : warmte
| Investeringskosten input gebaseerd |  | Euro/kW
| Investeringskosten output gebaseerd | 1078 | Euro/kW
| Totale investeringskosten | 5.9678 | Euro (miljoen)
| Vaste O&M-kosten input gebaseerd |  | Euro/kW/jaar
| Vaste O&M-kosten output gebaseerd | 91 | Euro/kW/jaar
| Totale jaarlijkse vaste O&M-kosten | 503.776 | Euro (duizend)
| Variabele O&M-kosten (incl. contractkosten) | 0 | Euro/kWh
| Energie-inhoud brandstof | 1.99 | GJ/ton
| Biomassadoorzet | 59866.3719 | ton/jaar
| Netto brandstofprijs (aan de poort, incl. risico-opslag) |  | Euro/ton
| Relatief elektriciteitsgebruik |  | kWh/kWh
| Elektriciteitsgebruik | 0 | MWh/jaar
| Relatief warmtegebruik |  | kWh/kWh
| Warmtegebruik | 0 | MWh/jaar
| Relatief gasverbruik |  | kWh/kWh
| Gasverbruik |  | MWh/jaar
EMISSIEFACTOR
| Productie van warmte of overig | 0.226 | kg CO2/kWh
| Productie van elektriciteit of overig | 0.216 | kg CO2/kWh
| Productie van gas of overig | 0.183 | kg CO2/kWh
| Gebruik van biomassa |  | kg CO2/ton
| Gebruik van warmte | 0 | kg CO2/kWh
| Gebruik van elektriciteit | 0.13 | kg CO2/kWh
| Gebruik van gas |  | kg CO2/kWh
| Elektriciteitsprijs na subsidieperiode (incl PIF) |  | Euro/kWh
| Vollasturen na subsidieperiode elektriciteit |  | uur/jaar
| Prijs warmte of overige na subsidieperiode |  | Euro/kWh
| Vollasturen na subsidieperiode warmte |  | uur/jaar
| Investeringssubsidie t.g.v. vreemd vermogen |  | Euro
| Investeringssubsidie t.g.v. eigen vermogen (NCW) |  | Euro
| Inflatie | 1.5%
| Rendement op vreemd vermogen | 2.7%
| Rendement op eigen vermogen | 14.5%
| Aandeel eigen vermogen in investering | 30%
| Aandeel vreemd vermogen in investering | 70%
| Vennootschapsbelasting | 25%
| Economische levensduur | 12 | jaar
| Termijn lening | 12 | jaar
| Afschrijvingstermijn | 12 | jaar
| Beleidsperiode | 12 | jaar
| Onregelmatige cashflow |  |  | Toelichting
Waarde
| Afsluitprovisie op lening | 1 | -41774.656
Afsluitprovisie op lening handmatig
| Energieprijzen |  | Jaar | 2022 | 2023 | 2024 | 2025 | 2026 | 2027 | 2028 | 2029 | 2030 | 2031 | 2032 | 2033 | 2034 | 2035 | 2036 | 2037 | 2038 | 2039 | 2040 | 2041 | 2042
Basisbedrag
| Inflator |  | index | 1 | 1.015 | 1.0302 | 1.0457 | 1.0614 | 1.0773 | 1.0934 | 1.1098 | 1.1265 | 1.1434 | 1.1605 | 1.1779 | 1.1956 | 1.2136 | 1.2318 | 1.2502 | 1.269 | 1.288 | 1.3073 | 1.327 | 1.3469 | 1.3671 | 1.3876 | 1.4084 | 1.4295 | 1.4509 | 1.4727 | 1.4948 | 1.5172 | 1.54 | 1.5631 | 1.5865 | 1.6103 | 1.6345 | 1.659 | 1.6839 | 1.7091 | 1.7348 | 1.7608 | 1.7872
Tabel: Nominale kasstroom (positieve bedragen = gunstig voor de producent)
| Positieve bedragen = gunstig voor de producent |  | 0 | 1 | 2 | 3 | 4 | 5 | 6 | 7 | 8 | 9 | 10 | 11 | 12 | 13 | 14 | 15 | 16 | 17 | 18 | 19 | 20 | 21 | 22 | 23 | 24 | 25 | 26 | 27 | 28 | 29 | 30 | 31 | 32 | 33 | 34 | 35 | 36 | 37 | 38 | 39 | 40
| Investering | Euro | 0: -5967808
| Afzet elektriciteit of overige | kWh |  | 0 | 0 | 0 | 0 | 0 | 0 | 0 | 0 | 0 | 0 | 0 | 0 | 0 | 0 | 0 | 0 | 0 | 0 | 0 | 0 | 0 | 0 | 0 | 0 | 0 | 0 | 0 | 0 | 0 | 0 | 0 | 0 | 0 | 0 | 0 | 0 | 0 | 0 | 0 | 0
| Afzet warmte of overige | kWh |  | 28787200 | 28787200 | 28787200 | 28787200 | 28787200 | 28787200 | 28787200 | 28787200 | 28787200 | 28787200 | 28787200 | 28787200 | 0 | 0 | 0 | 0 | 0 | 0 | 0 | 0 | 0 | 0 | 0 | 0 | 0 | 0 | 0 | 0 | 0 | 0 | 0 | 0 | 0 | 0 | 0 | 0 | 0 | 0 | 0 | 0
| Afzet hernieuwbaar gas | kWh (HHV) |  | 0 | 0 | 0 | 0 | 0 | 0 | 0 | 0 | 0 | 0 | 0 | 0 | 0 | 0 | 0 | 0 | 0 | 0 | 0 | 0 | 0 | 0 | 0 | 0 | 0 | 0 | 0 | 0 | 0 | 0 | 0 | 0 | 0 | 0 | 0 | 0 | 0 | 0 | 0 | 0
| Afzet | kWh |  | 28787200 | 28787200 | 28787200 | 28787200 | 28787200 | 28787200 | 28787200 | 28787200 | 28787200 | 28787200 | 28787200 | 28787200 | 0 | 0 | 0 | 0 | 0 | 0 | 0 | 0 | 0 | 0 | 0 | 0 | 0 | 0 | 0 | 0 | 0 | 0 | 0 | 0 | 0 | 0 | 0 | 0 | 0 | 0 | 0 | 0
| Operationele kosten | Euro |  | -545550.656 | -511332.64 | -519002.6296 | -526787.669 | -534689.4841 | -542709.8263 | -550850.4737 | -559113.2308 | -567499.9293 | -576012.4282 | -584652.6147 | -593422.4039 | 0 | 0 | 0 | 0 | 0 | 0 | 0 | 0 | 0 | 0 | 0 | 0 | 0 | 0 | 0 | 0 | 0 | 0 | 0 | 0 | 0 | 0 | 0 | 0 | 0 | 0 | 0 | 0
| Brandstofkosten (biomassa) | Euro |  | 0 | 0 | 0 | 0 | 0 | 0 | 0 | 0 | 0 | 0 | 0 | 0 | 0 | 0 | 0 | 0 | 0 | 0 | 0 | 0 | 0 | 0 | 0 | 0 | 0 | 0 | 0 | 0 | 0 | 0 | 0 | 0 | 0 | 0 | 0 | 0 | 0 | 0 | 0 | 0
| Marktwaarde elektriciteit | Euro/kWh |  | 0 | 0 | 0 | 0 | 0 | 0 | 0 | 0 | 0 | 0 | 0 | 0 | 0 | 0 | 0 | 0 | 0 | 0 | 0 | 0 | 0 | 0 | 0 | 0 | 0 | 0 | 0 | 0 | 0 | 0 | 0 | 0 | 0 | 0 | 0 | 0 | 0 | 0 | 0 | 0
| Marktwaarde warmte of hernieuwbaar gas | Euro/kWh |  | 0 | 0 | 0 | 0 | 0 | 0 | 0 | 0 | 0 | 0 | 0 | 0 | 0 | 0 | 0 | 0 | 0 | 0 | 0 | 0 | 0 | 0 | 0 | 0 | 0 | 0 | 0 | 0 | 0 | 0 | 0 | 0 | 0 | 0 | 0 | 0 | 0 | 0 | 0 | 0
| Correctiebedrag | Euro/kWh |  | 0 | 0 | 0 | 0 | 0 | 0 | 0 | 0 | 0 | 0 | 0 | 0 | 0 | 0 | 0 | 0 | 0 | 0 | 0 | 0 | 0 | 0 | 0 | 0 | 0 | 0 | 0 | 0 | 0 | 0 | 0 | 0 | 0 | 0 | 0 | 0 | 0 | 0 | 0 | 0
| Basisbedrag | Euro/kWh |  | 0 | 0 | 0 | 0 | 0 | 0 | 0 | 0 | 0 | 0 | 0 | 0 | 0 | 0 | 0 | 0 | 0 | 0 | 0 | 0 | 0 | 0 | 0 | 0 | 0 | 0 | 0 | 0 | 0 | 0 | 0 | 0 | 0 | 0 | 0 | 0 | 0 | 0 | 0 | 0
| SDE-vergoeding | Euro |  | 0 | 0 | 0 | 0 | 0 | 0 | 0 | 0 | 0 | 0 | 0 | 0 | 0 | 0 | 0 | 0 | 0 | 0 | 0 | 0 | 0 | 0 | 0 | 0 | 0 | 0 | 0 | 0 | 0 | 0 | 0 | 0 | 0 | 0 | 0 | 0 | 0 | 0 | 0 | 0
| Marktinkomsten | Euro |  | 0 | 0 | 0 | 0 | 0 | 0 | 0 | 0 | 0 | 0 | 0 | 0 | 0 | 0 | 0 | 0 | 0 | 0 | 0 | 0 | 0 | 0 | 0 | 0 | 0 | 0 | 0 | 0 | 0 | 0 | 0 | 0 | 0 | 0 | 0 | 0 | 0 | 0 | 0 | 0
| Inkomen totaal (nominaal) | Euro |  | 0 | 0 | 0 | 0 | 0 | 0 | 0 | 0 | 0 | 0 | 0 | 0 | 0 | 0 | 0 | 0 | 0 | 0 | 0 | 0 | 0 | 0 | 0 | 0 | 0 | 0 | 0 | 0 | 0 | 0 | 0 | 0 | 0 | 0 | 0 | 0 | 0 | 0 | 0 | 0
| Kosten totaal (nominaal) | Euro |  | -545550.656 | -511332.64 | -519002.6296 | -526787.669 | -534689.4841 | -542709.8263 | -550850.4737 | -559113.2308 | -567499.9293 | -576012.4282 | -584652.6147 | -593422.4039 | 0 | 0 | 0 | 0 | 0 | 0 | 0 | 0 | 0 | 0 | 0 | 0 | 0 | 0 | 0 | 0 | 0 | 0 | 0 | 0 | 0 | 0 | 0 | 0 | 0 | 0 | 0 | 0
| Bruto inkomen (nominaal) | Euro |  | -545550.656 | -511332.64 | -519002.6296 | -526787.669 | -534689.4841 | -542709.8263 | -550850.4737 | -559113.2308 | -567499.9293 | -576012.4282 | -584652.6147 | -593422.4039 | 0 | 0 | 0 | 0 | 0 | 0 | 0 | 0 | 0 | 0 | 0 | 0 | 0 | 0 | 0 | 0 | 0 | 0 | 0 | 0 | 0 | 0 | 0 | 0 | 0 | 0 | 0 | 0
| Afschrijving | Euro |  | -497317.3333 | -497317.3333 | -497317.3333 | -497317.3333 | -497317.3333 | -497317.3333 | -497317.3333 | -497317.3333 | -497317.3333 | -497317.3333 | -497317.3333 | -497317.3333 | 0 | 0 | 0 | 0 | 0 | 0 | 0 | 0 | 0 | 0 | 0 | 0 | 0 | 0 | 0 | 0 | 0 | 0 | 0 | 0 | 0 | 0 | 0 | 0 | 0 | 0 | 0 | 0
| Rente | Euro |  | -112791.5712 | -104707.636 | -96405.4345 | -87879.0737 | -79122.501 | -70129.5009 | -60893.6898 | -51408.5118 | -41667.234 | -31662.9417 | -21388.5335 | -10836.7163 | 0 | 0 | 0 | 0 | 0 | 0 | 0 | 0 | 0 | 0 | 0 | 0 | 0 | 0 | 0 | 0 | 0 | 0 | 0 | 0 | 0 | 0 | 0 | 0 | 0 | 0 | 0 | 0
| Aflossing | Euro |  | -299405.0075 | -307488.9427 | -315791.1442 | -324317.5051 | -333074.0777 | -342067.0778 | -351302.8889 | -360788.0669 | -370529.3447 | -380533.637 | -390808.0452 | -401359.8624 | 0 | 0 | 0 | 0 | 0 | 0 | 0 | 0 | 0 | 0 | 0 | 0 | 0 | 0 | 0 | 0 | 0 | 0 | 0 | 0 | 0 | 0 | 0 | 0 | 0 | 0 | 0 | 0
| Totale lasten lening | Euro |  | -412196.5787 | -412196.5787 | -412196.5787 | -412196.5787 | -412196.5787 | -412196.5787 | -412196.5787 | -412196.5787 | -412196.5787 | -412196.5787 | -412196.5787 | -412196.5787 | 0 | 0 | 0 | 0 | 0 | 0 | 0 | 0 | 0 | 0 | 0 | 0 | 0 | 0 | 0 | 0 | 0 | 0 | 0 | 0 | 0 | 0 | 0 | 0 | 0 | 0 | 0 | 0
| Belastbaar inkomen | Euro |  | -1155659.5605 | -1113357.6093 | -1112725.3975 | -1111984.076 | -1111129.3184 | -1110156.6606 | -1109061.4969 | -1107839.076 | -1106484.4966 | -1104992.7033 | -1103358.4815 | -1101576.4535 | 0 | 0 | 0 | 0 | 0 | 0 | 0 | 0 | 0 | 0 | 0 | 0 | 0 | 0 | 0 | 0 | 0 | 0 | 0 | 0 | 0 | 0 | 0 | 0 | 0 | 0 | 0 | 0
| Belasting bedrag | Euro |  | 288914.8901 | 278339.4023 | 278181.3494 | 277996.019 | 277782.3296 | 277539.1651 | 277265.3742 | 276959.769 | 276621.1242 | 276248.1758 | 275839.6204 | 275394.1134 | 0 | 0 | 0 | 0 | 0 | 0 | 0 | 0 | 0 | 0 | 0 | 0 | 0 | 0 | 0 | 0 | 0 | 0 | 0 | 0 | 0 | 0 | 0 | 0 | 0 | 0 | 0 | 0
| Netto inkomen na belasting | Euro |  | -668832.3446 | -645189.8164 | -653017.8589 | -660988.2287 | -669103.7332 | -677367.2399 | -685781.6782 | -694350.0405 | -703075.3838 | -711960.8311 | -721009.573 | -730224.8692 | 0 | 0 | 0 | 0 | 0 | 0 | 0 | 0 | 0 | 0 | 0 | 0 | 0 | 0 | 0 | 0 | 0 | 0 | 0 | 0 | 0 | 0 | 0 | 0 | 0 | 0 | 0 | 0
| Project cashflow | Euro | -5967808 | -256635.7659 | -232993.2377 | -240821.2802 | -248791.65 | -256907.1545 | -265170.6612 | -273585.0995 | -282153.4618 | -290878.8051 | -299764.2524 | -308812.9943 | -318028.2905 | 0 | 0 | 0 | 0 | 0 | 0 | 0 | 0 | 0 | 0 | 0 | 0 | 0 | 0 | 0 | 0 | 0 | 0 | 0 | 0 | 0 | 0 | 0 | 0 | 0 | 0 | 0 | 0
| Equity cashflow | Euro | -1790342.4 | -668832.3446 | -645189.8164 | -653017.8589 | -660988.2287 | -669103.7332 | -677367.2399 | -685781.6782 | -694350.0405 | -703075.3838 | -711960.8311 | -721009.573 | -730224.8692 | 0 | 0 | 0 | 0 | 0 | 0 | 0 | 0 | 0 | 0 | 0 | 0 | 0 | 0 | 0 | 0 | 0 | 0 | 0 | 0 | 0 | 0 | 0 | 0 | 0 | 0 | 0 | 0
| Subsidiebasis: afzet | kWh |  | 28787200 | 28787200 | 28787200 | 28787200 | 28787200 | 28787200 | 28787200 | 28787200 | 28787200 | 28787200 | 28787200 | 28787200 | 0 | 0 | 0 | 0 | 0 | 0 | 0 | 0 | 0 | 0 | 0 | 0 | 0 | 0 | 0 | 0 | 0 | 0 | 0 | 0 | 0 | 0 | 0 | 0 | 0 | 0 | 0 | 0
| Terug te verdienen investering |  | 0: 5967808; 1: 5296181.5872; 2: 4582253.2232; 3: 3867692.6473; 4: 3152390.75; 5: 2436234.0951; 6: 1719104.7824; 7: 1000880.3059; 8: 281433.4086; 9: -439368.0681; 10: -1161661.3381; 11: -1885588.83; 12: -2611298.3498; 13: -2611298.3498; 14: -2611298.3498; 15: -2611298.3498; 16: -2611298.3498; 17: -2611298.3498; 18: -2611298.3498; 19: -2611298.3498; 20: -2611298.3498; 21: -2611298.3498
| DSCR |  | 1: 1.903; 2: 1.986; 3: 1.9674; 4: 1.9485; 5: 1.9294; 6: 1.9099; 7: 1.8902; 8: 1.8701; 9: 1.8498; 10: 1.8291; 11: 1.8082; 12: 1.7869
Tabel: Projectparameters
| Verdisconteerde inkomsten | euro | 0: -3735338.8739
| Verdisconteerde afzet | kWh | 0: 119575064.885
| Totale investering | Euro | 0: 5967808
| DSCR (gemiddeld) |  | 0: 1.8899
| Projectrente (WACC nominaal/reëel) |  | 0: 06% / 04%
| Projectrendement (IRR) |  | 0: n.v.t.
| Rendement op eigen vermogen (IRR) |  | 0: n.v.t.
| Aandeel lening | Euro | 0: 4177465.6
| Aandeel equity | Euro | 0: 1790342.4
| Warmtekrachtverhouding | W:E | 0: 0
| Samengesteld aantal vollasturen | uur/jaar | 0: 5200
| Terugverdientijd | jaren | 0: tussen 8 en 9 jaren; 2: 0.066667
| Bodemprijs of basisprijs | 0.0235
| Bodemprijs of basisprijs netlevering | n.v.t.
| Bodemprijs of basisprijs niet-netlevering | n.v.t.
| Voorlopig correctiebedrag 2021 | 0.0295
| Voorlopig correctiebedrag 2021 netlevering | n.v.t.
| Voorlopig correctiebedrag 2021 niet-netlevering | n.v.t.
| Voorlopige GvO-waarde 2021 | 0
| Voorlopige GvO-waarde 2021 netlevering | n.v.t.
| Voorlopige GvO-waarde 2021 niet-netlevering | 0
| Beleidsperiode geproduceerde eenheden | 345446400
| Economische levensduur geproduceerde eenheden | 345446400
| Verrekeningsfactor bespaarde emissies | 1

## 86
Berekening basisbedragen: Eindadvies SDE++ 2022
Bestaande slibgisting , hernieuwbaar gas
| BASISBEDRAG | Waarde | Eenheid | Toelichting
| Basisbedrag | 0.032 | Euro/kWh
| CO2-subsidie-intensiteit | 58 | Euro/t CO2
| Langetermijnprijs | 0.0214 | Euro/kWh
| Netto emissiefactor | 0.183 | kg CO2/kWh
| Productie-eenheid | kWh
| Vermogenseenheid | kW
| Berekeningswijze correctiebedrag methode-ID | 13 |  | LT_g[HHV]
| Zon-PV specifieke input parameters | Waarde | Eenheid | Toelichting
Berekeningswijze correctiebedrag methode-ID netlevering
Berekeningswijze correctiebedrag methode-ID niet-netlevering
Netlevering
Niet-netlevering
| Langetermijnprijs netlevering | n.v.t.
| Langetermijnprijs niet-netlevering | n.v.t
| CONVERSIEFACTOREN | Waarde | Eenheid | Toelichting
| Verbrandingswaarde methaan (onderwaarde) | 35.8 | MJ/Nm3
| Verbrandingswaarde hernieuwbaar gas (onderwaarde) | 31.65 | MJ/Nm3
| Verbrandingswaarde hernieuwbaar gas (bovenwaarde) | 35.17 | MJ/Nm3
| kWh naar MJ | 3.6 | MJ/kWh
| INPUTVARIABELEN | Waarde | Eenheid | Toelichting
| Inputvermogen | 1950 | kW
| Gaat het om een installatie voor hernieuwbaar gas? | Ja
| Methaangehalte hernieuwbaar gas voor gaszuivering | 58%
| Vermogen hernieuwbaargasproductie (voor zuivering) | 338.0851 | Nm3/uur
| Outputvermogen (thermisch of hernieuwbaar gas) | 1444 | kW
| Outputvermogen (hernieuwbaar gas) | 164.2464 | Nm3/uur
| Outputvermogen (elektrisch of overig) |  | kW
| Vollasturen levering (thermisch of hernieuwbaar gas) | 8000 | uur/jaar | Bij een installatie voor gecombineerde opwekking, wordt de bedrijfstijd genomen als maximum van de vollasturen warmte en vollasturen elektriciteit.
| Vollasturen levering (elektrisch of overig) |  | uur/jaar | Bij een installatie voor gecombineerde opwekking, wordt de bedrijfstijd genomen als maximum van de vollasturen warmte en vollasturen elektriciteit.
| Max. elektrisch rendement | 0%
| Elektrisch rendement | 0%
| Thermisch rendement of rendement gasproductie | 74.05%
| Elektriciteitsderving bij warmtelevering |  | elektriciteit : warmte
| Investeringskosten input gebaseerd |  | Euro/kW
| Investeringskosten output gebaseerd | 1060 | Euro/kW
| Totale investeringskosten | 1.5306 | Euro (miljoen)
| Vaste O&M-kosten input gebaseerd |  | Euro/kW/jaar
| Vaste O&M-kosten output gebaseerd | 109 | Euro/kW/jaar
| Totale jaarlijkse vaste O&M-kosten | 157.396 | Euro (duizend)
| Variabele O&M-kosten (incl. contractkosten) | 0.0029 | Euro/kWh
| Energie-inhoud brandstof | 22 | GJ/ton
| Biomassadoorzet | 2552.7273 | ton/jaar
| Netto brandstofprijs (aan de poort, incl. risico-opslag) | 0 | Euro/ton
| Relatief elektriciteitsgebruik |  | kWh/kWh
| Elektriciteitsgebruik | 0 | MWh/jaar
| Relatief warmtegebruik |  | kWh/kWh
| Warmtegebruik | 0 | MWh/jaar
| Relatief gasverbruik |  | kWh/kWh
| Gasverbruik |  | MWh/jaar
EMISSIEFACTOR
| Productie van warmte of overig | 0.226 | kg CO2/kWh
| Productie van elektriciteit of overig | 0.216 | kg CO2/kWh
| Productie van gas of overig | 0.183 | kg CO2/kWh
| Gebruik van biomassa | 0 | kg CO2/ton
| Gebruik van warmte | 0 | kg CO2/kWh
| Gebruik van elektriciteit | 0.13 | kg CO2/kWh
| Gebruik van gas |  | kg CO2/kWh
| Elektriciteitsprijs na subsidieperiode (incl PIF) |  | Euro/kWh
| Vollasturen na subsidieperiode elektriciteit |  | uur/jaar
| Prijs warmte of overige na subsidieperiode |  | Euro/kWh
| Vollasturen na subsidieperiode warmte |  | uur/jaar
| Investeringssubsidie t.g.v. vreemd vermogen |  | Euro
| Investeringssubsidie t.g.v. eigen vermogen (NCW) |  | Euro
| Inflatie | 1.5%
| Rendement op vreemd vermogen | 2.7%
| Rendement op eigen vermogen | 14.5%
| Aandeel eigen vermogen in investering | 30%
| Aandeel vreemd vermogen in investering | 70%
| Vennootschapsbelasting | 25%
| Economische levensduur | 12 | jaar
| Termijn lening | 12 | jaar
| Afschrijvingstermijn | 12 | jaar
| Beleidsperiode | 12 | jaar
| Onregelmatige cashflow |  |  | Toelichting
Waarde
| Afsluitprovisie op lening | 1 | -10714.48
Afsluitprovisie op lening handmatig
| Energieprijzen |  | Jaar | 2022 | 2023 | 2024 | 2025 | 2026 | 2027 | 2028 | 2029 | 2030 | 2031 | 2032 | 2033 | 2034 | 2035 | 2036 | 2037 | 2038 | 2039 | 2040 | 2041 | 2042
Basisbedrag
| Inflator |  | index | 1 | 1.015 | 1.0302 | 1.0457 | 1.0614 | 1.0773 | 1.0934 | 1.1098 | 1.1265 | 1.1434 | 1.1605 | 1.1779 | 1.1956 | 1.2136 | 1.2318 | 1.2502 | 1.269 | 1.288 | 1.3073 | 1.327 | 1.3469 | 1.3671 | 1.3876 | 1.4084 | 1.4295 | 1.4509 | 1.4727 | 1.4948 | 1.5172 | 1.54 | 1.5631 | 1.5865 | 1.6103 | 1.6345 | 1.659 | 1.6839 | 1.7091 | 1.7348 | 1.7608 | 1.7872
Tabel: Nominale kasstroom (positieve bedragen = gunstig voor de producent)
| Positieve bedragen = gunstig voor de producent |  | 0 | 1 | 2 | 3 | 4 | 5 | 6 | 7 | 8 | 9 | 10 | 11 | 12 | 13 | 14 | 15 | 16 | 17 | 18 | 19 | 20 | 21 | 22 | 23 | 24 | 25 | 26 | 27 | 28 | 29 | 30 | 31 | 32 | 33 | 34 | 35 | 36 | 37 | 38 | 39 | 40
| Investering | Euro | 0: -1530640
| Afzet elektriciteit of overige | kWh |  | 0 | 0 | 0 | 0 | 0 | 0 | 0 | 0 | 0 | 0 | 0 | 0 | 0 | 0 | 0 | 0 | 0 | 0 | 0 | 0 | 0 | 0 | 0 | 0 | 0 | 0 | 0 | 0 | 0 | 0 | 0 | 0 | 0 | 0 | 0 | 0 | 0 | 0 | 0 | 0
| Afzet warmte of overige | kWh |  | 0 | 0 | 0 | 0 | 0 | 0 | 0 | 0 | 0 | 0 | 0 | 0 | 0 | 0 | 0 | 0 | 0 | 0 | 0 | 0 | 0 | 0 | 0 | 0 | 0 | 0 | 0 | 0 | 0 | 0 | 0 | 0 | 0 | 0 | 0 | 0 | 0 | 0 | 0 | 0
| Afzet hernieuwbaar gas | kWh (HHV) |  | 12836772.1959 | 12836772.1959 | 12836772.1959 | 12836772.1959 | 12836772.1959 | 12836772.1959 | 12836772.1959 | 12836772.1959 | 12836772.1959 | 12836772.1959 | 12836772.1959 | 12836772.1959 | 0 | 0 | 0 | 0 | 0 | 0 | 0 | 0 | 0 | 0 | 0 | 0 | 0 | 0 | 0 | 0 | 0 | 0 | 0 | 0 | 0 | 0 | 0 | 0 | 0 | 0 | 0 | 0
| Afzet | kWh |  | 12836772.1959 | 12836772.1959 | 12836772.1959 | 12836772.1959 | 12836772.1959 | 12836772.1959 | 12836772.1959 | 12836772.1959 | 12836772.1959 | 12836772.1959 | 12836772.1959 | 12836772.1959 | 0 | 0 | 0 | 0 | 0 | 0 | 0 | 0 | 0 | 0 | 0 | 0 | 0 | 0 | 0 | 0 | 0 | 0 | 0 | 0 | 0 | 0 | 0 | 0 | 0 | 0 | 0 | 0
| Operationele kosten | Euro |  | -205337.1194 | -197541.979 | -200505.1086 | -203512.6853 | -206565.3756 | -209663.8562 | -212808.814 | -216000.9462 | -219240.9604 | -222529.5748 | -225867.5185 | -229255.5312 | 0 | 0 | 0 | 0 | 0 | 0 | 0 | 0 | 0 | 0 | 0 | 0 | 0 | 0 | 0 | 0 | 0 | 0 | 0 | 0 | 0 | 0 | 0 | 0 | 0 | 0 | 0 | 0
| Brandstofkosten (biomassa) | Euro |  | 0 | 0 | 0 | 0 | 0 | 0 | 0 | 0 | 0 | 0 | 0 | 0 | 0 | 0 | 0 | 0 | 0 | 0 | 0 | 0 | 0 | 0 | 0 | 0 | 0 | 0 | 0 | 0 | 0 | 0 | 0 | 0 | 0 | 0 | 0 | 0 | 0 | 0 | 0 | 0
| Marktwaarde elektriciteit | Euro/kWh |  | 0 | 0 | 0 | 0 | 0 | 0 | 0 | 0 | 0 | 0 | 0 | 0 | 0 | 0 | 0 | 0 | 0 | 0 | 0 | 0 | 0 | 0 | 0 | 0 | 0 | 0 | 0 | 0 | 0 | 0 | 0 | 0 | 0 | 0 | 0 | 0 | 0 | 0 | 0 | 0
| Marktwaarde warmte of hernieuwbaar gas | Euro/kWh |  | 0 | 0 | 0 | 0 | 0 | 0 | 0 | 0 | 0 | 0 | 0 | 0 | 0 | 0 | 0 | 0 | 0 | 0 | 0 | 0 | 0 | 0 | 0 | 0 | 0 | 0 | 0 | 0 | 0 | 0 | 0 | 0 | 0 | 0 | 0 | 0 | 0 | 0 | 0 | 0
| Correctiebedrag | Euro/kWh |  | 0 | 0 | 0 | 0 | 0 | 0 | 0 | 0 | 0 | 0 | 0 | 0 | 0 | 0 | 0 | 0 | 0 | 0 | 0 | 0 | 0 | 0 | 0 | 0 | 0 | 0 | 0 | 0 | 0 | 0 | 0 | 0 | 0 | 0 | 0 | 0 | 0 | 0 | 0 | 0
| Basisbedrag | Euro/kWh |  | 0 | 0 | 0 | 0 | 0 | 0 | 0 | 0 | 0 | 0 | 0 | 0 | 0 | 0 | 0 | 0 | 0 | 0 | 0 | 0 | 0 | 0 | 0 | 0 | 0 | 0 | 0 | 0 | 0 | 0 | 0 | 0 | 0 | 0 | 0 | 0 | 0 | 0 | 0 | 0
| SDE-vergoeding | Euro |  | 0 | 0 | 0 | 0 | 0 | 0 | 0 | 0 | 0 | 0 | 0 | 0 | 0 | 0 | 0 | 0 | 0 | 0 | 0 | 0 | 0 | 0 | 0 | 0 | 0 | 0 | 0 | 0 | 0 | 0 | 0 | 0 | 0 | 0 | 0 | 0 | 0 | 0 | 0 | 0
| Marktinkomsten | Euro |  | 0 | 0 | 0 | 0 | 0 | 0 | 0 | 0 | 0 | 0 | 0 | 0 | 0 | 0 | 0 | 0 | 0 | 0 | 0 | 0 | 0 | 0 | 0 | 0 | 0 | 0 | 0 | 0 | 0 | 0 | 0 | 0 | 0 | 0 | 0 | 0 | 0 | 0 | 0 | 0
| Inkomen totaal (nominaal) | Euro |  | 0 | 0 | 0 | 0 | 0 | 0 | 0 | 0 | 0 | 0 | 0 | 0 | 0 | 0 | 0 | 0 | 0 | 0 | 0 | 0 | 0 | 0 | 0 | 0 | 0 | 0 | 0 | 0 | 0 | 0 | 0 | 0 | 0 | 0 | 0 | 0 | 0 | 0 | 0 | 0
| Kosten totaal (nominaal) | Euro |  | -205337.1194 | -197541.979 | -200505.1086 | -203512.6853 | -206565.3756 | -209663.8562 | -212808.814 | -216000.9462 | -219240.9604 | -222529.5748 | -225867.5185 | -229255.5312 | 0 | 0 | 0 | 0 | 0 | 0 | 0 | 0 | 0 | 0 | 0 | 0 | 0 | 0 | 0 | 0 | 0 | 0 | 0 | 0 | 0 | 0 | 0 | 0 | 0 | 0 | 0 | 0
| Bruto inkomen (nominaal) | Euro |  | -205337.1194 | -197541.979 | -200505.1086 | -203512.6853 | -206565.3756 | -209663.8562 | -212808.814 | -216000.9462 | -219240.9604 | -222529.5748 | -225867.5185 | -229255.5312 | 0 | 0 | 0 | 0 | 0 | 0 | 0 | 0 | 0 | 0 | 0 | 0 | 0 | 0 | 0 | 0 | 0 | 0 | 0 | 0 | 0 | 0 | 0 | 0 | 0 | 0 | 0 | 0
| Afschrijving | Euro |  | -127553.3333 | -127553.3333 | -127553.3333 | -127553.3333 | -127553.3333 | -127553.3333 | -127553.3333 | -127553.3333 | -127553.3333 | -127553.3333 | -127553.3333 | -127553.3333 | 0 | 0 | 0 | 0 | 0 | 0 | 0 | 0 | 0 | 0 | 0 | 0 | 0 | 0 | 0 | 0 | 0 | 0 | 0 | 0 | 0 | 0 | 0 | 0 | 0 | 0 | 0 | 0
| Rente | Euro |  | -28929.096 | -26855.7058 | -24726.3341 | -22539.4693 | -20293.5592 | -17987.0095 | -15618.183 | -13185.3981 | -10686.9281 | -8120.9994 | -5485.7906 | -2779.4311 | 0 | 0 | 0 | 0 | 0 | 0 | 0 | 0 | 0 | 0 | 0 | 0 | 0 | 0 | 0 | 0 | 0 | 0 | 0 | 0 | 0 | 0 | 0 | 0 | 0 | 0 | 0 | 0
| Aflossing | Euro |  | -76792.2294 | -78865.6195 | -80994.9913 | -83181.856 | -85427.7662 | -87734.3158 | -90103.1424 | -92535.9272 | -95034.3972 | -97600.326 | -100235.5348 | -102941.8942 | 0 | 0 | 0 | 0 | 0 | 0 | 0 | 0 | 0 | 0 | 0 | 0 | 0 | 0 | 0 | 0 | 0 | 0 | 0 | 0 | 0 | 0 | 0 | 0 | 0 | 0 | 0 | 0
| Totale lasten lening | Euro |  | -105721.3254 | -105721.3254 | -105721.3254 | -105721.3254 | -105721.3254 | -105721.3254 | -105721.3254 | -105721.3254 | -105721.3254 | -105721.3254 | -105721.3254 | -105721.3254 | 0 | 0 | 0 | 0 | 0 | 0 | 0 | 0 | 0 | 0 | 0 | 0 | 0 | 0 | 0 | 0 | 0 | 0 | 0 | 0 | 0 | 0 | 0 | 0 | 0 | 0 | 0 | 0
| Belastbaar inkomen | Euro |  | -361819.5487 | -351951.0181 | -352784.7761 | -353605.4879 | -354412.2681 | -355204.199 | -355980.3303 | -356739.6777 | -357481.2219 | -358203.9076 | -358906.6424 | -359588.2957 | 0 | 0 | 0 | 0 | 0 | 0 | 0 | 0 | 0 | 0 | 0 | 0 | 0 | 0 | 0 | 0 | 0 | 0 | 0 | 0 | 0 | 0 | 0 | 0 | 0 | 0 | 0 | 0
| Belasting bedrag | Euro |  | 90454.8872 | 87987.7545 | 88196.194 | 88401.372 | 88603.067 | 88801.0498 | 88995.0826 | 89184.9194 | 89370.3055 | 89550.9769 | 89726.6606 | 89897.0739 | 0 | 0 | 0 | 0 | 0 | 0 | 0 | 0 | 0 | 0 | 0 | 0 | 0 | 0 | 0 | 0 | 0 | 0 | 0 | 0 | 0 | 0 | 0 | 0 | 0 | 0 | 0 | 0
| Netto inkomen na belasting | Euro |  | -220603.5575 | -215275.5498 | -218030.24 | -220832.6386 | -223683.6339 | -226584.1318 | -229535.0568 | -232537.3522 | -235591.9803 | -238699.9233 | -241862.1832 | -245079.7827 | 0 | 0 | 0 | 0 | 0 | 0 | 0 | 0 | 0 | 0 | 0 | 0 | 0 | 0 | 0 | 0 | 0 | 0 | 0 | 0 | 0 | 0 | 0 | 0 | 0 | 0 | 0 | 0
| Project cashflow | Euro | -1530640 | -114882.2322 | -109554.2244 | -112308.9146 | -115111.3133 | -117962.3085 | -120862.8064 | -123813.7314 | -126816.0268 | -129870.655 | -132978.5979 | -136140.8579 | -139358.4573 | 0 | 0 | 0 | 0 | 0 | 0 | 0 | 0 | 0 | 0 | 0 | 0 | 0 | 0 | 0 | 0 | 0 | 0 | 0 | 0 | 0 | 0 | 0 | 0 | 0 | 0 | 0 | 0
| Equity cashflow | Euro | -459192 | -220603.5575 | -215275.5498 | -218030.24 | -220832.6386 | -223683.6339 | -226584.1318 | -229535.0568 | -232537.3522 | -235591.9803 | -238699.9233 | -241862.1832 | -245079.7827 | 0 | 0 | 0 | 0 | 0 | 0 | 0 | 0 | 0 | 0 | 0 | 0 | 0 | 0 | 0 | 0 | 0 | 0 | 0 | 0 | 0 | 0 | 0 | 0 | 0 | 0 | 0 | 0
| Subsidiebasis: afzet | kWh |  | 12836772.1959 | 12836772.1959 | 12836772.1959 | 12836772.1959 | 12836772.1959 | 12836772.1959 | 12836772.1959 | 12836772.1959 | 12836772.1959 | 12836772.1959 | 12836772.1959 | 12836772.1959 | 0 | 0 | 0 | 0 | 0 | 0 | 0 | 0 | 0 | 0 | 0 | 0 | 0 | 0 | 0 | 0 | 0 | 0 | 0 | 0 | 0 | 0 | 0 | 0 | 0 | 0 | 0 | 0
| Terug te verdienen investering |  | 0: 1530640; 1: 1354129.5051; 2: 1167750.4796; 3: 982205.2121; 4: 797480.6564; 5: 613562.8809; 6: 430437.0363; 7: 248087.323; 8: 66496.9571; 9: -114351.8646; 10: -294478.0006; 11: -473901.4019; 12: -652643.1497; 13: -652643.1497; 14: -652643.1497; 15: -652643.1497; 16: -652643.1497; 17: -652643.1497; 18: -652643.1497; 19: -652643.1497; 20: -652643.1497; 21: -652643.1497
| DSCR |  | 1: 1.9432; 2: 2.017; 3: 1.9889; 4: 1.9605; 5: 1.9316; 6: 1.9023; 7: 1.8725; 8: 1.8424; 9: 1.8117; 10: 1.7806; 11: 1.749; 12: 1.717
Tabel: Projectparameters
| Verdisconteerde inkomsten | euro | 0: -1246571.3036
| Verdisconteerde afzet | kWh | 0: 53320846.3566
| Totale investering | Euro | 0: 1530640
| DSCR (gemiddeld) |  | 0: 1.8764
| Projectrente (WACC nominaal/reëel) |  | 0: 06% / 04%
| Projectrendement (IRR) |  | 0: n.v.t.
| Rendement op eigen vermogen (IRR) |  | 0: n.v.t.
| Aandeel lening | Euro | 0: 1071448
| Aandeel equity | Euro | 0: 459192
| Warmtekrachtverhouding | W:E | 0: 0
| Samengesteld aantal vollasturen | uur/jaar | 0: 8000
| Terugverdientijd | jaren | 0: tussen 8 en 9 jaren; 2: 0.066667
| Bodemprijs of basisprijs | 0.0143
| Bodemprijs of basisprijs netlevering | n.v.t.
| Bodemprijs of basisprijs niet-netlevering | n.v.t.
| Voorlopig correctiebedrag 2021 | 0.0191
| Voorlopig correctiebedrag 2021 netlevering | n.v.t.
| Voorlopig correctiebedrag 2021 niet-netlevering | n.v.t.
| Voorlopige GvO-waarde 2021 | 0
| Voorlopige GvO-waarde 2021 netlevering | n.v.t.
| Voorlopige GvO-waarde 2021 niet-netlevering | 0
| Beleidsperiode geproduceerde eenheden | 154041266.3507
| Economische levensduur geproduceerde eenheden | 154041266.3507
| Verrekeningsfactor bespaarde emissies | 1

## 87
Berekening basisbedragen: Eindadvies SDE++ 2022
Verbeterde slibgisting, gecombineerde opwekking
| BASISBEDRAG | Waarde | Eenheid | Toelichting
| Basisbedrag | 0.0936 | Euro/kWh
| CO2-subsidie-intensiteit | 231 | Euro/t CO2
| Langetermijnprijs | 0.0428 | Euro/kWh
| Netto emissiefactor | 0.22 | kg CO2/kWh
| Productie-eenheid | kWh
| Vermogenseenheid | kW
| Berekeningswijze correctiebedrag methode-ID | 24 |  | ( LT_e + WK x ( LT_g[LHV] + EB2 + ODE2) / 90%)/(1 + WK-factor)
| Zon-PV specifieke input parameters | Waarde | Eenheid | Toelichting
Berekeningswijze correctiebedrag methode-ID netlevering
Berekeningswijze correctiebedrag methode-ID niet-netlevering
Netlevering
Niet-netlevering
| Langetermijnprijs netlevering | n.v.t.
| Langetermijnprijs niet-netlevering | n.v.t
| CONVERSIEFACTOREN | Waarde | Eenheid | Toelichting
| Verbrandingswaarde methaan (onderwaarde) | 35.8 | MJ/Nm3
| Verbrandingswaarde hernieuwbaar gas (onderwaarde) | 31.65 | MJ/Nm3
| Verbrandingswaarde hernieuwbaar gas (bovenwaarde) | 35.17 | MJ/Nm3
| kWh naar MJ | 3.6 | MJ/kWh
| INPUTVARIABELEN | Waarde | Eenheid | Toelichting
| Inputvermogen | 1900 | kW
Gaat het om een installatie voor hernieuwbaar gas?
Methaangehalte hernieuwbaar gas voor gaszuivering
| Vermogen hernieuwbaargasproductie (voor zuivering) | 0 | Nm3/uur
| Outputvermogen (thermisch of hernieuwbaar gas) | 920 | kW
| Outputvermogen (hernieuwbaar gas) | 0 | Nm3/uur
| Outputvermogen (elektrisch of overig) | 700 | kW
| Vollasturen levering (thermisch of hernieuwbaar gas) | 4000 | uur/jaar | Bij een installatie voor gecombineerde opwekking, wordt de bedrijfstijd genomen als maximum van de vollasturen warmte en vollasturen elektriciteit.
| Vollasturen levering (elektrisch of overig) | 8000 | uur/jaar | Bij een installatie voor gecombineerde opwekking, wordt de bedrijfstijd genomen als maximum van de vollasturen warmte en vollasturen elektriciteit.
| Max. elektrisch rendement | 36.84%
| Elektrisch rendement | 36.84%
| Thermisch rendement of rendement gasproductie | 48.42%
| Elektriciteitsderving bij warmtelevering |  | elektriciteit : warmte
| Investeringskosten input gebaseerd |  | Euro/kW
| Investeringskosten output gebaseerd | 6485 | Euro/kW
| Totale investeringskosten | 10.5057 | Euro (miljoen)
| Vaste O&M-kosten input gebaseerd |  | Euro/kW/jaar
| Vaste O&M-kosten output gebaseerd | -320 | Euro/kW/jaar
| Totale jaarlijkse vaste O&M-kosten | -518.4 | Euro (duizend)
| Variabele O&M-kosten (incl. contractkosten) | 0.0019 | Euro/kWh
| Energie-inhoud brandstof | 0.36 | GJ/ton
| Biomassadoorzet | 152000 | ton/jaar
| Netto brandstofprijs (aan de poort, incl. risico-opslag) | 0 | Euro/ton
| Relatief elektriciteitsgebruik |  | kWh/kWh
| Elektriciteitsgebruik | 0 | MWh/jaar
| Relatief warmtegebruik |  | kWh/kWh
| Warmtegebruik | 0 | MWh/jaar
| Relatief gasverbruik |  | kWh/kWh
| Gasverbruik |  | MWh/jaar
EMISSIEFACTOR
| Productie van warmte of overig | 0.226 | kg CO2/kWh
| Productie van elektriciteit of overig | 0.216 | kg CO2/kWh
| Productie van gas of overig | 0.183 | kg CO2/kWh
| Gebruik van biomassa |  | kg CO2/ton
| Gebruik van warmte | 0 | kg CO2/kWh
| Gebruik van elektriciteit | 0.13 | kg CO2/kWh
| Gebruik van gas |  | kg CO2/kWh
| Elektriciteitsprijs na subsidieperiode (incl PIF) |  | Euro/kWh
| Vollasturen na subsidieperiode elektriciteit |  | uur/jaar
| Prijs warmte of overige na subsidieperiode |  | Euro/kWh
| Vollasturen na subsidieperiode warmte |  | uur/jaar
| Investeringssubsidie t.g.v. vreemd vermogen |  | Euro
| Investeringssubsidie t.g.v. eigen vermogen (NCW) |  | Euro
| Inflatie | 1.5%
| Rendement op vreemd vermogen | 2.7%
| Rendement op eigen vermogen | 14.5%
| Aandeel eigen vermogen in investering | 30%
| Aandeel vreemd vermogen in investering | 70%
| Vennootschapsbelasting | 25%
| Economische levensduur | 12 | jaar
| Termijn lening | 12 | jaar
| Afschrijvingstermijn | 12 | jaar
| Beleidsperiode | 12 | jaar
| Onregelmatige cashflow |  |  | Toelichting
Waarde
| Afsluitprovisie op lening | 1 | -73539.9
Afsluitprovisie op lening handmatig
| Energieprijzen |  | Jaar | 2022 | 2023 | 2024 | 2025 | 2026 | 2027 | 2028 | 2029 | 2030 | 2031 | 2032 | 2033 | 2034 | 2035 | 2036 | 2037 | 2038 | 2039 | 2040 | 2041 | 2042
Basisbedrag
| Inflator |  | index | 1 | 1.015 | 1.0302 | 1.0457 | 1.0614 | 1.0773 | 1.0934 | 1.1098 | 1.1265 | 1.1434 | 1.1605 | 1.1779 | 1.1956 | 1.2136 | 1.2318 | 1.2502 | 1.269 | 1.288 | 1.3073 | 1.327 | 1.3469 | 1.3671 | 1.3876 | 1.4084 | 1.4295 | 1.4509 | 1.4727 | 1.4948 | 1.5172 | 1.54 | 1.5631 | 1.5865 | 1.6103 | 1.6345 | 1.659 | 1.6839 | 1.7091 | 1.7348 | 1.7608 | 1.7872
Tabel: Nominale kasstroom (positieve bedragen = gunstig voor de producent)
| Positieve bedragen = gunstig voor de producent |  | 0 | 1 | 2 | 3 | 4 | 5 | 6 | 7 | 8 | 9 | 10 | 11 | 12 | 13 | 14 | 15 | 16 | 17 | 18 | 19 | 20 | 21 | 22 | 23 | 24 | 25 | 26 | 27 | 28 | 29 | 30 | 31 | 32 | 33 | 34 | 35 | 36 | 37 | 38 | 39 | 40
| Investering | Euro | 0: -10505700
| Afzet elektriciteit of overige | kWh |  | 5600000 | 5600000 | 5600000 | 5600000 | 5600000 | 5600000 | 5600000 | 5600000 | 5600000 | 5600000 | 5600000 | 5600000 | 0 | 0 | 0 | 0 | 0 | 0 | 0 | 0 | 0 | 0 | 0 | 0 | 0 | 0 | 0 | 0 | 0 | 0 | 0 | 0 | 0 | 0 | 0 | 0 | 0 | 0 | 0 | 0
| Afzet warmte of overige | kWh |  | 3680000 | 3680000 | 3680000 | 3680000 | 3680000 | 3680000 | 3680000 | 3680000 | 3680000 | 3680000 | 3680000 | 3680000 | 0 | 0 | 0 | 0 | 0 | 0 | 0 | 0 | 0 | 0 | 0 | 0 | 0 | 0 | 0 | 0 | 0 | 0 | 0 | 0 | 0 | 0 | 0 | 0 | 0 | 0 | 0 | 0
| Afzet hernieuwbaar gas | kWh (HHV) |  | 0 | 0 | 0 | 0 | 0 | 0 | 0 | 0 | 0 | 0 | 0 | 0 | 0 | 0 | 0 | 0 | 0 | 0 | 0 | 0 | 0 | 0 | 0 | 0 | 0 | 0 | 0 | 0 | 0 | 0 | 0 | 0 | 0 | 0 | 0 | 0 | 0 | 0 | 0 | 0
| Afzet | kWh |  | 9280000 | 9280000 | 9280000 | 9280000 | 9280000 | 9280000 | 9280000 | 9280000 | 9280000 | 9280000 | 9280000 | 9280000 | 0 | 0 | 0 | 0 | 0 | 0 | 0 | 0 | 0 | 0 | 0 | 0 | 0 | 0 | 0 | 0 | 0 | 0 | 0 | 0 | 0 | 0 | 0 | 0 | 0 | 0 | 0 | 0
| Operationele kosten | Euro |  | 427228.1 | 508279.52 | 515903.7128 | 523642.2685 | 531496.9025 | 539469.3561 | 547561.3964 | 555774.8173 | 564111.4396 | 572573.1112 | 581161.7079 | 589879.1335 | 0 | 0 | 0 | 0 | 0 | 0 | 0 | 0 | 0 | 0 | 0 | 0 | 0 | 0 | 0 | 0 | 0 | 0 | 0 | 0 | 0 | 0 | 0 | 0 | 0 | 0 | 0 | 0
| Brandstofkosten (biomassa) | Euro |  | 0 | 0 | 0 | 0 | 0 | 0 | 0 | 0 | 0 | 0 | 0 | 0 | 0 | 0 | 0 | 0 | 0 | 0 | 0 | 0 | 0 | 0 | 0 | 0 | 0 | 0 | 0 | 0 | 0 | 0 | 0 | 0 | 0 | 0 | 0 | 0 | 0 | 0 | 0 | 0
| Marktwaarde elektriciteit | Euro/kWh |  | 0 | 0 | 0 | 0 | 0 | 0 | 0 | 0 | 0 | 0 | 0 | 0 | 0 | 0 | 0 | 0 | 0 | 0 | 0 | 0 | 0 | 0 | 0 | 0 | 0 | 0 | 0 | 0 | 0 | 0 | 0 | 0 | 0 | 0 | 0 | 0 | 0 | 0 | 0 | 0
| Marktwaarde warmte of hernieuwbaar gas | Euro/kWh |  | 0 | 0 | 0 | 0 | 0 | 0 | 0 | 0 | 0 | 0 | 0 | 0 | 0 | 0 | 0 | 0 | 0 | 0 | 0 | 0 | 0 | 0 | 0 | 0 | 0 | 0 | 0 | 0 | 0 | 0 | 0 | 0 | 0 | 0 | 0 | 0 | 0 | 0 | 0 | 0
| Correctiebedrag | Euro/kWh |  | 0 | 0 | 0 | 0 | 0 | 0 | 0 | 0 | 0 | 0 | 0 | 0 | 0 | 0 | 0 | 0 | 0 | 0 | 0 | 0 | 0 | 0 | 0 | 0 | 0 | 0 | 0 | 0 | 0 | 0 | 0 | 0 | 0 | 0 | 0 | 0 | 0 | 0 | 0 | 0
| Basisbedrag | Euro/kWh |  | 0 | 0 | 0 | 0 | 0 | 0 | 0 | 0 | 0 | 0 | 0 | 0 | 0 | 0 | 0 | 0 | 0 | 0 | 0 | 0 | 0 | 0 | 0 | 0 | 0 | 0 | 0 | 0 | 0 | 0 | 0 | 0 | 0 | 0 | 0 | 0 | 0 | 0 | 0 | 0
| SDE-vergoeding | Euro |  | 0 | 0 | 0 | 0 | 0 | 0 | 0 | 0 | 0 | 0 | 0 | 0 | 0 | 0 | 0 | 0 | 0 | 0 | 0 | 0 | 0 | 0 | 0 | 0 | 0 | 0 | 0 | 0 | 0 | 0 | 0 | 0 | 0 | 0 | 0 | 0 | 0 | 0 | 0 | 0
| Marktinkomsten | Euro |  | 0 | 0 | 0 | 0 | 0 | 0 | 0 | 0 | 0 | 0 | 0 | 0 | 0 | 0 | 0 | 0 | 0 | 0 | 0 | 0 | 0 | 0 | 0 | 0 | 0 | 0 | 0 | 0 | 0 | 0 | 0 | 0 | 0 | 0 | 0 | 0 | 0 | 0 | 0 | 0
| Inkomen totaal (nominaal) | Euro |  | 0 | 0 | 0 | 0 | 0 | 0 | 0 | 0 | 0 | 0 | 0 | 0 | 0 | 0 | 0 | 0 | 0 | 0 | 0 | 0 | 0 | 0 | 0 | 0 | 0 | 0 | 0 | 0 | 0 | 0 | 0 | 0 | 0 | 0 | 0 | 0 | 0 | 0 | 0 | 0
| Kosten totaal (nominaal) | Euro |  | 427228.1 | 508279.52 | 515903.7128 | 523642.2685 | 531496.9025 | 539469.3561 | 547561.3964 | 555774.8173 | 564111.4396 | 572573.1112 | 581161.7079 | 589879.1335 | 0 | 0 | 0 | 0 | 0 | 0 | 0 | 0 | 0 | 0 | 0 | 0 | 0 | 0 | 0 | 0 | 0 | 0 | 0 | 0 | 0 | 0 | 0 | 0 | 0 | 0 | 0 | 0
| Bruto inkomen (nominaal) | Euro |  | 427228.1 | 508279.52 | 515903.7128 | 523642.2685 | 531496.9025 | 539469.3561 | 547561.3964 | 555774.8173 | 564111.4396 | 572573.1112 | 581161.7079 | 589879.1335 | 0 | 0 | 0 | 0 | 0 | 0 | 0 | 0 | 0 | 0 | 0 | 0 | 0 | 0 | 0 | 0 | 0 | 0 | 0 | 0 | 0 | 0 | 0 | 0 | 0 | 0 | 0 | 0
| Afschrijving | Euro |  | -875475 | -875475 | -875475 | -875475 | -875475 | -875475 | -875475 | -875475 | -875475 | -875475 | -875475 | -875475 | 0 | 0 | 0 | 0 | 0 | 0 | 0 | 0 | 0 | 0 | 0 | 0 | 0 | 0 | 0 | 0 | 0 | 0 | 0 | 0 | 0 | 0 | 0 | 0 | 0 | 0 | 0 | 0
| Rente | Euro |  | -198557.73 | -184326.81 | -169711.6552 | -154701.8912 | -139286.8636 | -123455.6302 | -107196.9536 | -90499.2926 | -73350.7949 | -55739.2876 | -37652.2697 | -19076.9023 | 0 | 0 | 0 | 0 | 0 | 0 | 0 | 0 | 0 | 0 | 0 | 0 | 0 | 0 | 0 | 0 | 0 | 0 | 0 | 0 | 0 | 0 | 0 | 0 | 0 | 0 | 0 | 0
| Aflossing | Euro |  | -527071.1101 | -541302.0301 | -555917.1849 | -570926.9489 | -586341.9765 | -602173.2098 | -618431.8865 | -635129.5474 | -652278.0452 | -669889.5525 | -687976.5704 | -706551.9378 | 0 | 0 | 0 | 0 | 0 | 0 | 0 | 0 | 0 | 0 | 0 | 0 | 0 | 0 | 0 | 0 | 0 | 0 | 0 | 0 | 0 | 0 | 0 | 0 | 0 | 0 | 0 | 0
| Totale lasten lening | Euro |  | -725628.8401 | -725628.8401 | -725628.8401 | -725628.8401 | -725628.8401 | -725628.8401 | -725628.8401 | -725628.8401 | -725628.8401 | -725628.8401 | -725628.8401 | -725628.8401 | 0 | 0 | 0 | 0 | 0 | 0 | 0 | 0 | 0 | 0 | 0 | 0 | 0 | 0 | 0 | 0 | 0 | 0 | 0 | 0 | 0 | 0 | 0 | 0 | 0 | 0 | 0 | 0
| Belastbaar inkomen | Euro |  | -646804.63 | -551522.29 | -529282.9424 | -506534.6227 | -483264.9611 | -459461.2742 | -435110.5572 | -410199.4753 | -384714.3553 | -358641.1764 | -331965.5619 | -304672.7688 | 0 | 0 | 0 | 0 | 0 | 0 | 0 | 0 | 0 | 0 | 0 | 0 | 0 | 0 | 0 | 0 | 0 | 0 | 0 | 0 | 0 | 0 | 0 | 0 | 0 | 0 | 0 | 0
| Belasting bedrag | Euro |  | 161701.1575 | 137880.5725 | 132320.7356 | 126633.6557 | 120816.2403 | 114865.3185 | 108777.6393 | 102549.8688 | 96178.5888 | 89660.2941 | 82991.3905 | 76168.1922 | 0 | 0 | 0 | 0 | 0 | 0 | 0 | 0 | 0 | 0 | 0 | 0 | 0 | 0 | 0 | 0 | 0 | 0 | 0 | 0 | 0 | 0 | 0 | 0 | 0 | 0 | 0 | 0
| Netto inkomen na belasting | Euro |  | -136699.5826 | -79468.7476 | -77404.3917 | -75352.9159 | -73315.6973 | -71294.1655 | -69289.8044 | -67304.1539 | -65338.8117 | -63395.4348 | -61475.7418 | -59581.5144 | 0 | 0 | 0 | 0 | 0 | 0 | 0 | 0 | 0 | 0 | 0 | 0 | 0 | 0 | 0 | 0 | 0 | 0 | 0 | 0 | 0 | 0 | 0 | 0 | 0 | 0 | 0 | 0
| Project cashflow | Euro | -10505700 | 588929.2575 | 646160.0925 | 648224.4484 | 650275.9242 | 652313.1428 | 654334.6746 | 656339.0357 | 658324.6862 | 660290.0284 | 662233.4053 | 664153.0983 | 666047.3257 | 0 | 0 | 0 | 0 | 0 | 0 | 0 | 0 | 0 | 0 | 0 | 0 | 0 | 0 | 0 | 0 | 0 | 0 | 0 | 0 | 0 | 0 | 0 | 0 | 0 | 0 | 0 | 0
| Equity cashflow | Euro | -3151710 | -136699.5826 | -79468.7476 | -77404.3917 | -75352.9159 | -73315.6973 | -71294.1655 | -69289.8044 | -67304.1539 | -65338.8117 | -63395.4348 | -61475.7418 | -59581.5144 | 0 | 0 | 0 | 0 | 0 | 0 | 0 | 0 | 0 | 0 | 0 | 0 | 0 | 0 | 0 | 0 | 0 | 0 | 0 | 0 | 0 | 0 | 0 | 0 | 0 | 0 | 0 | 0
| Subsidiebasis: afzet | kWh |  | 9280000 | 9280000 | 9280000 | 9280000 | 9280000 | 9280000 | 9280000 | 9280000 | 9280000 | 9280000 | 9280000 | 9280000 | 0 | 0 | 0 | 0 | 0 | 0 | 0 | 0 | 0 | 0 | 0 | 0 | 0 | 0 | 0 | 0 | 0 | 0 | 0 | 0 | 0 | 0 | 0 | 0 | 0 | 0 | 0 | 0
| Terug te verdienen investering |  | 0: 10505700; 1: 9408421.63; 2: 8215860.92; 3: 7001060.8624; 4: 5763512.4852; 5: 4502694.4463; 6: 3218072.7204; 7: 1909100.2776; 8: 575216.7529; 9: -784151.8918; 10: -2169593.7154; 11: -3581711.1535; 12: -5021121.3847; 13: -5021121.3847; 14: -5021121.3847; 15: -5021121.3847; 16: -5021121.3847; 17: -5021121.3847; 18: -5021121.3847; 19: -5021121.3847; 20: -5021121.3847; 21: -5021121.3847
| DSCR |  | 1: 1.7858; 2: 1.8975; 3: 1.908; 4: 1.9187; 5: 1.9295; 6: 1.9405; 7: 1.9516; 8: 1.963; 9: 1.9745; 10: 1.9861; 11: 1.9979; 12: 2.01
Tabel: Projectparameters
| Verdisconteerde inkomsten | euro | 0: -455220.391
| Verdisconteerde afzet | kWh | 0: 38546875.0741
| Totale investering | Euro | 0: 10505700
| DSCR (gemiddeld) |  | 0: 1.9386
| Projectrente (WACC nominaal/reëel) |  | 0: 06% / 04%
| Projectrendement (IRR) |  | 0: n.v.t.
| Rendement op eigen vermogen (IRR) |  | 0: n.v.t.
| Aandeel lening | Euro | 0: 7353990
| Aandeel equity | Euro | 0: 3151710
| Warmtekrachtverhouding | W:E | 0: 0.66
| Samengesteld aantal vollasturen | uur/jaar | 0: 5728.3951
| Terugverdientijd | jaren | 0: tussen 8 en 9 jaren; 2: 0.066667
| Bodemprijs of basisprijs | 0.03
| Bodemprijs of basisprijs netlevering | n.v.t.
| Bodemprijs of basisprijs niet-netlevering | n.v.t.
| Voorlopig correctiebedrag 2021 | 0.0479
| Voorlopig correctiebedrag 2021 netlevering | n.v.t.
| Voorlopig correctiebedrag 2021 niet-netlevering | n.v.t.
| Voorlopige GvO-waarde 2021 | 0
| Voorlopige GvO-waarde 2021 netlevering | n.v.t.
| Voorlopige GvO-waarde 2021 niet-netlevering | 0
| Beleidsperiode geproduceerde eenheden | 111360000
| Economische levensduur geproduceerde eenheden | 111360000
| Verrekeningsfactor bespaarde emissies | 1

## 88
Berekening basisbedragen: Eindadvies SDE++ 2022
Verbeterde slibgisting GG, hernieuwbaar gas
| BASISBEDRAG | Waarde | Eenheid | Toelichting
| Basisbedrag | 0.0851 | Euro/kWh
| CO2-subsidie-intensiteit | 348 | Euro/t CO2
| Langetermijnprijs | 0.0214 | Euro/kWh
| Netto emissiefactor | 0.183 | kg CO2/kWh
| Productie-eenheid | kWh
| Vermogenseenheid | kW
| Berekeningswijze correctiebedrag methode-ID | 13 |  | LT_g[HHV]
| Zon-PV specifieke input parameters | Waarde | Eenheid | Toelichting
Berekeningswijze correctiebedrag methode-ID netlevering
Berekeningswijze correctiebedrag methode-ID niet-netlevering
Netlevering
Niet-netlevering
| Langetermijnprijs netlevering | n.v.t.
| Langetermijnprijs niet-netlevering | n.v.t
| CONVERSIEFACTOREN | Waarde | Eenheid | Toelichting
| Verbrandingswaarde methaan (onderwaarde) | 35.8 | MJ/Nm3
| Verbrandingswaarde hernieuwbaar gas (onderwaarde) | 31.65 | MJ/Nm3
| Verbrandingswaarde hernieuwbaar gas (bovenwaarde) | 35.17 | MJ/Nm3
| kWh naar MJ | 3.6 | MJ/kWh
| INPUTVARIABELEN | Waarde | Eenheid | Toelichting
| Inputvermogen | 1900 | kW
| Gaat het om een installatie voor hernieuwbaar gas? | Ja
| Methaangehalte hernieuwbaar gas voor gaszuivering | 58%
| Vermogen hernieuwbaargasproductie (voor zuivering) | 329.4163 | Nm3/uur
| Outputvermogen (thermisch of hernieuwbaar gas) | 1159 | kW
| Outputvermogen (hernieuwbaar gas) | 131.8294 | Nm3/uur
| Outputvermogen (elektrisch of overig) |  | kW
| Vollasturen levering (thermisch of hernieuwbaar gas) | 8000 | uur/jaar | Bij een installatie voor gecombineerde opwekking, wordt de bedrijfstijd genomen als maximum van de vollasturen warmte en vollasturen elektriciteit.
| Vollasturen levering (elektrisch of overig) |  | uur/jaar | Bij een installatie voor gecombineerde opwekking, wordt de bedrijfstijd genomen als maximum van de vollasturen warmte en vollasturen elektriciteit.
| Max. elektrisch rendement | 0%
| Elektrisch rendement | 0%
| Thermisch rendement of rendement gasproductie | 61%
| Elektriciteitsderving bij warmtelevering |  | elektriciteit : warmte
| Investeringskosten input gebaseerd |  | Euro/kW
| Investeringskosten output gebaseerd | 9106 | Euro/kW
| Totale investeringskosten | 10.5539 | Euro (miljoen)
| Vaste O&M-kosten input gebaseerd |  | Euro/kW/jaar
| Vaste O&M-kosten output gebaseerd | -447 | Euro/kW/jaar
| Totale jaarlijkse vaste O&M-kosten | -518.073 | Euro (duizend)
| Variabele O&M-kosten (incl. contractkosten) | 0.0019 | Euro/kWh
| Energie-inhoud brandstof | 0.36 | GJ/ton
| Biomassadoorzet | 152000 | ton/jaar
| Netto brandstofprijs (aan de poort, incl. risico-opslag) | 0 | Euro/ton
| Relatief elektriciteitsgebruik |  | kWh/kWh
| Elektriciteitsgebruik | 0 | MWh/jaar
| Relatief warmtegebruik |  | kWh/kWh
| Warmtegebruik | 0 | MWh/jaar
| Relatief gasverbruik |  | kWh/kWh
| Gasverbruik |  | MWh/jaar
EMISSIEFACTOR
| Productie van warmte of overig | 0.226 | kg CO2/kWh
| Productie van elektriciteit of overig | 0.216 | kg CO2/kWh
| Productie van gas of overig | 0.183 | kg CO2/kWh
| Gebruik van biomassa | 0 | kg CO2/ton
| Gebruik van warmte | 0 | kg CO2/kWh
| Gebruik van elektriciteit | 0.13 | kg CO2/kWh
| Gebruik van gas |  | kg CO2/kWh
| Elektriciteitsprijs na subsidieperiode (incl PIF) |  | Euro/kWh
| Vollasturen na subsidieperiode elektriciteit |  | uur/jaar
| Prijs warmte of overige na subsidieperiode |  | Euro/kWh
| Vollasturen na subsidieperiode warmte |  | uur/jaar
| Investeringssubsidie t.g.v. vreemd vermogen |  | Euro
| Investeringssubsidie t.g.v. eigen vermogen (NCW) |  | Euro
| Inflatie | 1.5%
| Rendement op vreemd vermogen | 2.7%
| Rendement op eigen vermogen | 14.5%
| Aandeel eigen vermogen in investering | 30%
| Aandeel vreemd vermogen in investering | 70%
| Vennootschapsbelasting | 25%
| Economische levensduur | 12 | jaar
| Termijn lening | 12 | jaar
| Afschrijvingstermijn | 12 | jaar
| Beleidsperiode | 12 | jaar
| Onregelmatige cashflow |  |  | Toelichting
Waarde
| Afsluitprovisie op lening | 1 | -73876.978
Afsluitprovisie op lening handmatig
| Energieprijzen |  | Jaar | 2022 | 2023 | 2024 | 2025 | 2026 | 2027 | 2028 | 2029 | 2030 | 2031 | 2032 | 2033 | 2034 | 2035 | 2036 | 2037 | 2038 | 2039 | 2040 | 2041 | 2042
Basisbedrag
| Inflator |  | index | 1 | 1.015 | 1.0302 | 1.0457 | 1.0614 | 1.0773 | 1.0934 | 1.1098 | 1.1265 | 1.1434 | 1.1605 | 1.1779 | 1.1956 | 1.2136 | 1.2318 | 1.2502 | 1.269 | 1.288 | 1.3073 | 1.327 | 1.3469 | 1.3671 | 1.3876 | 1.4084 | 1.4295 | 1.4509 | 1.4727 | 1.4948 | 1.5172 | 1.54 | 1.5631 | 1.5865 | 1.6103 | 1.6345 | 1.659 | 1.6839 | 1.7091 | 1.7348 | 1.7608 | 1.7872
Tabel: Nominale kasstroom (positieve bedragen = gunstig voor de producent)
| Positieve bedragen = gunstig voor de producent |  | 0 | 1 | 2 | 3 | 4 | 5 | 6 | 7 | 8 | 9 | 10 | 11 | 12 | 13 | 14 | 15 | 16 | 17 | 18 | 19 | 20 | 21 | 22 | 23 | 24 | 25 | 26 | 27 | 28 | 29 | 30 | 31 | 32 | 33 | 34 | 35 | 36 | 37 | 38 | 39 | 40
| Investering | Euro | 0: -10553854
| Afzet elektriciteit of overige | kWh |  | 0 | 0 | 0 | 0 | 0 | 0 | 0 | 0 | 0 | 0 | 0 | 0 | 0 | 0 | 0 | 0 | 0 | 0 | 0 | 0 | 0 | 0 | 0 | 0 | 0 | 0 | 0 | 0 | 0 | 0 | 0 | 0 | 0 | 0 | 0 | 0 | 0 | 0 | 0 | 0
| Afzet warmte of overige | kWh |  | 0 | 0 | 0 | 0 | 0 | 0 | 0 | 0 | 0 | 0 | 0 | 0 | 0 | 0 | 0 | 0 | 0 | 0 | 0 | 0 | 0 | 0 | 0 | 0 | 0 | 0 | 0 | 0 | 0 | 0 | 0 | 0 | 0 | 0 | 0 | 0 | 0 | 0 | 0 | 0
| Afzet hernieuwbaar gas | kWh (HHV) |  | 10303198.7362 | 10303198.7362 | 10303198.7362 | 10303198.7362 | 10303198.7362 | 10303198.7362 | 10303198.7362 | 10303198.7362 | 10303198.7362 | 10303198.7362 | 10303198.7362 | 10303198.7362 | 0 | 0 | 0 | 0 | 0 | 0 | 0 | 0 | 0 | 0 | 0 | 0 | 0 | 0 | 0 | 0 | 0 | 0 | 0 | 0 | 0 | 0 | 0 | 0 | 0 | 0 | 0 | 0
| Afzet | kWh |  | 10303198.7362 | 10303198.7362 | 10303198.7362 | 10303198.7362 | 10303198.7362 | 10303198.7362 | 10303198.7362 | 10303198.7362 | 10303198.7362 | 10303198.7362 | 10303198.7362 | 10303198.7362 | 0 | 0 | 0 | 0 | 0 | 0 | 0 | 0 | 0 | 0 | 0 | 0 | 0 | 0 | 0 | 0 | 0 | 0 | 0 | 0 | 0 | 0 | 0 | 0 | 0 | 0 | 0 | 0
| Operationele kosten | Euro |  | 424619.9444 | 505974.3762 | 513563.9919 | 521267.4518 | 529086.4635 | 537022.7605 | 545078.1019 | 553254.2734 | 561553.0875 | 569976.3838 | 578526.0296 | 587203.92 | 0 | 0 | 0 | 0 | 0 | 0 | 0 | 0 | 0 | 0 | 0 | 0 | 0 | 0 | 0 | 0 | 0 | 0 | 0 | 0 | 0 | 0 | 0 | 0 | 0 | 0 | 0 | 0
| Brandstofkosten (biomassa) | Euro |  | 0 | 0 | 0 | 0 | 0 | 0 | 0 | 0 | 0 | 0 | 0 | 0 | 0 | 0 | 0 | 0 | 0 | 0 | 0 | 0 | 0 | 0 | 0 | 0 | 0 | 0 | 0 | 0 | 0 | 0 | 0 | 0 | 0 | 0 | 0 | 0 | 0 | 0 | 0 | 0
| Marktwaarde elektriciteit | Euro/kWh |  | 0 | 0 | 0 | 0 | 0 | 0 | 0 | 0 | 0 | 0 | 0 | 0 | 0 | 0 | 0 | 0 | 0 | 0 | 0 | 0 | 0 | 0 | 0 | 0 | 0 | 0 | 0 | 0 | 0 | 0 | 0 | 0 | 0 | 0 | 0 | 0 | 0 | 0 | 0 | 0
| Marktwaarde warmte of hernieuwbaar gas | Euro/kWh |  | 0 | 0 | 0 | 0 | 0 | 0 | 0 | 0 | 0 | 0 | 0 | 0 | 0 | 0 | 0 | 0 | 0 | 0 | 0 | 0 | 0 | 0 | 0 | 0 | 0 | 0 | 0 | 0 | 0 | 0 | 0 | 0 | 0 | 0 | 0 | 0 | 0 | 0 | 0 | 0
| Correctiebedrag | Euro/kWh |  | 0 | 0 | 0 | 0 | 0 | 0 | 0 | 0 | 0 | 0 | 0 | 0 | 0 | 0 | 0 | 0 | 0 | 0 | 0 | 0 | 0 | 0 | 0 | 0 | 0 | 0 | 0 | 0 | 0 | 0 | 0 | 0 | 0 | 0 | 0 | 0 | 0 | 0 | 0 | 0
| Basisbedrag | Euro/kWh |  | 0 | 0 | 0 | 0 | 0 | 0 | 0 | 0 | 0 | 0 | 0 | 0 | 0 | 0 | 0 | 0 | 0 | 0 | 0 | 0 | 0 | 0 | 0 | 0 | 0 | 0 | 0 | 0 | 0 | 0 | 0 | 0 | 0 | 0 | 0 | 0 | 0 | 0 | 0 | 0
| SDE-vergoeding | Euro |  | 0 | 0 | 0 | 0 | 0 | 0 | 0 | 0 | 0 | 0 | 0 | 0 | 0 | 0 | 0 | 0 | 0 | 0 | 0 | 0 | 0 | 0 | 0 | 0 | 0 | 0 | 0 | 0 | 0 | 0 | 0 | 0 | 0 | 0 | 0 | 0 | 0 | 0 | 0 | 0
| Marktinkomsten | Euro |  | 0 | 0 | 0 | 0 | 0 | 0 | 0 | 0 | 0 | 0 | 0 | 0 | 0 | 0 | 0 | 0 | 0 | 0 | 0 | 0 | 0 | 0 | 0 | 0 | 0 | 0 | 0 | 0 | 0 | 0 | 0 | 0 | 0 | 0 | 0 | 0 | 0 | 0 | 0 | 0
| Inkomen totaal (nominaal) | Euro |  | 0 | 0 | 0 | 0 | 0 | 0 | 0 | 0 | 0 | 0 | 0 | 0 | 0 | 0 | 0 | 0 | 0 | 0 | 0 | 0 | 0 | 0 | 0 | 0 | 0 | 0 | 0 | 0 | 0 | 0 | 0 | 0 | 0 | 0 | 0 | 0 | 0 | 0 | 0 | 0
| Kosten totaal (nominaal) | Euro |  | 424619.9444 | 505974.3762 | 513563.9919 | 521267.4518 | 529086.4635 | 537022.7605 | 545078.1019 | 553254.2734 | 561553.0875 | 569976.3838 | 578526.0296 | 587203.92 | 0 | 0 | 0 | 0 | 0 | 0 | 0 | 0 | 0 | 0 | 0 | 0 | 0 | 0 | 0 | 0 | 0 | 0 | 0 | 0 | 0 | 0 | 0 | 0 | 0 | 0 | 0 | 0
| Bruto inkomen (nominaal) | Euro |  | 424619.9444 | 505974.3762 | 513563.9919 | 521267.4518 | 529086.4635 | 537022.7605 | 545078.1019 | 553254.2734 | 561553.0875 | 569976.3838 | 578526.0296 | 587203.92 | 0 | 0 | 0 | 0 | 0 | 0 | 0 | 0 | 0 | 0 | 0 | 0 | 0 | 0 | 0 | 0 | 0 | 0 | 0 | 0 | 0 | 0 | 0 | 0 | 0 | 0 | 0 | 0
| Afschrijving | Euro |  | -879487.8333 | -879487.8333 | -879487.8333 | -879487.8333 | -879487.8333 | -879487.8333 | -879487.8333 | -879487.8333 | -879487.8333 | -879487.8333 | -879487.8333 | -879487.8333 | 0 | 0 | 0 | 0 | 0 | 0 | 0 | 0 | 0 | 0 | 0 | 0 | 0 | 0 | 0 | 0 | 0 | 0 | 0 | 0 | 0 | 0 | 0 | 0 | 0 | 0 | 0 | 0
| Rente | Euro |  | -199467.8406 | -185171.6917 | -170489.5467 | -155410.9839 | -139925.2998 | -124021.5023 | -107688.3023 | -90914.1058 | -73687.0061 | -55994.7746 | -37824.8529 | -19164.3433 | 0 | 0 | 0 | 0 | 0 | 0 | 0 | 0 | 0 | 0 | 0 | 0 | 0 | 0 | 0 | 0 | 0 | 0 | 0 | 0 | 0 | 0 | 0 | 0 | 0 | 0 | 0 | 0
| Aflossing | Euro |  | -529486.9969 | -543783.1458 | -558465.2908 | -573543.8536 | -589029.5377 | -604933.3352 | -621266.5352 | -638040.7317 | -655267.8314 | -672960.0629 | -691129.9846 | -709790.4942 | 0 | 0 | 0 | 0 | 0 | 0 | 0 | 0 | 0 | 0 | 0 | 0 | 0 | 0 | 0 | 0 | 0 | 0 | 0 | 0 | 0 | 0 | 0 | 0 | 0 | 0 | 0 | 0
| Totale lasten lening | Euro |  | -728954.8375 | -728954.8375 | -728954.8375 | -728954.8375 | -728954.8375 | -728954.8375 | -728954.8375 | -728954.8375 | -728954.8375 | -728954.8375 | -728954.8375 | -728954.8375 | 0 | 0 | 0 | 0 | 0 | 0 | 0 | 0 | 0 | 0 | 0 | 0 | 0 | 0 | 0 | 0 | 0 | 0 | 0 | 0 | 0 | 0 | 0 | 0 | 0 | 0 | 0 | 0
| Belastbaar inkomen | Euro |  | -654335.7295 | -558685.1488 | -536413.3882 | -513631.3655 | -490326.6696 | -466486.5752 | -442098.0337 | -417147.6657 | -391621.7519 | -365506.2241 | -338786.6567 | -311448.2566 | 0 | 0 | 0 | 0 | 0 | 0 | 0 | 0 | 0 | 0 | 0 | 0 | 0 | 0 | 0 | 0 | 0 | 0 | 0 | 0 | 0 | 0 | 0 | 0 | 0 | 0 | 0 | 0
| Belasting bedrag | Euro |  | 163583.9324 | 139671.2872 | 134103.347 | 128407.8414 | 122581.6674 | 116621.6438 | 110524.5084 | 104286.9164 | 97905.438 | 91376.556 | 84696.6642 | 77862.0642 | 0 | 0 | 0 | 0 | 0 | 0 | 0 | 0 | 0 | 0 | 0 | 0 | 0 | 0 | 0 | 0 | 0 | 0 | 0 | 0 | 0 | 0 | 0 | 0 | 0 | 0 | 0 | 0
| Netto inkomen na belasting | Euro |  | -140750.9607 | -83309.1741 | -81287.4986 | -79279.5444 | -77286.7066 | -75310.4332 | -73352.2272 | -71413.6477 | -69496.312 | -67601.8976 | -65732.1438 | -63888.8533 | 0 | 0 | 0 | 0 | 0 | 0 | 0 | 0 | 0 | 0 | 0 | 0 | 0 | 0 | 0 | 0 | 0 | 0 | 0 | 0 | 0 | 0 | 0 | 0 | 0 | 0 | 0 | 0
| Project cashflow | Euro | -10553854 | 588203.8768 | 645645.6634 | 647667.3389 | 649675.2931 | 651668.1309 | 653644.4043 | 655602.6103 | 657541.1899 | 659458.5255 | 661352.9399 | 663222.6938 | 665065.9842 | 0 | 0 | 0 | 0 | 0 | 0 | 0 | 0 | 0 | 0 | 0 | 0 | 0 | 0 | 0 | 0 | 0 | 0 | 0 | 0 | 0 | 0 | 0 | 0 | 0 | 0 | 0 | 0
| Equity cashflow | Euro | -3166156.2 | -140750.9607 | -83309.1741 | -81287.4986 | -79279.5444 | -77286.7066 | -75310.4332 | -73352.2272 | -71413.6477 | -69496.312 | -67601.8976 | -65732.1438 | -63888.8533 | 0 | 0 | 0 | 0 | 0 | 0 | 0 | 0 | 0 | 0 | 0 | 0 | 0 | 0 | 0 | 0 | 0 | 0 | 0 | 0 | 0 | 0 | 0 | 0 | 0 | 0 | 0 | 0
| Subsidiebasis: afzet | kWh |  | 10303198.7362 | 10303198.7362 | 10303198.7362 | 10303198.7362 | 10303198.7362 | 10303198.7362 | 10303198.7362 | 10303198.7362 | 10303198.7362 | 10303198.7362 | 10303198.7362 | 10303198.7362 | 0 | 0 | 0 | 0 | 0 | 0 | 0 | 0 | 0 | 0 | 0 | 0 | 0 | 0 | 0 | 0 | 0 | 0 | 0 | 0 | 0 | 0 | 0 | 0 | 0 | 0 | 0 | 0
| Terug te verdienen investering |  | 0: 10553854; 1: 9451899.6838; 2: 8254294.7867; 3: 7034418.1292; 4: 5791759.4489; 5: 4525796.0727; 6: 3235992.6021; 7: 1921800.59; 8: 582658.21; 9: -782010.0839; 10: -2172793.9056; 11: -3590297.2947; 12: -5035139.0838; 13: -5035139.0838; 14: -5035139.0838; 15: -5035139.0838; 16: -5035139.0838; 17: -5035139.0838; 18: -5035139.0838; 19: -5035139.0838; 20: -5035139.0838; 21: -5035139.0838
| DSCR |  | 1: 1.7853; 2: 1.8969; 3: 1.9073; 4: 1.9179; 5: 1.9286; 6: 1.9395; 7: 1.9506; 8: 1.9618; 9: 1.9732; 10: 1.9847; 11: 1.9965; 12: 2.0084
Tabel: Projectparameters
| Verdisconteerde inkomsten | euro | 0: -477448.3243
| Verdisconteerde afzet | kWh | 0: 42796995.102
| Totale investering | Euro | 0: 10553854
| DSCR (gemiddeld) |  | 0: 1.9376
| Projectrente (WACC nominaal/reëel) |  | 0: 06% / 04%
| Projectrendement (IRR) |  | 0: n.v.t.
| Rendement op eigen vermogen (IRR) |  | 0: n.v.t.
| Aandeel lening | Euro | 0: 7387697.8
| Aandeel equity | Euro | 0: 3166156.2
| Warmtekrachtverhouding | W:E | 0: 0
| Samengesteld aantal vollasturen | uur/jaar | 0: 8000
| Terugverdientijd | jaren | 0: tussen 8 en 9 jaren; 2: 0.066667
| Bodemprijs of basisprijs | 0.0143
| Bodemprijs of basisprijs netlevering | n.v.t.
| Bodemprijs of basisprijs niet-netlevering | n.v.t.
| Voorlopig correctiebedrag 2021 | 0.0191
| Voorlopig correctiebedrag 2021 netlevering | n.v.t.
| Voorlopig correctiebedrag 2021 niet-netlevering | n.v.t.
| Voorlopige GvO-waarde 2021 | 0
| Voorlopige GvO-waarde 2021 netlevering | n.v.t.
| Voorlopige GvO-waarde 2021 niet-netlevering | 0
| Beleidsperiode geproduceerde eenheden | 123638384.8341
| Economische levensduur geproduceerde eenheden | 123638384.8341
| Verrekeningsfactor bespaarde emissies | 1

## 89
Berekening basisbedragen: Eindadvies SDE++ 2022
Verbeterde slibgisting, Warmte
| BASISBEDRAG | Waarde | Eenheid | Toelichting
| Basisbedrag | 0.0685 | Euro/kWh
| CO2-subsidie-intensiteit | 160 | Euro/t CO2
| Langetermijnprijs | 0.0323 | Euro/kWh
| Netto emissiefactor | 0.226 | kg CO2/kWh
| Productie-eenheid | kWh
| Vermogenseenheid | kW
| Berekeningswijze correctiebedrag methode-ID | 16 |  | (LT_g[LHV] + EB3 + ODE3) / 90%
| Zon-PV specifieke input parameters | Waarde | Eenheid | Toelichting
Berekeningswijze correctiebedrag methode-ID netlevering
Berekeningswijze correctiebedrag methode-ID niet-netlevering
Netlevering
Niet-netlevering
| Langetermijnprijs netlevering | n.v.t.
| Langetermijnprijs niet-netlevering | n.v.t
| CONVERSIEFACTOREN | Waarde | Eenheid | Toelichting
| Verbrandingswaarde methaan (onderwaarde) | 35.8 | MJ/Nm3
| Verbrandingswaarde hernieuwbaar gas (onderwaarde) | 31.65 | MJ/Nm3
| Verbrandingswaarde hernieuwbaar gas (bovenwaarde) | 35.17 | MJ/Nm3
| kWh naar MJ | 3.6 | MJ/kWh
| INPUTVARIABELEN | Waarde | Eenheid | Toelichting
| Inputvermogen | 1900 | kW
| Gaat het om een installatie voor hernieuwbaar gas? | n
| Methaangehalte hernieuwbaar gas voor gaszuivering | 58%
| Vermogen hernieuwbaargasproductie (voor zuivering) | 0 | Nm3/uur
| Outputvermogen (thermisch of hernieuwbaar gas) | 1615 | kW
| Outputvermogen (hernieuwbaar gas) | 0 | Nm3/uur
| Outputvermogen (elektrisch of overig) | 0 | kW
| Vollasturen levering (thermisch of hernieuwbaar gas) | 7000 | uur/jaar | Bij een installatie voor gecombineerde opwekking, wordt de bedrijfstijd genomen als maximum van de vollasturen warmte en vollasturen elektriciteit.
| Vollasturen levering (elektrisch of overig) |  | uur/jaar | Bij een installatie voor gecombineerde opwekking, wordt de bedrijfstijd genomen als maximum van de vollasturen warmte en vollasturen elektriciteit.
| Max. elektrisch rendement | 0%
| Elektrisch rendement | 0%
| Thermisch rendement of rendement gasproductie | 85%
| Elektriciteitsderving bij warmtelevering |  | elektriciteit : warmte
| Investeringskosten input gebaseerd |  | Euro/kW
| Investeringskosten output gebaseerd | 6049 | Euro/kW
| Totale investeringskosten | 9.7691 | Euro (miljoen)
| Vaste O&M-kosten input gebaseerd |  | Euro/kW/jaar
| Vaste O&M-kosten output gebaseerd | -321 | Euro/kW/jaar
| Totale jaarlijkse vaste O&M-kosten | -518.415 | Euro (duizend)
| Variabele O&M-kosten (incl. contractkosten) | 0.0019 | Euro/kWh
| Energie-inhoud brandstof | 0.36 | GJ/ton
| Biomassadoorzet | 133000 | ton/jaar
| Netto brandstofprijs (aan de poort, incl. risico-opslag) |  | Euro/ton
| Relatief elektriciteitsgebruik |  | kWh/kWh
| Elektriciteitsgebruik | 0 | MWh/jaar
| Relatief warmtegebruik |  | kWh/kWh
| Warmtegebruik | 0 | MWh/jaar
| Relatief gasverbruik |  | kWh/kWh
| Gasverbruik |  | MWh/jaar
EMISSIEFACTOR
| Productie van warmte of overig | 0.226 | kg CO2/kWh
| Productie van elektriciteit of overig | 0.216 | kg CO2/kWh
| Productie van gas of overig | 0.183 | kg CO2/kWh
| Gebruik van biomassa |  | kg CO2/ton
| Gebruik van warmte | 0 | kg CO2/kWh
| Gebruik van elektriciteit | 0.13 | kg CO2/kWh
| Gebruik van gas |  | kg CO2/kWh
| Elektriciteitsprijs na subsidieperiode (incl PIF) |  | Euro/kWh
| Vollasturen na subsidieperiode elektriciteit |  | uur/jaar
| Prijs warmte of overige na subsidieperiode |  | Euro/kWh
| Vollasturen na subsidieperiode warmte |  | uur/jaar
| Investeringssubsidie t.g.v. vreemd vermogen |  | Euro
| Investeringssubsidie t.g.v. eigen vermogen (NCW) |  | Euro
| Inflatie | 1.5%
| Rendement op vreemd vermogen | 2.7%
| Rendement op eigen vermogen | 14.5%
| Aandeel eigen vermogen in investering | 30%
| Aandeel vreemd vermogen in investering | 70%
| Vennootschapsbelasting | 25%
| Economische levensduur | 12 | jaar
| Termijn lening | 12 | jaar
| Afschrijvingstermijn | 12 | jaar
| Beleidsperiode | 12 | jaar
| Onregelmatige cashflow |  |  | Toelichting
Waarde
| Afsluitprovisie op lening | 1 | -68383.945
Afsluitprovisie op lening handmatig
| Energieprijzen |  | Jaar | 2022 | 2023 | 2024 | 2025 | 2026 | 2027 | 2028 | 2029 | 2030 | 2031 | 2032 | 2033 | 2034 | 2035 | 2036 | 2037 | 2038 | 2039 | 2040 | 2041 | 2042
Basisbedrag
| Inflator |  | index | 1 | 1.015 | 1.0302 | 1.0457 | 1.0614 | 1.0773 | 1.0934 | 1.1098 | 1.1265 | 1.1434 | 1.1605 | 1.1779 | 1.1956 | 1.2136 | 1.2318 | 1.2502 | 1.269 | 1.288 | 1.3073 | 1.327 | 1.3469 | 1.3671 | 1.3876 | 1.4084 | 1.4295 | 1.4509 | 1.4727 | 1.4948 | 1.5172 | 1.54 | 1.5631 | 1.5865 | 1.6103 | 1.6345 | 1.659 | 1.6839 | 1.7091 | 1.7348 | 1.7608 | 1.7872
Tabel: Nominale kasstroom (positieve bedragen = gunstig voor de producent)
| Positieve bedragen = gunstig voor de producent |  | 0 | 1 | 2 | 3 | 4 | 5 | 6 | 7 | 8 | 9 | 10 | 11 | 12 | 13 | 14 | 15 | 16 | 17 | 18 | 19 | 20 | 21 | 22 | 23 | 24 | 25 | 26 | 27 | 28 | 29 | 30 | 31 | 32 | 33 | 34 | 35 | 36 | 37 | 38 | 39 | 40
| Investering | Euro | 0: -9769135
| Afzet elektriciteit of overige | kWh |  | 0 | 0 | 0 | 0 | 0 | 0 | 0 | 0 | 0 | 0 | 0 | 0 | 0 | 0 | 0 | 0 | 0 | 0 | 0 | 0 | 0 | 0 | 0 | 0 | 0 | 0 | 0 | 0 | 0 | 0 | 0 | 0 | 0 | 0 | 0 | 0 | 0 | 0 | 0 | 0
| Afzet warmte of overige | kWh |  | 11305000 | 11305000 | 11305000 | 11305000 | 11305000 | 11305000 | 11305000 | 11305000 | 11305000 | 11305000 | 11305000 | 11305000 | 0 | 0 | 0 | 0 | 0 | 0 | 0 | 0 | 0 | 0 | 0 | 0 | 0 | 0 | 0 | 0 | 0 | 0 | 0 | 0 | 0 | 0 | 0 | 0 | 0 | 0 | 0 | 0
| Afzet hernieuwbaar gas | kWh (HHV) |  | 0 | 0 | 0 | 0 | 0 | 0 | 0 | 0 | 0 | 0 | 0 | 0 | 0 | 0 | 0 | 0 | 0 | 0 | 0 | 0 | 0 | 0 | 0 | 0 | 0 | 0 | 0 | 0 | 0 | 0 | 0 | 0 | 0 | 0 | 0 | 0 | 0 | 0 | 0 | 0
| Afzet | kWh |  | 11305000 | 11305000 | 11305000 | 11305000 | 11305000 | 11305000 | 11305000 | 11305000 | 11305000 | 11305000 | 11305000 | 11305000 | 0 | 0 | 0 | 0 | 0 | 0 | 0 | 0 | 0 | 0 | 0 | 0 | 0 | 0 | 0 | 0 | 0 | 0 | 0 | 0 | 0 | 0 | 0 | 0 | 0 | 0 | 0 | 0
| Operationele kosten | Euro |  | 428551.555 | 504389.5325 | 511955.3755 | 519634.7061 | 527429.2267 | 535340.6651 | 543370.7751 | 551521.3367 | 559794.1568 | 568191.0691 | 576713.9352 | 585364.6442 | 0 | 0 | 0 | 0 | 0 | 0 | 0 | 0 | 0 | 0 | 0 | 0 | 0 | 0 | 0 | 0 | 0 | 0 | 0 | 0 | 0 | 0 | 0 | 0 | 0 | 0 | 0 | 0
| Brandstofkosten (biomassa) | Euro |  | 0 | 0 | 0 | 0 | 0 | 0 | 0 | 0 | 0 | 0 | 0 | 0 | 0 | 0 | 0 | 0 | 0 | 0 | 0 | 0 | 0 | 0 | 0 | 0 | 0 | 0 | 0 | 0 | 0 | 0 | 0 | 0 | 0 | 0 | 0 | 0 | 0 | 0 | 0 | 0
| Marktwaarde elektriciteit | Euro/kWh |  | 0 | 0 | 0 | 0 | 0 | 0 | 0 | 0 | 0 | 0 | 0 | 0 | 0 | 0 | 0 | 0 | 0 | 0 | 0 | 0 | 0 | 0 | 0 | 0 | 0 | 0 | 0 | 0 | 0 | 0 | 0 | 0 | 0 | 0 | 0 | 0 | 0 | 0 | 0 | 0
| Marktwaarde warmte of hernieuwbaar gas | Euro/kWh |  | 0 | 0 | 0 | 0 | 0 | 0 | 0 | 0 | 0 | 0 | 0 | 0 | 0 | 0 | 0 | 0 | 0 | 0 | 0 | 0 | 0 | 0 | 0 | 0 | 0 | 0 | 0 | 0 | 0 | 0 | 0 | 0 | 0 | 0 | 0 | 0 | 0 | 0 | 0 | 0
| Correctiebedrag | Euro/kWh |  | 0 | 0 | 0 | 0 | 0 | 0 | 0 | 0 | 0 | 0 | 0 | 0 | 0 | 0 | 0 | 0 | 0 | 0 | 0 | 0 | 0 | 0 | 0 | 0 | 0 | 0 | 0 | 0 | 0 | 0 | 0 | 0 | 0 | 0 | 0 | 0 | 0 | 0 | 0 | 0
| Basisbedrag | Euro/kWh |  | 0 | 0 | 0 | 0 | 0 | 0 | 0 | 0 | 0 | 0 | 0 | 0 | 0 | 0 | 0 | 0 | 0 | 0 | 0 | 0 | 0 | 0 | 0 | 0 | 0 | 0 | 0 | 0 | 0 | 0 | 0 | 0 | 0 | 0 | 0 | 0 | 0 | 0 | 0 | 0
| SDE-vergoeding | Euro |  | 0 | 0 | 0 | 0 | 0 | 0 | 0 | 0 | 0 | 0 | 0 | 0 | 0 | 0 | 0 | 0 | 0 | 0 | 0 | 0 | 0 | 0 | 0 | 0 | 0 | 0 | 0 | 0 | 0 | 0 | 0 | 0 | 0 | 0 | 0 | 0 | 0 | 0 | 0 | 0
| Marktinkomsten | Euro |  | 0 | 0 | 0 | 0 | 0 | 0 | 0 | 0 | 0 | 0 | 0 | 0 | 0 | 0 | 0 | 0 | 0 | 0 | 0 | 0 | 0 | 0 | 0 | 0 | 0 | 0 | 0 | 0 | 0 | 0 | 0 | 0 | 0 | 0 | 0 | 0 | 0 | 0 | 0 | 0
| Inkomen totaal (nominaal) | Euro |  | 0 | 0 | 0 | 0 | 0 | 0 | 0 | 0 | 0 | 0 | 0 | 0 | 0 | 0 | 0 | 0 | 0 | 0 | 0 | 0 | 0 | 0 | 0 | 0 | 0 | 0 | 0 | 0 | 0 | 0 | 0 | 0 | 0 | 0 | 0 | 0 | 0 | 0 | 0 | 0
| Kosten totaal (nominaal) | Euro |  | 428551.555 | 504389.5325 | 511955.3755 | 519634.7061 | 527429.2267 | 535340.6651 | 543370.7751 | 551521.3367 | 559794.1568 | 568191.0691 | 576713.9352 | 585364.6442 | 0 | 0 | 0 | 0 | 0 | 0 | 0 | 0 | 0 | 0 | 0 | 0 | 0 | 0 | 0 | 0 | 0 | 0 | 0 | 0 | 0 | 0 | 0 | 0 | 0 | 0 | 0 | 0
| Bruto inkomen (nominaal) | Euro |  | 428551.555 | 504389.5325 | 511955.3755 | 519634.7061 | 527429.2267 | 535340.6651 | 543370.7751 | 551521.3367 | 559794.1568 | 568191.0691 | 576713.9352 | 585364.6442 | 0 | 0 | 0 | 0 | 0 | 0 | 0 | 0 | 0 | 0 | 0 | 0 | 0 | 0 | 0 | 0 | 0 | 0 | 0 | 0 | 0 | 0 | 0 | 0 | 0 | 0 | 0 | 0
| Afschrijving | Euro |  | -814094.5833 | -814094.5833 | -814094.5833 | -814094.5833 | -814094.5833 | -814094.5833 | -814094.5833 | -814094.5833 | -814094.5833 | -814094.5833 | -814094.5833 | -814094.5833 | 0 | 0 | 0 | 0 | 0 | 0 | 0 | 0 | 0 | 0 | 0 | 0 | 0 | 0 | 0 | 0 | 0 | 0 | 0 | 0 | 0 | 0 | 0 | 0 | 0 | 0 | 0 | 0
| Rente | Euro |  | -184636.6515 | -171403.4754 | -157813.0035 | -143855.5889 | -129521.3241 | -114800.0341 | -99681.2693 | -84154.2979 | -68208.0982 | -51831.3511 | -35012.4319 | -17739.4019 | 0 | 0 | 0 | 0 | 0 | 0 | 0 | 0 | 0 | 0 | 0 | 0 | 0 | 0 | 0 | 0 | 0 | 0 | 0 | 0 | 0 | 0 | 0 | 0 | 0 | 0 | 0 | 0
| Aflossing | Euro |  | -490117.6341 | -503350.8103 | -516941.2821 | -530898.6968 | -545232.9616 | -559954.2515 | -575073.0163 | -590599.9878 | -606546.1874 | -622922.9345 | -639741.8537 | -657014.8838 | 0 | 0 | 0 | 0 | 0 | 0 | 0 | 0 | 0 | 0 | 0 | 0 | 0 | 0 | 0 | 0 | 0 | 0 | 0 | 0 | 0 | 0 | 0 | 0 | 0 | 0 | 0 | 0
| Totale lasten lening | Euro |  | -674754.2856 | -674754.2856 | -674754.2856 | -674754.2856 | -674754.2856 | -674754.2856 | -674754.2856 | -674754.2856 | -674754.2856 | -674754.2856 | -674754.2856 | -674754.2856 | 0 | 0 | 0 | 0 | 0 | 0 | 0 | 0 | 0 | 0 | 0 | 0 | 0 | 0 | 0 | 0 | 0 | 0 | 0 | 0 | 0 | 0 | 0 | 0 | 0 | 0 | 0 | 0
| Belastbaar inkomen | Euro |  | -570179.6798 | -481108.5262 | -459952.2113 | -438315.4661 | -416186.6807 | -393553.9523 | -370405.0776 | -346727.5445 | -322508.5248 | -297734.8654 | -272393.0801 | -246469.341 | 0 | 0 | 0 | 0 | 0 | 0 | 0 | 0 | 0 | 0 | 0 | 0 | 0 | 0 | 0 | 0 | 0 | 0 | 0 | 0 | 0 | 0 | 0 | 0 | 0 | 0 | 0 | 0
| Belasting bedrag | Euro |  | 142544.92 | 120277.1316 | 114988.0528 | 109578.8665 | 104046.6702 | 98388.4881 | 92601.2694 | 86681.8861 | 80627.1312 | 74433.7163 | 68098.27 | 61617.3353 | 0 | 0 | 0 | 0 | 0 | 0 | 0 | 0 | 0 | 0 | 0 | 0 | 0 | 0 | 0 | 0 | 0 | 0 | 0 | 0 | 0 | 0 | 0 | 0 | 0 | 0 | 0 | 0
| Netto inkomen na belasting | Euro |  | -103657.8107 | -50087.6216 | -47810.8573 | -45540.713 | -43278.3888 | -41025.1325 | -38782.2412 | -36551.0628 | -34332.9977 | -32129.5002 | -29942.0805 | -27772.3062 | 0 | 0 | 0 | 0 | 0 | 0 | 0 | 0 | 0 | 0 | 0 | 0 | 0 | 0 | 0 | 0 | 0 | 0 | 0 | 0 | 0 | 0 | 0 | 0 | 0 | 0 | 0 | 0
| Project cashflow | Euro | -9769135 | 571096.475 | 624666.6641 | 626943.4283 | 629213.5726 | 631475.8969 | 633729.1532 | 635972.0445 | 638203.2228 | 640421.288 | 642624.7855 | 644812.2052 | 646981.9794 | 0 | 0 | 0 | 0 | 0 | 0 | 0 | 0 | 0 | 0 | 0 | 0 | 0 | 0 | 0 | 0 | 0 | 0 | 0 | 0 | 0 | 0 | 0 | 0 | 0 | 0 | 0 | 0
| Equity cashflow | Euro | -2930740.5 | -103657.8107 | -50087.6216 | -47810.8573 | -45540.713 | -43278.3888 | -41025.1325 | -38782.2412 | -36551.0628 | -34332.9977 | -32129.5002 | -29942.0805 | -27772.3062 | 0 | 0 | 0 | 0 | 0 | 0 | 0 | 0 | 0 | 0 | 0 | 0 | 0 | 0 | 0 | 0 | 0 | 0 | 0 | 0 | 0 | 0 | 0 | 0 | 0 | 0 | 0 | 0
| Subsidiebasis: afzet | kWh |  | 11305000 | 11305000 | 11305000 | 11305000 | 11305000 | 11305000 | 11305000 | 11305000 | 11305000 | 11305000 | 11305000 | 11305000 | 0 | 0 | 0 | 0 | 0 | 0 | 0 | 0 | 0 | 0 | 0 | 0 | 0 | 0 | 0 | 0 | 0 | 0 | 0 | 0 | 0 | 0 | 0 | 0 | 0 | 0 | 0 | 0
| Terug te verdienen investering |  | 0: 9769135; 1: 8750827.5965; 2: 7643449.0394; 3: 6514914.1674; 4: 5364742.5502; 5: 4192442.1475; 6: 2997509.0165; 7: 1779427.0107; 8: 537667.4719; 9: -728311.0867; 10: -2019063.3046; 11: -3335157.3079; 12: -4677175.0502; 13: -4677175.0502; 14: -4677175.0502; 15: -4677175.0502; 16: -4677175.0502; 17: -4677175.0502; 18: -4677175.0502; 19: -4677175.0502; 20: -4677175.0502; 21: -4677175.0502
| DSCR |  | 1: 1.7828; 2: 1.8952; 3: 1.9064; 4: 1.9178; 5: 1.9293; 6: 1.9411; 7: 1.953; 8: 1.965; 9: 1.9773; 10: 1.9897; 11: 2.0024; 12: 2.0152
Tabel: Projectparameters
| Verdisconteerde inkomsten | euro | 0: -285349.2503
| Verdisconteerde afzet | kWh | 0: 46958235.2061
| Totale investering | Euro | 0: 9769135
| DSCR (gemiddeld) |  | 0: 1.9396
| Projectrente (WACC nominaal/reëel) |  | 0: 06% / 04%
| Projectrendement (IRR) |  | 0: n.v.t.
| Rendement op eigen vermogen (IRR) |  | 0: n.v.t.
| Aandeel lening | Euro | 0: 6838394.5
| Aandeel equity | Euro | 0: 2930740.5
| Warmtekrachtverhouding | W:E | 0: 0
| Samengesteld aantal vollasturen | uur/jaar | 0: 7000
| Terugverdientijd | jaren | 0: tussen 8 en 9 jaren; 2: 0.066667
| Bodemprijs of basisprijs | 0.0235
| Bodemprijs of basisprijs netlevering | n.v.t.
| Bodemprijs of basisprijs niet-netlevering | n.v.t.
| Voorlopig correctiebedrag 2021 | 0.0295
| Voorlopig correctiebedrag 2021 netlevering | n.v.t.
| Voorlopig correctiebedrag 2021 niet-netlevering | n.v.t.
| Voorlopige GvO-waarde 2021 | 0
| Voorlopige GvO-waarde 2021 netlevering | n.v.t.
| Voorlopige GvO-waarde 2021 niet-netlevering | 0
| Beleidsperiode geproduceerde eenheden | 135660000
| Economische levensduur geproduceerde eenheden | 135660000
| Verrekeningsfactor bespaarde emissies | 1

## 90
Berekening basisbedragen: Eindadvies SDE++ 2022
Monomestvergisting Grootschalig, Warmte
| BASISBEDRAG | Waarde | Eenheid | Toelichting
| Basisbedrag | 0.0821 | Euro/kWh
| CO2-subsidie-intensiteit | 131 | Euro/t CO2
| Langetermijnprijs | 0.0323 | Euro/kWh
| Netto emissiefactor | 0.3788 | kg CO2/kWh
| Productie-eenheid | kWh
| Vermogenseenheid | kW
| Berekeningswijze correctiebedrag methode-ID | 16 |  | (LT_g[LHV] + EB3 + ODE3) / 90%
| Zon-PV specifieke input parameters | Waarde | Eenheid | Toelichting
Berekeningswijze correctiebedrag methode-ID netlevering
Berekeningswijze correctiebedrag methode-ID niet-netlevering
Netlevering
Niet-netlevering
| Langetermijnprijs netlevering | n.v.t.
| Langetermijnprijs niet-netlevering | n.v.t
| CONVERSIEFACTOREN | Waarde | Eenheid | Toelichting
| Verbrandingswaarde methaan (onderwaarde) | 35.8 | MJ/Nm3
| Verbrandingswaarde hernieuwbaar gas (onderwaarde) | 31.65 | MJ/Nm3
| Verbrandingswaarde hernieuwbaar gas (bovenwaarde) | 35.17 | MJ/Nm3
| kWh naar MJ | 3.6 | MJ/kWh
| INPUTVARIABELEN | Waarde | Eenheid | Toelichting
| Inputvermogen | 2200 | kW
| Gaat het om een installatie voor hernieuwbaar gas? | n
| Methaangehalte hernieuwbaar gas voor gaszuivering | 58%
| Vermogen hernieuwbaargasproductie (voor zuivering) | 0 | Nm3/uur
| Outputvermogen (thermisch of hernieuwbaar gas) | 1800 | kW
| Outputvermogen (hernieuwbaar gas) | 0 | Nm3/uur
| Outputvermogen (elektrisch of overig) | 0 | kW
| Vollasturen levering (thermisch of hernieuwbaar gas) | 6000 | uur/jaar | Bij een installatie voor gecombineerde opwekking, wordt de bedrijfstijd genomen als maximum van de vollasturen warmte en vollasturen elektriciteit.
| Vollasturen levering (elektrisch of overig) |  | uur/jaar | Bij een installatie voor gecombineerde opwekking, wordt de bedrijfstijd genomen als maximum van de vollasturen warmte en vollasturen elektriciteit.
| Max. elektrisch rendement | 0%
| Elektrisch rendement | 0%
| Thermisch rendement of rendement gasproductie | 81.82%
| Elektriciteitsderving bij warmtelevering |  | elektriciteit : warmte
| Investeringskosten input gebaseerd |  | Euro/kW
| Investeringskosten output gebaseerd | 2640 | Euro/kW
| Totale investeringskosten | 4.752 | Euro (miljoen)
| Vaste O&M-kosten input gebaseerd |  | Euro/kW/jaar
| Vaste O&M-kosten output gebaseerd | 121 | Euro/kW/jaar
| Totale jaarlijkse vaste O&M-kosten | 217.8 | Euro (duizend)
| Variabele O&M-kosten (incl. contractkosten) | 0.0019 | Euro/kWh
| Energie-inhoud brandstof | 0.53 | GJ/ton
| Biomassadoorzet | 89660.3774 | ton/jaar
| Netto brandstofprijs (aan de poort, incl. risico-opslag) |  | Euro/ton
| Relatief elektriciteitsgebruik |  | kWh/kWh
| Elektriciteitsgebruik | 0 | MWh/jaar
| Relatief warmtegebruik |  | kWh/kWh
| Warmtegebruik | 0 | MWh/jaar
| Relatief gasverbruik |  | kWh/kWh
| Gasverbruik |  | MWh/jaar
EMISSIEFACTOR
| Productie van warmte of overig | 0.226 | kg CO2/kWh
| Productie van elektriciteit of overig | 0.216 | kg CO2/kWh
| Productie van gas of overig | 0.183 | kg CO2/kWh
| Gebruik van biomassa | -22.5 | kg CO2/ton
| Gebruik van warmte | 0 | kg CO2/kWh
| Gebruik van elektriciteit | 0.13 | kg CO2/kWh
| Gebruik van gas |  | kg CO2/kWh
| Elektriciteitsprijs na subsidieperiode (incl PIF) |  | Euro/kWh
| Vollasturen na subsidieperiode elektriciteit |  | uur/jaar
| Prijs warmte of overige na subsidieperiode |  | Euro/kWh
| Vollasturen na subsidieperiode warmte |  | uur/jaar
| Investeringssubsidie t.g.v. vreemd vermogen |  | Euro
| Investeringssubsidie t.g.v. eigen vermogen (NCW) |  | Euro
| Inflatie | 1.5%
| Rendement op vreemd vermogen | 2.7%
| Rendement op eigen vermogen | 14.5%
| Aandeel eigen vermogen in investering | 30%
| Aandeel vreemd vermogen in investering | 70%
| Vennootschapsbelasting | 25%
| Economische levensduur | 12 | jaar
| Termijn lening | 12 | jaar
| Afschrijvingstermijn | 12 | jaar
| Beleidsperiode | 12 | jaar
| Onregelmatige cashflow |  |  | Toelichting
Waarde
| Afsluitprovisie op lening | 1 | -33264
Afsluitprovisie op lening handmatig
| Energieprijzen |  | Jaar | 2022 | 2023 | 2024 | 2025 | 2026 | 2027 | 2028 | 2029 | 2030 | 2031 | 2032 | 2033 | 2034 | 2035 | 2036 | 2037 | 2038 | 2039 | 2040 | 2041 | 2042
Basisbedrag
| Inflator |  | index | 1 | 1.015 | 1.0302 | 1.0457 | 1.0614 | 1.0773 | 1.0934 | 1.1098 | 1.1265 | 1.1434 | 1.1605 | 1.1779 | 1.1956 | 1.2136 | 1.2318 | 1.2502 | 1.269 | 1.288 | 1.3073 | 1.327 | 1.3469 | 1.3671 | 1.3876 | 1.4084 | 1.4295 | 1.4509 | 1.4727 | 1.4948 | 1.5172 | 1.54 | 1.5631 | 1.5865 | 1.6103 | 1.6345 | 1.659 | 1.6839 | 1.7091 | 1.7348 | 1.7608 | 1.7872
Tabel: Nominale kasstroom (positieve bedragen = gunstig voor de producent)
| Positieve bedragen = gunstig voor de producent |  | 0 | 1 | 2 | 3 | 4 | 5 | 6 | 7 | 8 | 9 | 10 | 11 | 12 | 13 | 14 | 15 | 16 | 17 | 18 | 19 | 20 | 21 | 22 | 23 | 24 | 25 | 26 | 27 | 28 | 29 | 30 | 31 | 32 | 33 | 34 | 35 | 36 | 37 | 38 | 39 | 40
| Investering | Euro | 0: -4752000
| Afzet elektriciteit of overige | kWh |  | 0 | 0 | 0 | 0 | 0 | 0 | 0 | 0 | 0 | 0 | 0 | 0 | 0 | 0 | 0 | 0 | 0 | 0 | 0 | 0 | 0 | 0 | 0 | 0 | 0 | 0 | 0 | 0 | 0 | 0 | 0 | 0 | 0 | 0 | 0 | 0 | 0 | 0 | 0 | 0
| Afzet warmte of overige | kWh |  | 10800000 | 10800000 | 10800000 | 10800000 | 10800000 | 10800000 | 10800000 | 10800000 | 10800000 | 10800000 | 10800000 | 10800000 | 0 | 0 | 0 | 0 | 0 | 0 | 0 | 0 | 0 | 0 | 0 | 0 | 0 | 0 | 0 | 0 | 0 | 0 | 0 | 0 | 0 | 0 | 0 | 0 | 0 | 0 | 0 | 0
| Afzet hernieuwbaar gas | kWh (HHV) |  | 0 | 0 | 0 | 0 | 0 | 0 | 0 | 0 | 0 | 0 | 0 | 0 | 0 | 0 | 0 | 0 | 0 | 0 | 0 | 0 | 0 | 0 | 0 | 0 | 0 | 0 | 0 | 0 | 0 | 0 | 0 | 0 | 0 | 0 | 0 | 0 | 0 | 0 | 0 | 0
| Afzet | kWh |  | 10800000 | 10800000 | 10800000 | 10800000 | 10800000 | 10800000 | 10800000 | 10800000 | 10800000 | 10800000 | 10800000 | 10800000 | 0 | 0 | 0 | 0 | 0 | 0 | 0 | 0 | 0 | 0 | 0 | 0 | 0 | 0 | 0 | 0 | 0 | 0 | 0 | 0 | 0 | 0 | 0 | 0 | 0 | 0 | 0 | 0
| Operationele kosten | Euro |  | -271584 | -241894.8 | -245523.222 | -249206.0703 | -252944.1614 | -256738.3238 | -260589.3987 | -264498.2396 | -268465.7132 | -272492.6989 | -276580.0894 | -280728.7908 | 0 | 0 | 0 | 0 | 0 | 0 | 0 | 0 | 0 | 0 | 0 | 0 | 0 | 0 | 0 | 0 | 0 | 0 | 0 | 0 | 0 | 0 | 0 | 0 | 0 | 0 | 0 | 0
| Brandstofkosten (biomassa) | Euro |  | 0 | 0 | 0 | 0 | 0 | 0 | 0 | 0 | 0 | 0 | 0 | 0 | 0 | 0 | 0 | 0 | 0 | 0 | 0 | 0 | 0 | 0 | 0 | 0 | 0 | 0 | 0 | 0 | 0 | 0 | 0 | 0 | 0 | 0 | 0 | 0 | 0 | 0 | 0 | 0
| Marktwaarde elektriciteit | Euro/kWh |  | 0 | 0 | 0 | 0 | 0 | 0 | 0 | 0 | 0 | 0 | 0 | 0 | 0 | 0 | 0 | 0 | 0 | 0 | 0 | 0 | 0 | 0 | 0 | 0 | 0 | 0 | 0 | 0 | 0 | 0 | 0 | 0 | 0 | 0 | 0 | 0 | 0 | 0 | 0 | 0
| Marktwaarde warmte of hernieuwbaar gas | Euro/kWh |  | 0 | 0 | 0 | 0 | 0 | 0 | 0 | 0 | 0 | 0 | 0 | 0 | 0 | 0 | 0 | 0 | 0 | 0 | 0 | 0 | 0 | 0 | 0 | 0 | 0 | 0 | 0 | 0 | 0 | 0 | 0 | 0 | 0 | 0 | 0 | 0 | 0 | 0 | 0 | 0
| Correctiebedrag | Euro/kWh |  | 0 | 0 | 0 | 0 | 0 | 0 | 0 | 0 | 0 | 0 | 0 | 0 | 0 | 0 | 0 | 0 | 0 | 0 | 0 | 0 | 0 | 0 | 0 | 0 | 0 | 0 | 0 | 0 | 0 | 0 | 0 | 0 | 0 | 0 | 0 | 0 | 0 | 0 | 0 | 0
| Basisbedrag | Euro/kWh |  | 0 | 0 | 0 | 0 | 0 | 0 | 0 | 0 | 0 | 0 | 0 | 0 | 0 | 0 | 0 | 0 | 0 | 0 | 0 | 0 | 0 | 0 | 0 | 0 | 0 | 0 | 0 | 0 | 0 | 0 | 0 | 0 | 0 | 0 | 0 | 0 | 0 | 0 | 0 | 0
| SDE-vergoeding | Euro |  | 0 | 0 | 0 | 0 | 0 | 0 | 0 | 0 | 0 | 0 | 0 | 0 | 0 | 0 | 0 | 0 | 0 | 0 | 0 | 0 | 0 | 0 | 0 | 0 | 0 | 0 | 0 | 0 | 0 | 0 | 0 | 0 | 0 | 0 | 0 | 0 | 0 | 0 | 0 | 0
| Marktinkomsten | Euro |  | 0 | 0 | 0 | 0 | 0 | 0 | 0 | 0 | 0 | 0 | 0 | 0 | 0 | 0 | 0 | 0 | 0 | 0 | 0 | 0 | 0 | 0 | 0 | 0 | 0 | 0 | 0 | 0 | 0 | 0 | 0 | 0 | 0 | 0 | 0 | 0 | 0 | 0 | 0 | 0
| Inkomen totaal (nominaal) | Euro |  | 0 | 0 | 0 | 0 | 0 | 0 | 0 | 0 | 0 | 0 | 0 | 0 | 0 | 0 | 0 | 0 | 0 | 0 | 0 | 0 | 0 | 0 | 0 | 0 | 0 | 0 | 0 | 0 | 0 | 0 | 0 | 0 | 0 | 0 | 0 | 0 | 0 | 0 | 0 | 0
| Kosten totaal (nominaal) | Euro |  | -271584 | -241894.8 | -245523.222 | -249206.0703 | -252944.1614 | -256738.3238 | -260589.3987 | -264498.2396 | -268465.7132 | -272492.6989 | -276580.0894 | -280728.7908 | 0 | 0 | 0 | 0 | 0 | 0 | 0 | 0 | 0 | 0 | 0 | 0 | 0 | 0 | 0 | 0 | 0 | 0 | 0 | 0 | 0 | 0 | 0 | 0 | 0 | 0 | 0 | 0
| Bruto inkomen (nominaal) | Euro |  | -271584 | -241894.8 | -245523.222 | -249206.0703 | -252944.1614 | -256738.3238 | -260589.3987 | -264498.2396 | -268465.7132 | -272492.6989 | -276580.0894 | -280728.7908 | 0 | 0 | 0 | 0 | 0 | 0 | 0 | 0 | 0 | 0 | 0 | 0 | 0 | 0 | 0 | 0 | 0 | 0 | 0 | 0 | 0 | 0 | 0 | 0 | 0 | 0 | 0 | 0
| Afschrijving | Euro |  | -396000 | -396000 | -396000 | -396000 | -396000 | -396000 | -396000 | -396000 | -396000 | -396000 | -396000 | -396000 | 0 | 0 | 0 | 0 | 0 | 0 | 0 | 0 | 0 | 0 | 0 | 0 | 0 | 0 | 0 | 0 | 0 | 0 | 0 | 0 | 0 | 0 | 0 | 0 | 0 | 0 | 0 | 0
| Rente | Euro |  | -89812.8 | -83375.7866 | -76764.9738 | -69975.6691 | -63003.0532 | -55842.1766 | -48487.9564 | -40935.1722 | -33178.4628 | -25212.3223 | -17031.096 | -8628.9766 | 0 | 0 | 0 | 0 | 0 | 0 | 0 | 0 | 0 | 0 | 0 | 0 | 0 | 0 | 0 | 0 | 0 | 0 | 0 | 0 | 0 | 0 | 0 | 0 | 0 | 0 | 0 | 0
| Aflossing | Euro |  | -238407.9038 | -244844.9172 | -251455.73 | -258245.0347 | -265217.6506 | -272378.5272 | -279732.7474 | -287285.5316 | -295042.241 | -303008.3815 | -311189.6078 | -319591.7272 | 0 | 0 | 0 | 0 | 0 | 0 | 0 | 0 | 0 | 0 | 0 | 0 | 0 | 0 | 0 | 0 | 0 | 0 | 0 | 0 | 0 | 0 | 0 | 0 | 0 | 0 | 0 | 0
| Totale lasten lening | Euro |  | -328220.7038 | -328220.7038 | -328220.7038 | -328220.7038 | -328220.7038 | -328220.7038 | -328220.7038 | -328220.7038 | -328220.7038 | -328220.7038 | -328220.7038 | -328220.7038 | 0 | 0 | 0 | 0 | 0 | 0 | 0 | 0 | 0 | 0 | 0 | 0 | 0 | 0 | 0 | 0 | 0 | 0 | 0 | 0 | 0 | 0 | 0 | 0 | 0 | 0 | 0 | 0
| Belastbaar inkomen | Euro |  | -757396.8 | -721270.5866 | -718288.1958 | -715181.7395 | -711947.2146 | -708580.5004 | -705077.355 | -701433.4118 | -697644.1761 | -693705.0213 | -689611.1855 | -685357.7674 | 0 | 0 | 0 | 0 | 0 | 0 | 0 | 0 | 0 | 0 | 0 | 0 | 0 | 0 | 0 | 0 | 0 | 0 | 0 | 0 | 0 | 0 | 0 | 0 | 0 | 0 | 0 | 0
| Belasting bedrag | Euro |  | 189349.2 | 180317.6466 | 179572.049 | 178795.4349 | 177986.8036 | 177145.1251 | 176269.3388 | 175358.353 | 174411.044 | 173426.2553 | 172402.7964 | 171339.4418 | 0 | 0 | 0 | 0 | 0 | 0 | 0 | 0 | 0 | 0 | 0 | 0 | 0 | 0 | 0 | 0 | 0 | 0 | 0 | 0 | 0 | 0 | 0 | 0 | 0 | 0 | 0 | 0
| Netto inkomen na belasting | Euro |  | -410455.5038 | -389797.8572 | -394171.8769 | -398631.3393 | -403178.0616 | -407813.9025 | -412540.7637 | -417360.5905 | -422275.373 | -427287.1474 | -432397.9969 | -437610.0527 | 0 | 0 | 0 | 0 | 0 | 0 | 0 | 0 | 0 | 0 | 0 | 0 | 0 | 0 | 0 | 0 | 0 | 0 | 0 | 0 | 0 | 0 | 0 | 0 | 0 | 0 | 0 | 0
| Project cashflow | Euro | -4752000 | -82234.8 | -61577.1534 | -65951.173 | -70410.6355 | -74957.3577 | -79593.1987 | -84320.0599 | -89139.8867 | -94054.6692 | -99066.4436 | -104177.2931 | -109389.3489 | 0 | 0 | 0 | 0 | 0 | 0 | 0 | 0 | 0 | 0 | 0 | 0 | 0 | 0 | 0 | 0 | 0 | 0 | 0 | 0 | 0 | 0 | 0 | 0 | 0 | 0 | 0 | 0
| Equity cashflow | Euro | -1425600 | -410455.5038 | -389797.8572 | -394171.8769 | -398631.3393 | -403178.0616 | -407813.9025 | -412540.7637 | -417360.5905 | -422275.373 | -427287.1474 | -432397.9969 | -437610.0527 | 0 | 0 | 0 | 0 | 0 | 0 | 0 | 0 | 0 | 0 | 0 | 0 | 0 | 0 | 0 | 0 | 0 | 0 | 0 | 0 | 0 | 0 | 0 | 0 | 0 | 0 | 0 | 0
| Subsidiebasis: afzet | kWh |  | 10800000 | 10800000 | 10800000 | 10800000 | 10800000 | 10800000 | 10800000 | 10800000 | 10800000 | 10800000 | 10800000 | 10800000 | 0 | 0 | 0 | 0 | 0 | 0 | 0 | 0 | 0 | 0 | 0 | 0 | 0 | 0 | 0 | 0 | 0 | 0 | 0 | 0 | 0 | 0 | 0 | 0 | 0 | 0 | 0 | 0
| Terug te verdienen investering |  | 0: 4752000; 1: 4226716.8; 2: 3665307.3866; 3: 3100915.5824; 4: 2533417.3219; 5: 1962684.5365; 6: 1388585.0369; 7: 810982.3919; 8: 229735.8038; 9: -355300.0201; 10: -944274.9989; 11: -1537343.8134; 12: -2134666.046; 13: -2134666.046; 14: -2134666.046; 15: -2134666.046; 16: -2134666.046; 17: -2134666.046; 18: -2134666.046; 19: -2134666.046; 20: -2134666.046; 21: -2134666.046
| DSCR |  | 1: 1.874; 2: 1.9645; 3: 1.9534; 4: 1.9422; 5: 1.9308; 6: 1.9193; 7: 1.9075; 8: 1.8956; 9: 1.8835; 10: 1.8713; 11: 1.8588; 12: 1.8462
Tabel: Projectparameters
| Verdisconteerde inkomsten | euro | 0: -2256171.2913
| Verdisconteerde afzet | kWh | 0: 44860587.3707
| Totale investering | Euro | 0: 4752000
| DSCR (gemiddeld) |  | 0: 1.9039
| Projectrente (WACC nominaal/reëel) |  | 0: 06% / 04%
| Projectrendement (IRR) |  | 0: n.v.t.
| Rendement op eigen vermogen (IRR) |  | 0: n.v.t.
| Aandeel lening | Euro | 0: 3326400
| Aandeel equity | Euro | 0: 1425600
| Warmtekrachtverhouding | W:E | 0: 0
| Samengesteld aantal vollasturen | uur/jaar | 0: 6000
| Terugverdientijd | jaren | 0: tussen 8 en 9 jaren; 2: 0.066667
| Bodemprijs of basisprijs | 0.0235
| Bodemprijs of basisprijs netlevering | n.v.t.
| Bodemprijs of basisprijs niet-netlevering | n.v.t.
| Voorlopig correctiebedrag 2021 | 0.0295
| Voorlopig correctiebedrag 2021 netlevering | n.v.t.
| Voorlopig correctiebedrag 2021 niet-netlevering | n.v.t.
| Voorlopige GvO-waarde 2021 | 0
| Voorlopige GvO-waarde 2021 netlevering | n.v.t.
| Voorlopige GvO-waarde 2021 niet-netlevering | 0
| Beleidsperiode geproduceerde eenheden | 129600000
| Economische levensduur geproduceerde eenheden | 129600000
| Verrekeningsfactor bespaarde emissies | 1

## 91
Berekening basisbedragen: Eindadvies SDE++ 2022
Monomestvergisting Grootschalig, gecombineerde opwekking
| BASISBEDRAG | Waarde | Eenheid | Toelichting
| Basisbedrag | 0.0977 | Euro/kWh
| CO2-subsidie-intensiteit | 149 | Euro/t CO2
| Langetermijnprijs | 0.0422 | Euro/kWh
| Netto emissiefactor | 0.3717 | kg CO2/kWh
| Productie-eenheid | kWh
| Vermogenseenheid | kW
| Berekeningswijze correctiebedrag methode-ID | 25 |  | ( LT_e + WK x ( LT_g[LHV] + EB3 + ODE3) / 90%)/(1 + WK-factor)
| Zon-PV specifieke input parameters | Waarde | Eenheid | Toelichting
Berekeningswijze correctiebedrag methode-ID netlevering
Berekeningswijze correctiebedrag methode-ID niet-netlevering
Netlevering
Niet-netlevering
| Langetermijnprijs netlevering | n.v.t.
| Langetermijnprijs niet-netlevering | n.v.t
| CONVERSIEFACTOREN | Waarde | Eenheid | Toelichting
| Verbrandingswaarde methaan (onderwaarde) | 35.8 | MJ/Nm3
| Verbrandingswaarde hernieuwbaar gas (onderwaarde) | 31.65 | MJ/Nm3
| Verbrandingswaarde hernieuwbaar gas (bovenwaarde) | 35.17 | MJ/Nm3
| kWh naar MJ | 3.6 | MJ/kWh
| INPUTVARIABELEN | Waarde | Eenheid | Toelichting
| Inputvermogen | 2200 | kW
Gaat het om een installatie voor hernieuwbaar gas?
Methaangehalte hernieuwbaar gas voor gaszuivering
| Vermogen hernieuwbaargasproductie (voor zuivering) | 0 | Nm3/uur
| Outputvermogen (thermisch of hernieuwbaar gas) | 910 | kW
| Outputvermogen (hernieuwbaar gas) | 0 | Nm3/uur
| Outputvermogen (elektrisch of overig) | 1060 | kW
| Vollasturen levering (thermisch of hernieuwbaar gas) | 3800 | uur/jaar | Bij een installatie voor gecombineerde opwekking, wordt de bedrijfstijd genomen als maximum van de vollasturen warmte en vollasturen elektriciteit.
| Vollasturen levering (elektrisch of overig) | 8000 | uur/jaar | Bij een installatie voor gecombineerde opwekking, wordt de bedrijfstijd genomen als maximum van de vollasturen warmte en vollasturen elektriciteit.
| Max. elektrisch rendement | 48.18%
| Elektrisch rendement | 48.18%
| Thermisch rendement of rendement gasproductie | 41.36%
| Elektriciteitsderving bij warmtelevering |  | elektriciteit : warmte
| Investeringskosten input gebaseerd | 2320 | Euro/kW
| Investeringskosten output gebaseerd |  | Euro/kW
| Totale investeringskosten | 5.104 | Euro (miljoen)
| Vaste O&M-kosten input gebaseerd | 198 | Euro/kW/jaar
| Vaste O&M-kosten output gebaseerd |  | Euro/kW/jaar
| Totale jaarlijkse vaste O&M-kosten | 435.6 | Euro (duizend)
| Variabele O&M-kosten (incl. contractkosten) | 0.0019 | Euro/kWh
| Energie-inhoud brandstof | 0.53 | GJ/ton
| Biomassadoorzet | 119547.1698 | ton/jaar
| Netto brandstofprijs (aan de poort, incl. risico-opslag) | 0 | Euro/ton
| Relatief elektriciteitsgebruik |  | kWh/kWh
| Elektriciteitsgebruik | 0 | MWh/jaar
| Relatief warmtegebruik |  | kWh/kWh
| Warmtegebruik | 0 | MWh/jaar
| Relatief gasverbruik |  | kWh/kWh
| Gasverbruik |  | MWh/jaar
EMISSIEFACTOR
| Productie van warmte of overig | 0.226 | kg CO2/kWh
| Productie van elektriciteit of overig | 0.216 | kg CO2/kWh
| Productie van gas of overig | 0.183 | kg CO2/kWh
| Gebruik van biomassa | -22.5 | kg CO2/ton
| Gebruik van warmte | 0 | kg CO2/kWh
| Gebruik van elektriciteit | 0.13 | kg CO2/kWh
| Gebruik van gas |  | kg CO2/kWh
| Elektriciteitsprijs na subsidieperiode (incl PIF) |  | Euro/kWh
| Vollasturen na subsidieperiode elektriciteit |  | uur/jaar
| Prijs warmte of overige na subsidieperiode |  | Euro/kWh
| Vollasturen na subsidieperiode warmte |  | uur/jaar
| Investeringssubsidie t.g.v. vreemd vermogen |  | Euro
| Investeringssubsidie t.g.v. eigen vermogen (NCW) |  | Euro
| Inflatie | 1.5%
| Rendement op vreemd vermogen | 2.7%
| Rendement op eigen vermogen | 14.5%
| Aandeel eigen vermogen in investering | 30%
| Aandeel vreemd vermogen in investering | 70%
| Vennootschapsbelasting | 25%
| Economische levensduur | 12 | jaar
| Termijn lening | 12 | jaar
| Afschrijvingstermijn | 12 | jaar
| Beleidsperiode | 12 | jaar
| Onregelmatige cashflow |  |  | Toelichting
Waarde
| Afsluitprovisie op lening | 1 | -35728
Afsluitprovisie op lening handmatig
| Energieprijzen |  | Jaar | 2022 | 2023 | 2024 | 2025 | 2026 | 2027 | 2028 | 2029 | 2030 | 2031 | 2032 | 2033 | 2034 | 2035 | 2036 | 2037 | 2038 | 2039 | 2040 | 2041 | 2042
Basisbedrag
| Inflator |  | index | 1 | 1.015 | 1.0302 | 1.0457 | 1.0614 | 1.0773 | 1.0934 | 1.1098 | 1.1265 | 1.1434 | 1.1605 | 1.1779 | 1.1956 | 1.2136 | 1.2318 | 1.2502 | 1.269 | 1.288 | 1.3073 | 1.327 | 1.3469 | 1.3671 | 1.3876 | 1.4084 | 1.4295 | 1.4509 | 1.4727 | 1.4948 | 1.5172 | 1.54 | 1.5631 | 1.5865 | 1.6103 | 1.6345 | 1.659 | 1.6839 | 1.7091 | 1.7348 | 1.7608 | 1.7872
Tabel: Nominale kasstroom (positieve bedragen = gunstig voor de producent)
| Positieve bedragen = gunstig voor de producent |  | 0 | 1 | 2 | 3 | 4 | 5 | 6 | 7 | 8 | 9 | 10 | 11 | 12 | 13 | 14 | 15 | 16 | 17 | 18 | 19 | 20 | 21 | 22 | 23 | 24 | 25 | 26 | 27 | 28 | 29 | 30 | 31 | 32 | 33 | 34 | 35 | 36 | 37 | 38 | 39 | 40
| Investering | Euro | 0: -5104000
| Afzet elektriciteit of overige | kWh |  | 8480000 | 8480000 | 8480000 | 8480000 | 8480000 | 8480000 | 8480000 | 8480000 | 8480000 | 8480000 | 8480000 | 8480000 | 0 | 0 | 0 | 0 | 0 | 0 | 0 | 0 | 0 | 0 | 0 | 0 | 0 | 0 | 0 | 0 | 0 | 0 | 0 | 0 | 0 | 0 | 0 | 0 | 0 | 0 | 0 | 0
| Afzet warmte of overige | kWh |  | 3458000 | 3458000 | 3458000 | 3458000 | 3458000 | 3458000 | 3458000 | 3458000 | 3458000 | 3458000 | 3458000 | 3458000 | 0 | 0 | 0 | 0 | 0 | 0 | 0 | 0 | 0 | 0 | 0 | 0 | 0 | 0 | 0 | 0 | 0 | 0 | 0 | 0 | 0 | 0 | 0 | 0 | 0 | 0 | 0 | 0
| Afzet hernieuwbaar gas | kWh (HHV) |  | 0 | 0 | 0 | 0 | 0 | 0 | 0 | 0 | 0 | 0 | 0 | 0 | 0 | 0 | 0 | 0 | 0 | 0 | 0 | 0 | 0 | 0 | 0 | 0 | 0 | 0 | 0 | 0 | 0 | 0 | 0 | 0 | 0 | 0 | 0 | 0 | 0 | 0 | 0 | 0
| Afzet | kWh |  | 11938000 | 11938000 | 11938000 | 11938000 | 11938000 | 11938000 | 11938000 | 11938000 | 11938000 | 11938000 | 11938000 | 11938000 | 0 | 0 | 0 | 0 | 0 | 0 | 0 | 0 | 0 | 0 | 0 | 0 | 0 | 0 | 0 | 0 | 0 | 0 | 0 | 0 | 0 | 0 | 0 | 0 | 0 | 0 | 0 | 0
| Operationele kosten | Euro |  | -494010.2 | -465156.433 | -472133.7795 | -479215.7862 | -486404.023 | -493700.0833 | -501105.5846 | -508622.1683 | -516251.5009 | -523995.2734 | -531855.2025 | -539833.0305 | 0 | 0 | 0 | 0 | 0 | 0 | 0 | 0 | 0 | 0 | 0 | 0 | 0 | 0 | 0 | 0 | 0 | 0 | 0 | 0 | 0 | 0 | 0 | 0 | 0 | 0 | 0 | 0
| Brandstofkosten (biomassa) | Euro |  | 0 | 0 | 0 | 0 | 0 | 0 | 0 | 0 | 0 | 0 | 0 | 0 | 0 | 0 | 0 | 0 | 0 | 0 | 0 | 0 | 0 | 0 | 0 | 0 | 0 | 0 | 0 | 0 | 0 | 0 | 0 | 0 | 0 | 0 | 0 | 0 | 0 | 0 | 0 | 0
| Marktwaarde elektriciteit | Euro/kWh |  | 0 | 0 | 0 | 0 | 0 | 0 | 0 | 0 | 0 | 0 | 0 | 0 | 0 | 0 | 0 | 0 | 0 | 0 | 0 | 0 | 0 | 0 | 0 | 0 | 0 | 0 | 0 | 0 | 0 | 0 | 0 | 0 | 0 | 0 | 0 | 0 | 0 | 0 | 0 | 0
| Marktwaarde warmte of hernieuwbaar gas | Euro/kWh |  | 0 | 0 | 0 | 0 | 0 | 0 | 0 | 0 | 0 | 0 | 0 | 0 | 0 | 0 | 0 | 0 | 0 | 0 | 0 | 0 | 0 | 0 | 0 | 0 | 0 | 0 | 0 | 0 | 0 | 0 | 0 | 0 | 0 | 0 | 0 | 0 | 0 | 0 | 0 | 0
| Correctiebedrag | Euro/kWh |  | 0 | 0 | 0 | 0 | 0 | 0 | 0 | 0 | 0 | 0 | 0 | 0 | 0 | 0 | 0 | 0 | 0 | 0 | 0 | 0 | 0 | 0 | 0 | 0 | 0 | 0 | 0 | 0 | 0 | 0 | 0 | 0 | 0 | 0 | 0 | 0 | 0 | 0 | 0 | 0
| Basisbedrag | Euro/kWh |  | 0 | 0 | 0 | 0 | 0 | 0 | 0 | 0 | 0 | 0 | 0 | 0 | 0 | 0 | 0 | 0 | 0 | 0 | 0 | 0 | 0 | 0 | 0 | 0 | 0 | 0 | 0 | 0 | 0 | 0 | 0 | 0 | 0 | 0 | 0 | 0 | 0 | 0 | 0 | 0
| SDE-vergoeding | Euro |  | 0 | 0 | 0 | 0 | 0 | 0 | 0 | 0 | 0 | 0 | 0 | 0 | 0 | 0 | 0 | 0 | 0 | 0 | 0 | 0 | 0 | 0 | 0 | 0 | 0 | 0 | 0 | 0 | 0 | 0 | 0 | 0 | 0 | 0 | 0 | 0 | 0 | 0 | 0 | 0
| Marktinkomsten | Euro |  | 0 | 0 | 0 | 0 | 0 | 0 | 0 | 0 | 0 | 0 | 0 | 0 | 0 | 0 | 0 | 0 | 0 | 0 | 0 | 0 | 0 | 0 | 0 | 0 | 0 | 0 | 0 | 0 | 0 | 0 | 0 | 0 | 0 | 0 | 0 | 0 | 0 | 0 | 0 | 0
| Inkomen totaal (nominaal) | Euro |  | 0 | 0 | 0 | 0 | 0 | 0 | 0 | 0 | 0 | 0 | 0 | 0 | 0 | 0 | 0 | 0 | 0 | 0 | 0 | 0 | 0 | 0 | 0 | 0 | 0 | 0 | 0 | 0 | 0 | 0 | 0 | 0 | 0 | 0 | 0 | 0 | 0 | 0 | 0 | 0
| Kosten totaal (nominaal) | Euro |  | -494010.2 | -465156.433 | -472133.7795 | -479215.7862 | -486404.023 | -493700.0833 | -501105.5846 | -508622.1683 | -516251.5009 | -523995.2734 | -531855.2025 | -539833.0305 | 0 | 0 | 0 | 0 | 0 | 0 | 0 | 0 | 0 | 0 | 0 | 0 | 0 | 0 | 0 | 0 | 0 | 0 | 0 | 0 | 0 | 0 | 0 | 0 | 0 | 0 | 0 | 0
| Bruto inkomen (nominaal) | Euro |  | -494010.2 | -465156.433 | -472133.7795 | -479215.7862 | -486404.023 | -493700.0833 | -501105.5846 | -508622.1683 | -516251.5009 | -523995.2734 | -531855.2025 | -539833.0305 | 0 | 0 | 0 | 0 | 0 | 0 | 0 | 0 | 0 | 0 | 0 | 0 | 0 | 0 | 0 | 0 | 0 | 0 | 0 | 0 | 0 | 0 | 0 | 0 | 0 | 0 | 0 | 0
| Afschrijving | Euro |  | -425333.3333 | -425333.3333 | -425333.3333 | -425333.3333 | -425333.3333 | -425333.3333 | -425333.3333 | -425333.3333 | -425333.3333 | -425333.3333 | -425333.3333 | -425333.3333 | 0 | 0 | 0 | 0 | 0 | 0 | 0 | 0 | 0 | 0 | 0 | 0 | 0 | 0 | 0 | 0 | 0 | 0 | 0 | 0 | 0 | 0 | 0 | 0 | 0 | 0 | 0 | 0
| Rente | Euro |  | -96465.6 | -89551.7708 | -82451.2682 | -75159.052 | -67669.946 | -59978.6341 | -52079.6569 | -43967.4072 | -35636.1268 | -27079.9018 | -18292.6587 | -9268.1601 | 0 | 0 | 0 | 0 | 0 | 0 | 0 | 0 | 0 | 0 | 0 | 0 | 0 | 0 | 0 | 0 | 0 | 0 | 0 | 0 | 0 | 0 | 0 | 0 | 0 | 0 | 0 | 0
| Aflossing | Euro |  | -256067.7485 | -262981.5778 | -270082.0804 | -277374.2965 | -284863.4025 | -292554.7144 | -300453.6917 | -308565.9414 | -316897.2218 | -325453.4468 | -334240.6898 | -343265.1885 | 0 | 0 | 0 | 0 | 0 | 0 | 0 | 0 | 0 | 0 | 0 | 0 | 0 | 0 | 0 | 0 | 0 | 0 | 0 | 0 | 0 | 0 | 0 | 0 | 0 | 0 | 0 | 0
| Totale lasten lening | Euro |  | -352533.3485 | -352533.3485 | -352533.3485 | -352533.3485 | -352533.3485 | -352533.3485 | -352533.3485 | -352533.3485 | -352533.3485 | -352533.3485 | -352533.3485 | -352533.3485 | 0 | 0 | 0 | 0 | 0 | 0 | 0 | 0 | 0 | 0 | 0 | 0 | 0 | 0 | 0 | 0 | 0 | 0 | 0 | 0 | 0 | 0 | 0 | 0 | 0 | 0 | 0 | 0
| Belastbaar inkomen | Euro |  | -1015809.1333 | -980041.5371 | -979918.381 | -979708.1715 | -979407.3023 | -979012.0508 | -978518.5748 | -977922.9089 | -977220.961 | -976408.5085 | -975481.1945 | -974434.5239 | 0 | 0 | 0 | 0 | 0 | 0 | 0 | 0 | 0 | 0 | 0 | 0 | 0 | 0 | 0 | 0 | 0 | 0 | 0 | 0 | 0 | 0 | 0 | 0 | 0 | 0 | 0 | 0
| Belasting bedrag | Euro |  | 253952.2833 | 245010.3843 | 244979.5953 | 244927.0429 | 244851.8256 | 244753.0127 | 244629.6437 | 244480.7272 | 244305.2402 | 244102.1271 | 243870.2986 | 243608.631 | 0 | 0 | 0 | 0 | 0 | 0 | 0 | 0 | 0 | 0 | 0 | 0 | 0 | 0 | 0 | 0 | 0 | 0 | 0 | 0 | 0 | 0 | 0 | 0 | 0 | 0 | 0 | 0
| Netto inkomen na belasting | Euro |  | -592591.2652 | -572679.3973 | -579687.5328 | -586822.0918 | -594085.5459 | -601480.4192 | -609009.2894 | -616674.7897 | -624479.6092 | -632426.4948 | -640518.2524 | -648757.7481 | 0 | 0 | 0 | 0 | 0 | 0 | 0 | 0 | 0 | 0 | 0 | 0 | 0 | 0 | 0 | 0 | 0 | 0 | 0 | 0 | 0 | 0 | 0 | 0 | 0 | 0 | 0 | 0
| Project cashflow | Euro | -5104000 | -240057.9167 | -220146.0487 | -227154.1842 | -234288.7433 | -241552.1974 | -248947.0706 | -256475.9409 | -264141.4411 | -271946.2606 | -279893.1463 | -287984.9038 | -296224.3995 | 0 | 0 | 0 | 0 | 0 | 0 | 0 | 0 | 0 | 0 | 0 | 0 | 0 | 0 | 0 | 0 | 0 | 0 | 0 | 0 | 0 | 0 | 0 | 0 | 0 | 0 | 0 | 0
| Equity cashflow | Euro | -1531200 | -592591.2652 | -572679.3973 | -579687.5328 | -586822.0918 | -594085.5459 | -601480.4192 | -609009.2894 | -616674.7897 | -624479.6092 | -632426.4948 | -640518.2524 | -648757.7481 | 0 | 0 | 0 | 0 | 0 | 0 | 0 | 0 | 0 | 0 | 0 | 0 | 0 | 0 | 0 | 0 | 0 | 0 | 0 | 0 | 0 | 0 | 0 | 0 | 0 | 0 | 0 | 0
| Subsidiebasis: afzet | kWh |  | 11938000 | 11938000 | 11938000 | 11938000 | 11938000 | 11938000 | 11938000 | 11938000 | 11938000 | 11938000 | 11938000 | 11938000 | 0 | 0 | 0 | 0 | 0 | 0 | 0 | 0 | 0 | 0 | 0 | 0 | 0 | 0 | 0 | 0 | 0 | 0 | 0 | 0 | 0 | 0 | 0 | 0 | 0 | 0 | 0 | 0
| Terug te verdienen investering |  | 0: 5104000; 1: 4528133.2; 2: 3916498.8038; 3: 3304741.2515; 4: 2692773.4897; 5: 2080504.8587; 6: 1467840.9761; 7: 854683.6176; 8: 240930.5931; 9: -373524.3793; 10: -988791.8041; 11: -1604986.5429; 12: -2222227.9523; 13: -2222227.9523; 14: -2222227.9523; 15: -2222227.9523; 16: -2222227.9523; 17: -2222227.9523; 18: -2222227.9523; 19: -2222227.9523; 20: -2222227.9523; 21: -2222227.9523
| DSCR |  | 1: 1.9071; 2: 1.989; 3: 1.9692; 4: 1.9491; 5: 1.9287; 6: 1.908; 7: 1.887; 8: 1.8657; 9: 1.8441; 10: 1.8221; 11: 1.7998; 12: 1.7772
Tabel: Projectparameters
| Verdisconteerde inkomsten | euro | 0: -3315634.5671
| Verdisconteerde afzet | kWh | 0: 49587564.077
| Totale investering | Euro | 0: 5104000
| DSCR (gemiddeld) |  | 0: 1.8873
| Projectrente (WACC nominaal/reëel) |  | 0: 06% / 04%
| Projectrendement (IRR) |  | 0: n.v.t.
| Rendement op eigen vermogen (IRR) |  | 0: n.v.t.
| Aandeel lening | Euro | 0: 3572800
| Aandeel equity | Euro | 0: 1531200
| Warmtekrachtverhouding | W:E | 0: 0.41
| Samengesteld aantal vollasturen | uur/jaar | 0: 6059.8985
| Terugverdientijd | jaren | 0: tussen 8 en 9 jaren; 2: 0.066667
| Bodemprijs of basisprijs | 0.0287
| Bodemprijs of basisprijs netlevering | n.v.t.
| Bodemprijs of basisprijs niet-netlevering | n.v.t.
| Voorlopig correctiebedrag 2021 | 0.0487
| Voorlopig correctiebedrag 2021 netlevering | n.v.t.
| Voorlopig correctiebedrag 2021 niet-netlevering | n.v.t.
| Voorlopige GvO-waarde 2021 | 0
| Voorlopige GvO-waarde 2021 netlevering | n.v.t.
| Voorlopige GvO-waarde 2021 niet-netlevering | 0
| Beleidsperiode geproduceerde eenheden | 143256000
| Economische levensduur geproduceerde eenheden | 143256000
| Verrekeningsfactor bespaarde emissies | 1

## 92
Berekening basisbedragen: Eindadvies SDE++ 2022
Monomestvergisting Grootschalig, hernieuwbaar gas
| BASISBEDRAG | Waarde | Eenheid | Toelichting
| Basisbedrag | 0.0777 | Euro/kWh
| CO2-subsidie-intensiteit | 168 | Euro/t CO2
| Langetermijnprijs | 0.0214 | Euro/kWh
| Netto emissiefactor | 0.3358 | kg CO2/kWh
| Productie-eenheid | kWh
| Vermogenseenheid | kW
| Berekeningswijze correctiebedrag methode-ID | 13 |  | LT_g[HHV]
| Zon-PV specifieke input parameters | Waarde | Eenheid | Toelichting
Berekeningswijze correctiebedrag methode-ID netlevering
Berekeningswijze correctiebedrag methode-ID niet-netlevering
Netlevering
Niet-netlevering
| Langetermijnprijs netlevering | n.v.t.
| Langetermijnprijs niet-netlevering | n.v.t
| CONVERSIEFACTOREN | Waarde | Eenheid | Toelichting
| Verbrandingswaarde methaan (onderwaarde) | 35.8 | MJ/Nm3
| Verbrandingswaarde hernieuwbaar gas (onderwaarde) | 31.65 | MJ/Nm3
| Verbrandingswaarde hernieuwbaar gas (bovenwaarde) | 35.17 | MJ/Nm3
| kWh naar MJ | 3.6 | MJ/kWh
| INPUTVARIABELEN | Waarde | Eenheid | Toelichting
| Inputvermogen | 2200 | kW
| Gaat het om een installatie voor hernieuwbaar gas? | Ja
| Methaangehalte hernieuwbaar gas voor gaszuivering | 58%
| Vermogen hernieuwbaargasproductie (voor zuivering) | 381.4294 | Nm3/uur
| Outputvermogen (thermisch of hernieuwbaar gas) | 2178 | kW
| Outputvermogen (hernieuwbaar gas) | 247.7346 | Nm3/uur
| Outputvermogen (elektrisch of overig) |  | kW
| Vollasturen levering (thermisch of hernieuwbaar gas) | 8000 | uur/jaar | Bij een installatie voor gecombineerde opwekking, wordt de bedrijfstijd genomen als maximum van de vollasturen warmte en vollasturen elektriciteit.
| Vollasturen levering (elektrisch of overig) |  | uur/jaar | Bij een installatie voor gecombineerde opwekking, wordt de bedrijfstijd genomen als maximum van de vollasturen warmte en vollasturen elektriciteit.
| Max. elektrisch rendement | 0%
| Elektrisch rendement | 0%
| Thermisch rendement of rendement gasproductie | 99%
| Elektriciteitsderving bij warmtelevering |  | elektriciteit : warmte
| Investeringskosten input gebaseerd | 2080 | Euro/kW
| Investeringskosten output gebaseerd | 370 | Euro/kW
| Totale investeringskosten | 5.3819 | Euro (miljoen)
| Vaste O&M-kosten input gebaseerd | 320 | Euro/kW/jaar
| Vaste O&M-kosten output gebaseerd |  | Euro/kW/jaar
| Totale jaarlijkse vaste O&M-kosten | 704 | Euro (duizend)
| Variabele O&M-kosten (incl. contractkosten) | 0.0019 | Euro/kWh
| Energie-inhoud brandstof | 0.53 | GJ/ton
| Biomassadoorzet | 119547.1698 | ton/jaar
| Netto brandstofprijs (aan de poort, incl. risico-opslag) | 0 | Euro/ton
| Relatief elektriciteitsgebruik |  | kWh/kWh
| Elektriciteitsgebruik | 0 | MWh/jaar
| Relatief warmtegebruik |  | kWh/kWh
| Warmtegebruik | 0 | MWh/jaar
| Relatief gasverbruik |  | kWh/kWh
| Gasverbruik |  | MWh/jaar
EMISSIEFACTOR
| Productie van warmte of overig | 0.226 | kg CO2/kWh
| Productie van elektriciteit of overig | 0.216 | kg CO2/kWh
| Productie van gas of overig | 0.183 | kg CO2/kWh
| Gebruik van biomassa | -22.5 | kg CO2/ton
| Gebruik van warmte | 0 | kg CO2/kWh
| Gebruik van elektriciteit | 0.13 | kg CO2/kWh
| Gebruik van gas |  | kg CO2/kWh
| Elektriciteitsprijs na subsidieperiode (incl PIF) |  | Euro/kWh
| Vollasturen na subsidieperiode elektriciteit |  | uur/jaar
| Prijs warmte of overige na subsidieperiode |  | Euro/kWh
| Vollasturen na subsidieperiode warmte |  | uur/jaar
| Investeringssubsidie t.g.v. vreemd vermogen |  | Euro
| Investeringssubsidie t.g.v. eigen vermogen (NCW) |  | Euro
| Inflatie | 1.5%
| Rendement op vreemd vermogen | 2.7%
| Rendement op eigen vermogen | 14.5%
| Aandeel eigen vermogen in investering | 30%
| Aandeel vreemd vermogen in investering | 70%
| Vennootschapsbelasting | 25%
| Economische levensduur | 12 | jaar
| Termijn lening | 12 | jaar
| Afschrijvingstermijn | 12 | jaar
| Beleidsperiode | 12 | jaar
| Onregelmatige cashflow |  |  | Toelichting
Waarde
| Afsluitprovisie op lening | 1 | -37673.02
Afsluitprovisie op lening handmatig
| Energieprijzen |  | Jaar | 2022 | 2023 | 2024 | 2025 | 2026 | 2027 | 2028 | 2029 | 2030 | 2031 | 2032 | 2033 | 2034 | 2035 | 2036 | 2037 | 2038 | 2039 | 2040 | 2041 | 2042
Basisbedrag
| Inflator |  | index | 1 | 1.015 | 1.0302 | 1.0457 | 1.0614 | 1.0773 | 1.0934 | 1.1098 | 1.1265 | 1.1434 | 1.1605 | 1.1779 | 1.1956 | 1.2136 | 1.2318 | 1.2502 | 1.269 | 1.288 | 1.3073 | 1.327 | 1.3469 | 1.3671 | 1.3876 | 1.4084 | 1.4295 | 1.4509 | 1.4727 | 1.4948 | 1.5172 | 1.54 | 1.5631 | 1.5865 | 1.6103 | 1.6345 | 1.659 | 1.6839 | 1.7091 | 1.7348 | 1.7608 | 1.7872
Tabel: Nominale kasstroom (positieve bedragen = gunstig voor de producent)
| Positieve bedragen = gunstig voor de producent |  | 0 | 1 | 2 | 3 | 4 | 5 | 6 | 7 | 8 | 9 | 10 | 11 | 12 | 13 | 14 | 15 | 16 | 17 | 18 | 19 | 20 | 21 | 22 | 23 | 24 | 25 | 26 | 27 | 28 | 29 | 30 | 31 | 32 | 33 | 34 | 35 | 36 | 37 | 38 | 39 | 40
| Investering | Euro | 0: -5381860
| Afzet elektriciteit of overige | kWh |  | 0 | 0 | 0 | 0 | 0 | 0 | 0 | 0 | 0 | 0 | 0 | 0 | 0 | 0 | 0 | 0 | 0 | 0 | 0 | 0 | 0 | 0 | 0 | 0 | 0 | 0 | 0 | 0 | 0 | 0 | 0 | 0 | 0 | 0 | 0 | 0 | 0 | 0 | 0 | 0
| Afzet warmte of overige | kWh |  | 0 | 0 | 0 | 0 | 0 | 0 | 0 | 0 | 0 | 0 | 0 | 0 | 0 | 0 | 0 | 0 | 0 | 0 | 0 | 0 | 0 | 0 | 0 | 0 | 0 | 0 | 0 | 0 | 0 | 0 | 0 | 0 | 0 | 0 | 0 | 0 | 0 | 0 | 0 | 0
| Afzet hernieuwbaar gas | kWh (HHV) |  | 19361835.0711 | 19361835.0711 | 19361835.0711 | 19361835.0711 | 19361835.0711 | 19361835.0711 | 19361835.0711 | 19361835.0711 | 19361835.0711 | 19361835.0711 | 19361835.0711 | 19361835.0711 | 0 | 0 | 0 | 0 | 0 | 0 | 0 | 0 | 0 | 0 | 0 | 0 | 0 | 0 | 0 | 0 | 0 | 0 | 0 | 0 | 0 | 0 | 0 | 0 | 0 | 0 | 0 | 0
| Afzet | kWh |  | 19361835.0711 | 19361835.0711 | 19361835.0711 | 19361835.0711 | 19361835.0711 | 19361835.0711 | 19361835.0711 | 19361835.0711 | 19361835.0711 | 19361835.0711 | 19361835.0711 | 19361835.0711 | 0 | 0 | 0 | 0 | 0 | 0 | 0 | 0 | 0 | 0 | 0 | 0 | 0 | 0 | 0 | 0 | 0 | 0 | 0 | 0 | 0 | 0 | 0 | 0 | 0 | 0 | 0 | 0
| Operationele kosten | Euro |  | -778460.5066 | -751899.2989 | -763177.7884 | -774625.4552 | -786244.8371 | -798038.5096 | -810009.0873 | -822159.2236 | -834491.6119 | -847008.9861 | -859714.1209 | -872609.8327 | 0 | 0 | 0 | 0 | 0 | 0 | 0 | 0 | 0 | 0 | 0 | 0 | 0 | 0 | 0 | 0 | 0 | 0 | 0 | 0 | 0 | 0 | 0 | 0 | 0 | 0 | 0 | 0
| Brandstofkosten (biomassa) | Euro |  | 0 | 0 | 0 | 0 | 0 | 0 | 0 | 0 | 0 | 0 | 0 | 0 | 0 | 0 | 0 | 0 | 0 | 0 | 0 | 0 | 0 | 0 | 0 | 0 | 0 | 0 | 0 | 0 | 0 | 0 | 0 | 0 | 0 | 0 | 0 | 0 | 0 | 0 | 0 | 0
| Marktwaarde elektriciteit | Euro/kWh |  | 0 | 0 | 0 | 0 | 0 | 0 | 0 | 0 | 0 | 0 | 0 | 0 | 0 | 0 | 0 | 0 | 0 | 0 | 0 | 0 | 0 | 0 | 0 | 0 | 0 | 0 | 0 | 0 | 0 | 0 | 0 | 0 | 0 | 0 | 0 | 0 | 0 | 0 | 0 | 0
| Marktwaarde warmte of hernieuwbaar gas | Euro/kWh |  | 0 | 0 | 0 | 0 | 0 | 0 | 0 | 0 | 0 | 0 | 0 | 0 | 0 | 0 | 0 | 0 | 0 | 0 | 0 | 0 | 0 | 0 | 0 | 0 | 0 | 0 | 0 | 0 | 0 | 0 | 0 | 0 | 0 | 0 | 0 | 0 | 0 | 0 | 0 | 0
| Correctiebedrag | Euro/kWh |  | 0 | 0 | 0 | 0 | 0 | 0 | 0 | 0 | 0 | 0 | 0 | 0 | 0 | 0 | 0 | 0 | 0 | 0 | 0 | 0 | 0 | 0 | 0 | 0 | 0 | 0 | 0 | 0 | 0 | 0 | 0 | 0 | 0 | 0 | 0 | 0 | 0 | 0 | 0 | 0
| Basisbedrag | Euro/kWh |  | 0 | 0 | 0 | 0 | 0 | 0 | 0 | 0 | 0 | 0 | 0 | 0 | 0 | 0 | 0 | 0 | 0 | 0 | 0 | 0 | 0 | 0 | 0 | 0 | 0 | 0 | 0 | 0 | 0 | 0 | 0 | 0 | 0 | 0 | 0 | 0 | 0 | 0 | 0 | 0
| SDE-vergoeding | Euro |  | 0 | 0 | 0 | 0 | 0 | 0 | 0 | 0 | 0 | 0 | 0 | 0 | 0 | 0 | 0 | 0 | 0 | 0 | 0 | 0 | 0 | 0 | 0 | 0 | 0 | 0 | 0 | 0 | 0 | 0 | 0 | 0 | 0 | 0 | 0 | 0 | 0 | 0 | 0 | 0
| Marktinkomsten | Euro |  | 0 | 0 | 0 | 0 | 0 | 0 | 0 | 0 | 0 | 0 | 0 | 0 | 0 | 0 | 0 | 0 | 0 | 0 | 0 | 0 | 0 | 0 | 0 | 0 | 0 | 0 | 0 | 0 | 0 | 0 | 0 | 0 | 0 | 0 | 0 | 0 | 0 | 0 | 0 | 0
| Inkomen totaal (nominaal) | Euro |  | 0 | 0 | 0 | 0 | 0 | 0 | 0 | 0 | 0 | 0 | 0 | 0 | 0 | 0 | 0 | 0 | 0 | 0 | 0 | 0 | 0 | 0 | 0 | 0 | 0 | 0 | 0 | 0 | 0 | 0 | 0 | 0 | 0 | 0 | 0 | 0 | 0 | 0 | 0 | 0
| Kosten totaal (nominaal) | Euro |  | -778460.5066 | -751899.2989 | -763177.7884 | -774625.4552 | -786244.8371 | -798038.5096 | -810009.0873 | -822159.2236 | -834491.6119 | -847008.9861 | -859714.1209 | -872609.8327 | 0 | 0 | 0 | 0 | 0 | 0 | 0 | 0 | 0 | 0 | 0 | 0 | 0 | 0 | 0 | 0 | 0 | 0 | 0 | 0 | 0 | 0 | 0 | 0 | 0 | 0 | 0 | 0
| Bruto inkomen (nominaal) | Euro |  | -778460.5066 | -751899.2989 | -763177.7884 | -774625.4552 | -786244.8371 | -798038.5096 | -810009.0873 | -822159.2236 | -834491.6119 | -847008.9861 | -859714.1209 | -872609.8327 | 0 | 0 | 0 | 0 | 0 | 0 | 0 | 0 | 0 | 0 | 0 | 0 | 0 | 0 | 0 | 0 | 0 | 0 | 0 | 0 | 0 | 0 | 0 | 0 | 0 | 0 | 0 | 0
| Afschrijving | Euro |  | -448488.3333 | -448488.3333 | -448488.3333 | -448488.3333 | -448488.3333 | -448488.3333 | -448488.3333 | -448488.3333 | -448488.3333 | -448488.3333 | -448488.3333 | -448488.3333 | 0 | 0 | 0 | 0 | 0 | 0 | 0 | 0 | 0 | 0 | 0 | 0 | 0 | 0 | 0 | 0 | 0 | 0 | 0 | 0 | 0 | 0 | 0 | 0 | 0 | 0 | 0 | 0
| Rente | Euro |  | -101717.154 | -94426.9383 | -86939.8868 | -79250.6849 | -71353.8745 | -63243.8503 | -54914.8554 | -46360.9777 | -37576.1452 | -28554.1223 | -19288.5047 | -9772.7155 | 0 | 0 | 0 | 0 | 0 | 0 | 0 | 0 | 0 | 0 | 0 | 0 | 0 | 0 | 0 | 0 | 0 | 0 | 0 | 0 | 0 | 0 | 0 | 0 | 0 | 0 | 0 | 0
| Aflossing | Euro |  | -270007.9885 | -277298.2042 | -284785.2557 | -292474.4576 | -300371.2679 | -308481.2922 | -316810.2871 | -325364.1648 | -334148.9973 | -343171.0202 | -352436.6377 | -361952.4269 | 0 | 0 | 0 | 0 | 0 | 0 | 0 | 0 | 0 | 0 | 0 | 0 | 0 | 0 | 0 | 0 | 0 | 0 | 0 | 0 | 0 | 0 | 0 | 0 | 0 | 0 | 0 | 0
| Totale lasten lening | Euro |  | -371725.1425 | -371725.1425 | -371725.1425 | -371725.1425 | -371725.1425 | -371725.1425 | -371725.1425 | -371725.1425 | -371725.1425 | -371725.1425 | -371725.1425 | -371725.1425 | 0 | 0 | 0 | 0 | 0 | 0 | 0 | 0 | 0 | 0 | 0 | 0 | 0 | 0 | 0 | 0 | 0 | 0 | 0 | 0 | 0 | 0 | 0 | 0 | 0 | 0 | 0 | 0
| Belastbaar inkomen | Euro |  | -1328665.994 | -1294814.5706 | -1298606.0086 | -1302364.4735 | -1306087.0449 | -1309770.6933 | -1313412.276 | -1317008.5346 | -1320556.0905 | -1324051.4417 | -1327490.959 | -1330870.8816 | 0 | 0 | 0 | 0 | 0 | 0 | 0 | 0 | 0 | 0 | 0 | 0 | 0 | 0 | 0 | 0 | 0 | 0 | 0 | 0 | 0 | 0 | 0 | 0 | 0 | 0 | 0 | 0
| Belasting bedrag | Euro |  | 332166.4985 | 323703.6426 | 324651.5021 | 325591.1184 | 326521.7612 | 327442.6733 | 328353.069 | 329252.1336 | 330139.0226 | 331012.8604 | 331872.7397 | 332717.7204 | 0 | 0 | 0 | 0 | 0 | 0 | 0 | 0 | 0 | 0 | 0 | 0 | 0 | 0 | 0 | 0 | 0 | 0 | 0 | 0 | 0 | 0 | 0 | 0 | 0 | 0 | 0 | 0
| Netto inkomen na belasting | Euro |  | -818019.1506 | -799920.7988 | -810251.4288 | -820759.4794 | -831448.2183 | -842320.9788 | -853381.1607 | -864632.2324 | -876077.7318 | -887721.2682 | -899566.5236 | -911617.2548 | 0 | 0 | 0 | 0 | 0 | 0 | 0 | 0 | 0 | 0 | 0 | 0 | 0 | 0 | 0 | 0 | 0 | 0 | 0 | 0 | 0 | 0 | 0 | 0 | 0 | 0 | 0 | 0
| Project cashflow | Euro | -5381860 | -446294.0081 | -428195.6563 | -438526.2863 | -449034.3369 | -459723.0758 | -470595.8363 | -481656.0183 | -492907.0899 | -504352.5893 | -515996.1257 | -527841.3812 | -539892.1123 | 0 | 0 | 0 | 0 | 0 | 0 | 0 | 0 | 0 | 0 | 0 | 0 | 0 | 0 | 0 | 0 | 0 | 0 | 0 | 0 | 0 | 0 | 0 | 0 | 0 | 0 | 0 | 0
| Equity cashflow | Euro | -1614558 | -818019.1506 | -799920.7988 | -810251.4288 | -820759.4794 | -831448.2183 | -842320.9788 | -853381.1607 | -864632.2324 | -876077.7318 | -887721.2682 | -899566.5236 | -911617.2548 | 0 | 0 | 0 | 0 | 0 | 0 | 0 | 0 | 0 | 0 | 0 | 0 | 0 | 0 | 0 | 0 | 0 | 0 | 0 | 0 | 0 | 0 | 0 | 0 | 0 | 0 | 0 | 0
| Subsidiebasis: afzet | kWh |  | 19361835.0711 | 19361835.0711 | 19361835.0711 | 19361835.0711 | 19361835.0711 | 19361835.0711 | 19361835.0711 | 19361835.0711 | 19361835.0711 | 19361835.0711 | 19361835.0711 | 19361835.0711 | 0 | 0 | 0 | 0 | 0 | 0 | 0 | 0 | 0 | 0 | 0 | 0 | 0 | 0 | 0 | 0 | 0 | 0 | 0 | 0 | 0 | 0 | 0 | 0 | 0 | 0 | 0 | 0
| Terug te verdienen investering |  | 0: 5381860; 1: 4757623.0756; 2: 4099534.7278; 3: 3445237.818; 4: 2794699.3731; 5: 2147883.4997; 6: 1504751.2746; 7: 865260.6323; 8: 229366.2485; 9: -402980.5793; 10: -1031832.0559; 11: -1657244.0153; 12: -2279276.0521; 13: -2279276.0521; 14: -2279276.0521; 15: -2279276.0521; 16: -2279276.0521; 17: -2279276.0521; 18: -2279276.0521; 19: -2279276.0521; 20: -2279276.0521; 21: -2279276.0521
| DSCR |  | 1: 1.9529; 2: 2.0244; 3: 1.994; 4: 1.9632; 5: 1.932; 6: 1.9003; 7: 1.8681; 8: 1.8354; 9: 1.8022; 10: 1.7685; 11: 1.7343; 12: 1.6997
Tabel: Projectparameters
| Verdisconteerde inkomsten | euro | 0: -4632161.3579
| Verdisconteerde afzet | kWh | 0: 80424379.0615
| Totale investering | Euro | 0: 5381860
| DSCR (gemiddeld) |  | 0: 1.8729
| Projectrente (WACC nominaal/reëel) |  | 0: 06% / 04%
| Projectrendement (IRR) |  | 0: n.v.t.
| Rendement op eigen vermogen (IRR) |  | 0: n.v.t.
| Aandeel lening | Euro | 0: 3767302
| Aandeel equity | Euro | 0: 1614558
| Warmtekrachtverhouding | W:E | 0: 0
| Samengesteld aantal vollasturen | uur/jaar | 0: 8000
| Terugverdientijd | jaren | 0: tussen 8 en 9 jaren; 2: 0.066667
| Bodemprijs of basisprijs | 0.0143
| Bodemprijs of basisprijs netlevering | n.v.t.
| Bodemprijs of basisprijs niet-netlevering | n.v.t.
| Voorlopig correctiebedrag 2021 | 0.0191
| Voorlopig correctiebedrag 2021 netlevering | n.v.t.
| Voorlopig correctiebedrag 2021 niet-netlevering | n.v.t.
| Voorlopige GvO-waarde 2021 | 0
| Voorlopige GvO-waarde 2021 netlevering | n.v.t.
| Voorlopige GvO-waarde 2021 niet-netlevering | 0
| Beleidsperiode geproduceerde eenheden | 232342020.8531
| Economische levensduur geproduceerde eenheden | 232342020.8531
| Verrekeningsfactor bespaarde emissies | 1

## 93
Berekening basisbedragen: Eindadvies SDE++ 2022
Monomestvergisting Kleinschalig, Warmte
| BASISBEDRAG | Waarde | Eenheid | Toelichting
| Basisbedrag | 0.1143 | Euro/kWh
| CO2-subsidie-intensiteit | 216 | Euro/t CO2
| Langetermijnprijs | 0.0323 | Euro/kWh
| Netto emissiefactor | 0.3788 | kg CO2/kWh
| Productie-eenheid | kWh
| Vermogenseenheid | kW
| Berekeningswijze correctiebedrag methode-ID | 16 |  | (LT_g[LHV] + EB3 + ODE3) / 90%
| Zon-PV specifieke input parameters | Waarde | Eenheid | Toelichting
Berekeningswijze correctiebedrag methode-ID netlevering
Berekeningswijze correctiebedrag methode-ID niet-netlevering
Netlevering
Niet-netlevering
| Langetermijnprijs netlevering | n.v.t.
| Langetermijnprijs niet-netlevering | n.v.t
| CONVERSIEFACTOREN | Waarde | Eenheid | Toelichting
| Verbrandingswaarde methaan (onderwaarde) | 35.8 | MJ/Nm3
| Verbrandingswaarde hernieuwbaar gas (onderwaarde) | 31.65 | MJ/Nm3
| Verbrandingswaarde hernieuwbaar gas (bovenwaarde) | 35.17 | MJ/Nm3
| kWh naar MJ | 3.6 | MJ/kWh
| INPUTVARIABELEN | Waarde | Eenheid | Toelichting
| Inputvermogen | 123 | kW
| Gaat het om een installatie voor hernieuwbaar gas? | n
| Methaangehalte hernieuwbaar gas voor gaszuivering | 58%
| Vermogen hernieuwbaargasproductie (voor zuivering) | 0 | Nm3/uur
| Outputvermogen (thermisch of hernieuwbaar gas) | 91 | kW
| Outputvermogen (hernieuwbaar gas) | 0 | Nm3/uur
| Outputvermogen (elektrisch of overig) | 0 | kW
| Vollasturen levering (thermisch of hernieuwbaar gas) | 6500 | uur/jaar | Bij een installatie voor gecombineerde opwekking, wordt de bedrijfstijd genomen als maximum van de vollasturen warmte en vollasturen elektriciteit.
| Vollasturen levering (elektrisch of overig) |  | uur/jaar | Bij een installatie voor gecombineerde opwekking, wordt de bedrijfstijd genomen als maximum van de vollasturen warmte en vollasturen elektriciteit.
| Max. elektrisch rendement | 0%
| Elektrisch rendement | 0%
| Thermisch rendement of rendement gasproductie | 73.98%
| Elektriciteitsderving bij warmtelevering |  | elektriciteit : warmte
| Investeringskosten input gebaseerd |  | Euro/kW
| Investeringskosten output gebaseerd | 3916 | Euro/kW
| Totale investeringskosten | 0.35636 | Euro (miljoen)
| Vaste O&M-kosten input gebaseerd |  | Euro/kW/jaar
| Vaste O&M-kosten output gebaseerd | 196 | Euro/kW/jaar
| Totale jaarlijkse vaste O&M-kosten | 17.836 | Euro (duizend)
| Variabele O&M-kosten (incl. contractkosten) | 0.0019 | Euro/kWh
| Energie-inhoud brandstof | 0.53 | GJ/ton
| Biomassadoorzet | 5430.566 | ton/jaar
| Netto brandstofprijs (aan de poort, incl. risico-opslag) |  | Euro/ton
| Relatief elektriciteitsgebruik |  | kWh/kWh
| Elektriciteitsgebruik | 0 | MWh/jaar
| Relatief warmtegebruik |  | kWh/kWh
| Warmtegebruik | 0 | MWh/jaar
| Relatief gasverbruik |  | kWh/kWh
| Gasverbruik |  | MWh/jaar
EMISSIEFACTOR
| Productie van warmte of overig | 0.226 | kg CO2/kWh
| Productie van elektriciteit of overig | 0.216 | kg CO2/kWh
| Productie van gas of overig | 0.183 | kg CO2/kWh
| Gebruik van biomassa | -22.5 | kg CO2/ton
| Gebruik van warmte | 0 | kg CO2/kWh
| Gebruik van elektriciteit | 0.13 | kg CO2/kWh
| Gebruik van gas |  | kg CO2/kWh
| Elektriciteitsprijs na subsidieperiode (incl PIF) |  | Euro/kWh
| Vollasturen na subsidieperiode elektriciteit |  | uur/jaar
| Prijs warmte of overige na subsidieperiode |  | Euro/kWh
| Vollasturen na subsidieperiode warmte |  | uur/jaar
| Investeringssubsidie t.g.v. vreemd vermogen |  | Euro
| Investeringssubsidie t.g.v. eigen vermogen (NCW) |  | Euro
| Inflatie | 1.5%
| Rendement op vreemd vermogen | 2.7%
| Rendement op eigen vermogen | 14.5%
| Aandeel eigen vermogen in investering | 30%
| Aandeel vreemd vermogen in investering | 70%
| Vennootschapsbelasting | 25%
| Economische levensduur | 12 | jaar
| Termijn lening | 12 | jaar
| Afschrijvingstermijn | 12 | jaar
| Beleidsperiode | 12 | jaar
| Onregelmatige cashflow |  |  | Toelichting
Waarde
| Afsluitprovisie op lening | 1 | -2494.492
Afsluitprovisie op lening handmatig
| Energieprijzen |  | Jaar | 2022 | 2023 | 2024 | 2025 | 2026 | 2027 | 2028 | 2029 | 2030 | 2031 | 2032 | 2033 | 2034 | 2035 | 2036 | 2037 | 2038 | 2039 | 2040 | 2041 | 2042
Basisbedrag
| Inflator |  | index | 1 | 1.015 | 1.0302 | 1.0457 | 1.0614 | 1.0773 | 1.0934 | 1.1098 | 1.1265 | 1.1434 | 1.1605 | 1.1779 | 1.1956 | 1.2136 | 1.2318 | 1.2502 | 1.269 | 1.288 | 1.3073 | 1.327 | 1.3469 | 1.3671 | 1.3876 | 1.4084 | 1.4295 | 1.4509 | 1.4727 | 1.4948 | 1.5172 | 1.54 | 1.5631 | 1.5865 | 1.6103 | 1.6345 | 1.659 | 1.6839 | 1.7091 | 1.7348 | 1.7608 | 1.7872
Tabel: Nominale kasstroom (positieve bedragen = gunstig voor de producent)
| Positieve bedragen = gunstig voor de producent |  | 0 | 1 | 2 | 3 | 4 | 5 | 6 | 7 | 8 | 9 | 10 | 11 | 12 | 13 | 14 | 15 | 16 | 17 | 18 | 19 | 20 | 21 | 22 | 23 | 24 | 25 | 26 | 27 | 28 | 29 | 30 | 31 | 32 | 33 | 34 | 35 | 36 | 37 | 38 | 39 | 40
| Investering | Euro | 0: -356356
| Afzet elektriciteit of overige | kWh |  | 0 | 0 | 0 | 0 | 0 | 0 | 0 | 0 | 0 | 0 | 0 | 0 | 0 | 0 | 0 | 0 | 0 | 0 | 0 | 0 | 0 | 0 | 0 | 0 | 0 | 0 | 0 | 0 | 0 | 0 | 0 | 0 | 0 | 0 | 0 | 0 | 0 | 0 | 0 | 0
| Afzet warmte of overige | kWh |  | 591500 | 591500 | 591500 | 591500 | 591500 | 591500 | 591500 | 591500 | 591500 | 591500 | 591500 | 591500 | 0 | 0 | 0 | 0 | 0 | 0 | 0 | 0 | 0 | 0 | 0 | 0 | 0 | 0 | 0 | 0 | 0 | 0 | 0 | 0 | 0 | 0 | 0 | 0 | 0 | 0 | 0 | 0
| Afzet hernieuwbaar gas | kWh (HHV) |  | 0 | 0 | 0 | 0 | 0 | 0 | 0 | 0 | 0 | 0 | 0 | 0 | 0 | 0 | 0 | 0 | 0 | 0 | 0 | 0 | 0 | 0 | 0 | 0 | 0 | 0 | 0 | 0 | 0 | 0 | 0 | 0 | 0 | 0 | 0 | 0 | 0 | 0 | 0 | 0
| Afzet | kWh |  | 591500 | 591500 | 591500 | 591500 | 591500 | 591500 | 591500 | 591500 | 591500 | 591500 | 591500 | 591500 | 0 | 0 | 0 | 0 | 0 | 0 | 0 | 0 | 0 | 0 | 0 | 0 | 0 | 0 | 0 | 0 | 0 | 0 | 0 | 0 | 0 | 0 | 0 | 0 | 0 | 0 | 0 | 0
| Operationele kosten | Euro |  | -21454.342 | -19244.2477 | -19532.9115 | -19825.9051 | -20123.2937 | -20425.1431 | -20731.5203 | -21042.4931 | -21358.1305 | -21678.5024 | -22003.68 | -22333.7352 | 0 | 0 | 0 | 0 | 0 | 0 | 0 | 0 | 0 | 0 | 0 | 0 | 0 | 0 | 0 | 0 | 0 | 0 | 0 | 0 | 0 | 0 | 0 | 0 | 0 | 0 | 0 | 0
| Brandstofkosten (biomassa) | Euro |  | 0 | 0 | 0 | 0 | 0 | 0 | 0 | 0 | 0 | 0 | 0 | 0 | 0 | 0 | 0 | 0 | 0 | 0 | 0 | 0 | 0 | 0 | 0 | 0 | 0 | 0 | 0 | 0 | 0 | 0 | 0 | 0 | 0 | 0 | 0 | 0 | 0 | 0 | 0 | 0
| Marktwaarde elektriciteit | Euro/kWh |  | 0 | 0 | 0 | 0 | 0 | 0 | 0 | 0 | 0 | 0 | 0 | 0 | 0 | 0 | 0 | 0 | 0 | 0 | 0 | 0 | 0 | 0 | 0 | 0 | 0 | 0 | 0 | 0 | 0 | 0 | 0 | 0 | 0 | 0 | 0 | 0 | 0 | 0 | 0 | 0
| Marktwaarde warmte of hernieuwbaar gas | Euro/kWh |  | 0 | 0 | 0 | 0 | 0 | 0 | 0 | 0 | 0 | 0 | 0 | 0 | 0 | 0 | 0 | 0 | 0 | 0 | 0 | 0 | 0 | 0 | 0 | 0 | 0 | 0 | 0 | 0 | 0 | 0 | 0 | 0 | 0 | 0 | 0 | 0 | 0 | 0 | 0 | 0
| Correctiebedrag | Euro/kWh |  | 0 | 0 | 0 | 0 | 0 | 0 | 0 | 0 | 0 | 0 | 0 | 0 | 0 | 0 | 0 | 0 | 0 | 0 | 0 | 0 | 0 | 0 | 0 | 0 | 0 | 0 | 0 | 0 | 0 | 0 | 0 | 0 | 0 | 0 | 0 | 0 | 0 | 0 | 0 | 0
| Basisbedrag | Euro/kWh |  | 0 | 0 | 0 | 0 | 0 | 0 | 0 | 0 | 0 | 0 | 0 | 0 | 0 | 0 | 0 | 0 | 0 | 0 | 0 | 0 | 0 | 0 | 0 | 0 | 0 | 0 | 0 | 0 | 0 | 0 | 0 | 0 | 0 | 0 | 0 | 0 | 0 | 0 | 0 | 0
| SDE-vergoeding | Euro |  | 0 | 0 | 0 | 0 | 0 | 0 | 0 | 0 | 0 | 0 | 0 | 0 | 0 | 0 | 0 | 0 | 0 | 0 | 0 | 0 | 0 | 0 | 0 | 0 | 0 | 0 | 0 | 0 | 0 | 0 | 0 | 0 | 0 | 0 | 0 | 0 | 0 | 0 | 0 | 0
| Marktinkomsten | Euro |  | 0 | 0 | 0 | 0 | 0 | 0 | 0 | 0 | 0 | 0 | 0 | 0 | 0 | 0 | 0 | 0 | 0 | 0 | 0 | 0 | 0 | 0 | 0 | 0 | 0 | 0 | 0 | 0 | 0 | 0 | 0 | 0 | 0 | 0 | 0 | 0 | 0 | 0 | 0 | 0
| Inkomen totaal (nominaal) | Euro |  | 0 | 0 | 0 | 0 | 0 | 0 | 0 | 0 | 0 | 0 | 0 | 0 | 0 | 0 | 0 | 0 | 0 | 0 | 0 | 0 | 0 | 0 | 0 | 0 | 0 | 0 | 0 | 0 | 0 | 0 | 0 | 0 | 0 | 0 | 0 | 0 | 0 | 0 | 0 | 0
| Kosten totaal (nominaal) | Euro |  | -21454.342 | -19244.2477 | -19532.9115 | -19825.9051 | -20123.2937 | -20425.1431 | -20731.5203 | -21042.4931 | -21358.1305 | -21678.5024 | -22003.68 | -22333.7352 | 0 | 0 | 0 | 0 | 0 | 0 | 0 | 0 | 0 | 0 | 0 | 0 | 0 | 0 | 0 | 0 | 0 | 0 | 0 | 0 | 0 | 0 | 0 | 0 | 0 | 0 | 0 | 0
| Bruto inkomen (nominaal) | Euro |  | -21454.342 | -19244.2477 | -19532.9115 | -19825.9051 | -20123.2937 | -20425.1431 | -20731.5203 | -21042.4931 | -21358.1305 | -21678.5024 | -22003.68 | -22333.7352 | 0 | 0 | 0 | 0 | 0 | 0 | 0 | 0 | 0 | 0 | 0 | 0 | 0 | 0 | 0 | 0 | 0 | 0 | 0 | 0 | 0 | 0 | 0 | 0 | 0 | 0 | 0 | 0
| Afschrijving | Euro |  | -29696.3333 | -29696.3333 | -29696.3333 | -29696.3333 | -29696.3333 | -29696.3333 | -29696.3333 | -29696.3333 | -29696.3333 | -29696.3333 | -29696.3333 | -29696.3333 | 0 | 0 | 0 | 0 | 0 | 0 | 0 | 0 | 0 | 0 | 0 | 0 | 0 | 0 | 0 | 0 | 0 | 0 | 0 | 0 | 0 | 0 | 0 | 0 | 0 | 0 | 0 | 0
| Rente | Euro |  | -6735.1284 | -6252.412 | -5756.6623 | -5247.5273 | -4724.6456 | -4187.6462 | -3636.1478 | -3069.7589 | -2488.0775 | -1890.6907 | -1277.1745 | -647.0933 | 0 | 0 | 0 | 0 | 0 | 0 | 0 | 0 | 0 | 0 | 0 | 0 | 0 | 0 | 0 | 0 | 0 | 0 | 0 | 0 | 0 | 0 | 0 | 0 | 0 | 0 | 0 | 0
| Aflossing | Euro |  | -17878.3853 | -18361.1017 | -18856.8515 | -19365.9864 | -19888.8681 | -20425.8675 | -20977.3659 | -21543.7548 | -22125.4362 | -22722.823 | -23336.3392 | -23966.4204 | 0 | 0 | 0 | 0 | 0 | 0 | 0 | 0 | 0 | 0 | 0 | 0 | 0 | 0 | 0 | 0 | 0 | 0 | 0 | 0 | 0 | 0 | 0 | 0 | 0 | 0 | 0 | 0
| Totale lasten lening | Euro |  | -24613.5137 | -24613.5137 | -24613.5137 | -24613.5137 | -24613.5137 | -24613.5137 | -24613.5137 | -24613.5137 | -24613.5137 | -24613.5137 | -24613.5137 | -24613.5137 | 0 | 0 | 0 | 0 | 0 | 0 | 0 | 0 | 0 | 0 | 0 | 0 | 0 | 0 | 0 | 0 | 0 | 0 | 0 | 0 | 0 | 0 | 0 | 0 | 0 | 0 | 0 | 0
| Belastbaar inkomen | Euro |  | -57885.8037 | -55192.9931 | -54985.9071 | -54769.7657 | -54544.2727 | -54309.1226 | -54064.0014 | -53808.5853 | -53542.5413 | -53265.5265 | -52977.1878 | -52677.1618 | 0 | 0 | 0 | 0 | 0 | 0 | 0 | 0 | 0 | 0 | 0 | 0 | 0 | 0 | 0 | 0 | 0 | 0 | 0 | 0 | 0 | 0 | 0 | 0 | 0 | 0 | 0 | 0
| Belasting bedrag | Euro |  | 14471.4509 | 13798.2483 | 13746.4768 | 13692.4414 | 13636.0682 | 13577.2807 | 13516.0003 | 13452.1463 | 13385.6353 | 13316.3816 | 13244.297 | 13169.2905 | 0 | 0 | 0 | 0 | 0 | 0 | 0 | 0 | 0 | 0 | 0 | 0 | 0 | 0 | 0 | 0 | 0 | 0 | 0 | 0 | 0 | 0 | 0 | 0 | 0 | 0 | 0 | 0
| Netto inkomen na belasting | Euro |  | -31596.4048 | -30059.5132 | -30399.9484 | -30746.9774 | -31100.7393 | -31461.3762 | -31829.0336 | -32203.8605 | -32586.0088 | -32975.6345 | -33372.8967 | -33777.9584 | 0 | 0 | 0 | 0 | 0 | 0 | 0 | 0 | 0 | 0 | 0 | 0 | 0 | 0 | 0 | 0 | 0 | 0 | 0 | 0 | 0 | 0 | 0 | 0 | 0 | 0 | 0 | 0
| Project cashflow | Euro | -356356 | -6982.8911 | -5445.9995 | -5786.4347 | -6133.4637 | -6487.2255 | -6847.8625 | -7215.5199 | -7590.3467 | -7972.4951 | -8362.1208 | -8759.383 | -9164.4447 | 0 | 0 | 0 | 0 | 0 | 0 | 0 | 0 | 0 | 0 | 0 | 0 | 0 | 0 | 0 | 0 | 0 | 0 | 0 | 0 | 0 | 0 | 0 | 0 | 0 | 0 | 0 | 0
| Equity cashflow | Euro | -106906.8 | -31596.4048 | -30059.5132 | -30399.9484 | -30746.9774 | -31100.7393 | -31461.3762 | -31829.0336 | -32203.8605 | -32586.0088 | -32975.6345 | -33372.8967 | -33777.9584 | 0 | 0 | 0 | 0 | 0 | 0 | 0 | 0 | 0 | 0 | 0 | 0 | 0 | 0 | 0 | 0 | 0 | 0 | 0 | 0 | 0 | 0 | 0 | 0 | 0 | 0 | 0 | 0
| Subsidiebasis: afzet | kWh |  | 591500 | 591500 | 591500 | 591500 | 591500 | 591500 | 591500 | 591500 | 591500 | 591500 | 591500 | 591500 | 0 | 0 | 0 | 0 | 0 | 0 | 0 | 0 | 0 | 0 | 0 | 0 | 0 | 0 | 0 | 0 | 0 | 0 | 0 | 0 | 0 | 0 | 0 | 0 | 0 | 0 | 0 | 0
| Terug te verdienen investering |  | 0: 356356; 1: 316937.0204; 2: 274825.2301; 3: 232506.3539; 4: 189971.3363; 5: 147210.8256; 6: 104215.1649; 7: 60974.383; 8: 17478.1849; 9: -26284.0571; 10: -70323.314; 11: -114650.9095; 12: -159278.531; 13: -159278.531; 14: -159278.531; 15: -159278.531; 16: -159278.531; 17: -159278.531; 18: -159278.531; 19: -159278.531; 20: -159278.531; 21: -159278.531
| DSCR |  | 1: 1.8752; 2: 1.9649; 3: 1.9532; 4: 1.9413; 5: 1.9292; 6: 1.917; 7: 1.9045; 8: 1.8919; 9: 1.8791; 10: 1.866; 11: 1.8528; 12: 1.8394
Tabel: Projectparameters
| Verdisconteerde inkomsten | euro | 0: -173991.1327
| Verdisconteerde afzet | kWh | 0: 2456947.9102
| Totale investering | Euro | 0: 356356
| DSCR (gemiddeld) |  | 0: 1.9012
| Projectrente (WACC nominaal/reëel) |  | 0: 06% / 04%
| Projectrendement (IRR) |  | 0: n.v.t.
| Rendement op eigen vermogen (IRR) |  | 0: n.v.t.
| Aandeel lening | Euro | 0: 249449.2
| Aandeel equity | Euro | 0: 106906.8
| Warmtekrachtverhouding | W:E | 0: 0
| Samengesteld aantal vollasturen | uur/jaar | 0: 6500
| Terugverdientijd | jaren | 0: tussen 8 en 9 jaren; 2: 0.066667
| Bodemprijs of basisprijs | 0.0235
| Bodemprijs of basisprijs netlevering | n.v.t.
| Bodemprijs of basisprijs niet-netlevering | n.v.t.
| Voorlopig correctiebedrag 2021 | 0.0295
| Voorlopig correctiebedrag 2021 netlevering | n.v.t.
| Voorlopig correctiebedrag 2021 niet-netlevering | n.v.t.
| Voorlopige GvO-waarde 2021 | 0
| Voorlopige GvO-waarde 2021 netlevering | n.v.t.
| Voorlopige GvO-waarde 2021 niet-netlevering | 0
| Beleidsperiode geproduceerde eenheden | 7098000
| Economische levensduur geproduceerde eenheden | 7098000
| Verrekeningsfactor bespaarde emissies | 1

## 94
Berekening basisbedragen: Eindadvies SDE++ 2022
Monomestvergisting kleinschalig, gecombineerde opwekking
| BASISBEDRAG | Waarde | Eenheid | Toelichting
| Basisbedrag | 0.1671 | Euro/kWh
| CO2-subsidie-intensiteit | 290 | Euro/t CO2
| Langetermijnprijs | 0.0589 | Euro/kWh
| Netto emissiefactor | 0.3725 | kg CO2/kWh
| Productie-eenheid | kWh
| Vermogenseenheid | kW
| Berekeningswijze correctiebedrag methode-ID | 23 |  | ( LT_e + WK x ( LT_g[LHV] + EB1 + ODE1 )/ 90%)/(1 + WK-factor)
| Zon-PV specifieke input parameters | Waarde | Eenheid | Toelichting
Berekeningswijze correctiebedrag methode-ID netlevering
Berekeningswijze correctiebedrag methode-ID niet-netlevering
Netlevering
Niet-netlevering
| Langetermijnprijs netlevering | n.v.t.
| Langetermijnprijs niet-netlevering | n.v.t
| CONVERSIEFACTOREN | Waarde | Eenheid | Toelichting
| Verbrandingswaarde methaan (onderwaarde) | 35.8 | MJ/Nm3
| Verbrandingswaarde hernieuwbaar gas (onderwaarde) | 31.65 | MJ/Nm3
| Verbrandingswaarde hernieuwbaar gas (bovenwaarde) | 35.17 | MJ/Nm3
| kWh naar MJ | 3.6 | MJ/kWh
| INPUTVARIABELEN | Waarde | Eenheid | Toelichting
| Inputvermogen | 123 | kW
Gaat het om een installatie voor hernieuwbaar gas?
Methaangehalte hernieuwbaar gas voor gaszuivering
| Vermogen hernieuwbaargasproductie (voor zuivering) | 0 | Nm3/uur
| Outputvermogen (thermisch of hernieuwbaar gas) | 59.04 | kW
| Outputvermogen (hernieuwbaar gas) | 0 | Nm3/uur
| Outputvermogen (elektrisch of overig) | 39 | kW
| Vollasturen levering (thermisch of hernieuwbaar gas) | 3000 | uur/jaar | Bij een installatie voor gecombineerde opwekking, wordt de bedrijfstijd genomen als maximum van de vollasturen warmte en vollasturen elektriciteit.
| Vollasturen levering (elektrisch of overig) | 8000 | uur/jaar | Bij een installatie voor gecombineerde opwekking, wordt de bedrijfstijd genomen als maximum van de vollasturen warmte en vollasturen elektriciteit.
| Max. elektrisch rendement | 31.71%
| Elektrisch rendement | 31.71%
| Thermisch rendement of rendement gasproductie | 48%
| Elektriciteitsderving bij warmtelevering |  | elektriciteit : warmte
| Investeringskosten input gebaseerd | 3348 | Euro/kW
| Investeringskosten output gebaseerd |  | Euro/kW
| Totale investeringskosten | 0.4118 | Euro (miljoen)
| Vaste O&M-kosten input gebaseerd | 198 | Euro/kW/jaar
| Vaste O&M-kosten output gebaseerd |  | Euro/kW/jaar
| Totale jaarlijkse vaste O&M-kosten | 24.354 | Euro (duizend)
| Variabele O&M-kosten (incl. contractkosten) | 0.0019 | Euro/kWh
| Energie-inhoud brandstof | 0.53 | GJ/ton
| Biomassadoorzet | 6683.7736 | ton/jaar
| Netto brandstofprijs (aan de poort, incl. risico-opslag) | 0 | Euro/ton
| Relatief elektriciteitsgebruik |  | kWh/kWh
| Elektriciteitsgebruik | 0 | MWh/jaar
| Relatief warmtegebruik |  | kWh/kWh
| Warmtegebruik | 0 | MWh/jaar
| Relatief gasverbruik |  | kWh/kWh
| Gasverbruik |  | MWh/jaar
EMISSIEFACTOR
| Productie van warmte of overig | 0.226 | kg CO2/kWh
| Productie van elektriciteit of overig | 0.216 | kg CO2/kWh
| Productie van gas of overig | 0.183 | kg CO2/kWh
| Gebruik van biomassa | -22.5 | kg CO2/ton
| Gebruik van warmte | 0 | kg CO2/kWh
| Gebruik van elektriciteit | 0.13 | kg CO2/kWh
| Gebruik van gas |  | kg CO2/kWh
| Elektriciteitsprijs na subsidieperiode (incl PIF) |  | Euro/kWh
| Vollasturen na subsidieperiode elektriciteit |  | uur/jaar
| Prijs warmte of overige na subsidieperiode |  | Euro/kWh
| Vollasturen na subsidieperiode warmte |  | uur/jaar
| Investeringssubsidie t.g.v. vreemd vermogen |  | Euro
| Investeringssubsidie t.g.v. eigen vermogen (NCW) |  | Euro
| Inflatie | 1.5%
| Rendement op vreemd vermogen | 2.7%
| Rendement op eigen vermogen | 14.5%
| Aandeel eigen vermogen in investering | 30%
| Aandeel vreemd vermogen in investering | 70%
| Vennootschapsbelasting | 25%
| Economische levensduur | 12 | jaar
| Termijn lening | 12 | jaar
| Afschrijvingstermijn | 12 | jaar
| Beleidsperiode | 12 | jaar
| Onregelmatige cashflow |  |  | Toelichting
Waarde
| Afsluitprovisie op lening | 1 | -2882.628
Afsluitprovisie op lening handmatig
| Energieprijzen |  | Jaar | 2022 | 2023 | 2024 | 2025 | 2026 | 2027 | 2028 | 2029 | 2030 | 2031 | 2032 | 2033 | 2034 | 2035 | 2036 | 2037 | 2038 | 2039 | 2040 | 2041 | 2042
Basisbedrag
| Inflator |  | index | 1 | 1.015 | 1.0302 | 1.0457 | 1.0614 | 1.0773 | 1.0934 | 1.1098 | 1.1265 | 1.1434 | 1.1605 | 1.1779 | 1.1956 | 1.2136 | 1.2318 | 1.2502 | 1.269 | 1.288 | 1.3073 | 1.327 | 1.3469 | 1.3671 | 1.3876 | 1.4084 | 1.4295 | 1.4509 | 1.4727 | 1.4948 | 1.5172 | 1.54 | 1.5631 | 1.5865 | 1.6103 | 1.6345 | 1.659 | 1.6839 | 1.7091 | 1.7348 | 1.7608 | 1.7872
Tabel: Nominale kasstroom (positieve bedragen = gunstig voor de producent)
| Positieve bedragen = gunstig voor de producent |  | 0 | 1 | 2 | 3 | 4 | 5 | 6 | 7 | 8 | 9 | 10 | 11 | 12 | 13 | 14 | 15 | 16 | 17 | 18 | 19 | 20 | 21 | 22 | 23 | 24 | 25 | 26 | 27 | 28 | 29 | 30 | 31 | 32 | 33 | 34 | 35 | 36 | 37 | 38 | 39 | 40
| Investering | Euro | 0: -411804
| Afzet elektriciteit of overige | kWh |  | 312000 | 312000 | 312000 | 312000 | 312000 | 312000 | 312000 | 312000 | 312000 | 312000 | 312000 | 312000 | 0 | 0 | 0 | 0 | 0 | 0 | 0 | 0 | 0 | 0 | 0 | 0 | 0 | 0 | 0 | 0 | 0 | 0 | 0 | 0 | 0 | 0 | 0 | 0 | 0 | 0 | 0 | 0
| Afzet warmte of overige | kWh |  | 177120 | 177120 | 177120 | 177120 | 177120 | 177120 | 177120 | 177120 | 177120 | 177120 | 177120 | 177120 | 0 | 0 | 0 | 0 | 0 | 0 | 0 | 0 | 0 | 0 | 0 | 0 | 0 | 0 | 0 | 0 | 0 | 0 | 0 | 0 | 0 | 0 | 0 | 0 | 0 | 0 | 0 | 0
| Afzet hernieuwbaar gas | kWh (HHV) |  | 0 | 0 | 0 | 0 | 0 | 0 | 0 | 0 | 0 | 0 | 0 | 0 | 0 | 0 | 0 | 0 | 0 | 0 | 0 | 0 | 0 | 0 | 0 | 0 | 0 | 0 | 0 | 0 | 0 | 0 | 0 | 0 | 0 | 0 | 0 | 0 | 0 | 0 | 0 | 0
| Afzet | kWh |  | 489120 | 489120 | 489120 | 489120 | 489120 | 489120 | 489120 | 489120 | 489120 | 489120 | 489120 | 489120 | 0 | 0 | 0 | 0 | 0 | 0 | 0 | 0 | 0 | 0 | 0 | 0 | 0 | 0 | 0 | 0 | 0 | 0 | 0 | 0 | 0 | 0 | 0 | 0 | 0 | 0 | 0 | 0
| Operationele kosten | Euro |  | -28165.956 | -25662.5779 | -26047.5166 | -26438.2293 | -26834.8028 | -27237.3248 | -27645.8847 | -28060.573 | -28481.4816 | -28908.7038 | -29342.3343 | -29782.4694 | 0 | 0 | 0 | 0 | 0 | 0 | 0 | 0 | 0 | 0 | 0 | 0 | 0 | 0 | 0 | 0 | 0 | 0 | 0 | 0 | 0 | 0 | 0 | 0 | 0 | 0 | 0 | 0
| Brandstofkosten (biomassa) | Euro |  | 0 | 0 | 0 | 0 | 0 | 0 | 0 | 0 | 0 | 0 | 0 | 0 | 0 | 0 | 0 | 0 | 0 | 0 | 0 | 0 | 0 | 0 | 0 | 0 | 0 | 0 | 0 | 0 | 0 | 0 | 0 | 0 | 0 | 0 | 0 | 0 | 0 | 0 | 0 | 0
| Marktwaarde elektriciteit | Euro/kWh |  | 0 | 0 | 0 | 0 | 0 | 0 | 0 | 0 | 0 | 0 | 0 | 0 | 0 | 0 | 0 | 0 | 0 | 0 | 0 | 0 | 0 | 0 | 0 | 0 | 0 | 0 | 0 | 0 | 0 | 0 | 0 | 0 | 0 | 0 | 0 | 0 | 0 | 0 | 0 | 0
| Marktwaarde warmte of hernieuwbaar gas | Euro/kWh |  | 0 | 0 | 0 | 0 | 0 | 0 | 0 | 0 | 0 | 0 | 0 | 0 | 0 | 0 | 0 | 0 | 0 | 0 | 0 | 0 | 0 | 0 | 0 | 0 | 0 | 0 | 0 | 0 | 0 | 0 | 0 | 0 | 0 | 0 | 0 | 0 | 0 | 0 | 0 | 0
| Correctiebedrag | Euro/kWh |  | 0 | 0 | 0 | 0 | 0 | 0 | 0 | 0 | 0 | 0 | 0 | 0 | 0 | 0 | 0 | 0 | 0 | 0 | 0 | 0 | 0 | 0 | 0 | 0 | 0 | 0 | 0 | 0 | 0 | 0 | 0 | 0 | 0 | 0 | 0 | 0 | 0 | 0 | 0 | 0
| Basisbedrag | Euro/kWh |  | 0 | 0 | 0 | 0 | 0 | 0 | 0 | 0 | 0 | 0 | 0 | 0 | 0 | 0 | 0 | 0 | 0 | 0 | 0 | 0 | 0 | 0 | 0 | 0 | 0 | 0 | 0 | 0 | 0 | 0 | 0 | 0 | 0 | 0 | 0 | 0 | 0 | 0 | 0 | 0
| SDE-vergoeding | Euro |  | 0 | 0 | 0 | 0 | 0 | 0 | 0 | 0 | 0 | 0 | 0 | 0 | 0 | 0 | 0 | 0 | 0 | 0 | 0 | 0 | 0 | 0 | 0 | 0 | 0 | 0 | 0 | 0 | 0 | 0 | 0 | 0 | 0 | 0 | 0 | 0 | 0 | 0 | 0 | 0
| Marktinkomsten | Euro |  | 0 | 0 | 0 | 0 | 0 | 0 | 0 | 0 | 0 | 0 | 0 | 0 | 0 | 0 | 0 | 0 | 0 | 0 | 0 | 0 | 0 | 0 | 0 | 0 | 0 | 0 | 0 | 0 | 0 | 0 | 0 | 0 | 0 | 0 | 0 | 0 | 0 | 0 | 0 | 0
| Inkomen totaal (nominaal) | Euro |  | 0 | 0 | 0 | 0 | 0 | 0 | 0 | 0 | 0 | 0 | 0 | 0 | 0 | 0 | 0 | 0 | 0 | 0 | 0 | 0 | 0 | 0 | 0 | 0 | 0 | 0 | 0 | 0 | 0 | 0 | 0 | 0 | 0 | 0 | 0 | 0 | 0 | 0 | 0 | 0
| Kosten totaal (nominaal) | Euro |  | -28165.956 | -25662.5779 | -26047.5166 | -26438.2293 | -26834.8028 | -27237.3248 | -27645.8847 | -28060.573 | -28481.4816 | -28908.7038 | -29342.3343 | -29782.4694 | 0 | 0 | 0 | 0 | 0 | 0 | 0 | 0 | 0 | 0 | 0 | 0 | 0 | 0 | 0 | 0 | 0 | 0 | 0 | 0 | 0 | 0 | 0 | 0 | 0 | 0 | 0 | 0
| Bruto inkomen (nominaal) | Euro |  | -28165.956 | -25662.5779 | -26047.5166 | -26438.2293 | -26834.8028 | -27237.3248 | -27645.8847 | -28060.573 | -28481.4816 | -28908.7038 | -29342.3343 | -29782.4694 | 0 | 0 | 0 | 0 | 0 | 0 | 0 | 0 | 0 | 0 | 0 | 0 | 0 | 0 | 0 | 0 | 0 | 0 | 0 | 0 | 0 | 0 | 0 | 0 | 0 | 0 | 0 | 0
| Afschrijving | Euro |  | -34317 | -34317 | -34317 | -34317 | -34317 | -34317 | -34317 | -34317 | -34317 | -34317 | -34317 | -34317 | 0 | 0 | 0 | 0 | 0 | 0 | 0 | 0 | 0 | 0 | 0 | 0 | 0 | 0 | 0 | 0 | 0 | 0 | 0 | 0 | 0 | 0 | 0 | 0 | 0 | 0 | 0 | 0
| Rente | Euro |  | -7783.0956 | -7225.2699 | -6652.3828 | -6064.0279 | -5459.7873 | -4839.2323 | -4201.9222 | -3547.4048 | -2875.2154 | -2184.8769 | -1475.8993 | -747.7793 | 0 | 0 | 0 | 0 | 0 | 0 | 0 | 0 | 0 | 0 | 0 | 0 | 0 | 0 | 0 | 0 | 0 | 0 | 0 | 0 | 0 | 0 | 0 | 0 | 0 | 0 | 0 | 0
| Aflossing | Euro |  | -20660.2122 | -21218.0379 | -21790.925 | -22379.2799 | -22983.5205 | -23604.0756 | -24241.3856 | -24895.903 | -25568.0924 | -26258.4309 | -26967.4085 | -27695.5285 | 0 | 0 | 0 | 0 | 0 | 0 | 0 | 0 | 0 | 0 | 0 | 0 | 0 | 0 | 0 | 0 | 0 | 0 | 0 | 0 | 0 | 0 | 0 | 0 | 0 | 0 | 0 | 0
| Totale lasten lening | Euro |  | -28443.3078 | -28443.3078 | -28443.3078 | -28443.3078 | -28443.3078 | -28443.3078 | -28443.3078 | -28443.3078 | -28443.3078 | -28443.3078 | -28443.3078 | -28443.3078 | 0 | 0 | 0 | 0 | 0 | 0 | 0 | 0 | 0 | 0 | 0 | 0 | 0 | 0 | 0 | 0 | 0 | 0 | 0 | 0 | 0 | 0 | 0 | 0 | 0 | 0 | 0 | 0
| Belastbaar inkomen | Euro |  | -70266.0516 | -67204.8478 | -67016.8994 | -66819.2572 | -66611.5901 | -66393.5571 | -66164.8069 | -65924.9778 | -65673.697 | -65410.5807 | -65135.2336 | -64847.2486 | 0 | 0 | 0 | 0 | 0 | 0 | 0 | 0 | 0 | 0 | 0 | 0 | 0 | 0 | 0 | 0 | 0 | 0 | 0 | 0 | 0 | 0 | 0 | 0 | 0 | 0 | 0 | 0
| Belasting bedrag | Euro |  | 17566.5129 | 16801.2119 | 16754.2249 | 16704.8143 | 16652.8975 | 16598.3893 | 16541.2017 | 16481.2444 | 16418.4242 | 16352.6452 | 16283.8084 | 16211.8122 | 0 | 0 | 0 | 0 | 0 | 0 | 0 | 0 | 0 | 0 | 0 | 0 | 0 | 0 | 0 | 0 | 0 | 0 | 0 | 0 | 0 | 0 | 0 | 0 | 0 | 0 | 0 | 0
| Netto inkomen na belasting | Euro |  | -39042.7509 | -37304.6738 | -37736.5995 | -38176.7228 | -38625.2131 | -39082.2434 | -39547.9908 | -40022.6363 | -40506.3651 | -40999.3664 | -41501.8337 | -42013.965 | 0 | 0 | 0 | 0 | 0 | 0 | 0 | 0 | 0 | 0 | 0 | 0 | 0 | 0 | 0 | 0 | 0 | 0 | 0 | 0 | 0 | 0 | 0 | 0 | 0 | 0 | 0 | 0
| Project cashflow | Euro | -411804 | -10599.4431 | -8861.366 | -9293.2917 | -9733.415 | -10181.9053 | -10638.9355 | -11104.683 | -11579.3285 | -12063.0573 | -12556.0586 | -13058.5259 | -13570.6572 | 0 | 0 | 0 | 0 | 0 | 0 | 0 | 0 | 0 | 0 | 0 | 0 | 0 | 0 | 0 | 0 | 0 | 0 | 0 | 0 | 0 | 0 | 0 | 0 | 0 | 0 | 0 | 0
| Equity cashflow | Euro | -123541.2 | -39042.7509 | -37304.6738 | -37736.5995 | -38176.7228 | -38625.2131 | -39082.2434 | -39547.9908 | -40022.6363 | -40506.3651 | -40999.3664 | -41501.8337 | -42013.965 | 0 | 0 | 0 | 0 | 0 | 0 | 0 | 0 | 0 | 0 | 0 | 0 | 0 | 0 | 0 | 0 | 0 | 0 | 0 | 0 | 0 | 0 | 0 | 0 | 0 | 0 | 0 | 0
| Subsidiebasis: afzet | kWh |  | 489120 | 489120 | 489120 | 489120 | 489120 | 489120 | 489120 | 489120 | 489120 | 489120 | 489120 | 489120 | 0 | 0 | 0 | 0 | 0 | 0 | 0 | 0 | 0 | 0 | 0 | 0 | 0 | 0 | 0 | 0 | 0 | 0 | 0 | 0 | 0 | 0 | 0 | 0 | 0 | 0 | 0 | 0
| Terug te verdienen investering |  | 0: 411804; 1: 366021.0996; 2: 317176.9954; 3: 268144.9428; 4: 218915.248; 5: 169477.8861; 6: 119822.4912; 7: 69938.3461; 8: 19814.3719; 9: -30560.8831; 10: -81199.2544; 11: -132112.9728; 12: -183314.6762; 13: -183314.6762; 14: -183314.6762; 15: -183314.6762; 16: -183314.6762; 17: -183314.6762; 18: -183314.6762; 19: -183314.6762; 20: -183314.6762; 21: -183314.6762
| DSCR |  | 1: 1.8833; 2: 1.9713; 3: 1.9577; 4: 1.944; 5: 1.9301; 6: 1.9159; 7: 1.9015; 8: 1.887; 9: 1.8722; 10: 1.8571; 11: 1.8419; 12: 1.8264
Tabel: Projectparameters
| Verdisconteerde inkomsten | euro | 0: -215942.8898
| Verdisconteerde afzet | kWh | 0: 2031686.1569
| Totale investering | Euro | 0: 411804
| DSCR (gemiddeld) |  | 0: 1.899
| Projectrente (WACC nominaal/reëel) |  | 0: 06% / 04%
| Projectrendement (IRR) |  | 0: n.v.t.
| Rendement op eigen vermogen (IRR) |  | 0: n.v.t.
| Aandeel lening | Euro | 0: 288262.8
| Aandeel equity | Euro | 0: 123541.2
| Warmtekrachtverhouding | W:E | 0: 0.57
| Samengesteld aantal vollasturen | uur/jaar | 0: 4988.9841
| Terugverdientijd | jaren | 0: tussen 8 en 9 jaren; 2: 0.066667
| Bodemprijs of basisprijs | 0.0459
| Bodemprijs of basisprijs netlevering | n.v.t.
| Bodemprijs of basisprijs niet-netlevering | n.v.t.
| Voorlopig correctiebedrag 2021 | 0.0645
| Voorlopig correctiebedrag 2021 netlevering | n.v.t.
| Voorlopig correctiebedrag 2021 niet-netlevering | n.v.t.
| Voorlopige GvO-waarde 2021 | 0
| Voorlopige GvO-waarde 2021 netlevering | n.v.t.
| Voorlopige GvO-waarde 2021 niet-netlevering | 0
| Beleidsperiode geproduceerde eenheden | 5869440
| Economische levensduur geproduceerde eenheden | 5869440
| Verrekeningsfactor bespaarde emissies | 1

## 95
Berekening basisbedragen: Eindadvies SDE++ 2022
Monomestvergisting kleinschalig, hernieuwbaar gas
| BASISBEDRAG | Waarde | Eenheid | Toelichting
| Basisbedrag | 0.1111 | Euro/kWh
| CO2-subsidie-intensiteit | 267 | Euro/t CO2
| Langetermijnprijs | 0.0214 | Euro/kWh
| Netto emissiefactor | 0.3358 | kg CO2/kWh
| Productie-eenheid | kWh
| Vermogenseenheid | kW
| Berekeningswijze correctiebedrag methode-ID | 13 |  | LT_g[HHV]
| Zon-PV specifieke input parameters | Waarde | Eenheid | Toelichting
Berekeningswijze correctiebedrag methode-ID netlevering
Berekeningswijze correctiebedrag methode-ID niet-netlevering
Netlevering
Niet-netlevering
| Langetermijnprijs netlevering | n.v.t.
| Langetermijnprijs niet-netlevering | n.v.t
| CONVERSIEFACTOREN | Waarde | Eenheid | Toelichting
| Verbrandingswaarde methaan (onderwaarde) | 35.8 | MJ/Nm3
| Verbrandingswaarde hernieuwbaar gas (onderwaarde) | 31.65 | MJ/Nm3
| Verbrandingswaarde hernieuwbaar gas (bovenwaarde) | 35.17 | MJ/Nm3
| kWh naar MJ | 3.6 | MJ/kWh
| INPUTVARIABELEN | Waarde | Eenheid | Toelichting
| Inputvermogen | 270 | kW
| Gaat het om een installatie voor hernieuwbaar gas? | Ja
| Methaangehalte hernieuwbaar gas voor gaszuivering | 58%
| Vermogen hernieuwbaargasproductie (voor zuivering) | 46.8118 | Nm3/uur
| Outputvermogen (thermisch of hernieuwbaar gas) | 267 | kW
| Outputvermogen (hernieuwbaar gas) | 30.3697 | Nm3/uur
| Outputvermogen (elektrisch of overig) |  | kW
| Vollasturen levering (thermisch of hernieuwbaar gas) | 8000 | uur/jaar | Bij een installatie voor gecombineerde opwekking, wordt de bedrijfstijd genomen als maximum van de vollasturen warmte en vollasturen elektriciteit.
| Vollasturen levering (elektrisch of overig) |  | uur/jaar | Bij een installatie voor gecombineerde opwekking, wordt de bedrijfstijd genomen als maximum van de vollasturen warmte en vollasturen elektriciteit.
| Max. elektrisch rendement | 0%
| Elektrisch rendement | 0%
| Thermisch rendement of rendement gasproductie | 98.89%
| Elektriciteitsderving bij warmtelevering |  | elektriciteit : warmte
| Investeringskosten input gebaseerd | 3300 | Euro/kW
| Investeringskosten output gebaseerd |  | Euro/kW
| Totale investeringskosten | 0.891 | Euro (miljoen)
| Vaste O&M-kosten input gebaseerd | 380 | Euro/kW/jaar
| Vaste O&M-kosten output gebaseerd |  | Euro/kW/jaar
| Totale jaarlijkse vaste O&M-kosten | 102.6 | Euro (duizend)
| Variabele O&M-kosten (incl. contractkosten) | 0.0019 | Euro/kWh
| Energie-inhoud brandstof | 0.53 | GJ/ton
| Biomassadoorzet | 14671.6981 | ton/jaar
| Netto brandstofprijs (aan de poort, incl. risico-opslag) | 2 | Euro/ton
| Relatief elektriciteitsgebruik |  | kWh/kWh
| Elektriciteitsgebruik | 0 | MWh/jaar
| Relatief warmtegebruik |  | kWh/kWh
| Warmtegebruik | 0 | MWh/jaar
| Relatief gasverbruik |  | kWh/kWh
| Gasverbruik |  | MWh/jaar
EMISSIEFACTOR
| Productie van warmte of overig | 0.226 | kg CO2/kWh
| Productie van elektriciteit of overig | 0.216 | kg CO2/kWh
| Productie van gas of overig | 0.183 | kg CO2/kWh
| Gebruik van biomassa | -22.5 | kg CO2/ton
| Gebruik van warmte | 0 | kg CO2/kWh
| Gebruik van elektriciteit | 0.13 | kg CO2/kWh
| Gebruik van gas |  | kg CO2/kWh
| Elektriciteitsprijs na subsidieperiode (incl PIF) |  | Euro/kWh
| Vollasturen na subsidieperiode elektriciteit |  | uur/jaar
| Prijs warmte of overige na subsidieperiode |  | Euro/kWh
| Vollasturen na subsidieperiode warmte |  | uur/jaar
| Investeringssubsidie t.g.v. vreemd vermogen |  | Euro
| Investeringssubsidie t.g.v. eigen vermogen (NCW) |  | Euro
| Inflatie | 1.5%
| Rendement op vreemd vermogen | 2.7%
| Rendement op eigen vermogen | 14.5%
| Aandeel eigen vermogen in investering | 30%
| Aandeel vreemd vermogen in investering | 70%
| Vennootschapsbelasting | 25%
| Economische levensduur | 12 | jaar
| Termijn lening | 12 | jaar
| Afschrijvingstermijn | 12 | jaar
| Beleidsperiode | 12 | jaar
| Onregelmatige cashflow |  |  | Toelichting
Waarde
| Afsluitprovisie op lening | 1 | -6237
Afsluitprovisie op lening handmatig
| Energieprijzen |  | Jaar | 2022 | 2023 | 2024 | 2025 | 2026 | 2027 | 2028 | 2029 | 2030 | 2031 | 2032 | 2033 | 2034 | 2035 | 2036 | 2037 | 2038 | 2039 | 2040 | 2041 | 2042
Basisbedrag
| Inflator |  | index | 1 | 1.015 | 1.0302 | 1.0457 | 1.0614 | 1.0773 | 1.0934 | 1.1098 | 1.1265 | 1.1434 | 1.1605 | 1.1779 | 1.1956 | 1.2136 | 1.2318 | 1.2502 | 1.269 | 1.288 | 1.3073 | 1.327 | 1.3469 | 1.3671 | 1.3876 | 1.4084 | 1.4295 | 1.4509 | 1.4727 | 1.4948 | 1.5172 | 1.54 | 1.5631 | 1.5865 | 1.6103 | 1.6345 | 1.659 | 1.6839 | 1.7091 | 1.7348 | 1.7608 | 1.7872
Tabel: Nominale kasstroom (positieve bedragen = gunstig voor de producent)
| Positieve bedragen = gunstig voor de producent |  | 0 | 1 | 2 | 3 | 4 | 5 | 6 | 7 | 8 | 9 | 10 | 11 | 12 | 13 | 14 | 15 | 16 | 17 | 18 | 19 | 20 | 21 | 22 | 23 | 24 | 25 | 26 | 27 | 28 | 29 | 30 | 31 | 32 | 33 | 34 | 35 | 36 | 37 | 38 | 39 | 40
| Investering | Euro | 0: -891000
| Afzet elektriciteit of overige | kWh |  | 0 | 0 | 0 | 0 | 0 | 0 | 0 | 0 | 0 | 0 | 0 | 0 | 0 | 0 | 0 | 0 | 0 | 0 | 0 | 0 | 0 | 0 | 0 | 0 | 0 | 0 | 0 | 0 | 0 | 0 | 0 | 0 | 0 | 0 | 0 | 0 | 0 | 0 | 0 | 0
| Afzet warmte of overige | kWh |  | 0 | 0 | 0 | 0 | 0 | 0 | 0 | 0 | 0 | 0 | 0 | 0 | 0 | 0 | 0 | 0 | 0 | 0 | 0 | 0 | 0 | 0 | 0 | 0 | 0 | 0 | 0 | 0 | 0 | 0 | 0 | 0 | 0 | 0 | 0 | 0 | 0 | 0 | 0 | 0
| Afzet hernieuwbaar gas | kWh (HHV) |  | 2373558.2938 | 2373558.2938 | 2373558.2938 | 2373558.2938 | 2373558.2938 | 2373558.2938 | 2373558.2938 | 2373558.2938 | 2373558.2938 | 2373558.2938 | 2373558.2938 | 2373558.2938 | 0 | 0 | 0 | 0 | 0 | 0 | 0 | 0 | 0 | 0 | 0 | 0 | 0 | 0 | 0 | 0 | 0 | 0 | 0 | 0 | 0 | 0 | 0 | 0 | 0 | 0 | 0 | 0
| Afzet | kWh |  | 2373558.2938 | 2373558.2938 | 2373558.2938 | 2373558.2938 | 2373558.2938 | 2373558.2938 | 2373558.2938 | 2373558.2938 | 2373558.2938 | 2373558.2938 | 2373558.2938 | 2373558.2938 | 0 | 0 | 0 | 0 | 0 | 0 | 0 | 0 | 0 | 0 | 0 | 0 | 0 | 0 | 0 | 0 | 0 | 0 | 0 | 0 | 0 | 0 | 0 | 0 | 0 | 0 | 0 | 0
| Operationele kosten | Euro |  | -113346.7608 | -108716.4072 | -110347.1533 | -112002.3606 | -113682.396 | -115387.6319 | -117118.4464 | -118875.2231 | -120658.3514 | -122468.2267 | -124305.2501 | -126169.8289 | 0 | 0 | 0 | 0 | 0 | 0 | 0 | 0 | 0 | 0 | 0 | 0 | 0 | 0 | 0 | 0 | 0 | 0 | 0 | 0 | 0 | 0 | 0 | 0 | 0 | 0 | 0 | 0
| Brandstofkosten (biomassa) | Euro |  | -29343.3962 | -29783.5472 | -30230.3004 | -30683.7549 | -31144.0112 | -31611.1714 | -32085.3389 | -32566.619 | -33055.1183 | -33550.9451 | -34054.2093 | -34565.0224 | 0 | 0 | 0 | 0 | 0 | 0 | 0 | 0 | 0 | 0 | 0 | 0 | 0 | 0 | 0 | 0 | 0 | 0 | 0 | 0 | 0 | 0 | 0 | 0 | 0 | 0 | 0 | 0
| Marktwaarde elektriciteit | Euro/kWh |  | 0 | 0 | 0 | 0 | 0 | 0 | 0 | 0 | 0 | 0 | 0 | 0 | 0 | 0 | 0 | 0 | 0 | 0 | 0 | 0 | 0 | 0 | 0 | 0 | 0 | 0 | 0 | 0 | 0 | 0 | 0 | 0 | 0 | 0 | 0 | 0 | 0 | 0 | 0 | 0
| Marktwaarde warmte of hernieuwbaar gas | Euro/kWh |  | 0 | 0 | 0 | 0 | 0 | 0 | 0 | 0 | 0 | 0 | 0 | 0 | 0 | 0 | 0 | 0 | 0 | 0 | 0 | 0 | 0 | 0 | 0 | 0 | 0 | 0 | 0 | 0 | 0 | 0 | 0 | 0 | 0 | 0 | 0 | 0 | 0 | 0 | 0 | 0
| Correctiebedrag | Euro/kWh |  | 0 | 0 | 0 | 0 | 0 | 0 | 0 | 0 | 0 | 0 | 0 | 0 | 0 | 0 | 0 | 0 | 0 | 0 | 0 | 0 | 0 | 0 | 0 | 0 | 0 | 0 | 0 | 0 | 0 | 0 | 0 | 0 | 0 | 0 | 0 | 0 | 0 | 0 | 0 | 0
| Basisbedrag | Euro/kWh |  | 0 | 0 | 0 | 0 | 0 | 0 | 0 | 0 | 0 | 0 | 0 | 0 | 0 | 0 | 0 | 0 | 0 | 0 | 0 | 0 | 0 | 0 | 0 | 0 | 0 | 0 | 0 | 0 | 0 | 0 | 0 | 0 | 0 | 0 | 0 | 0 | 0 | 0 | 0 | 0
| SDE-vergoeding | Euro |  | 0 | 0 | 0 | 0 | 0 | 0 | 0 | 0 | 0 | 0 | 0 | 0 | 0 | 0 | 0 | 0 | 0 | 0 | 0 | 0 | 0 | 0 | 0 | 0 | 0 | 0 | 0 | 0 | 0 | 0 | 0 | 0 | 0 | 0 | 0 | 0 | 0 | 0 | 0 | 0
| Marktinkomsten | Euro |  | 0 | 0 | 0 | 0 | 0 | 0 | 0 | 0 | 0 | 0 | 0 | 0 | 0 | 0 | 0 | 0 | 0 | 0 | 0 | 0 | 0 | 0 | 0 | 0 | 0 | 0 | 0 | 0 | 0 | 0 | 0 | 0 | 0 | 0 | 0 | 0 | 0 | 0 | 0 | 0
| Inkomen totaal (nominaal) | Euro |  | 0 | 0 | 0 | 0 | 0 | 0 | 0 | 0 | 0 | 0 | 0 | 0 | 0 | 0 | 0 | 0 | 0 | 0 | 0 | 0 | 0 | 0 | 0 | 0 | 0 | 0 | 0 | 0 | 0 | 0 | 0 | 0 | 0 | 0 | 0 | 0 | 0 | 0 | 0 | 0
| Kosten totaal (nominaal) | Euro |  | -142690.157 | -138499.9543 | -140577.4537 | -142686.1155 | -144826.4072 | -146998.8033 | -149203.7853 | -151441.8421 | -153713.4698 | -156019.1718 | -158359.4594 | -160734.8513 | 0 | 0 | 0 | 0 | 0 | 0 | 0 | 0 | 0 | 0 | 0 | 0 | 0 | 0 | 0 | 0 | 0 | 0 | 0 | 0 | 0 | 0 | 0 | 0 | 0 | 0 | 0 | 0
| Bruto inkomen (nominaal) | Euro |  | -142690.157 | -138499.9543 | -140577.4537 | -142686.1155 | -144826.4072 | -146998.8033 | -149203.7853 | -151441.8421 | -153713.4698 | -156019.1718 | -158359.4594 | -160734.8513 | 0 | 0 | 0 | 0 | 0 | 0 | 0 | 0 | 0 | 0 | 0 | 0 | 0 | 0 | 0 | 0 | 0 | 0 | 0 | 0 | 0 | 0 | 0 | 0 | 0 | 0 | 0 | 0
| Afschrijving | Euro |  | -74250 | -74250 | -74250 | -74250 | -74250 | -74250 | -74250 | -74250 | -74250 | -74250 | -74250 | -74250 | 0 | 0 | 0 | 0 | 0 | 0 | 0 | 0 | 0 | 0 | 0 | 0 | 0 | 0 | 0 | 0 | 0 | 0 | 0 | 0 | 0 | 0 | 0 | 0 | 0 | 0 | 0 | 0
| Rente | Euro |  | -16839.9 | -15632.96 | -14393.4326 | -13120.438 | -11813.0725 | -10470.4081 | -9091.4918 | -7675.3448 | -6220.9618 | -4727.3104 | -3193.3305 | -1617.9331 | 0 | 0 | 0 | 0 | 0 | 0 | 0 | 0 | 0 | 0 | 0 | 0 | 0 | 0 | 0 | 0 | 0 | 0 | 0 | 0 | 0 | 0 | 0 | 0 | 0 | 0 | 0 | 0
| Aflossing | Euro |  | -44701.482 | -45908.422 | -47147.9494 | -48420.944 | -49728.3095 | -51070.9738 | -52449.8901 | -53866.0372 | -55320.4202 | -56814.0715 | -58348.0515 | -59923.4488 | 0 | 0 | 0 | 0 | 0 | 0 | 0 | 0 | 0 | 0 | 0 | 0 | 0 | 0 | 0 | 0 | 0 | 0 | 0 | 0 | 0 | 0 | 0 | 0 | 0 | 0 | 0 | 0
| Totale lasten lening | Euro |  | -61541.382 | -61541.382 | -61541.382 | -61541.382 | -61541.382 | -61541.382 | -61541.382 | -61541.382 | -61541.382 | -61541.382 | -61541.382 | -61541.382 | 0 | 0 | 0 | 0 | 0 | 0 | 0 | 0 | 0 | 0 | 0 | 0 | 0 | 0 | 0 | 0 | 0 | 0 | 0 | 0 | 0 | 0 | 0 | 0 | 0 | 0 | 0 | 0
| Belastbaar inkomen | Euro |  | -233780.057 | -228382.9143 | -229220.8862 | -230056.5534 | -230889.4797 | -231719.2114 | -232545.2772 | -233367.1869 | -234184.4315 | -234996.4822 | -235802.7899 | -236602.7844 | 0 | 0 | 0 | 0 | 0 | 0 | 0 | 0 | 0 | 0 | 0 | 0 | 0 | 0 | 0 | 0 | 0 | 0 | 0 | 0 | 0 | 0 | 0 | 0 | 0 | 0 | 0 | 0
| Belasting bedrag | Euro |  | 58445.0142 | 57095.7286 | 57305.2216 | 57514.1384 | 57722.3699 | 57929.8029 | 58136.3193 | 58341.7967 | 58546.1079 | 58749.1206 | 58950.6975 | 59150.6961 | 0 | 0 | 0 | 0 | 0 | 0 | 0 | 0 | 0 | 0 | 0 | 0 | 0 | 0 | 0 | 0 | 0 | 0 | 0 | 0 | 0 | 0 | 0 | 0 | 0 | 0 | 0 | 0
| Netto inkomen na belasting | Euro |  | -145786.5247 | -142945.6077 | -144813.6141 | -146713.3591 | -148645.4192 | -150610.3824 | -152608.848 | -154641.4274 | -156708.7438 | -158811.4332 | -160950.1439 | -163125.5371 | 0 | 0 | 0 | 0 | 0 | 0 | 0 | 0 | 0 | 0 | 0 | 0 | 0 | 0 | 0 | 0 | 0 | 0 | 0 | 0 | 0 | 0 | 0 | 0 | 0 | 0 | 0 | 0
| Project cashflow | Euro | -891000 | -84245.1427 | -81404.2258 | -83272.2321 | -85171.9771 | -87104.0373 | -89069.0004 | -91067.4661 | -93100.0454 | -95167.3619 | -97270.0512 | -99408.7619 | -101584.1552 | 0 | 0 | 0 | 0 | 0 | 0 | 0 | 0 | 0 | 0 | 0 | 0 | 0 | 0 | 0 | 0 | 0 | 0 | 0 | 0 | 0 | 0 | 0 | 0 | 0 | 0 | 0 | 0
| Equity cashflow | Euro | -267300 | -145786.5247 | -142945.6077 | -144813.6141 | -146713.3591 | -148645.4192 | -150610.3824 | -152608.848 | -154641.4274 | -156708.7438 | -158811.4332 | -160950.1439 | -163125.5371 | 0 | 0 | 0 | 0 | 0 | 0 | 0 | 0 | 0 | 0 | 0 | 0 | 0 | 0 | 0 | 0 | 0 | 0 | 0 | 0 | 0 | 0 | 0 | 0 | 0 | 0 | 0 | 0
| Subsidiebasis: afzet | kWh |  | 2373558.2938 | 2373558.2938 | 2373558.2938 | 2373558.2938 | 2373558.2938 | 2373558.2938 | 2373558.2938 | 2373558.2938 | 2373558.2938 | 2373558.2938 | 2373558.2938 | 2373558.2938 | 0 | 0 | 0 | 0 | 0 | 0 | 0 | 0 | 0 | 0 | 0 | 0 | 0 | 0 | 0 | 0 | 0 | 0 | 0 | 0 | 0 | 0 | 0 | 0 | 0 | 0 | 0 | 0
| Terug te verdienen investering |  | 0: 891000; 1: 786827.7305; 2: 677258.3184; 3: 568526.8782; 4: 460631.1052; 5: 353568.2584; 6: 247335.1434; 7: 141928.0941; 8: 37342.9546; 9: -66424.9403; 10: -169380.7845; 11: -271530.3211; 12: -372879.8631; 13: -372879.8631; 14: -372879.8631; 15: -372879.8631; 16: -372879.8631; 17: -372879.8631; 18: -372879.8631; 19: -372879.8631; 20: -372879.8631; 21: -372879.8631
| DSCR |  | 1: 1.9664; 2: 2.0344; 3: 2.0007; 4: 1.9664; 5: 1.9316; 6: 1.8963; 7: 1.8605; 8: 1.8241; 9: 1.7872; 10: 1.7498; 11: 1.7117; 12: 1.6731
Tabel: Projectparameters
| Verdisconteerde inkomsten | euro | 0: -827801.0751
| Verdisconteerde afzet | kWh | 0: 9859186.9648
| Totale investering | Euro | 0: 891000
| DSCR (gemiddeld) |  | 0: 1.8669
| Projectrente (WACC nominaal/reëel) |  | 0: 06% / 04%
| Projectrendement (IRR) |  | 0: n.v.t.
| Rendement op eigen vermogen (IRR) |  | 0: n.v.t.
| Aandeel lening | Euro | 0: 623700
| Aandeel equity | Euro | 0: 267300
| Warmtekrachtverhouding | W:E | 0: 0
| Samengesteld aantal vollasturen | uur/jaar | 0: 8000
| Terugverdientijd | jaren | 0: tussen 8 en 9 jaren; 2: 0.066667
| Bodemprijs of basisprijs | 0.0143
| Bodemprijs of basisprijs netlevering | n.v.t.
| Bodemprijs of basisprijs niet-netlevering | n.v.t.
| Voorlopig correctiebedrag 2021 | 0.0191
| Voorlopig correctiebedrag 2021 netlevering | n.v.t.
| Voorlopig correctiebedrag 2021 niet-netlevering | n.v.t.
| Voorlopige GvO-waarde 2021 | 0
| Voorlopige GvO-waarde 2021 netlevering | n.v.t.
| Voorlopige GvO-waarde 2021 niet-netlevering | 0
| Beleidsperiode geproduceerde eenheden | 28482699.5261
| Economische levensduur geproduceerde eenheden | 28482699.5261
| Verrekeningsfactor bespaarde emissies | 1

## 96
Berekening basisbedragen: Eindadvies SDE++ 2022
Grootschalige allesvergisting, Warmte
| BASISBEDRAG | Waarde | Eenheid | Toelichting
| Basisbedrag | 0.0672 | Euro/kWh
| CO2-subsidie-intensiteit | 154 | Euro/t CO2
| Langetermijnprijs | 0.0323 | Euro/kWh
| Netto emissiefactor | 0.226 | kg CO2/kWh
| Productie-eenheid | kWh
| Vermogenseenheid | kW
| Berekeningswijze correctiebedrag methode-ID | 16 |  | (LT_g[LHV] + EB3 + ODE3) / 90%
| Zon-PV specifieke input parameters | Waarde | Eenheid | Toelichting
Berekeningswijze correctiebedrag methode-ID netlevering
Berekeningswijze correctiebedrag methode-ID niet-netlevering
Netlevering
Niet-netlevering
| Langetermijnprijs netlevering | n.v.t.
| Langetermijnprijs niet-netlevering | n.v.t
| CONVERSIEFACTOREN | Waarde | Eenheid | Toelichting
| Verbrandingswaarde methaan (onderwaarde) | 35.8 | MJ/Nm3
| Verbrandingswaarde hernieuwbaar gas (onderwaarde) | 31.65 | MJ/Nm3
| Verbrandingswaarde hernieuwbaar gas (bovenwaarde) | 35.17 | MJ/Nm3
| kWh naar MJ | 3.6 | MJ/kWh
| INPUTVARIABELEN | Waarde | Eenheid | Toelichting
| Inputvermogen | 5500 | kW
| Gaat het om een installatie voor hernieuwbaar gas? | n
| Methaangehalte hernieuwbaar gas voor gaszuivering | 58%
| Vermogen hernieuwbaargasproductie (voor zuivering) | 0 | Nm3/uur
| Outputvermogen (thermisch of hernieuwbaar gas) | 4700 | kW
| Outputvermogen (hernieuwbaar gas) | 0 | Nm3/uur
| Outputvermogen (elektrisch of overig) | 0 | kW
| Vollasturen levering (thermisch of hernieuwbaar gas) | 7000 | uur/jaar | Bij een installatie voor gecombineerde opwekking, wordt de bedrijfstijd genomen als maximum van de vollasturen warmte en vollasturen elektriciteit.
| Vollasturen levering (elektrisch of overig) |  | uur/jaar | Bij een installatie voor gecombineerde opwekking, wordt de bedrijfstijd genomen als maximum van de vollasturen warmte en vollasturen elektriciteit.
| Max. elektrisch rendement | 0%
| Elektrisch rendement | 0%
| Thermisch rendement of rendement gasproductie | 85.45%
| Elektriciteitsderving bij warmtelevering |  | elektriciteit : warmte
| Investeringskosten input gebaseerd |  | Euro/kW
| Investeringskosten output gebaseerd | 940 | Euro/kW
| Totale investeringskosten | 4.418 | Euro (miljoen)
| Vaste O&M-kosten input gebaseerd |  | Euro/kW/jaar
| Vaste O&M-kosten output gebaseerd | 44 | Euro/kW/jaar
| Totale jaarlijkse vaste O&M-kosten | 206.8 | Euro (duizend)
| Variabele O&M-kosten (incl. contractkosten) | 0.0019 | Euro/kWh
| Energie-inhoud brandstof | 3.4 | GJ/ton
| Biomassadoorzet | 40764.7059 | ton/jaar
| Netto brandstofprijs (aan de poort, incl. risico-opslag) | 30.9 | Euro/ton
| Relatief elektriciteitsgebruik |  | kWh/kWh
| Elektriciteitsgebruik | 0 | MWh/jaar
| Relatief warmtegebruik |  | kWh/kWh
| Warmtegebruik | 0 | MWh/jaar
| Relatief gasverbruik |  | kWh/kWh
| Gasverbruik |  | MWh/jaar
EMISSIEFACTOR
| Productie van warmte of overig | 0.226 | kg CO2/kWh
| Productie van elektriciteit of overig | 0.216 | kg CO2/kWh
| Productie van gas of overig | 0.183 | kg CO2/kWh
| Gebruik van biomassa |  | kg CO2/ton
| Gebruik van warmte | 0 | kg CO2/kWh
| Gebruik van elektriciteit | 0.13 | kg CO2/kWh
| Gebruik van gas |  | kg CO2/kWh
| Elektriciteitsprijs na subsidieperiode (incl PIF) |  | Euro/kWh
| Vollasturen na subsidieperiode elektriciteit |  | uur/jaar
| Prijs warmte of overige na subsidieperiode |  | Euro/kWh
| Vollasturen na subsidieperiode warmte |  | uur/jaar
| Investeringssubsidie t.g.v. vreemd vermogen |  | Euro
| Investeringssubsidie t.g.v. eigen vermogen (NCW) |  | Euro
| Inflatie | 1.5%
| Rendement op vreemd vermogen | 2.7%
| Rendement op eigen vermogen | 14.5%
| Aandeel eigen vermogen in investering | 30%
| Aandeel vreemd vermogen in investering | 70%
| Vennootschapsbelasting | 25%
| Economische levensduur | 12 | jaar
| Termijn lening | 12 | jaar
| Afschrijvingstermijn | 12 | jaar
| Beleidsperiode | 12 | jaar
| Onregelmatige cashflow |  |  | Toelichting
Waarde
| Afsluitprovisie op lening | 1 | -30926
Afsluitprovisie op lening handmatig
| Energieprijzen |  | Jaar | 2022 | 2023 | 2024 | 2025 | 2026 | 2027 | 2028 | 2029 | 2030 | 2031 | 2032 | 2033 | 2034 | 2035 | 2036 | 2037 | 2038 | 2039 | 2040 | 2041 | 2042
Basisbedrag
| Inflator |  | index | 1 | 1.015 | 1.0302 | 1.0457 | 1.0614 | 1.0773 | 1.0934 | 1.1098 | 1.1265 | 1.1434 | 1.1605 | 1.1779 | 1.1956 | 1.2136 | 1.2318 | 1.2502 | 1.269 | 1.288 | 1.3073 | 1.327 | 1.3469 | 1.3671 | 1.3876 | 1.4084 | 1.4295 | 1.4509 | 1.4727 | 1.4948 | 1.5172 | 1.54 | 1.5631 | 1.5865 | 1.6103 | 1.6345 | 1.659 | 1.6839 | 1.7091 | 1.7348 | 1.7608 | 1.7872
Tabel: Nominale kasstroom (positieve bedragen = gunstig voor de producent)
| Positieve bedragen = gunstig voor de producent |  | 0 | 1 | 2 | 3 | 4 | 5 | 6 | 7 | 8 | 9 | 10 | 11 | 12 | 13 | 14 | 15 | 16 | 17 | 18 | 19 | 20 | 21 | 22 | 23 | 24 | 25 | 26 | 27 | 28 | 29 | 30 | 31 | 32 | 33 | 34 | 35 | 36 | 37 | 38 | 39 | 40
| Investering | Euro | 0: -4418000
| Afzet elektriciteit of overige | kWh |  | 0 | 0 | 0 | 0 | 0 | 0 | 0 | 0 | 0 | 0 | 0 | 0 | 0 | 0 | 0 | 0 | 0 | 0 | 0 | 0 | 0 | 0 | 0 | 0 | 0 | 0 | 0 | 0 | 0 | 0 | 0 | 0 | 0 | 0 | 0 | 0 | 0 | 0 | 0 | 0
| Afzet warmte of overige | kWh |  | 32900000 | 32900000 | 32900000 | 32900000 | 32900000 | 32900000 | 32900000 | 32900000 | 32900000 | 32900000 | 32900000 | 32900000 | 0 | 0 | 0 | 0 | 0 | 0 | 0 | 0 | 0 | 0 | 0 | 0 | 0 | 0 | 0 | 0 | 0 | 0 | 0 | 0 | 0 | 0 | 0 | 0 | 0 | 0 | 0 | 0
| Afzet hernieuwbaar gas | kWh (HHV) |  | 0 | 0 | 0 | 0 | 0 | 0 | 0 | 0 | 0 | 0 | 0 | 0 | 0 | 0 | 0 | 0 | 0 | 0 | 0 | 0 | 0 | 0 | 0 | 0 | 0 | 0 | 0 | 0 | 0 | 0 | 0 | 0 | 0 | 0 | 0 | 0 | 0 | 0 | 0 | 0
| Afzet | kWh |  | 32900000 | 32900000 | 32900000 | 32900000 | 32900000 | 32900000 | 32900000 | 32900000 | 32900000 | 32900000 | 32900000 | 32900000 | 0 | 0 | 0 | 0 | 0 | 0 | 0 | 0 | 0 | 0 | 0 | 0 | 0 | 0 | 0 | 0 | 0 | 0 | 0 | 0 | 0 | 0 | 0 | 0 | 0 | 0 | 0 | 0
| Operationele kosten | Euro |  | -300236 | -273349.65 | -277449.8947 | -281611.6432 | -285835.8178 | -290123.3551 | -294475.2054 | -298892.3335 | -303375.7185 | -307926.3543 | -312545.2496 | -317233.4283 | 0 | 0 | 0 | 0 | 0 | 0 | 0 | 0 | 0 | 0 | 0 | 0 | 0 | 0 | 0 | 0 | 0 | 0 | 0 | 0 | 0 | 0 | 0 | 0 | 0 | 0 | 0 | 0
| Brandstofkosten (biomassa) | Euro |  | -1259629.4118 | -1278523.8529 | -1297701.7107 | -1317167.2364 | -1336924.7449 | -1356978.6161 | -1377333.2954 | -1397993.2948 | -1418963.1942 | -1440247.6421 | -1461851.3568 | -1483779.1271 | 0 | 0 | 0 | 0 | 0 | 0 | 0 | 0 | 0 | 0 | 0 | 0 | 0 | 0 | 0 | 0 | 0 | 0 | 0 | 0 | 0 | 0 | 0 | 0 | 0 | 0 | 0 | 0
| Marktwaarde elektriciteit | Euro/kWh |  | 0 | 0 | 0 | 0 | 0 | 0 | 0 | 0 | 0 | 0 | 0 | 0 | 0 | 0 | 0 | 0 | 0 | 0 | 0 | 0 | 0 | 0 | 0 | 0 | 0 | 0 | 0 | 0 | 0 | 0 | 0 | 0 | 0 | 0 | 0 | 0 | 0 | 0 | 0 | 0
| Marktwaarde warmte of hernieuwbaar gas | Euro/kWh |  | 0 | 0 | 0 | 0 | 0 | 0 | 0 | 0 | 0 | 0 | 0 | 0 | 0 | 0 | 0 | 0 | 0 | 0 | 0 | 0 | 0 | 0 | 0 | 0 | 0 | 0 | 0 | 0 | 0 | 0 | 0 | 0 | 0 | 0 | 0 | 0 | 0 | 0 | 0 | 0
| Correctiebedrag | Euro/kWh |  | 0 | 0 | 0 | 0 | 0 | 0 | 0 | 0 | 0 | 0 | 0 | 0 | 0 | 0 | 0 | 0 | 0 | 0 | 0 | 0 | 0 | 0 | 0 | 0 | 0 | 0 | 0 | 0 | 0 | 0 | 0 | 0 | 0 | 0 | 0 | 0 | 0 | 0 | 0 | 0
| Basisbedrag | Euro/kWh |  | 0 | 0 | 0 | 0 | 0 | 0 | 0 | 0 | 0 | 0 | 0 | 0 | 0 | 0 | 0 | 0 | 0 | 0 | 0 | 0 | 0 | 0 | 0 | 0 | 0 | 0 | 0 | 0 | 0 | 0 | 0 | 0 | 0 | 0 | 0 | 0 | 0 | 0 | 0 | 0
| SDE-vergoeding | Euro |  | 0 | 0 | 0 | 0 | 0 | 0 | 0 | 0 | 0 | 0 | 0 | 0 | 0 | 0 | 0 | 0 | 0 | 0 | 0 | 0 | 0 | 0 | 0 | 0 | 0 | 0 | 0 | 0 | 0 | 0 | 0 | 0 | 0 | 0 | 0 | 0 | 0 | 0 | 0 | 0
| Marktinkomsten | Euro |  | 0 | 0 | 0 | 0 | 0 | 0 | 0 | 0 | 0 | 0 | 0 | 0 | 0 | 0 | 0 | 0 | 0 | 0 | 0 | 0 | 0 | 0 | 0 | 0 | 0 | 0 | 0 | 0 | 0 | 0 | 0 | 0 | 0 | 0 | 0 | 0 | 0 | 0 | 0 | 0
| Inkomen totaal (nominaal) | Euro |  | 0 | 0 | 0 | 0 | 0 | 0 | 0 | 0 | 0 | 0 | 0 | 0 | 0 | 0 | 0 | 0 | 0 | 0 | 0 | 0 | 0 | 0 | 0 | 0 | 0 | 0 | 0 | 0 | 0 | 0 | 0 | 0 | 0 | 0 | 0 | 0 | 0 | 0 | 0 | 0
| Kosten totaal (nominaal) | Euro |  | -1559865.4118 | -1551873.5029 | -1575151.6055 | -1598778.8796 | -1622760.5628 | -1647101.9712 | -1671808.5008 | -1696885.6283 | -1722338.9127 | -1748173.9964 | -1774396.6063 | -1801012.5554 | 0 | 0 | 0 | 0 | 0 | 0 | 0 | 0 | 0 | 0 | 0 | 0 | 0 | 0 | 0 | 0 | 0 | 0 | 0 | 0 | 0 | 0 | 0 | 0 | 0 | 0 | 0 | 0
| Bruto inkomen (nominaal) | Euro |  | -1559865.4118 | -1551873.5029 | -1575151.6055 | -1598778.8796 | -1622760.5628 | -1647101.9712 | -1671808.5008 | -1696885.6283 | -1722338.9127 | -1748173.9964 | -1774396.6063 | -1801012.5554 | 0 | 0 | 0 | 0 | 0 | 0 | 0 | 0 | 0 | 0 | 0 | 0 | 0 | 0 | 0 | 0 | 0 | 0 | 0 | 0 | 0 | 0 | 0 | 0 | 0 | 0 | 0 | 0
| Afschrijving | Euro |  | -368166.6667 | -368166.6667 | -368166.6667 | -368166.6667 | -368166.6667 | -368166.6667 | -368166.6667 | -368166.6667 | -368166.6667 | -368166.6667 | -368166.6667 | -368166.6667 | 0 | 0 | 0 | 0 | 0 | 0 | 0 | 0 | 0 | 0 | 0 | 0 | 0 | 0 | 0 | 0 | 0 | 0 | 0 | 0 | 0 | 0 | 0 | 0 | 0 | 0 | 0 | 0
| Rente | Euro |  | -83500.2 | -77515.6198 | -71369.4559 | -65057.3456 | -58574.8083 | -51917.2425 | -45079.9224 | -38057.9947 | -30846.4749 | -23440.2441 | -15834.0451 | -8022.4787 | 0 | 0 | 0 | 0 | 0 | 0 | 0 | 0 | 0 | 0 | 0 | 0 | 0 | 0 | 0 | 0 | 0 | 0 | 0 | 0 | 0 | 0 | 0 | 0 | 0 | 0 | 0 | 0
| Aflossing | Euro |  | -221651.1193 | -227635.6996 | -233781.8634 | -240093.9738 | -246576.511 | -253234.0768 | -260071.3969 | -267093.3246 | -274304.8444 | -281711.0752 | -289317.2742 | -297128.8406 | 0 | 0 | 0 | 0 | 0 | 0 | 0 | 0 | 0 | 0 | 0 | 0 | 0 | 0 | 0 | 0 | 0 | 0 | 0 | 0 | 0 | 0 | 0 | 0 | 0 | 0 | 0 | 0
| Totale lasten lening | Euro |  | -305151.3193 | -305151.3193 | -305151.3193 | -305151.3193 | -305151.3193 | -305151.3193 | -305151.3193 | -305151.3193 | -305151.3193 | -305151.3193 | -305151.3193 | -305151.3193 | 0 | 0 | 0 | 0 | 0 | 0 | 0 | 0 | 0 | 0 | 0 | 0 | 0 | 0 | 0 | 0 | 0 | 0 | 0 | 0 | 0 | 0 | 0 | 0 | 0 | 0 | 0 | 0
| Belastbaar inkomen | Euro |  | -2011532.2784 | -1997555.7894 | -2014687.728 | -2032002.8918 | -2049502.0377 | -2067185.8804 | -2085055.0898 | -2103110.2896 | -2121352.0543 | -2139780.9072 | -2158397.3181 | -2177201.7008 | 0 | 0 | 0 | 0 | 0 | 0 | 0 | 0 | 0 | 0 | 0 | 0 | 0 | 0 | 0 | 0 | 0 | 0 | 0 | 0 | 0 | 0 | 0 | 0 | 0 | 0 | 0 | 0
| Belasting bedrag | Euro |  | 502883.0696 | 499388.9473 | 503671.932 | 508000.723 | 512375.5094 | 516796.4701 | 521263.7725 | 525777.5724 | 530338.0136 | 534945.2268 | 539599.3295 | 544300.4252 | 0 | 0 | 0 | 0 | 0 | 0 | 0 | 0 | 0 | 0 | 0 | 0 | 0 | 0 | 0 | 0 | 0 | 0 | 0 | 0 | 0 | 0 | 0 | 0 | 0 | 0 | 0 | 0
| Netto inkomen na belasting | Euro |  | -1362133.6615 | -1357635.8749 | -1376630.9928 | -1395929.4759 | -1415536.3727 | -1435456.8204 | -1455696.0476 | -1476259.3752 | -1497152.2185 | -1518380.0889 | -1539948.5961 | -1561863.4496 | 0 | 0 | 0 | 0 | 0 | 0 | 0 | 0 | 0 | 0 | 0 | 0 | 0 | 0 | 0 | 0 | 0 | 0 | 0 | 0 | 0 | 0 | 0 | 0 | 0 | 0 | 0 | 0
| Project cashflow | Euro | -4418000 | -1056982.3422 | -1052484.5556 | -1071479.6735 | -1090778.1566 | -1110385.0533 | -1130305.5011 | -1150544.7283 | -1171108.0559 | -1192000.8991 | -1213228.7696 | -1234797.2768 | -1256712.1302 | 0 | 0 | 0 | 0 | 0 | 0 | 0 | 0 | 0 | 0 | 0 | 0 | 0 | 0 | 0 | 0 | 0 | 0 | 0 | 0 | 0 | 0 | 0 | 0 | 0 | 0 | 0 | 0
| Equity cashflow | Euro | -1325400 | -1362133.6615 | -1357635.8749 | -1376630.9928 | -1395929.4759 | -1415536.3727 | -1435456.8204 | -1455696.0476 | -1476259.3752 | -1497152.2185 | -1518380.0889 | -1539948.5961 | -1561863.4496 | 0 | 0 | 0 | 0 | 0 | 0 | 0 | 0 | 0 | 0 | 0 | 0 | 0 | 0 | 0 | 0 | 0 | 0 | 0 | 0 | 0 | 0 | 0 | 0 | 0 | 0 | 0 | 0
| Subsidiebasis: afzet | kWh |  | 32900000 | 32900000 | 32900000 | 32900000 | 32900000 | 32900000 | 32900000 | 32900000 | 32900000 | 32900000 | 32900000 | 32900000 | 0 | 0 | 0 | 0 | 0 | 0 | 0 | 0 | 0 | 0 | 0 | 0 | 0 | 0 | 0 | 0 | 0 | 0 | 0 | 0 | 0 | 0 | 0 | 0 | 0 | 0 | 0 | 0
| Terug te verdienen investering |  | 0: 4418000; 1: 3850485.6118; 2: 3268994.7345; 3: 2704635.7959; 4: 2157592.021; 5: 1628047.3921; 6: 1116186.6057; 7: 622195.0289; 8: 146258.6519; 9: -311435.9605; 10: -750701.7199; 11: -1171351.0685; 12: -1573196.0344; 13: -1573196.0344; 14: -1573196.0344; 15: -1573196.0344; 16: -1573196.0344; 17: -1573196.0344; 18: -1573196.0344; 19: -1573196.0344; 20: -1573196.0344; 21: -1573196.0344
| DSCR |  | 1: 2.1334; 2: 2.1596; 3: 2.0833; 4: 2.0059; 5: 1.9273; 6: 1.8475; 7: 1.7666; 8: 1.6844; 9: 1.601; 10: 1.5163; 11: 1.4304; 12: 1.3432
Tabel: Projectparameters
| Verdisconteerde inkomsten | euro | 0: -7864112.3666
| Verdisconteerde afzet | kWh | 0: 136658641.1571
| Totale investering | Euro | 0: 4418000
| DSCR (gemiddeld) |  | 0: 1.7916
| Projectrente (WACC nominaal/reëel) |  | 0: 06% / 04%
| Projectrendement (IRR) |  | 0: n.v.t.
| Rendement op eigen vermogen (IRR) |  | 0: n.v.t.
| Aandeel lening | Euro | 0: 3092600
| Aandeel equity | Euro | 0: 1325400
| Warmtekrachtverhouding | W:E | 0: 0
| Samengesteld aantal vollasturen | uur/jaar | 0: 7000
| Terugverdientijd | jaren | 0: tussen 8 en 9 jaren; 2: 0.066667
| Bodemprijs of basisprijs | 0.0235
| Bodemprijs of basisprijs netlevering | n.v.t.
| Bodemprijs of basisprijs niet-netlevering | n.v.t.
| Voorlopig correctiebedrag 2021 | 0.0295
| Voorlopig correctiebedrag 2021 netlevering | n.v.t.
| Voorlopig correctiebedrag 2021 niet-netlevering | n.v.t.
| Voorlopige GvO-waarde 2021 | 0
| Voorlopige GvO-waarde 2021 netlevering | n.v.t.
| Voorlopige GvO-waarde 2021 niet-netlevering | 0
| Beleidsperiode geproduceerde eenheden | 394800000
| Economische levensduur geproduceerde eenheden | 394800000
| Verrekeningsfactor bespaarde emissies | 1

## 97
Berekening basisbedragen: Eindadvies SDE++ 2022
Grootschalige allesvergisting, gecombineerde opwekking
| BASISBEDRAG | Waarde | Eenheid | Toelichting
| Basisbedrag | 0.0749 | Euro/kWh
| CO2-subsidie-intensiteit | 162 | Euro/t CO2
| Langetermijnprijs | 0.0391 | Euro/kWh
| Netto emissiefactor | 0.2211 | kg CO2/kWh
| Productie-eenheid | kWh
| Vermogenseenheid | kW
| Berekeningswijze correctiebedrag methode-ID | 25 |  | ( LT_e + WK x ( LT_g[LHV] + EB3 + ODE3) / 90%)/(1 + WK-factor)
| Zon-PV specifieke input parameters | Waarde | Eenheid | Toelichting
Berekeningswijze correctiebedrag methode-ID netlevering
Berekeningswijze correctiebedrag methode-ID niet-netlevering
Netlevering
Niet-netlevering
| Langetermijnprijs netlevering | n.v.t.
| Langetermijnprijs niet-netlevering | n.v.t
| CONVERSIEFACTOREN | Waarde | Eenheid | Toelichting
| Verbrandingswaarde methaan (onderwaarde) | 35.8 | MJ/Nm3
| Verbrandingswaarde hernieuwbaar gas (onderwaarde) | 31.65 | MJ/Nm3
| Verbrandingswaarde hernieuwbaar gas (bovenwaarde) | 35.17 | MJ/Nm3
| kWh naar MJ | 3.6 | MJ/kWh
| INPUTVARIABELEN | Waarde | Eenheid | Toelichting
| Inputvermogen | 5500 | kW
| Gaat het om een installatie voor hernieuwbaar gas? | n
| Methaangehalte hernieuwbaar gas voor gaszuivering | 58%
| Vermogen hernieuwbaargasproductie (voor zuivering) | 0 | Nm3/uur
| Outputvermogen (thermisch of hernieuwbaar gas) | 2600 | kW
| Outputvermogen (hernieuwbaar gas) | 0 | Nm3/uur
| Outputvermogen (elektrisch of overig) | 2255 | kW
| Vollasturen levering (thermisch of hernieuwbaar gas) | 7300 | uur/jaar | Bij een installatie voor gecombineerde opwekking, wordt de bedrijfstijd genomen als maximum van de vollasturen warmte en vollasturen elektriciteit.
| Vollasturen levering (elektrisch of overig) | 8000 | uur/jaar | Bij een installatie voor gecombineerde opwekking, wordt de bedrijfstijd genomen als maximum van de vollasturen warmte en vollasturen elektriciteit.
| Max. elektrisch rendement | 41%
| Elektrisch rendement | 41%
| Thermisch rendement of rendement gasproductie | 47.27%
| Elektriciteitsderving bij warmtelevering |  | elektriciteit : warmte
| Investeringskosten input gebaseerd | 950 | Euro/kW
| Investeringskosten output gebaseerd |  | Euro/kW
| Totale investeringskosten | 5.225 | Euro (miljoen)
| Vaste O&M-kosten input gebaseerd | 81 | Euro/kW/jaar
| Vaste O&M-kosten output gebaseerd |  | Euro/kW/jaar
| Totale jaarlijkse vaste O&M-kosten | 445.5 | Euro (duizend)
| Variabele O&M-kosten (incl. contractkosten) | 0.0019 | Euro/kWh
| Energie-inhoud brandstof | 3.4 | GJ/ton
| Biomassadoorzet | 46588.2353 | ton/jaar
| Netto brandstofprijs (aan de poort, incl. risico-opslag) | 30.9 | Euro/ton
| Relatief elektriciteitsgebruik |  | kWh/kWh
| Elektriciteitsgebruik | 0 | MWh/jaar
| Relatief warmtegebruik |  | kWh/kWh
| Warmtegebruik | 0 | MWh/jaar
| Relatief gasverbruik |  | kWh/kWh
| Gasverbruik |  | MWh/jaar
EMISSIEFACTOR
| Productie van warmte of overig | 0.226 | kg CO2/kWh
| Productie van elektriciteit of overig | 0.216 | kg CO2/kWh
| Productie van gas of overig | 0.183 | kg CO2/kWh
| Gebruik van biomassa |  | kg CO2/ton
| Gebruik van warmte | 0 | kg CO2/kWh
| Gebruik van elektriciteit | 0.13 | kg CO2/kWh
| Gebruik van gas |  | kg CO2/kWh
| Elektriciteitsprijs na subsidieperiode (incl PIF) |  | Euro/kWh
| Vollasturen na subsidieperiode elektriciteit |  | uur/jaar
| Prijs warmte of overige na subsidieperiode |  | Euro/kWh
| Vollasturen na subsidieperiode warmte |  | uur/jaar
| Investeringssubsidie t.g.v. vreemd vermogen |  | Euro
| Investeringssubsidie t.g.v. eigen vermogen (NCW) |  | Euro
| Inflatie | 1.5%
| Rendement op vreemd vermogen | 2.7%
| Rendement op eigen vermogen | 14.5%
| Aandeel eigen vermogen in investering | 30%
| Aandeel vreemd vermogen in investering | 70%
| Vennootschapsbelasting | 25%
| Economische levensduur | 12 | jaar
| Termijn lening | 12 | jaar
| Afschrijvingstermijn | 12 | jaar
| Beleidsperiode | 12 | jaar
| Onregelmatige cashflow |  |  | Toelichting
Waarde
| Afsluitprovisie op lening | 1 | -36575
Afsluitprovisie op lening handmatig
| Energieprijzen |  | Jaar | 2022 | 2023 | 2024 | 2025 | 2026 | 2027 | 2028 | 2029 | 2030 | 2031 | 2032 | 2033 | 2034 | 2035 | 2036 | 2037 | 2038 | 2039 | 2040 | 2041 | 2042
Basisbedrag
| Inflator |  | index | 1 | 1.015 | 1.0302 | 1.0457 | 1.0614 | 1.0773 | 1.0934 | 1.1098 | 1.1265 | 1.1434 | 1.1605 | 1.1779 | 1.1956 | 1.2136 | 1.2318 | 1.2502 | 1.269 | 1.288 | 1.3073 | 1.327 | 1.3469 | 1.3671 | 1.3876 | 1.4084 | 1.4295 | 1.4509 | 1.4727 | 1.4948 | 1.5172 | 1.54 | 1.5631 | 1.5865 | 1.6103 | 1.6345 | 1.659 | 1.6839 | 1.7091 | 1.7348 | 1.7608 | 1.7872
Tabel: Nominale kasstroom (positieve bedragen = gunstig voor de producent)
| Positieve bedragen = gunstig voor de producent |  | 0 | 1 | 2 | 3 | 4 | 5 | 6 | 7 | 8 | 9 | 10 | 11 | 12 | 13 | 14 | 15 | 16 | 17 | 18 | 19 | 20 | 21 | 22 | 23 | 24 | 25 | 26 | 27 | 28 | 29 | 30 | 31 | 32 | 33 | 34 | 35 | 36 | 37 | 38 | 39 | 40
| Investering | Euro | 0: -5225000
| Afzet elektriciteit of overige | kWh |  | 18040000 | 18040000 | 18040000 | 18040000 | 18040000 | 18040000 | 18040000 | 18040000 | 18040000 | 18040000 | 18040000 | 18040000 | 0 | 0 | 0 | 0 | 0 | 0 | 0 | 0 | 0 | 0 | 0 | 0 | 0 | 0 | 0 | 0 | 0 | 0 | 0 | 0 | 0 | 0 | 0 | 0 | 0 | 0 | 0 | 0
| Afzet warmte of overige | kWh |  | 18980000 | 18980000 | 18980000 | 18980000 | 18980000 | 18980000 | 18980000 | 18980000 | 18980000 | 18980000 | 18980000 | 18980000 | 0 | 0 | 0 | 0 | 0 | 0 | 0 | 0 | 0 | 0 | 0 | 0 | 0 | 0 | 0 | 0 | 0 | 0 | 0 | 0 | 0 | 0 | 0 | 0 | 0 | 0 | 0 | 0
| Afzet hernieuwbaar gas | kWh (HHV) |  | 0 | 0 | 0 | 0 | 0 | 0 | 0 | 0 | 0 | 0 | 0 | 0 | 0 | 0 | 0 | 0 | 0 | 0 | 0 | 0 | 0 | 0 | 0 | 0 | 0 | 0 | 0 | 0 | 0 | 0 | 0 | 0 | 0 | 0 | 0 | 0 | 0 | 0 | 0 | 0
| Afzet | kWh |  | 37020000 | 37020000 | 37020000 | 37020000 | 37020000 | 37020000 | 37020000 | 37020000 | 37020000 | 37020000 | 37020000 | 37020000 | 0 | 0 | 0 | 0 | 0 | 0 | 0 | 0 | 0 | 0 | 0 | 0 | 0 | 0 | 0 | 0 | 0 | 0 | 0 | 0 | 0 | 0 | 0 | 0 | 0 | 0 | 0 | 0
| Operationele kosten | Euro |  | -552413 | -523575.57 | -531429.2035 | -539400.6416 | -547491.6512 | -555704.026 | -564039.5864 | -572500.1802 | -581087.6829 | -589803.9981 | -598651.0581 | -607630.824 | 0 | 0 | 0 | 0 | 0 | 0 | 0 | 0 | 0 | 0 | 0 | 0 | 0 | 0 | 0 | 0 | 0 | 0 | 0 | 0 | 0 | 0 | 0 | 0 | 0 | 0 | 0 | 0
| Brandstofkosten (biomassa) | Euro |  | -1439576.4706 | -1461170.1176 | -1483087.6694 | -1505333.9845 | -1527913.9942 | -1550832.7041 | -1574095.1947 | -1597706.6226 | -1621672.222 | -1645997.3053 | -1670687.2649 | -1695747.5738 | 0 | 0 | 0 | 0 | 0 | 0 | 0 | 0 | 0 | 0 | 0 | 0 | 0 | 0 | 0 | 0 | 0 | 0 | 0 | 0 | 0 | 0 | 0 | 0 | 0 | 0 | 0 | 0
| Marktwaarde elektriciteit | Euro/kWh |  | 0 | 0 | 0 | 0 | 0 | 0 | 0 | 0 | 0 | 0 | 0 | 0 | 0 | 0 | 0 | 0 | 0 | 0 | 0 | 0 | 0 | 0 | 0 | 0 | 0 | 0 | 0 | 0 | 0 | 0 | 0 | 0 | 0 | 0 | 0 | 0 | 0 | 0 | 0 | 0
| Marktwaarde warmte of hernieuwbaar gas | Euro/kWh |  | 0 | 0 | 0 | 0 | 0 | 0 | 0 | 0 | 0 | 0 | 0 | 0 | 0 | 0 | 0 | 0 | 0 | 0 | 0 | 0 | 0 | 0 | 0 | 0 | 0 | 0 | 0 | 0 | 0 | 0 | 0 | 0 | 0 | 0 | 0 | 0 | 0 | 0 | 0 | 0
| Correctiebedrag | Euro/kWh |  | 0 | 0 | 0 | 0 | 0 | 0 | 0 | 0 | 0 | 0 | 0 | 0 | 0 | 0 | 0 | 0 | 0 | 0 | 0 | 0 | 0 | 0 | 0 | 0 | 0 | 0 | 0 | 0 | 0 | 0 | 0 | 0 | 0 | 0 | 0 | 0 | 0 | 0 | 0 | 0
| Basisbedrag | Euro/kWh |  | 0 | 0 | 0 | 0 | 0 | 0 | 0 | 0 | 0 | 0 | 0 | 0 | 0 | 0 | 0 | 0 | 0 | 0 | 0 | 0 | 0 | 0 | 0 | 0 | 0 | 0 | 0 | 0 | 0 | 0 | 0 | 0 | 0 | 0 | 0 | 0 | 0 | 0 | 0 | 0
| SDE-vergoeding | Euro |  | 0 | 0 | 0 | 0 | 0 | 0 | 0 | 0 | 0 | 0 | 0 | 0 | 0 | 0 | 0 | 0 | 0 | 0 | 0 | 0 | 0 | 0 | 0 | 0 | 0 | 0 | 0 | 0 | 0 | 0 | 0 | 0 | 0 | 0 | 0 | 0 | 0 | 0 | 0 | 0
| Marktinkomsten | Euro |  | 0 | 0 | 0 | 0 | 0 | 0 | 0 | 0 | 0 | 0 | 0 | 0 | 0 | 0 | 0 | 0 | 0 | 0 | 0 | 0 | 0 | 0 | 0 | 0 | 0 | 0 | 0 | 0 | 0 | 0 | 0 | 0 | 0 | 0 | 0 | 0 | 0 | 0 | 0 | 0
| Inkomen totaal (nominaal) | Euro |  | 0 | 0 | 0 | 0 | 0 | 0 | 0 | 0 | 0 | 0 | 0 | 0 | 0 | 0 | 0 | 0 | 0 | 0 | 0 | 0 | 0 | 0 | 0 | 0 | 0 | 0 | 0 | 0 | 0 | 0 | 0 | 0 | 0 | 0 | 0 | 0 | 0 | 0 | 0 | 0
| Kosten totaal (nominaal) | Euro |  | -1991989.4706 | -1984745.6876 | -2014516.873 | -2044734.6261 | -2075405.6454 | -2106536.7301 | -2138134.7811 | -2170206.8028 | -2202759.9048 | -2235801.3034 | -2269338.323 | -2303378.3978 | 0 | 0 | 0 | 0 | 0 | 0 | 0 | 0 | 0 | 0 | 0 | 0 | 0 | 0 | 0 | 0 | 0 | 0 | 0 | 0 | 0 | 0 | 0 | 0 | 0 | 0 | 0 | 0
| Bruto inkomen (nominaal) | Euro |  | -1991989.4706 | -1984745.6876 | -2014516.873 | -2044734.6261 | -2075405.6454 | -2106536.7301 | -2138134.7811 | -2170206.8028 | -2202759.9048 | -2235801.3034 | -2269338.323 | -2303378.3978 | 0 | 0 | 0 | 0 | 0 | 0 | 0 | 0 | 0 | 0 | 0 | 0 | 0 | 0 | 0 | 0 | 0 | 0 | 0 | 0 | 0 | 0 | 0 | 0 | 0 | 0 | 0 | 0
| Afschrijving | Euro |  | -435416.6667 | -435416.6667 | -435416.6667 | -435416.6667 | -435416.6667 | -435416.6667 | -435416.6667 | -435416.6667 | -435416.6667 | -435416.6667 | -435416.6667 | -435416.6667 | 0 | 0 | 0 | 0 | 0 | 0 | 0 | 0 | 0 | 0 | 0 | 0 | 0 | 0 | 0 | 0 | 0 | 0 | 0 | 0 | 0 | 0 | 0 | 0 | 0 | 0 | 0 | 0
| Rente | Euro |  | -98752.5 | -91674.7654 | -84405.9319 | -76940.8399 | -69274.1904 | -61400.5414 | -53314.3039 | -45009.738 | -36480.9487 | -27721.8822 | -18726.3209 | -9487.8794 | 0 | 0 | 0 | 0 | 0 | 0 | 0 | 0 | 0 | 0 | 0 | 0 | 0 | 0 | 0 | 0 | 0 | 0 | 0 | 0 | 0 | 0 | 0 | 0 | 0 | 0 | 0 | 0
| Aflossing | Euro |  | -262138.3202 | -269216.0548 | -276484.8883 | -283949.9803 | -291616.6297 | -299490.2787 | -307576.5163 | -315881.0822 | -324409.8714 | -333168.938 | -342164.4993 | -351402.9408 | 0 | 0 | 0 | 0 | 0 | 0 | 0 | 0 | 0 | 0 | 0 | 0 | 0 | 0 | 0 | 0 | 0 | 0 | 0 | 0 | 0 | 0 | 0 | 0 | 0 | 0 | 0 | 0
| Totale lasten lening | Euro |  | -360890.8202 | -360890.8202 | -360890.8202 | -360890.8202 | -360890.8202 | -360890.8202 | -360890.8202 | -360890.8202 | -360890.8202 | -360890.8202 | -360890.8202 | -360890.8202 | 0 | 0 | 0 | 0 | 0 | 0 | 0 | 0 | 0 | 0 | 0 | 0 | 0 | 0 | 0 | 0 | 0 | 0 | 0 | 0 | 0 | 0 | 0 | 0 | 0 | 0 | 0 | 0
| Belastbaar inkomen | Euro |  | -2526158.6373 | -2511837.1197 | -2534339.4715 | -2557092.1326 | -2580096.5025 | -2603353.9382 | -2626865.7516 | -2650633.2074 | -2674657.5202 | -2698939.8523 | -2723481.3105 | -2748282.9439 | 0 | 0 | 0 | 0 | 0 | 0 | 0 | 0 | 0 | 0 | 0 | 0 | 0 | 0 | 0 | 0 | 0 | 0 | 0 | 0 | 0 | 0 | 0 | 0 | 0 | 0 | 0 | 0
| Belasting bedrag | Euro |  | 631539.6593 | 627959.2799 | 633584.8679 | 639273.0332 | 645024.1256 | 650838.4846 | 656716.4379 | 662658.3019 | 668664.3801 | 674734.9631 | 680870.3276 | 687070.736 | 0 | 0 | 0 | 0 | 0 | 0 | 0 | 0 | 0 | 0 | 0 | 0 | 0 | 0 | 0 | 0 | 0 | 0 | 0 | 0 | 0 | 0 | 0 | 0 | 0 | 0 | 0 | 0
| Netto inkomen na belasting | Euro |  | -1721340.6314 | -1717677.2279 | -1741822.8253 | -1766352.4131 | -1791272.34 | -1816589.0657 | -1842309.1633 | -1868439.3211 | -1894986.3449 | -1921957.1605 | -1949358.8155 | -1977198.482 | 0 | 0 | 0 | 0 | 0 | 0 | 0 | 0 | 0 | 0 | 0 | 0 | 0 | 0 | 0 | 0 | 0 | 0 | 0 | 0 | 0 | 0 | 0 | 0 | 0 | 0 | 0 | 0
| Project cashflow | Euro | -5225000 | -1360449.8113 | -1356786.4077 | -1380932.0051 | -1405461.5929 | -1430381.5198 | -1455698.2456 | -1481418.3432 | -1507548.5009 | -1534095.5248 | -1561066.3403 | -1588467.9953 | -1616307.6618 | 0 | 0 | 0 | 0 | 0 | 0 | 0 | 0 | 0 | 0 | 0 | 0 | 0 | 0 | 0 | 0 | 0 | 0 | 0 | 0 | 0 | 0 | 0 | 0 | 0 | 0 | 0 | 0
| Equity cashflow | Euro | -1567500 | -1721340.6314 | -1717677.2279 | -1741822.8253 | -1766352.4131 | -1791272.34 | -1816589.0657 | -1842309.1633 | -1868439.3211 | -1894986.3449 | -1921957.1605 | -1949358.8155 | -1977198.482 | 0 | 0 | 0 | 0 | 0 | 0 | 0 | 0 | 0 | 0 | 0 | 0 | 0 | 0 | 0 | 0 | 0 | 0 | 0 | 0 | 0 | 0 | 0 | 0 | 0 | 0 | 0 | 0
| Subsidiebasis: afzet | kWh |  | 37020000 | 37020000 | 37020000 | 37020000 | 37020000 | 37020000 | 37020000 | 37020000 | 37020000 | 37020000 | 37020000 | 37020000 | 0 | 0 | 0 | 0 | 0 | 0 | 0 | 0 | 0 | 0 | 0 | 0 | 0 | 0 | 0 | 0 | 0 | 0 | 0 | 0 | 0 | 0 | 0 | 0 | 0 | 0 | 0 | 0
| Terug te verdienen investering |  | 0: 5225000; 1: 4542943.9706; 2: 3846566.4236; 3: 3172691.2284; 4: 2521568.6944; 5: 1893450.5302; 6: 1288589.8018; 7: 707240.8868; 8: 149659.4275; 9: -383897.7189; 10: -893172.5333; 11: -1377905.8894; 12: -1837837.6122; 13: -1837837.6122; 14: -1837837.6122; 15: -1837837.6122; 16: -1837837.6122; 17: -1837837.6122; 18: -1837837.6122; 19: -1837837.6122; 20: -1837837.6122; 21: -1837837.6122
| DSCR |  | 1: 2.1636; 2: 2.1836; 3: 2.1011; 4: 2.0174; 5: 1.9324; 6: 1.8462; 7: 1.7586; 8: 1.6697; 9: 1.5795; 10: 1.488; 11: 1.395; 12: 1.3007
Tabel: Projectparameters
| Verdisconteerde inkomsten | euro | 0: -9949835.2231
| Verdisconteerde afzet | kWh | 0: 153772124.4874
| Totale investering | Euro | 0: 5225000
| DSCR (gemiddeld) |  | 0: 1.7863
| Projectrente (WACC nominaal/reëel) |  | 0: 06% / 04%
| Projectrendement (IRR) |  | 0: n.v.t.
| Rendement op eigen vermogen (IRR) |  | 0: n.v.t.
| Aandeel lening | Euro | 0: 3657500
| Aandeel equity | Euro | 0: 1567500
| Warmtekrachtverhouding | W:E | 0: 1.05
| Samengesteld aantal vollasturen | uur/jaar | 0: 7625.1287
| Terugverdientijd | jaren | 0: tussen 8 en 9 jaren; 2: 0.066667
| Bodemprijs of basisprijs | 0.0271
| Bodemprijs of basisprijs netlevering | n.v.t.
| Bodemprijs of basisprijs niet-netlevering | n.v.t.
| Voorlopig correctiebedrag 2021 | 0.0427
| Voorlopig correctiebedrag 2021 netlevering | n.v.t.
| Voorlopig correctiebedrag 2021 niet-netlevering | n.v.t.
| Voorlopige GvO-waarde 2021 | 0
| Voorlopige GvO-waarde 2021 netlevering | n.v.t.
| Voorlopige GvO-waarde 2021 niet-netlevering | 0
| Beleidsperiode geproduceerde eenheden | 444240000
| Economische levensduur geproduceerde eenheden | 444240000
| Verrekeningsfactor bespaarde emissies | 1

## 98
Berekening basisbedragen: Eindadvies SDE++ 2022
Grootschalige allesvergisting, Hernieuwbaar gas
| BASISBEDRAG | Waarde | Eenheid | Toelichting
| Basisbedrag | 0.0701 | Euro/kWh
| CO2-subsidie-intensiteit | 266 | Euro/t CO2
| Langetermijnprijs | 0.0214 | Euro/kWh
| Netto emissiefactor | 0.183 | kg CO2/kWh
| Productie-eenheid | kWh
| Vermogenseenheid | kW
| Berekeningswijze correctiebedrag methode-ID | 13 |  | LT_g[HHV]
| Zon-PV specifieke input parameters | Waarde | Eenheid | Toelichting
Berekeningswijze correctiebedrag methode-ID netlevering
Berekeningswijze correctiebedrag methode-ID niet-netlevering
Netlevering
Niet-netlevering
| Langetermijnprijs netlevering | n.v.t.
| Langetermijnprijs niet-netlevering | n.v.t
| CONVERSIEFACTOREN | Waarde | Eenheid | Toelichting
| Verbrandingswaarde methaan (onderwaarde) | 35.8 | MJ/Nm3
| Verbrandingswaarde hernieuwbaar gas (onderwaarde) | 31.65 | MJ/Nm3
| Verbrandingswaarde hernieuwbaar gas (bovenwaarde) | 35.17 | MJ/Nm3
| kWh naar MJ | 3.6 | MJ/kWh
| INPUTVARIABELEN | Waarde | Eenheid | Toelichting
| Inputvermogen | 5500 | kW
| Gaat het om een installatie voor hernieuwbaar gas? | Ja
| Methaangehalte hernieuwbaar gas voor gaszuivering | 58%
| Vermogen hernieuwbaargasproductie (voor zuivering) | 953.5735 | Nm3/uur
| Outputvermogen (thermisch of hernieuwbaar gas) | 5200 | kW
| Outputvermogen (hernieuwbaar gas) | 591.4692 | Nm3/uur
| Outputvermogen (elektrisch of overig) |  | kW
| Vollasturen levering (thermisch of hernieuwbaar gas) | 8000 | uur/jaar | Bij een installatie voor gecombineerde opwekking, wordt de bedrijfstijd genomen als maximum van de vollasturen warmte en vollasturen elektriciteit.
| Vollasturen levering (elektrisch of overig) |  | uur/jaar | Bij een installatie voor gecombineerde opwekking, wordt de bedrijfstijd genomen als maximum van de vollasturen warmte en vollasturen elektriciteit.
| Max. elektrisch rendement | 0%
| Elektrisch rendement | 0%
| Thermisch rendement of rendement gasproductie | 94.55%
| Elektriciteitsderving bij warmtelevering |  | elektriciteit : warmte
| Investeringskosten input gebaseerd | 940 | Euro/kW
| Investeringskosten output gebaseerd | 404 | Euro/kW
| Totale investeringskosten | 7.2708 | Euro (miljoen)
| Vaste O&M-kosten input gebaseerd | 111 | Euro/kW/jaar
| Vaste O&M-kosten output gebaseerd |  | Euro/kW/jaar
| Totale jaarlijkse vaste O&M-kosten | 610.5 | Euro (duizend)
| Variabele O&M-kosten (incl. contractkosten) | 0.0019 | Euro/kWh
| Energie-inhoud brandstof | 3.4 | GJ/ton
| Biomassadoorzet | 46588.2353 | ton/jaar
| Netto brandstofprijs (aan de poort, incl. risico-opslag) | 30.9 | Euro/ton
| Relatief elektriciteitsgebruik |  | kWh/kWh
| Elektriciteitsgebruik | 0 | MWh/jaar
| Relatief warmtegebruik |  | kWh/kWh
| Warmtegebruik | 0 | MWh/jaar
| Relatief gasverbruik |  | kWh/kWh
| Gasverbruik |  | MWh/jaar
EMISSIEFACTOR
| Productie van warmte of overig | 0.226 | kg CO2/kWh
| Productie van elektriciteit of overig | 0.216 | kg CO2/kWh
| Productie van gas of overig | 0.183 | kg CO2/kWh
| Gebruik van biomassa |  | kg CO2/ton
| Gebruik van warmte | 0 | kg CO2/kWh
| Gebruik van elektriciteit | 0.13 | kg CO2/kWh
| Gebruik van gas |  | kg CO2/kWh
| Elektriciteitsprijs na subsidieperiode (incl PIF) |  | Euro/kWh
| Vollasturen na subsidieperiode elektriciteit |  | uur/jaar
| Prijs warmte of overige na subsidieperiode |  | Euro/kWh
| Vollasturen na subsidieperiode warmte |  | uur/jaar
| Investeringssubsidie t.g.v. vreemd vermogen |  | Euro
| Investeringssubsidie t.g.v. eigen vermogen (NCW) |  | Euro
| Inflatie | 1.5%
| Rendement op vreemd vermogen | 2.7%
| Rendement op eigen vermogen | 14.5%
| Aandeel eigen vermogen in investering | 30%
| Aandeel vreemd vermogen in investering | 70%
| Vennootschapsbelasting | 25%
| Economische levensduur | 12 | jaar
| Termijn lening | 12 | jaar
| Afschrijvingstermijn | 12 | jaar
| Beleidsperiode | 12 | jaar
| Onregelmatige cashflow |  |  | Toelichting
Waarde
| Afsluitprovisie op lening | 1 | -50895.6
Afsluitprovisie op lening handmatig
| Energieprijzen |  | Jaar | 2022 | 2023 | 2024 | 2025 | 2026 | 2027 | 2028 | 2029 | 2030 | 2031 | 2032 | 2033 | 2034 | 2035 | 2036 | 2037 | 2038 | 2039 | 2040 | 2041 | 2042
Basisbedrag
| Inflator |  | index | 1 | 1.015 | 1.0302 | 1.0457 | 1.0614 | 1.0773 | 1.0934 | 1.1098 | 1.1265 | 1.1434 | 1.1605 | 1.1779 | 1.1956 | 1.2136 | 1.2318 | 1.2502 | 1.269 | 1.288 | 1.3073 | 1.327 | 1.3469 | 1.3671 | 1.3876 | 1.4084 | 1.4295 | 1.4509 | 1.4727 | 1.4948 | 1.5172 | 1.54 | 1.5631 | 1.5865 | 1.6103 | 1.6345 | 1.659 | 1.6839 | 1.7091 | 1.7348 | 1.7608 | 1.7872
Tabel: Nominale kasstroom (positieve bedragen = gunstig voor de producent)
| Positieve bedragen = gunstig voor de producent |  | 0 | 1 | 2 | 3 | 4 | 5 | 6 | 7 | 8 | 9 | 10 | 11 | 12 | 13 | 14 | 15 | 16 | 17 | 18 | 19 | 20 | 21 | 22 | 23 | 24 | 25 | 26 | 27 | 28 | 29 | 30 | 31 | 32 | 33 | 34 | 35 | 36 | 37 | 38 | 39 | 40
| Investering | Euro | 0: -7270800
| Afzet elektriciteit of overige | kWh |  | 0 | 0 | 0 | 0 | 0 | 0 | 0 | 0 | 0 | 0 | 0 | 0 | 0 | 0 | 0 | 0 | 0 | 0 | 0 | 0 | 0 | 0 | 0 | 0 | 0 | 0 | 0 | 0 | 0 | 0 | 0 | 0 | 0 | 0 | 0 | 0 | 0 | 0 | 0 | 0
| Afzet warmte of overige | kWh |  | 0 | 0 | 0 | 0 | 0 | 0 | 0 | 0 | 0 | 0 | 0 | 0 | 0 | 0 | 0 | 0 | 0 | 0 | 0 | 0 | 0 | 0 | 0 | 0 | 0 | 0 | 0 | 0 | 0 | 0 | 0 | 0 | 0 | 0 | 0 | 0 | 0 | 0 | 0 | 0
| Afzet hernieuwbaar gas | kWh (HHV) |  | 46226603.4755 | 46226603.4755 | 46226603.4755 | 46226603.4755 | 46226603.4755 | 46226603.4755 | 46226603.4755 | 46226603.4755 | 46226603.4755 | 46226603.4755 | 46226603.4755 | 46226603.4755 | 0 | 0 | 0 | 0 | 0 | 0 | 0 | 0 | 0 | 0 | 0 | 0 | 0 | 0 | 0 | 0 | 0 | 0 | 0 | 0 | 0 | 0 | 0 | 0 | 0 | 0 | 0 | 0
| Afzet | kWh |  | 46226603.4755 | 46226603.4755 | 46226603.4755 | 46226603.4755 | 46226603.4755 | 46226603.4755 | 46226603.4755 | 46226603.4755 | 46226603.4755 | 46226603.4755 | 46226603.4755 | 46226603.4755 | 0 | 0 | 0 | 0 | 0 | 0 | 0 | 0 | 0 | 0 | 0 | 0 | 0 | 0 | 0 | 0 | 0 | 0 | 0 | 0 | 0 | 0 | 0 | 0 | 0 | 0 | 0 | 0
| Operationele kosten | Euro |  | -749226.1466 | -708805.5048 | -719437.5874 | -730229.1512 | -741182.5885 | -752300.3273 | -763584.8322 | -775038.6047 | -786664.1837 | -798464.1465 | -810441.1087 | -822597.7253 | 0 | 0 | 0 | 0 | 0 | 0 | 0 | 0 | 0 | 0 | 0 | 0 | 0 | 0 | 0 | 0 | 0 | 0 | 0 | 0 | 0 | 0 | 0 | 0 | 0 | 0 | 0 | 0
| Brandstofkosten (biomassa) | Euro |  | -1439576.4706 | -1461170.1176 | -1483087.6694 | -1505333.9845 | -1527913.9942 | -1550832.7041 | -1574095.1947 | -1597706.6226 | -1621672.222 | -1645997.3053 | -1670687.2649 | -1695747.5738 | 0 | 0 | 0 | 0 | 0 | 0 | 0 | 0 | 0 | 0 | 0 | 0 | 0 | 0 | 0 | 0 | 0 | 0 | 0 | 0 | 0 | 0 | 0 | 0 | 0 | 0 | 0 | 0
| Marktwaarde elektriciteit | Euro/kWh |  | 0 | 0 | 0 | 0 | 0 | 0 | 0 | 0 | 0 | 0 | 0 | 0 | 0 | 0 | 0 | 0 | 0 | 0 | 0 | 0 | 0 | 0 | 0 | 0 | 0 | 0 | 0 | 0 | 0 | 0 | 0 | 0 | 0 | 0 | 0 | 0 | 0 | 0 | 0 | 0
| Marktwaarde warmte of hernieuwbaar gas | Euro/kWh |  | 0 | 0 | 0 | 0 | 0 | 0 | 0 | 0 | 0 | 0 | 0 | 0 | 0 | 0 | 0 | 0 | 0 | 0 | 0 | 0 | 0 | 0 | 0 | 0 | 0 | 0 | 0 | 0 | 0 | 0 | 0 | 0 | 0 | 0 | 0 | 0 | 0 | 0 | 0 | 0
| Correctiebedrag | Euro/kWh |  | 0 | 0 | 0 | 0 | 0 | 0 | 0 | 0 | 0 | 0 | 0 | 0 | 0 | 0 | 0 | 0 | 0 | 0 | 0 | 0 | 0 | 0 | 0 | 0 | 0 | 0 | 0 | 0 | 0 | 0 | 0 | 0 | 0 | 0 | 0 | 0 | 0 | 0 | 0 | 0
| Basisbedrag | Euro/kWh |  | 0 | 0 | 0 | 0 | 0 | 0 | 0 | 0 | 0 | 0 | 0 | 0 | 0 | 0 | 0 | 0 | 0 | 0 | 0 | 0 | 0 | 0 | 0 | 0 | 0 | 0 | 0 | 0 | 0 | 0 | 0 | 0 | 0 | 0 | 0 | 0 | 0 | 0 | 0 | 0
| SDE-vergoeding | Euro |  | 0 | 0 | 0 | 0 | 0 | 0 | 0 | 0 | 0 | 0 | 0 | 0 | 0 | 0 | 0 | 0 | 0 | 0 | 0 | 0 | 0 | 0 | 0 | 0 | 0 | 0 | 0 | 0 | 0 | 0 | 0 | 0 | 0 | 0 | 0 | 0 | 0 | 0 | 0 | 0
| Marktinkomsten | Euro |  | 0 | 0 | 0 | 0 | 0 | 0 | 0 | 0 | 0 | 0 | 0 | 0 | 0 | 0 | 0 | 0 | 0 | 0 | 0 | 0 | 0 | 0 | 0 | 0 | 0 | 0 | 0 | 0 | 0 | 0 | 0 | 0 | 0 | 0 | 0 | 0 | 0 | 0 | 0 | 0
| Inkomen totaal (nominaal) | Euro |  | 0 | 0 | 0 | 0 | 0 | 0 | 0 | 0 | 0 | 0 | 0 | 0 | 0 | 0 | 0 | 0 | 0 | 0 | 0 | 0 | 0 | 0 | 0 | 0 | 0 | 0 | 0 | 0 | 0 | 0 | 0 | 0 | 0 | 0 | 0 | 0 | 0 | 0 | 0 | 0
| Kosten totaal (nominaal) | Euro |  | -2188802.6172 | -2169975.6224 | -2202525.2568 | -2235563.1356 | -2269096.5827 | -2303133.0314 | -2337680.0269 | -2372745.2273 | -2408336.4057 | -2444461.4518 | -2481128.3736 | -2518345.2992 | 0 | 0 | 0 | 0 | 0 | 0 | 0 | 0 | 0 | 0 | 0 | 0 | 0 | 0 | 0 | 0 | 0 | 0 | 0 | 0 | 0 | 0 | 0 | 0 | 0 | 0 | 0 | 0
| Bruto inkomen (nominaal) | Euro |  | -2188802.6172 | -2169975.6224 | -2202525.2568 | -2235563.1356 | -2269096.5827 | -2303133.0314 | -2337680.0269 | -2372745.2273 | -2408336.4057 | -2444461.4518 | -2481128.3736 | -2518345.2992 | 0 | 0 | 0 | 0 | 0 | 0 | 0 | 0 | 0 | 0 | 0 | 0 | 0 | 0 | 0 | 0 | 0 | 0 | 0 | 0 | 0 | 0 | 0 | 0 | 0 | 0 | 0 | 0
| Afschrijving | Euro |  | -605900 | -605900 | -605900 | -605900 | -605900 | -605900 | -605900 | -605900 | -605900 | -605900 | -605900 | -605900 | 0 | 0 | 0 | 0 | 0 | 0 | 0 | 0 | 0 | 0 | 0 | 0 | 0 | 0 | 0 | 0 | 0 | 0 | 0 | 0 | 0 | 0 | 0 | 0 | 0 | 0 | 0 | 0
| Rente | Euro |  | -137418.12 | -127569.1644 | -117454.287 | -107066.3079 | -96397.8533 | -85441.3505 | -74189.0222 | -62632.8809 | -50764.7238 | -38576.1265 | -26058.4371 | -13202.7701 | 0 | 0 | 0 | 0 | 0 | 0 | 0 | 0 | 0 | 0 | 0 | 0 | 0 | 0 | 0 | 0 | 0 | 0 | 0 | 0 | 0 | 0 | 0 | 0 | 0 | 0 | 0 | 0
| Aflossing | Euro |  | -364776.1336 | -374625.0893 | -384739.9667 | -395127.9458 | -405796.4003 | -416752.9031 | -428005.2315 | -439561.3727 | -451429.5298 | -463618.1271 | -476135.8165 | -488991.4836 | 0 | 0 | 0 | 0 | 0 | 0 | 0 | 0 | 0 | 0 | 0 | 0 | 0 | 0 | 0 | 0 | 0 | 0 | 0 | 0 | 0 | 0 | 0 | 0 | 0 | 0 | 0 | 0
| Totale lasten lening | Euro |  | -502194.2536 | -502194.2536 | -502194.2536 | -502194.2536 | -502194.2536 | -502194.2536 | -502194.2536 | -502194.2536 | -502194.2536 | -502194.2536 | -502194.2536 | -502194.2536 | 0 | 0 | 0 | 0 | 0 | 0 | 0 | 0 | 0 | 0 | 0 | 0 | 0 | 0 | 0 | 0 | 0 | 0 | 0 | 0 | 0 | 0 | 0 | 0 | 0 | 0 | 0 | 0
| Belastbaar inkomen | Euro |  | -2932120.7372 | -2903444.7868 | -2925879.5438 | -2948529.4435 | -2971394.436 | -2994474.382 | -3017769.049 | -3041278.1082 | -3065001.1295 | -3088937.5783 | -3113086.8107 | -3137448.0692 | 0 | 0 | 0 | 0 | 0 | 0 | 0 | 0 | 0 | 0 | 0 | 0 | 0 | 0 | 0 | 0 | 0 | 0 | 0 | 0 | 0 | 0 | 0 | 0 | 0 | 0 | 0 | 0
| Belasting bedrag | Euro |  | 733030.1843 | 725861.1967 | 731469.8859 | 737132.3609 | 742848.609 | 748618.5955 | 754442.2623 | 760319.527 | 766250.2824 | 772234.3946 | 778271.7027 | 784362.0173 | 0 | 0 | 0 | 0 | 0 | 0 | 0 | 0 | 0 | 0 | 0 | 0 | 0 | 0 | 0 | 0 | 0 | 0 | 0 | 0 | 0 | 0 | 0 | 0 | 0 | 0 | 0 | 0
| Netto inkomen na belasting | Euro |  | -1957966.6865 | -1946308.6794 | -1973249.6245 | -2000625.0284 | -2028442.2273 | -2056708.6896 | -2085432.0183 | -2114619.9539 | -2144280.377 | -2174421.3108 | -2205050.9245 | -2236177.5355 | 0 | 0 | 0 | 0 | 0 | 0 | 0 | 0 | 0 | 0 | 0 | 0 | 0 | 0 | 0 | 0 | 0 | 0 | 0 | 0 | 0 | 0 | 0 | 0 | 0 | 0 | 0 | 0
| Project cashflow | Euro | -7270800 | -1455772.4329 | -1444114.4257 | -1471055.3708 | -1498430.7748 | -1526247.9737 | -1554514.4359 | -1583237.7646 | -1612425.7002 | -1642086.1233 | -1672227.0572 | -1702856.6709 | -1733983.2819 | 0 | 0 | 0 | 0 | 0 | 0 | 0 | 0 | 0 | 0 | 0 | 0 | 0 | 0 | 0 | 0 | 0 | 0 | 0 | 0 | 0 | 0 | 0 | 0 | 0 | 0 | 0 | 0
| Equity cashflow | Euro | -2181240 | -1957966.6865 | -1946308.6794 | -1973249.6245 | -2000625.0284 | -2028442.2273 | -2056708.6896 | -2085432.0183 | -2114619.9539 | -2144280.377 | -2174421.3108 | -2205050.9245 | -2236177.5355 | 0 | 0 | 0 | 0 | 0 | 0 | 0 | 0 | 0 | 0 | 0 | 0 | 0 | 0 | 0 | 0 | 0 | 0 | 0 | 0 | 0 | 0 | 0 | 0 | 0 | 0 | 0 | 0
| Subsidiebasis: afzet | kWh |  | 46226603.4755 | 46226603.4755 | 46226603.4755 | 46226603.4755 | 46226603.4755 | 46226603.4755 | 46226603.4755 | 46226603.4755 | 46226603.4755 | 46226603.4755 | 46226603.4755 | 46226603.4755 | 0 | 0 | 0 | 0 | 0 | 0 | 0 | 0 | 0 | 0 | 0 | 0 | 0 | 0 | 0 | 0 | 0 | 0 | 0 | 0 | 0 | 0 | 0 | 0 | 0 | 0 | 0 | 0
| Terug te verdienen investering |  | 0: 7270800; 1: 6356535.8336; 2: 5413595.7168; 3: 4493090.3569; 4: 3595234.8968; 5: 2720244.4292; 6: 1868333.9075; 7: 1039718.0529; 8: 234611.2575; 9: -546772.5166; 10: -1304219.842; 11: -2037517.9349; 12: -2746454.7693; 13: -2746454.7693; 14: -2746454.7693; 15: -2746454.7693; 16: -2746454.7693; 17: -2746454.7693; 18: -2746454.7693; 19: -2746454.7693; 20: -2746454.7693; 21: -2746454.7693
| DSCR |  | 1: 2.0942; 2: 2.1317; 3: 2.0668; 4: 2.0011; 5: 1.9343; 6: 1.8665; 7: 1.7977; 8: 1.7279; 9: 1.657; 10: 1.5851; 11: 1.5121; 12: 1.438
Tabel: Projectparameters
| Verdisconteerde inkomsten | euro | 0: -11273535.7621
| Verdisconteerde afzet | kWh | 0: 192014128.1541
| Totale investering | Euro | 0: 7270800
| DSCR (gemiddeld) |  | 0: 1.8177
| Projectrente (WACC nominaal/reëel) |  | 0: 06% / 04%
| Projectrendement (IRR) |  | 0: n.v.t.
| Rendement op eigen vermogen (IRR) |  | 0: n.v.t.
| Aandeel lening | Euro | 0: 5089560
| Aandeel equity | Euro | 0: 2181240
| Warmtekrachtverhouding | W:E | 0: 0
| Samengesteld aantal vollasturen | uur/jaar | 0: 8000
| Terugverdientijd | jaren | 0: tussen 8 en 9 jaren; 2: 0.066667
| Bodemprijs of basisprijs | 0.0143
| Bodemprijs of basisprijs netlevering | n.v.t.
| Bodemprijs of basisprijs niet-netlevering | n.v.t.
| Voorlopig correctiebedrag 2021 | 0.0191
| Voorlopig correctiebedrag 2021 netlevering | n.v.t.
| Voorlopig correctiebedrag 2021 niet-netlevering | n.v.t.
| Voorlopige GvO-waarde 2021 | 0
| Voorlopige GvO-waarde 2021 netlevering | n.v.t.
| Voorlopige GvO-waarde 2021 niet-netlevering | 0
| Beleidsperiode geproduceerde eenheden | 554719241.7062
| Economische levensduur geproduceerde eenheden | 554719241.7062
| Verrekeningsfactor bespaarde emissies | 1

## 99
Berekening basisbedragen: Eindadvies SDE++ 2022
Bio-ethanol uit lignocellulosehoudende biomassa
| BASISBEDRAG | Waarde | Eenheid | Toelichting
| Basisbedrag | 0.1229 | Euro/kWh
| CO2-subsidie-intensiteit | 208 | Euro/t CO2
| Langetermijnprijs | 0.0634 | Euro/kWh
| Netto emissiefactor | 0.286 | kg CO2/kWh
| Productie-eenheid | kWh
| Vermogenseenheid | kW
| Berekeningswijze correctiebedrag methode-ID | 36 |  | LT_ol
| Zon-PV specifieke input parameters |  | Eenheid | Toelichting
Berekeningswijze correctiebedrag methode-ID netlevering
Berekeningswijze correctiebedrag methode-ID niet-netlevering
Netlevering
Niet-netlevering
| Langetermijnprijs netlevering | n.v.t.
| Langetermijnprijs niet-netlevering | n.v.t
| CONVERSIEFACTOREN | Waarde | Eenheid | Toelichting
| Verbrandingswaarde methaan (onderwaarde) | 35.8 | MJ/Nm3
| Verbrandingswaarde hernieuwbaar gas (onderwaarde) | 31.65 | MJ/Nm3
| Verbrandingswaarde hernieuwbaar gas (bovenwaarde) | 35.17 | MJ/Nm3
| kWh naar MJ | 3.6 | MJ/kWh
| INPUTVARIABELEN | Waarde | Eenheid | Toelichting
| Inputvermogen | 207569 | kW
Gaat het om een installatie voor hernieuwbaar gas?
Methaangehalte hernieuwbaar gas voor gaszuivering
| Vermogen hernieuwbaargasproductie (voor zuivering) | 0 | Nm3/uur
| Outputvermogen (thermisch of hernieuwbaar gas) | 76948 | kW
| Outputvermogen (hernieuwbaar gas) | 0 | Nm3/uur
| Outputvermogen (elektrisch of overig) |  | kW
| Vollasturen levering (thermisch of hernieuwbaar gas) | 8000 | uur/jaar | Bij een installatie voor gecombineerde opwekking, wordt de bedrijfstijd genomen als maximum van de vollasturen warmte en vollasturen elektriciteit.
| Vollasturen levering (elektrisch of overig) |  | uur/jaar | Bij een installatie voor gecombineerde opwekking, wordt de bedrijfstijd genomen als maximum van de vollasturen warmte en vollasturen elektriciteit.
| Max. elektrisch rendement | 0%
| Elektrisch rendement | 0%
| Thermisch rendement of rendement gasproductie | 37.07%
| Elektriciteitsderving bij warmtelevering |  | elektriciteit : warmte
| Investeringskosten input gebaseerd |  | Euro/kW
| Investeringskosten output gebaseerd | 3800 | Euro/kW
| Totale investeringskosten | 292.4024 | Euro (miljoen)
| Vaste O&M-kosten input gebaseerd |  | Euro/kW/jaar
| Vaste O&M-kosten output gebaseerd | 190 | Euro/kW/jaar
| Totale jaarlijkse vaste O&M-kosten | 14620.12 | Euro (duizend)
| Variabele O&M-kosten (incl. contractkosten) | 0.0105 | Euro/kWh
| Energie-inhoud brandstof | 17 | GJ/ton
| Biomassadoorzet | 351646.3059 | ton/jaar
| Netto brandstofprijs (aan de poort, incl. risico-opslag) | 50 | Euro/ton
| Relatief elektriciteitsgebruik | -0.17707 | kWh/kWh
| Elektriciteitsgebruik | -109000.2277 | MWh/jaar
| Relatief warmtegebruik |  | kWh/kWh
| Warmtegebruik | 0 | MWh/jaar
| Relatief gasverbruik |  | kWh/kWh
| Gasverbruik |  | MWh/jaar
EMISSIEFACTOR
| Productie van warmte of overig | 0.263 | kg CO2/kWh
| Productie van elektriciteit of overig |  | kg CO2/kWh
| Productie van gas of overig |  | kg CO2/kWh
| Gebruik van biomassa | 0 | kg CO2/ton
| Gebruik van warmte | 0 | kg CO2/kWh
| Gebruik van elektriciteit | 0.12983 | kg CO2/kWh
| Gebruik van gas |  | kg CO2/kWh
| Elektriciteitsprijs na subsidieperiode (incl PIF) |  | Euro/kWh
| Vollasturen na subsidieperiode elektriciteit |  | uur/jaar
| Prijs warmte of overige na subsidieperiode |  | Euro/kWh
| Vollasturen na subsidieperiode warmte |  | uur/jaar
| Investeringssubsidie t.g.v. vreemd vermogen |  | Euro
| Investeringssubsidie t.g.v. eigen vermogen (NCW) |  | Euro
| Inflatie | 1.5%
| Rendement op vreemd vermogen | 2.5%
| Rendement op eigen vermogen | 14.5%
| Aandeel eigen vermogen in investering | 30%
| Aandeel vreemd vermogen in investering | 70%
| Vennootschapsbelasting | 25%
| Economische levensduur | 15 | jaar
| Termijn lening | 15 | jaar
| Afschrijvingstermijn | 15 | jaar
| Beleidsperiode | 15 | jaar
| Onregelmatige cashflow |  |  | Toelichting
Waarde
| Afsluitprovisie op lening | 1 | -2046816.8
Afsluitprovisie op lening handmatig
| Energieprijzen |  | Jaar | 2022 | 2023 | 2024 | 2025 | 2026 | 2027 | 2028 | 2029 | 2030 | 2031 | 2032 | 2033 | 2034 | 2035 | 2036 | 2037 | 2038 | 2039 | 2040 | 2041 | 2042
Basisbedrag
| Inflator |  | index | 1 | 1.015 | 1.0302 | 1.0457 | 1.0614 | 1.0773 | 1.0934 | 1.1098 | 1.1265 | 1.1434 | 1.1605 | 1.1779 | 1.1956 | 1.2136 | 1.2318 | 1.2502 | 1.269 | 1.288 | 1.3073 | 1.327 | 1.3469 | 1.3671 | 1.3876 | 1.4084 | 1.4295 | 1.4509 | 1.4727 | 1.4948 | 1.5172 | 1.54 | 1.5631 | 1.5865 | 1.6103 | 1.6345 | 1.659 | 1.6839 | 1.7091 | 1.7348 | 1.7608 | 1.7872
Tabel: Nominale kasstroom (positieve bedragen = gunstig voor de producent)
| Positieve bedragen = gunstig voor de producent |  | 0 | 1 | 2 | 3 | 4 | 5 | 6 | 7 | 8 | 9 | 10 | 11 | 12 | 13 | 14 | 15 | 16 | 17 | 18 | 19 | 20 | 21 | 22 | 23 | 24 | 25 | 26 | 27 | 28 | 29 | 30 | 31 | 32 | 33 | 34 | 35 | 36 | 37 | 38 | 39 | 40
| Investering | Euro | 0: -292402400
| Afzet elektriciteit of overige | kWh |  | 0 | 0 | 0 | 0 | 0 | 0 | 0 | 0 | 0 | 0 | 0 | 0 | 0 | 0 | 0 | 0 | 0 | 0 | 0 | 0 | 0 | 0 | 0 | 0 | 0 | 0 | 0 | 0 | 0 | 0 | 0 | 0 | 0 | 0 | 0 | 0 | 0 | 0 | 0 | 0
| Afzet warmte of overige | kWh |  | 615584000 | 615584000 | 615584000 | 615584000 | 615584000 | 615584000 | 615584000 | 615584000 | 615584000 | 615584000 | 615584000 | 615584000 | 615584000 | 615584000 | 615584000 | 0 | 0 | 0 | 0 | 0 | 0 | 0 | 0 | 0 | 0 | 0 | 0 | 0 | 0 | 0 | 0 | 0 | 0 | 0 | 0 | 0 | 0 | 0 | 0 | 0
| Afzet hernieuwbaar gas | kWh (HHV) |  | 0 | 0 | 0 | 0 | 0 | 0 | 0 | 0 | 0 | 0 | 0 | 0 | 0 | 0 | 0 | 0 | 0 | 0 | 0 | 0 | 0 | 0 | 0 | 0 | 0 | 0 | 0 | 0 | 0 | 0 | 0 | 0 | 0 | 0 | 0 | 0 | 0 | 0 | 0 | 0
| Afzet | kWh |  | 615584000 | 615584000 | 615584000 | 615584000 | 615584000 | 615584000 | 615584000 | 615584000 | 615584000 | 615584000 | 615584000 | 615584000 | 615584000 | 615584000 | 615584000 | 0 | 0 | 0 | 0 | 0 | 0 | 0 | 0 | 0 | 0 | 0 | 0 | 0 | 0 | 0 | 0 | 0 | 0 | 0 | 0 | 0 | 0 | 0 | 0 | 0
| Operationele kosten | Euro |  | -23130568.8 | -21400008.28 | -21721008.4042 | -22046823.5303 | -22377525.8832 | -22713188.7715 | -23053886.603 | -23399694.9021 | -23750690.3256 | -24106950.6805 | -24468554.9407 | -24835583.2648 | -25208117.0138 | -25586238.769 | -25970032.3505 | 0 | 0 | 0 | 0 | 0 | 0 | 0 | 0 | 0 | 0 | 0 | 0 | 0 | 0 | 0 | 0 | 0 | 0 | 0 | 0 | 0 | 0 | 0 | 0 | 0
| Brandstofkosten (biomassa) | Euro |  | -17582315.2941 | -17846050.0235 | -18113740.7739 | -18385446.8855 | -18661228.5888 | -18941147.0176 | -19225264.2229 | -19513643.1862 | -19806347.834 | -20103443.0515 | -20404994.6973 | -20711069.6177 | -21021735.662 | -21337061.6969 | -21657117.6224 | 0 | 0 | 0 | 0 | 0 | 0 | 0 | 0 | 0 | 0 | 0 | 0 | 0 | 0 | 0 | 0 | 0 | 0 | 0 | 0 | 0 | 0 | 0 | 0 | 0
| Marktwaarde elektriciteit | Euro/kWh |  | 0 | 0 | 0 | 0 | 0 | 0 | 0 | 0 | 0 | 0 | 0 | 0 | 0 | 0 | 0 | 0 | 0 | 0 | 0 | 0 | 0 | 0 | 0 | 0 | 0 | 0 | 0 | 0 | 0 | 0 | 0 | 0 | 0 | 0 | 0 | 0 | 0 | 0 | 0 | 0
| Marktwaarde warmte of hernieuwbaar gas | Euro/kWh |  | 0 | 0 | 0 | 0 | 0 | 0 | 0 | 0 | 0 | 0 | 0 | 0 | 0 | 0 | 0 | 0 | 0 | 0 | 0 | 0 | 0 | 0 | 0 | 0 | 0 | 0 | 0 | 0 | 0 | 0 | 0 | 0 | 0 | 0 | 0 | 0 | 0 | 0 | 0 | 0
| Correctiebedrag | Euro/kWh |  | 0 | 0 | 0 | 0 | 0 | 0 | 0 | 0 | 0 | 0 | 0 | 0 | 0 | 0 | 0 | 0 | 0 | 0 | 0 | 0 | 0 | 0 | 0 | 0 | 0 | 0 | 0 | 0 | 0 | 0 | 0 | 0 | 0 | 0 | 0 | 0 | 0 | 0 | 0 | 0
| Basisbedrag | Euro/kWh |  | 0 | 0 | 0 | 0 | 0 | 0 | 0 | 0 | 0 | 0 | 0 | 0 | 0 | 0 | 0 | 0 | 0 | 0 | 0 | 0 | 0 | 0 | 0 | 0 | 0 | 0 | 0 | 0 | 0 | 0 | 0 | 0 | 0 | 0 | 0 | 0 | 0 | 0 | 0 | 0
| SDE-vergoeding | Euro |  | 0 | 0 | 0 | 0 | 0 | 0 | 0 | 0 | 0 | 0 | 0 | 0 | 0 | 0 | 0 | 0 | 0 | 0 | 0 | 0 | 0 | 0 | 0 | 0 | 0 | 0 | 0 | 0 | 0 | 0 | 0 | 0 | 0 | 0 | 0 | 0 | 0 | 0 | 0 | 0
| Marktinkomsten | Euro |  | 0 | 0 | 0 | 0 | 0 | 0 | 0 | 0 | 0 | 0 | 0 | 0 | 0 | 0 | 0 | 0 | 0 | 0 | 0 | 0 | 0 | 0 | 0 | 0 | 0 | 0 | 0 | 0 | 0 | 0 | 0 | 0 | 0 | 0 | 0 | 0 | 0 | 0 | 0 | 0
| Inkomen totaal (nominaal) | Euro |  | 0 | 0 | 0 | 0 | 0 | 0 | 0 | 0 | 0 | 0 | 0 | 0 | 0 | 0 | 0 | 0 | 0 | 0 | 0 | 0 | 0 | 0 | 0 | 0 | 0 | 0 | 0 | 0 | 0 | 0 | 0 | 0 | 0 | 0 | 0 | 0 | 0 | 0 | 0 | 0
| Kosten totaal (nominaal) | Euro |  | -40712884.0941 | -39246058.3035 | -39834749.1781 | -40432270.4158 | -41038754.472 | -41654335.7891 | -42279150.8259 | -42913338.0883 | -43557038.1596 | -44210393.732 | -44873549.638 | -45546652.8826 | -46229852.6758 | -46923300.4659 | -47627149.9729 | 0 | 0 | 0 | 0 | 0 | 0 | 0 | 0 | 0 | 0 | 0 | 0 | 0 | 0 | 0 | 0 | 0 | 0 | 0 | 0 | 0 | 0 | 0 | 0 | 0
| Bruto inkomen (nominaal) | Euro |  | -40712884.0941 | -39246058.3035 | -39834749.1781 | -40432270.4158 | -41038754.472 | -41654335.7891 | -42279150.8259 | -42913338.0883 | -43557038.1596 | -44210393.732 | -44873549.638 | -45546652.8826 | -46229852.6758 | -46923300.4659 | -47627149.9729 | 0 | 0 | 0 | 0 | 0 | 0 | 0 | 0 | 0 | 0 | 0 | 0 | 0 | 0 | 0 | 0 | 0 | 0 | 0 | 0 | 0 | 0 | 0 | 0 | 0
| Afschrijving | Euro |  | -19493493.3333 | -19493493.3333 | -19493493.3333 | -19493493.3333 | -19493493.3333 | -19493493.3333 | -19493493.3333 | -19493493.3333 | -19493493.3333 | -19493493.3333 | -19493493.3333 | -19493493.3333 | -19493493.3333 | -19493493.3333 | -19493493.3333 | 0 | 0 | 0 | 0 | 0 | 0 | 0 | 0 | 0 | 0 | 0 | 0 | 0 | 0 | 0 | 0 | 0 | 0 | 0 | 0 | 0 | 0 | 0 | 0 | 0
| Rente | Euro |  | -5117042 | -4831682.7022 | -4539189.4219 | -4239383.8097 | -3932083.0571 | -3617099.7857 | -3294241.9326 | -2963312.6331 | -2624110.1011 | -2276427.5058 | -1920052.8457 | -1554768.819 | -1180352.6917 | -796576.1612 | -403205.2174 | 0 | 0 | 0 | 0 | 0 | 0 | 0 | 0 | 0 | 0 | 0 | 0 | 0 | 0 | 0 | 0 | 0 | 0 | 0 | 0 | 0 | 0 | 0 | 0 | 0
| Aflossing | Euro |  | -11414371.9123 | -11699731.2101 | -11992224.4903 | -12292030.1026 | -12599330.8552 | -12914314.1265 | -13237171.9797 | -13568101.2792 | -13907303.8112 | -14254986.4064 | -14611361.0666 | -14976645.0933 | -15351061.2206 | -15734837.7511 | -16128208.6949 | 0 | 0 | 0 | 0 | 0 | 0 | 0 | 0 | 0 | 0 | 0 | 0 | 0 | 0 | 0 | 0 | 0 | 0 | 0 | 0 | 0 | 0 | 0 | 0 | 0
| Totale lasten lening | Euro |  | -16531413.9123 | -16531413.9123 | -16531413.9123 | -16531413.9123 | -16531413.9123 | -16531413.9123 | -16531413.9123 | -16531413.9123 | -16531413.9123 | -16531413.9123 | -16531413.9123 | -16531413.9123 | -16531413.9123 | -16531413.9123 | -16531413.9123 | 0 | 0 | 0 | 0 | 0 | 0 | 0 | 0 | 0 | 0 | 0 | 0 | 0 | 0 | 0 | 0 | 0 | 0 | 0 | 0 | 0 | 0 | 0 | 0 | 0
| Belastbaar inkomen | Euro |  | -65323419.4275 | -63571234.3391 | -63867431.9334 | -64165147.5588 | -64464330.8624 | -64764928.9081 | -65066886.0918 | -65370144.0547 | -65674641.5941 | -65980314.5712 | -66287095.817 | -66594915.0349 | -66903698.7008 | -67213369.9604 | -67523848.5236 | 0 | 0 | 0 | 0 | 0 | 0 | 0 | 0 | 0 | 0 | 0 | 0 | 0 | 0 | 0 | 0 | 0 | 0 | 0 | 0 | 0 | 0 | 0 | 0 | 0
| Belasting bedrag | Euro |  | 16330854.8569 | 15892808.5848 | 15966857.9833 | 16041286.8897 | 16116082.7156 | 16191232.227 | 16266721.523 | 16342536.0137 | 16418660.3985 | 16495078.6428 | 16571773.9542 | 16648728.7587 | 16725924.6752 | 16803342.4901 | 16880962.1309 | 0 | 0 | 0 | 0 | 0 | 0 | 0 | 0 | 0 | 0 | 0 | 0 | 0 | 0 | 0 | 0 | 0 | 0 | 0 | 0 | 0 | 0 | 0 | 0 | 0
| Netto inkomen na belasting | Euro |  | -40913443.1495 | -39884663.631 | -40399305.107 | -40922397.4383 | -41454085.6687 | -41994517.4743 | -42543843.2152 | -43102215.9869 | -43669791.6734 | -44246729.0015 | -44833189.596 | -45429338.0361 | -46035341.9129 | -46651371.8881 | -47277601.7543 | 0 | 0 | 0 | 0 | 0 | 0 | 0 | 0 | 0 | 0 | 0 | 0 | 0 | 0 | 0 | 0 | 0 | 0 | 0 | 0 | 0 | 0 | 0 | 0 | 0
| Project cashflow | Euro | -292402400 | -24382029.2373 | -23353249.7188 | -23867891.1947 | -24390983.5261 | -24922671.7564 | -25463103.562 | -26012429.303 | -26570802.0746 | -27138377.7611 | -27715315.0892 | -28301775.6837 | -28897924.1238 | -29503928.0006 | -30119957.9758 | -30746187.842 | 0 | 0 | 0 | 0 | 0 | 0 | 0 | 0 | 0 | 0 | 0 | 0 | 0 | 0 | 0 | 0 | 0 | 0 | 0 | 0 | 0 | 0 | 0 | 0 | 0
| Equity cashflow | Euro | -87720720 | -40913443.1495 | -39884663.631 | -40399305.107 | -40922397.4383 | -41454085.6687 | -41994517.4743 | -42543843.2152 | -43102215.9869 | -43669791.6734 | -44246729.0015 | -44833189.596 | -45429338.0361 | -46035341.9129 | -46651371.8881 | -47277601.7543 | 0 | 0 | 0 | 0 | 0 | 0 | 0 | 0 | 0 | 0 | 0 | 0 | 0 | 0 | 0 | 0 | 0 | 0 | 0 | 0 | 0 | 0 | 0 | 0 | 0
| Subsidiebasis: afzet | kWh |  | 615584000 | 615584000 | 615584000 | 615584000 | 615584000 | 615584000 | 615584000 | 615584000 | 615584000 | 615584000 | 615584000 | 615584000 | 615584000 | 615584000 | 615584000 | 0 | 0 | 0 | 0 | 0 | 0 | 0 | 0 | 0 | 0 | 0 | 0 | 0 | 0 | 0 | 0 | 0 | 0 | 0 | 0 | 0 | 0 | 0 | 0 | 0
| Terug te verdienen investering |  | 0: 292402400; 1: 262577052.4941; 2: 230999519.8998; 3: 199718184.8999; 4: 168734565.5253; 5: 138050129.4544; 6: 107666291.4292; 7: 77584410.5877; 8: 47805787.7091; 9: 18331662.3698; 10: -10836789.9924; 11: -39698461.1087; 12: -68252313.0071; 13: -96497381.2397; 14: -124432778.2126; 15: -152057696.6223; 16: -152057696.6223; 17: -152057696.6223; 18: -152057696.6223; 19: -152057696.6223; 20: -152057696.6223; 21: -152057696.6223
| DSCR |  | 1: 2.1137; 2: 2.2024; 3: 2.1668; 4: 2.1307; 5: 2.094; 6: 2.0567; 7: 2.019; 8: 1.9806; 9: 1.9417; 10: 1.9021; 11: 1.862; 12: 1.8213; 13: 1.78; 14: 1.738; 15: 1.6954
Tabel: Projectparameters
| Verdisconteerde inkomsten | euro | 0: -252175315.0878
| Verdisconteerde afzet | kWh | 0: 2766322653.9393
| Totale investering | Euro | 0: 292402400
| DSCR (gemiddeld) |  | 0: 1.967
| Projectrente (WACC nominaal/reëel) |  | 0: 06% / 04%
| Projectrendement (IRR) |  | 0: n.v.t.
| Rendement op eigen vermogen (IRR) |  | 0: n.v.t.
| Aandeel lening | Euro | 0: 204681680
| Aandeel equity | Euro | 0: 87720720
| Warmtekrachtverhouding | W:E | 0: 0
| Samengesteld aantal vollasturen | uur/jaar | 0: 8000
| Terugverdientijd | jaren | 0: tussen 9 en 10 jaren; 2: 0.066667
| Bodemprijs of basisprijs | 0.0423
| Bodemprijs of basisprijs netlevering | n.v.t.
| Bodemprijs of basisprijs niet-netlevering | n.v.t.
| Voorlopig correctiebedrag 2021 | 0.0653
| Voorlopig correctiebedrag 2021 netlevering | n.v.t.
| Voorlopig correctiebedrag 2021 niet-netlevering | n.v.t.
| Voorlopige GvO-waarde 2021 | 0.0935
| Voorlopige GvO-waarde 2021 netlevering | n.v.t.
| Voorlopige GvO-waarde 2021 niet-netlevering | 0
| Beleidsperiode geproduceerde eenheden | 9233760000
| Economische levensduur geproduceerde eenheden | 9233760000
| Verrekeningsfactor bespaarde emissies | 1

## 100
Berekening basisbedragen: Eindadvies SDE++ 2022
Bio-LNG uit monomestvergisting
| BASISBEDRAG | Waarde | Eenheid | Toelichting
| Basisbedrag | 0.094 | Euro/kWh
| CO2-subsidie-intensiteit | 169 | Euro/t CO2
| Langetermijnprijs | 0.0269 | Euro/kWh
| Netto emissiefactor | 0.3964 | kg CO2/kWh
| Productie-eenheid | kWh
| Vermogenseenheid | kW
| Berekeningswijze correctiebedrag methode-ID | 40 |  | LT_g[LHV] + 0,00319
| Zon-PV specifieke input parameters |  | Eenheid | Toelichting
Berekeningswijze correctiebedrag methode-ID netlevering
Berekeningswijze correctiebedrag methode-ID niet-netlevering
Netlevering
Niet-netlevering
| Langetermijnprijs netlevering | n.v.t.
| Langetermijnprijs niet-netlevering | n.v.t
| CONVERSIEFACTOREN | Waarde | Eenheid | Toelichting
| Verbrandingswaarde methaan (onderwaarde) | 35.8 | MJ/Nm3
| Verbrandingswaarde hernieuwbaar gas (onderwaarde) | 31.65 | MJ/Nm3
| Verbrandingswaarde hernieuwbaar gas (bovenwaarde) | 35.17 | MJ/Nm3
| kWh naar MJ | 3.6 | MJ/kWh
| INPUTVARIABELEN | Waarde | Eenheid | Toelichting
| Inputvermogen | 4400 | kW
| Gaat het om een installatie voor hernieuwbaar gas? | ja
Methaangehalte hernieuwbaar gas voor gaszuivering
| Vermogen hernieuwbaargasproductie (voor zuivering) | 0 | Nm3/uur
| Outputvermogen (thermisch of hernieuwbaar gas) | 4356 | kW
| Outputvermogen (hernieuwbaar gas) | 495.4692 | Nm3/uur
| Outputvermogen (elektrisch of overig) |  | kW
| Vollasturen levering (thermisch of hernieuwbaar gas) | 8000 | uur/jaar | Bij een installatie voor gecombineerde opwekking, wordt de bedrijfstijd genomen als maximum van de vollasturen warmte en vollasturen elektriciteit.
| Vollasturen levering (elektrisch of overig) |  | uur/jaar | Bij een installatie voor gecombineerde opwekking, wordt de bedrijfstijd genomen als maximum van de vollasturen warmte en vollasturen elektriciteit.
| Max. elektrisch rendement | 0%
| Elektrisch rendement | 0%
| Thermisch rendement of rendement gasproductie | 99%
| Elektriciteitsderving bij warmtelevering |  | elektriciteit : warmte
| Investeringskosten input gebaseerd | 2080 | Euro/kW
| Investeringskosten output gebaseerd | 840 | Euro/kW
| Totale investeringskosten | 12.811 | Euro (miljoen)
| Vaste O&M-kosten input gebaseerd | 320 | Euro/kW/jaar
| Vaste O&M-kosten output gebaseerd | 47 | Euro/kW/jaar
| Totale jaarlijkse vaste O&M-kosten | 1612.732 | Euro (duizend)
| Variabele O&M-kosten (incl. contractkosten) | 0.0056 | Euro/kWh
| Energie-inhoud brandstof | 0.53 | GJ/ton
| Biomassadoorzet | 239094.3396 | ton/jaar
| Netto brandstofprijs (aan de poort, incl. risico-opslag) | 0 | Euro/ton
| Relatief elektriciteitsgebruik | 0.1224 | kWh/kWh
| Elektriciteitsgebruik | 4265.3952 | MWh/jaar
| Relatief warmtegebruik |  | kWh/kWh
| Warmtegebruik | 0 | MWh/jaar
| Relatief gasverbruik |  | kWh/kWh
| Gasverbruik |  | MWh/jaar
EMISSIEFACTOR
| Productie van warmte of overig | 0.226 | kg CO2/kWh
| Productie van elektriciteit of overig | 0.142 | kg CO2/kWh
| Productie van gas of overig | 0.261 | kg CO2/kWh
| Gebruik van biomassa | -22.5 | kg CO2/ton
| Gebruik van warmte | 0 | kg CO2/kWh
| Gebruik van elektriciteit | 0.142 | kg CO2/kWh
| Gebruik van gas |  | kg CO2/kWh
| Elektriciteitsprijs na subsidieperiode (incl PIF) |  | Euro/kWh
| Vollasturen na subsidieperiode elektriciteit |  | uur/jaar
| Prijs warmte of overige na subsidieperiode |  | Euro/kWh
| Vollasturen na subsidieperiode warmte |  | uur/jaar
| Investeringssubsidie t.g.v. vreemd vermogen |  | Euro
| Investeringssubsidie t.g.v. eigen vermogen (NCW) |  | Euro
| Inflatie | 1.5%
| Rendement op vreemd vermogen | 2.5%
| Rendement op eigen vermogen | 14.5%
| Aandeel eigen vermogen in investering | 30%
| Aandeel vreemd vermogen in investering | 70%
| Vennootschapsbelasting | 25%
| Economische levensduur | 12 | jaar
| Termijn lening | 12 | jaar
| Afschrijvingstermijn | 12 | jaar
| Beleidsperiode | 12 | jaar
| Onregelmatige cashflow |  |  | Toelichting
Waarde
| Afsluitprovisie op lening | 1 | -89677.28
Afsluitprovisie op lening handmatig
| Energieprijzen |  | Jaar | 2022 | 2023 | 2024 | 2025 | 2026 | 2027 | 2028 | 2029 | 2030 | 2031 | 2032 | 2033 | 2034 | 2035 | 2036 | 2037 | 2038 | 2039 | 2040 | 2041 | 2042
Basisbedrag
| Inflator |  | index | 1 | 1.015 | 1.0302 | 1.0457 | 1.0614 | 1.0773 | 1.0934 | 1.1098 | 1.1265 | 1.1434 | 1.1605 | 1.1779 | 1.1956 | 1.2136 | 1.2318 | 1.2502 | 1.269 | 1.288 | 1.3073 | 1.327 | 1.3469 | 1.3671 | 1.3876 | 1.4084 | 1.4295 | 1.4509 | 1.4727 | 1.4948 | 1.5172 | 1.54 | 1.5631 | 1.5865 | 1.6103 | 1.6345 | 1.659 | 1.6839 | 1.7091 | 1.7348 | 1.7608 | 1.7872
Tabel: Nominale kasstroom (positieve bedragen = gunstig voor de producent)
| Positieve bedragen = gunstig voor de producent |  | 0 | 1 | 2 | 3 | 4 | 5 | 6 | 7 | 8 | 9 | 10 | 11 | 12 | 13 | 14 | 15 | 16 | 17 | 18 | 19 | 20 | 21 | 22 | 23 | 24 | 25 | 26 | 27 | 28 | 29 | 30 | 31 | 32 | 33 | 34 | 35 | 36 | 37 | 38 | 39 | 40
| Investering | Euro | 0: -12811040
| Afzet elektriciteit of overige | kWh |  | 0 | 0 | 0 | 0 | 0 | 0 | 0 | 0 | 0 | 0 | 0 | 0 | 0 | 0 | 0 | 0 | 0 | 0 | 0 | 0 | 0 | 0 | 0 | 0 | 0 | 0 | 0 | 0 | 0 | 0 | 0 | 0 | 0 | 0 | 0 | 0 | 0 | 0 | 0 | 0
| Afzet warmte of overige | kWh |  | 0 | 0 | 0 | 0 | 0 | 0 | 0 | 0 | 0 | 0 | 0 | 0 | 0 | 0 | 0 | 0 | 0 | 0 | 0 | 0 | 0 | 0 | 0 | 0 | 0 | 0 | 0 | 0 | 0 | 0 | 0 | 0 | 0 | 0 | 0 | 0 | 0 | 0 | 0 | 0
| Afzet hernieuwbaar gas | kWh (HHV) |  | 38723670.1422 | 38723670.1422 | 38723670.1422 | 38723670.1422 | 38723670.1422 | 38723670.1422 | 38723670.1422 | 38723670.1422 | 38723670.1422 | 38723670.1422 | 38723670.1422 | 38723670.1422 | 0 | 0 | 0 | 0 | 0 | 0 | 0 | 0 | 0 | 0 | 0 | 0 | 0 | 0 | 0 | 0 | 0 | 0 | 0 | 0 | 0 | 0 | 0 | 0 | 0 | 0 | 0 | 0
| Afzet | kWh |  | 38723670.1422 | 38723670.1422 | 38723670.1422 | 38723670.1422 | 38723670.1422 | 38723670.1422 | 38723670.1422 | 38723670.1422 | 38723670.1422 | 38723670.1422 | 38723670.1422 | 38723670.1422 | 0 | 0 | 0 | 0 | 0 | 0 | 0 | 0 | 0 | 0 | 0 | 0 | 0 | 0 | 0 | 0 | 0 | 0 | 0 | 0 | 0 | 0 | 0 | 0 | 0 | 0 | 0 | 0
| Operationele kosten | Euro |  | -1919261.8328 | -1857028.3211 | -1884883.7459 | -1913157.0021 | -1941854.3571 | -1970982.1725 | -2000546.9051 | -2030555.1086 | -2061013.4353 | -2091928.6368 | -2123307.5664 | -2155157.1799 | 0 | 0 | 0 | 0 | 0 | 0 | 0 | 0 | 0 | 0 | 0 | 0 | 0 | 0 | 0 | 0 | 0 | 0 | 0 | 0 | 0 | 0 | 0 | 0 | 0 | 0 | 0 | 0
| Brandstofkosten (biomassa) | Euro |  | 0 | 0 | 0 | 0 | 0 | 0 | 0 | 0 | 0 | 0 | 0 | 0 | 0 | 0 | 0 | 0 | 0 | 0 | 0 | 0 | 0 | 0 | 0 | 0 | 0 | 0 | 0 | 0 | 0 | 0 | 0 | 0 | 0 | 0 | 0 | 0 | 0 | 0 | 0 | 0
| Marktwaarde elektriciteit | Euro/kWh |  | 0 | 0 | 0 | 0 | 0 | 0 | 0 | 0 | 0 | 0 | 0 | 0 | 0 | 0 | 0 | 0 | 0 | 0 | 0 | 0 | 0 | 0 | 0 | 0 | 0 | 0 | 0 | 0 | 0 | 0 | 0 | 0 | 0 | 0 | 0 | 0 | 0 | 0 | 0 | 0
| Marktwaarde warmte of hernieuwbaar gas | Euro/kWh |  | 0 | 0 | 0 | 0 | 0 | 0 | 0 | 0 | 0 | 0 | 0 | 0 | 0 | 0 | 0 | 0 | 0 | 0 | 0 | 0 | 0 | 0 | 0 | 0 | 0 | 0 | 0 | 0 | 0 | 0 | 0 | 0 | 0 | 0 | 0 | 0 | 0 | 0 | 0 | 0
| Correctiebedrag | Euro/kWh |  | 0 | 0 | 0 | 0 | 0 | 0 | 0 | 0 | 0 | 0 | 0 | 0 | 0 | 0 | 0 | 0 | 0 | 0 | 0 | 0 | 0 | 0 | 0 | 0 | 0 | 0 | 0 | 0 | 0 | 0 | 0 | 0 | 0 | 0 | 0 | 0 | 0 | 0 | 0 | 0
| Basisbedrag | Euro/kWh |  | 0 | 0 | 0 | 0 | 0 | 0 | 0 | 0 | 0 | 0 | 0 | 0 | 0 | 0 | 0 | 0 | 0 | 0 | 0 | 0 | 0 | 0 | 0 | 0 | 0 | 0 | 0 | 0 | 0 | 0 | 0 | 0 | 0 | 0 | 0 | 0 | 0 | 0 | 0 | 0
| SDE-vergoeding | Euro |  | 0 | 0 | 0 | 0 | 0 | 0 | 0 | 0 | 0 | 0 | 0 | 0 | 0 | 0 | 0 | 0 | 0 | 0 | 0 | 0 | 0 | 0 | 0 | 0 | 0 | 0 | 0 | 0 | 0 | 0 | 0 | 0 | 0 | 0 | 0 | 0 | 0 | 0 | 0 | 0
| Marktinkomsten | Euro |  | 0 | 0 | 0 | 0 | 0 | 0 | 0 | 0 | 0 | 0 | 0 | 0 | 0 | 0 | 0 | 0 | 0 | 0 | 0 | 0 | 0 | 0 | 0 | 0 | 0 | 0 | 0 | 0 | 0 | 0 | 0 | 0 | 0 | 0 | 0 | 0 | 0 | 0 | 0 | 0
| Inkomen totaal (nominaal) | Euro |  | 0 | 0 | 0 | 0 | 0 | 0 | 0 | 0 | 0 | 0 | 0 | 0 | 0 | 0 | 0 | 0 | 0 | 0 | 0 | 0 | 0 | 0 | 0 | 0 | 0 | 0 | 0 | 0 | 0 | 0 | 0 | 0 | 0 | 0 | 0 | 0 | 0 | 0 | 0 | 0
| Kosten totaal (nominaal) | Euro |  | -1919261.8328 | -1857028.3211 | -1884883.7459 | -1913157.0021 | -1941854.3571 | -1970982.1725 | -2000546.9051 | -2030555.1086 | -2061013.4353 | -2091928.6368 | -2123307.5664 | -2155157.1799 | 0 | 0 | 0 | 0 | 0 | 0 | 0 | 0 | 0 | 0 | 0 | 0 | 0 | 0 | 0 | 0 | 0 | 0 | 0 | 0 | 0 | 0 | 0 | 0 | 0 | 0 | 0 | 0
| Bruto inkomen (nominaal) | Euro |  | -1919261.8328 | -1857028.3211 | -1884883.7459 | -1913157.0021 | -1941854.3571 | -1970982.1725 | -2000546.9051 | -2030555.1086 | -2061013.4353 | -2091928.6368 | -2123307.5664 | -2155157.1799 | 0 | 0 | 0 | 0 | 0 | 0 | 0 | 0 | 0 | 0 | 0 | 0 | 0 | 0 | 0 | 0 | 0 | 0 | 0 | 0 | 0 | 0 | 0 | 0 | 0 | 0 | 0 | 0
| Afschrijving | Euro |  | -1067586.6667 | -1067586.6667 | -1067586.6667 | -1067586.6667 | -1067586.6667 | -1067586.6667 | -1067586.6667 | -1067586.6667 | -1067586.6667 | -1067586.6667 | -1067586.6667 | -1067586.6667 | 0 | 0 | 0 | 0 | 0 | 0 | 0 | 0 | 0 | 0 | 0 | 0 | 0 | 0 | 0 | 0 | 0 | 0 | 0 | 0 | 0 | 0 | 0 | 0 | 0 | 0 | 0 | 0
| Rente | Euro |  | -224193.2 | -207942.079 | -191284.6801 | -174210.8461 | -156710.1663 | -138771.9695 | -120385.3178 | -101538.9998 | -82221.5238 | -62421.1109 | -42125.6877 | -21322.879 | 0 | 0 | 0 | 0 | 0 | 0 | 0 | 0 | 0 | 0 | 0 | 0 | 0 | 0 | 0 | 0 | 0 | 0 | 0 | 0 | 0 | 0 | 0 | 0 | 0 | 0 | 0 | 0
| Aflossing | Euro |  | -650044.8383 | -666295.9593 | -682953.3583 | -700027.1922 | -717527.872 | -735466.0688 | -753852.7206 | -772699.0386 | -792016.5145 | -811816.9274 | -832112.3506 | -852915.1593 | 0 | 0 | 0 | 0 | 0 | 0 | 0 | 0 | 0 | 0 | 0 | 0 | 0 | 0 | 0 | 0 | 0 | 0 | 0 | 0 | 0 | 0 | 0 | 0 | 0 | 0 | 0 | 0
| Totale lasten lening | Euro |  | -874238.0383 | -874238.0383 | -874238.0383 | -874238.0383 | -874238.0383 | -874238.0383 | -874238.0383 | -874238.0383 | -874238.0383 | -874238.0383 | -874238.0383 | -874238.0383 | 0 | 0 | 0 | 0 | 0 | 0 | 0 | 0 | 0 | 0 | 0 | 0 | 0 | 0 | 0 | 0 | 0 | 0 | 0 | 0 | 0 | 0 | 0 | 0 | 0 | 0 | 0 | 0
| Belastbaar inkomen | Euro |  | -3211041.6995 | -3132557.0668 | -3143755.0926 | -3154954.5149 | -3166151.1901 | -3177340.8086 | -3188518.8895 | -3199680.7751 | -3210821.6257 | -3221936.4144 | -3233019.9208 | -3244066.7255 | 0 | 0 | 0 | 0 | 0 | 0 | 0 | 0 | 0 | 0 | 0 | 0 | 0 | 0 | 0 | 0 | 0 | 0 | 0 | 0 | 0 | 0 | 0 | 0 | 0 | 0 | 0 | 0
| Belasting bedrag | Euro |  | 802760.4249 | 783139.2667 | 785938.7732 | 788738.6287 | 791537.7975 | 794335.2022 | 797129.7224 | 799920.1938 | 802705.4064 | 805484.1036 | 808254.9802 | 811016.6814 | 0 | 0 | 0 | 0 | 0 | 0 | 0 | 0 | 0 | 0 | 0 | 0 | 0 | 0 | 0 | 0 | 0 | 0 | 0 | 0 | 0 | 0 | 0 | 0 | 0 | 0 | 0 | 0
| Netto inkomen na belasting | Euro |  | -1990739.4463 | -1948127.0927 | -1973183.0111 | -1998656.4117 | -2024554.5979 | -2050885.0087 | -2077655.221 | -2104872.9532 | -2132546.0672 | -2160682.5715 | -2189290.6245 | -2218378.5368 | 0 | 0 | 0 | 0 | 0 | 0 | 0 | 0 | 0 | 0 | 0 | 0 | 0 | 0 | 0 | 0 | 0 | 0 | 0 | 0 | 0 | 0 | 0 | 0 | 0 | 0 | 0 | 0
| Project cashflow | Euro | -12811040 | -1116501.4079 | -1073889.0544 | -1098944.9727 | -1124418.3734 | -1150316.5596 | -1176646.9703 | -1203417.1827 | -1230634.9149 | -1258308.0288 | -1286444.5332 | -1315052.5862 | -1344140.4985 | 0 | 0 | 0 | 0 | 0 | 0 | 0 | 0 | 0 | 0 | 0 | 0 | 0 | 0 | 0 | 0 | 0 | 0 | 0 | 0 | 0 | 0 | 0 | 0 | 0 | 0 | 0 | 0
| Equity cashflow | Euro | -3843312 | -1990739.4463 | -1948127.0927 | -1973183.0111 | -1998656.4117 | -2024554.5979 | -2050885.0087 | -2077655.221 | -2104872.9532 | -2132546.0672 | -2160682.5715 | -2189290.6245 | -2218378.5368 | 0 | 0 | 0 | 0 | 0 | 0 | 0 | 0 | 0 | 0 | 0 | 0 | 0 | 0 | 0 | 0 | 0 | 0 | 0 | 0 | 0 | 0 | 0 | 0 | 0 | 0 | 0 | 0
| Subsidiebasis: afzet | kWh |  | 38723670.1422 | 38723670.1422 | 38723670.1422 | 38723670.1422 | 38723670.1422 | 38723670.1422 | 38723670.1422 | 38723670.1422 | 38723670.1422 | 38723670.1422 | 38723670.1422 | 38723670.1422 | 0 | 0 | 0 | 0 | 0 | 0 | 0 | 0 | 0 | 0 | 0 | 0 | 0 | 0 | 0 | 0 | 0 | 0 | 0 | 0 | 0 | 0 | 0 | 0 | 0 | 0 | 0 | 0
| Terug te verdienen investering |  | 0: 12811040; 1: 11314470.0394; 2: 9739415.4462; 3: 8175558.8788; 4: 6622901.7336; 5: 5081441.2637; 6: 3551170.4123; 7: 2032077.6418; 8: 524146.7568; 9: -972643.2775; 10: -2458318.5231; 11: -3932910.2624; 12: -5396455.1969; 13: -5396455.1969; 14: -5396455.1969; 15: -5396455.1969; 16: -5396455.1969; 17: -5396455.1969; 18: -5396455.1969; 19: -5396455.1969; 20: -5396455.1969; 21: -5396455.1969
| DSCR |  | 1: 1.9683; 2: 2.0395; 3: 2.0076; 4: 1.9753; 5: 1.9425; 6: 1.9091; 7: 1.8753; 8: 1.841; 9: 1.8062; 10: 1.7708; 11: 1.7349; 12: 1.6985
Tabel: Projectparameters
| Verdisconteerde inkomsten | euro | 0: -11277406.7244
| Verdisconteerde afzet | kWh | 0: 160848758.1229
| Totale investering | Euro | 0: 12811040
| DSCR (gemiddeld) |  | 0: 1.8807
| Projectrente (WACC nominaal/reëel) |  | 0: 06% / 04%
| Projectrendement (IRR) |  | 0: n.v.t.
| Rendement op eigen vermogen (IRR) |  | 0: n.v.t.
| Aandeel lening | Euro | 0: 8967728
| Aandeel equity | Euro | 0: 3843312
| Warmtekrachtverhouding | W:E | 0: 0
| Samengesteld aantal vollasturen | uur/jaar | 0: 8000
| Terugverdientijd | jaren | 0: tussen 8 en 9 jaren; 2: 0.066667
| Bodemprijs of basisprijs | 0.019
| Bodemprijs of basisprijs netlevering | n.v.t.
| Bodemprijs of basisprijs niet-netlevering | n.v.t.
| Voorlopig correctiebedrag 2021 | 0.0244
| Voorlopig correctiebedrag 2021 netlevering | n.v.t.
| Voorlopig correctiebedrag 2021 niet-netlevering | n.v.t.
| Voorlopige GvO-waarde 2021 | 0.0935
| Voorlopige GvO-waarde 2021 netlevering | n.v.t.
| Voorlopige GvO-waarde 2021 niet-netlevering | 0
| Beleidsperiode geproduceerde eenheden | 464684041.7062
| Economische levensduur geproduceerde eenheden | 464684041.7062
| Verrekeningsfactor bespaarde emissies | 1

## 101
Berekening basisbedragen: Eindadvies SDE++ 2022
Bio-LNG uit allesvergisting
| BASISBEDRAG | Waarde | Eenheid | Toelichting
| Basisbedrag | 0.0873 | Euro/kWh
| CO2-subsidie-intensiteit | 249 | Euro/t CO2
| Langetermijnprijs | 0.0269 | Euro/kWh
| Netto emissiefactor | 0.2425 | kg CO2/kWh
| Productie-eenheid | kWh
| Vermogenseenheid | kW
| Berekeningswijze correctiebedrag methode-ID | 40 |  | LT_g[LHV] + 0,00319
| Zon-PV specifieke input parameters |  | Eenheid | Toelichting
Berekeningswijze correctiebedrag methode-ID netlevering
Berekeningswijze correctiebedrag methode-ID niet-netlevering
Netlevering
Niet-netlevering
| Langetermijnprijs netlevering | n.v.t.
| Langetermijnprijs niet-netlevering | n.v.t
| CONVERSIEFACTOREN | Waarde | Eenheid | Toelichting
| Verbrandingswaarde methaan (onderwaarde) | 35.8 | MJ/Nm3
| Verbrandingswaarde hernieuwbaar gas (onderwaarde) | 31.65 | MJ/Nm3
| Verbrandingswaarde hernieuwbaar gas (bovenwaarde) | 35.17 | MJ/Nm3
| kWh naar MJ | 3.6 | MJ/kWh
| INPUTVARIABELEN | Waarde | Eenheid | Toelichting
| Inputvermogen | 5500 | kW
| Gaat het om een installatie voor hernieuwbaar gas? | ja
Methaangehalte hernieuwbaar gas voor gaszuivering
| Vermogen hernieuwbaargasproductie (voor zuivering) | 0 | Nm3/uur
| Outputvermogen (thermisch of hernieuwbaar gas) | 5200 | kW
| Outputvermogen (hernieuwbaar gas) | 591.4692 | Nm3/uur
| Outputvermogen (elektrisch of overig) |  | kW
| Vollasturen levering (thermisch of hernieuwbaar gas) | 8000 | uur/jaar | Bij een installatie voor gecombineerde opwekking, wordt de bedrijfstijd genomen als maximum van de vollasturen warmte en vollasturen elektriciteit.
| Vollasturen levering (elektrisch of overig) |  | uur/jaar | Bij een installatie voor gecombineerde opwekking, wordt de bedrijfstijd genomen als maximum van de vollasturen warmte en vollasturen elektriciteit.
| Max. elektrisch rendement | 0%
| Elektrisch rendement | 0%
| Thermisch rendement of rendement gasproductie | 94.55%
| Elektriciteitsderving bij warmtelevering |  | elektriciteit : warmte
| Investeringskosten input gebaseerd | 940 | Euro/kW
| Investeringskosten output gebaseerd | 874 | Euro/kW
| Totale investeringskosten | 9.7148 | Euro (miljoen)
| Vaste O&M-kosten input gebaseerd | 111 | Euro/kW/jaar
| Vaste O&M-kosten output gebaseerd | 47 | Euro/kW/jaar
| Totale jaarlijkse vaste O&M-kosten | 854.9 | Euro (duizend)
| Variabele O&M-kosten (incl. contractkosten) | 0.0064 | Euro/kWh
| Energie-inhoud brandstof | 3.4 | GJ/ton
| Biomassadoorzet | 46588.2353 | ton/jaar
| Netto brandstofprijs (aan de poort, incl. risico-opslag) | 30.9 | Euro/ton
| Relatief elektriciteitsgebruik | 0.13061 | kWh/kWh
| Elektriciteitsgebruik | 5433.2563 | MWh/jaar
| Relatief warmtegebruik |  | kWh/kWh
| Warmtegebruik | 0 | MWh/jaar
| Relatief gasverbruik |  | kWh/kWh
| Gasverbruik |  | MWh/jaar
EMISSIEFACTOR
| Productie van warmte of overig | 0.226 | kg CO2/kWh
| Productie van elektriciteit of overig | 0.142 | kg CO2/kWh
| Productie van gas of overig | 0.261 | kg CO2/kWh
| Gebruik van biomassa |  | kg CO2/ton
| Gebruik van warmte | 0 | kg CO2/kWh
| Gebruik van elektriciteit | 0.142 | kg CO2/kWh
| Gebruik van gas |  | kg CO2/kWh
| Elektriciteitsprijs na subsidieperiode (incl PIF) |  | Euro/kWh
| Vollasturen na subsidieperiode elektriciteit |  | uur/jaar
| Prijs warmte of overige na subsidieperiode |  | Euro/kWh
| Vollasturen na subsidieperiode warmte |  | uur/jaar
| Investeringssubsidie t.g.v. vreemd vermogen |  | Euro
| Investeringssubsidie t.g.v. eigen vermogen (NCW) |  | Euro
| Inflatie | 1.5%
| Rendement op vreemd vermogen | 2.5%
| Rendement op eigen vermogen | 14.5%
| Aandeel eigen vermogen in investering | 30%
| Aandeel vreemd vermogen in investering | 70%
| Vennootschapsbelasting | 25%
| Economische levensduur | 12 | jaar
| Termijn lening | 12 | jaar
| Afschrijvingstermijn | 12 | jaar
| Beleidsperiode | 12 | jaar
| Onregelmatige cashflow |  |  | Toelichting
Waarde
| Afsluitprovisie op lening | 1 | -68003.6
Afsluitprovisie op lening handmatig
| Energieprijzen |  | Jaar | 2022 | 2023 | 2024 | 2025 | 2026 | 2027 | 2028 | 2029 | 2030 | 2031 | 2032 | 2033 | 2034 | 2035 | 2036 | 2037 | 2038 | 2039 | 2040 | 2041 | 2042
Basisbedrag
| Inflator |  | index | 1 | 1.015 | 1.0302 | 1.0457 | 1.0614 | 1.0773 | 1.0934 | 1.1098 | 1.1265 | 1.1434 | 1.1605 | 1.1779 | 1.1956 | 1.2136 | 1.2318 | 1.2502 | 1.269 | 1.288 | 1.3073 | 1.327 | 1.3469 | 1.3671 | 1.3876 | 1.4084 | 1.4295 | 1.4509 | 1.4727 | 1.4948 | 1.5172 | 1.54 | 1.5631 | 1.5865 | 1.6103 | 1.6345 | 1.659 | 1.6839 | 1.7091 | 1.7348 | 1.7608 | 1.7872
Tabel: Nominale kasstroom (positieve bedragen = gunstig voor de producent)
| Positieve bedragen = gunstig voor de producent |  | 0 | 1 | 2 | 3 | 4 | 5 | 6 | 7 | 8 | 9 | 10 | 11 | 12 | 13 | 14 | 15 | 16 | 17 | 18 | 19 | 20 | 21 | 22 | 23 | 24 | 25 | 26 | 27 | 28 | 29 | 30 | 31 | 32 | 33 | 34 | 35 | 36 | 37 | 38 | 39 | 40
| Investering | Euro | 0: -9714800
| Afzet elektriciteit of overige | kWh |  | 0 | 0 | 0 | 0 | 0 | 0 | 0 | 0 | 0 | 0 | 0 | 0 | 0 | 0 | 0 | 0 | 0 | 0 | 0 | 0 | 0 | 0 | 0 | 0 | 0 | 0 | 0 | 0 | 0 | 0 | 0 | 0 | 0 | 0 | 0 | 0 | 0 | 0 | 0 | 0
| Afzet warmte of overige | kWh |  | 0 | 0 | 0 | 0 | 0 | 0 | 0 | 0 | 0 | 0 | 0 | 0 | 0 | 0 | 0 | 0 | 0 | 0 | 0 | 0 | 0 | 0 | 0 | 0 | 0 | 0 | 0 | 0 | 0 | 0 | 0 | 0 | 0 | 0 | 0 | 0 | 0 | 0 | 0 | 0
| Afzet hernieuwbaar gas | kWh (HHV) |  | 46226603.4755 | 46226603.4755 | 46226603.4755 | 46226603.4755 | 46226603.4755 | 46226603.4755 | 46226603.4755 | 46226603.4755 | 46226603.4755 | 46226603.4755 | 46226603.4755 | 46226603.4755 | 0 | 0 | 0 | 0 | 0 | 0 | 0 | 0 | 0 | 0 | 0 | 0 | 0 | 0 | 0 | 0 | 0 | 0 | 0 | 0 | 0 | 0 | 0 | 0 | 0 | 0 | 0 | 0
| Afzet | kWh |  | 46226603.4755 | 46226603.4755 | 46226603.4755 | 46226603.4755 | 46226603.4755 | 46226603.4755 | 46226603.4755 | 46226603.4755 | 46226603.4755 | 46226603.4755 | 46226603.4755 | 46226603.4755 | 0 | 0 | 0 | 0 | 0 | 0 | 0 | 0 | 0 | 0 | 0 | 0 | 0 | 0 | 0 | 0 | 0 | 0 | 0 | 0 | 0 | 0 | 0 | 0 | 0 | 0 | 0 | 0
| Operationele kosten | Euro |  | -1218753.8622 | -1168011.5162 | -1185531.6889 | -1203314.6643 | -1221364.3842 | -1239684.85 | -1258280.1227 | -1277154.3246 | -1296311.6394 | -1315756.314 | -1335492.6587 | -1355525.0486 | 0 | 0 | 0 | 0 | 0 | 0 | 0 | 0 | 0 | 0 | 0 | 0 | 0 | 0 | 0 | 0 | 0 | 0 | 0 | 0 | 0 | 0 | 0 | 0 | 0 | 0 | 0 | 0
| Brandstofkosten (biomassa) | Euro |  | -1439576.4706 | -1461170.1176 | -1483087.6694 | -1505333.9845 | -1527913.9942 | -1550832.7041 | -1574095.1947 | -1597706.6226 | -1621672.222 | -1645997.3053 | -1670687.2649 | -1695747.5738 | 0 | 0 | 0 | 0 | 0 | 0 | 0 | 0 | 0 | 0 | 0 | 0 | 0 | 0 | 0 | 0 | 0 | 0 | 0 | 0 | 0 | 0 | 0 | 0 | 0 | 0 | 0 | 0
| Marktwaarde elektriciteit | Euro/kWh |  | 0 | 0 | 0 | 0 | 0 | 0 | 0 | 0 | 0 | 0 | 0 | 0 | 0 | 0 | 0 | 0 | 0 | 0 | 0 | 0 | 0 | 0 | 0 | 0 | 0 | 0 | 0 | 0 | 0 | 0 | 0 | 0 | 0 | 0 | 0 | 0 | 0 | 0 | 0 | 0
| Marktwaarde warmte of hernieuwbaar gas | Euro/kWh |  | 0 | 0 | 0 | 0 | 0 | 0 | 0 | 0 | 0 | 0 | 0 | 0 | 0 | 0 | 0 | 0 | 0 | 0 | 0 | 0 | 0 | 0 | 0 | 0 | 0 | 0 | 0 | 0 | 0 | 0 | 0 | 0 | 0 | 0 | 0 | 0 | 0 | 0 | 0 | 0
| Correctiebedrag | Euro/kWh |  | 0 | 0 | 0 | 0 | 0 | 0 | 0 | 0 | 0 | 0 | 0 | 0 | 0 | 0 | 0 | 0 | 0 | 0 | 0 | 0 | 0 | 0 | 0 | 0 | 0 | 0 | 0 | 0 | 0 | 0 | 0 | 0 | 0 | 0 | 0 | 0 | 0 | 0 | 0 | 0
| Basisbedrag | Euro/kWh |  | 0 | 0 | 0 | 0 | 0 | 0 | 0 | 0 | 0 | 0 | 0 | 0 | 0 | 0 | 0 | 0 | 0 | 0 | 0 | 0 | 0 | 0 | 0 | 0 | 0 | 0 | 0 | 0 | 0 | 0 | 0 | 0 | 0 | 0 | 0 | 0 | 0 | 0 | 0 | 0
| SDE-vergoeding | Euro |  | 0 | 0 | 0 | 0 | 0 | 0 | 0 | 0 | 0 | 0 | 0 | 0 | 0 | 0 | 0 | 0 | 0 | 0 | 0 | 0 | 0 | 0 | 0 | 0 | 0 | 0 | 0 | 0 | 0 | 0 | 0 | 0 | 0 | 0 | 0 | 0 | 0 | 0 | 0 | 0
| Marktinkomsten | Euro |  | 0 | 0 | 0 | 0 | 0 | 0 | 0 | 0 | 0 | 0 | 0 | 0 | 0 | 0 | 0 | 0 | 0 | 0 | 0 | 0 | 0 | 0 | 0 | 0 | 0 | 0 | 0 | 0 | 0 | 0 | 0 | 0 | 0 | 0 | 0 | 0 | 0 | 0 | 0 | 0
| Inkomen totaal (nominaal) | Euro |  | 0 | 0 | 0 | 0 | 0 | 0 | 0 | 0 | 0 | 0 | 0 | 0 | 0 | 0 | 0 | 0 | 0 | 0 | 0 | 0 | 0 | 0 | 0 | 0 | 0 | 0 | 0 | 0 | 0 | 0 | 0 | 0 | 0 | 0 | 0 | 0 | 0 | 0 | 0 | 0
| Kosten totaal (nominaal) | Euro |  | -2658330.3328 | -2629181.6338 | -2668619.3583 | -2708648.6487 | -2749278.3784 | -2790517.5541 | -2832375.3174 | -2874860.9472 | -2917983.8614 | -2961753.6193 | -3006179.9236 | -3051272.6225 | 0 | 0 | 0 | 0 | 0 | 0 | 0 | 0 | 0 | 0 | 0 | 0 | 0 | 0 | 0 | 0 | 0 | 0 | 0 | 0 | 0 | 0 | 0 | 0 | 0 | 0 | 0 | 0
| Bruto inkomen (nominaal) | Euro |  | -2658330.3328 | -2629181.6338 | -2668619.3583 | -2708648.6487 | -2749278.3784 | -2790517.5541 | -2832375.3174 | -2874860.9472 | -2917983.8614 | -2961753.6193 | -3006179.9236 | -3051272.6225 | 0 | 0 | 0 | 0 | 0 | 0 | 0 | 0 | 0 | 0 | 0 | 0 | 0 | 0 | 0 | 0 | 0 | 0 | 0 | 0 | 0 | 0 | 0 | 0 | 0 | 0 | 0 | 0
| Afschrijving | Euro |  | -809566.6667 | -809566.6667 | -809566.6667 | -809566.6667 | -809566.6667 | -809566.6667 | -809566.6667 | -809566.6667 | -809566.6667 | -809566.6667 | -809566.6667 | -809566.6667 | 0 | 0 | 0 | 0 | 0 | 0 | 0 | 0 | 0 | 0 | 0 | 0 | 0 | 0 | 0 | 0 | 0 | 0 | 0 | 0 | 0 | 0 | 0 | 0 | 0 | 0 | 0 | 0
| Rente | Euro |  | -170009 | -157685.536 | -145053.9855 | -132106.6461 | -118835.6233 | -105232.8249 | -91289.9566 | -76998.5165 | -62349.7904 | -47334.8462 | -31944.5284 | -16169.4527 | 0 | 0 | 0 | 0 | 0 | 0 | 0 | 0 | 0 | 0 | 0 | 0 | 0 | 0 | 0 | 0 | 0 | 0 | 0 | 0 | 0 | 0 | 0 | 0 | 0 | 0 | 0 | 0
| Aflossing | Euro |  | -492938.5589 | -505262.0229 | -517893.5734 | -530840.9128 | -544111.9356 | -557714.734 | -571657.6023 | -585949.0424 | -600597.7684 | -615612.7127 | -631003.0305 | -646778.1062 | 0 | 0 | 0 | 0 | 0 | 0 | 0 | 0 | 0 | 0 | 0 | 0 | 0 | 0 | 0 | 0 | 0 | 0 | 0 | 0 | 0 | 0 | 0 | 0 | 0 | 0 | 0 | 0
| Totale lasten lening | Euro |  | -662947.5589 | -662947.5589 | -662947.5589 | -662947.5589 | -662947.5589 | -662947.5589 | -662947.5589 | -662947.5589 | -662947.5589 | -662947.5589 | -662947.5589 | -662947.5589 | 0 | 0 | 0 | 0 | 0 | 0 | 0 | 0 | 0 | 0 | 0 | 0 | 0 | 0 | 0 | 0 | 0 | 0 | 0 | 0 | 0 | 0 | 0 | 0 | 0 | 0 | 0 | 0
| Belastbaar inkomen | Euro |  | -3637905.9995 | -3596433.8365 | -3623240.0105 | -3650321.9615 | -3677680.6684 | -3705317.0457 | -3733231.9407 | -3761426.1304 | -3789900.3185 | -3818655.1322 | -3847691.1187 | -3877008.7418 | 0 | 0 | 0 | 0 | 0 | 0 | 0 | 0 | 0 | 0 | 0 | 0 | 0 | 0 | 0 | 0 | 0 | 0 | 0 | 0 | 0 | 0 | 0 | 0 | 0 | 0 | 0 | 0
| Belasting bedrag | Euro |  | 909476.4999 | 899108.4591 | 905810.0026 | 912580.4904 | 919420.1671 | 926329.2614 | 933307.9852 | 940356.5326 | 947475.0796 | 954663.7831 | 961922.7797 | 969252.1854 | 0 | 0 | 0 | 0 | 0 | 0 | 0 | 0 | 0 | 0 | 0 | 0 | 0 | 0 | 0 | 0 | 0 | 0 | 0 | 0 | 0 | 0 | 0 | 0 | 0 | 0 | 0 | 0
| Netto inkomen na belasting | Euro |  | -2411801.3918 | -2393020.7336 | -2425756.9146 | -2459015.7172 | -2492805.7702 | -2527135.8516 | -2562014.8911 | -2597451.9735 | -2633456.3407 | -2670037.3951 | -2707204.7028 | -2744967.9959 | 0 | 0 | 0 | 0 | 0 | 0 | 0 | 0 | 0 | 0 | 0 | 0 | 0 | 0 | 0 | 0 | 0 | 0 | 0 | 0 | 0 | 0 | 0 | 0 | 0 | 0 | 0 | 0
| Project cashflow | Euro | -9714800 | -1748853.833 | -1730073.1747 | -1762809.3557 | -1796068.1583 | -1829858.2113 | -1864188.2927 | -1899067.3323 | -1934504.4146 | -1970508.7818 | -2007089.8363 | -2044257.1439 | -2082020.437 | 0 | 0 | 0 | 0 | 0 | 0 | 0 | 0 | 0 | 0 | 0 | 0 | 0 | 0 | 0 | 0 | 0 | 0 | 0 | 0 | 0 | 0 | 0 | 0 | 0 | 0 | 0 | 0
| Equity cashflow | Euro | -2914440 | -2411801.3918 | -2393020.7336 | -2425756.9146 | -2459015.7172 | -2492805.7702 | -2527135.8516 | -2562014.8911 | -2597451.9735 | -2633456.3407 | -2670037.3951 | -2707204.7028 | -2744967.9959 | 0 | 0 | 0 | 0 | 0 | 0 | 0 | 0 | 0 | 0 | 0 | 0 | 0 | 0 | 0 | 0 | 0 | 0 | 0 | 0 | 0 | 0 | 0 | 0 | 0 | 0 | 0 | 0
| Subsidiebasis: afzet | kWh |  | 46226603.4755 | 46226603.4755 | 46226603.4755 | 46226603.4755 | 46226603.4755 | 46226603.4755 | 46226603.4755 | 46226603.4755 | 46226603.4755 | 46226603.4755 | 46226603.4755 | 46226603.4755 | 0 | 0 | 0 | 0 | 0 | 0 | 0 | 0 | 0 | 0 | 0 | 0 | 0 | 0 | 0 | 0 | 0 | 0 | 0 | 0 | 0 | 0 | 0 | 0 | 0 | 0 | 0 | 0
| Terug te verdienen investering |  | 0: 9714800; 1: 8507556.8494; 2: 7258841.5359; 3: 6036932.3962; 4: 4842105.2076; 5: 3674636.726; 6: 2534804.6216; 7: 1422887.4122; 8: 339164.3924; 9: -716084.4391; 10: -1742578.457; 11: -2740036.4884; 12: -3708176.8967; 13: -3708176.8967; 14: -3708176.8967; 15: -3708176.8967; 16: -3708176.8967; 17: -3708176.8967; 18: -3708176.8967; 19: -3708176.8967; 20: -3708176.8967; 21: -3708176.8967
| DSCR |  | 1: 2.0775; 2: 2.1214; 3: 2.0619; 4: 2.0016; 5: 1.9403; 6: 1.8781; 7: 1.8149; 8: 1.7508; 9: 1.6858; 10: 1.6198; 11: 1.5528; 12: 1.4847
Tabel: Projectparameters
| Verdisconteerde inkomsten | euro | 0: -13857662.1484
| Verdisconteerde afzet | kWh | 0: 192014128.1541
| Totale investering | Euro | 0: 9714800
| DSCR (gemiddeld) |  | 0: 1.8325
| Projectrente (WACC nominaal/reëel) |  | 0: 06% / 04%
| Projectrendement (IRR) |  | 0: n.v.t.
| Rendement op eigen vermogen (IRR) |  | 0: n.v.t.
| Aandeel lening | Euro | 0: 6800360
| Aandeel equity | Euro | 0: 2914440
| Warmtekrachtverhouding | W:E | 0: 0
| Samengesteld aantal vollasturen | uur/jaar | 0: 8000
| Terugverdientijd | jaren | 0: tussen 8 en 9 jaren; 2: 0.066667
| Bodemprijs of basisprijs | 0.019
| Bodemprijs of basisprijs netlevering | n.v.t.
| Bodemprijs of basisprijs niet-netlevering | n.v.t.
| Voorlopig correctiebedrag 2021 | 0.0244
| Voorlopig correctiebedrag 2021 netlevering | n.v.t.
| Voorlopig correctiebedrag 2021 niet-netlevering | n.v.t.
| Voorlopige GvO-waarde 2021 | 0.0935
| Voorlopige GvO-waarde 2021 netlevering | n.v.t.
| Voorlopige GvO-waarde 2021 niet-netlevering | 0
| Beleidsperiode geproduceerde eenheden | 554719241.7062
| Economische levensduur geproduceerde eenheden | 554719241.7062
| Verrekeningsfactor bespaarde emissies | 1

## 102
Berekening basisbedragen: Eindadvies SDE++ 2022
Biomethanol uit lignocellulose biomassa
| BASISBEDRAG | Waarde | Eenheid | Toelichting
| Basisbedrag | 0.107 | Euro/kWh
| CO2-subsidie-intensiteit | 174 | Euro/t CO2
| Langetermijnprijs | 0.0634 | Euro/kWh
| Netto emissiefactor | 0.25 | kg CO2/kWh
| Productie-eenheid | kWh
| Vermogenseenheid | kW
| Berekeningswijze correctiebedrag methode-ID | 36 |  | LT_ol
| Zon-PV specifieke input parameters |  | Eenheid | Toelichting
Berekeningswijze correctiebedrag methode-ID netlevering
Berekeningswijze correctiebedrag methode-ID niet-netlevering
Netlevering
Niet-netlevering
| Langetermijnprijs netlevering | n.v.t.
| Langetermijnprijs niet-netlevering | n.v.t
| CONVERSIEFACTOREN | Waarde | Eenheid | Toelichting
| Verbrandingswaarde methaan (onderwaarde) | 35.8 | MJ/Nm3
| Verbrandingswaarde hernieuwbaar gas (onderwaarde) | 31.65 | MJ/Nm3
| Verbrandingswaarde hernieuwbaar gas (bovenwaarde) | 35.17 | MJ/Nm3
| kWh naar MJ | 3.6 | MJ/kWh
| INPUTVARIABELEN | Waarde | Eenheid | Toelichting
| Inputvermogen | 180672 | kW
Gaat het om een installatie voor hernieuwbaar gas?
Methaangehalte hernieuwbaar gas voor gaszuivering
| Vermogen hernieuwbaargasproductie (voor zuivering) | 0 | Nm3/uur
| Outputvermogen (thermisch of hernieuwbaar gas) | 83333 | kW
| Outputvermogen (hernieuwbaar gas) | 0 | Nm3/uur
| Outputvermogen (elektrisch of overig) |  | kW
| Vollasturen levering (thermisch of hernieuwbaar gas) | 8000 | uur/jaar | Bij een installatie voor gecombineerde opwekking, wordt de bedrijfstijd genomen als maximum van de vollasturen warmte en vollasturen elektriciteit.
| Vollasturen levering (elektrisch of overig) |  | uur/jaar | Bij een installatie voor gecombineerde opwekking, wordt de bedrijfstijd genomen als maximum van de vollasturen warmte en vollasturen elektriciteit.
| Max. elektrisch rendement | 0%
| Elektrisch rendement | 0%
| Thermisch rendement of rendement gasproductie | 46.12%
| Elektriciteitsderving bij warmtelevering |  | elektriciteit : warmte
| Investeringskosten input gebaseerd |  | Euro/kW
| Investeringskosten output gebaseerd | 2939.3792 | Euro/kW
| Totale investeringskosten | 244.9473 | Euro (miljoen)
| Vaste O&M-kosten input gebaseerd |  | Euro/kW/jaar
| Vaste O&M-kosten output gebaseerd | 176.3628 | Euro/kW/jaar
| Totale jaarlijkse vaste O&M-kosten | 14696.8371 | Euro (duizend)
| Variabele O&M-kosten (incl. contractkosten) | 0.014697 | Euro/kWh
| Energie-inhoud brandstof | 17 | GJ/ton
| Biomassadoorzet | 306079.6235 | ton/jaar
| Netto brandstofprijs (aan de poort, incl. risico-opslag) | 50 | Euro/ton
| Relatief elektriciteitsgebruik | 0.1 | kWh/kWh
| Elektriciteitsgebruik | 66666.4 | MWh/jaar
| Relatief warmtegebruik |  | kWh/kWh
| Warmtegebruik | 0 | MWh/jaar
| Relatief gasverbruik |  | kWh/kWh
| Gasverbruik |  | MWh/jaar
EMISSIEFACTOR
| Productie van warmte of overig | 0.263 | kg CO2/kWh
| Productie van elektriciteit of overig |  | kg CO2/kWh
| Productie van gas of overig |  | kg CO2/kWh
| Gebruik van biomassa | 0 | kg CO2/ton
| Gebruik van warmte |  | kg CO2/kWh
| Gebruik van elektriciteit | 0.12983 | kg CO2/kWh
| Gebruik van gas |  | kg CO2/kWh
| Elektriciteitsprijs na subsidieperiode (incl PIF) |  | Euro/kWh
| Vollasturen na subsidieperiode elektriciteit |  | uur/jaar
| Prijs warmte of overige na subsidieperiode | 0.074 | Euro/kWh
| Vollasturen na subsidieperiode warmte | 8000 | uur/jaar
| Investeringssubsidie t.g.v. vreemd vermogen |  | Euro
| Investeringssubsidie t.g.v. eigen vermogen (NCW) |  | Euro
| Inflatie | 1.5%
| Rendement op vreemd vermogen | 2.5%
| Rendement op eigen vermogen | 14.5%
| Aandeel eigen vermogen in investering | 30%
| Aandeel vreemd vermogen in investering | 70%
| Vennootschapsbelasting | 25%
| Economische levensduur | 15 | jaar
| Termijn lening | 15 | jaar
| Afschrijvingstermijn | 15 | jaar
| Beleidsperiode | 15 | jaar
| Onregelmatige cashflow |  |  | Toelichting
Waarde
| Afsluitprovisie op lening | 1 | -1714631.0008
Afsluitprovisie op lening handmatig
| Energieprijzen |  | Jaar | 2022 | 2023 | 2024 | 2025 | 2026 | 2027 | 2028 | 2029 | 2030 | 2031 | 2032 | 2033 | 2034 | 2035 | 2036 | 2037 | 2038 | 2039 | 2040 | 2041 | 2042
Basisbedrag
| Inflator |  | index | 1 | 1.015 | 1.0302 | 1.0457 | 1.0614 | 1.0773 | 1.0934 | 1.1098 | 1.1265 | 1.1434 | 1.1605 | 1.1779 | 1.1956 | 1.2136 | 1.2318 | 1.2502 | 1.269 | 1.288 | 1.3073 | 1.327 | 1.3469 | 1.3671 | 1.3876 | 1.4084 | 1.4295 | 1.4509 | 1.4727 | 1.4948 | 1.5172 | 1.54 | 1.5631 | 1.5865 | 1.6103 | 1.6345 | 1.659 | 1.6839 | 1.7091 | 1.7348 | 1.7608 | 1.7872
Tabel: Nominale kasstroom (positieve bedragen = gunstig voor de producent)
| Positieve bedragen = gunstig voor de producent |  | 0 | 1 | 2 | 3 | 4 | 5 | 6 | 7 | 8 | 9 | 10 | 11 | 12 | 13 | 14 | 15 | 16 | 17 | 18 | 19 | 20 | 21 | 22 | 23 | 24 | 25 | 26 | 27 | 28 | 29 | 30 | 31 | 32 | 33 | 34 | 35 | 36 | 37 | 38 | 39 | 40
| Investering | Euro | 0: -244947285.831
| Afzet elektriciteit of overige | kWh |  | 0 | 0 | 0 | 0 | 0 | 0 | 0 | 0 | 0 | 0 | 0 | 0 | 0 | 0 | 0 | 0 | 0 | 0 | 0 | 0 | 0 | 0 | 0 | 0 | 0 | 0 | 0 | 0 | 0 | 0 | 0 | 0 | 0 | 0 | 0 | 0 | 0 | 0 | 0 | 0
| Afzet warmte of overige | kWh |  | 666664000 | 666664000 | 666664000 | 666664000 | 666664000 | 666664000 | 666664000 | 666664000 | 666664000 | 666664000 | 666664000 | 666664000 | 666664000 | 666664000 | 666664000 | 0 | 0 | 0 | 0 | 0 | 0 | 0 | 0 | 0 | 0 | 0 | 0 | 0 | 0 | 0 | 0 | 0 | 0 | 0 | 0 | 0 | 0 | 0 | 0 | 0
| Afzet hernieuwbaar gas | kWh (HHV) |  | 0 | 0 | 0 | 0 | 0 | 0 | 0 | 0 | 0 | 0 | 0 | 0 | 0 | 0 | 0 | 0 | 0 | 0 | 0 | 0 | 0 | 0 | 0 | 0 | 0 | 0 | 0 | 0 | 0 | 0 | 0 | 0 | 0 | 0 | 0 | 0 | 0 | 0 | 0 | 0
| Afzet | kWh |  | 666664000 | 666664000 | 666664000 | 666664000 | 666664000 | 666664000 | 666664000 | 666664000 | 666664000 | 666664000 | 666664000 | 666664000 | 666664000 | 666664000 | 666664000 | 0 | 0 | 0 | 0 | 0 | 0 | 0 | 0 | 0 | 0 | 0 | 0 | 0 | 0 | 0 | 0 | 0 | 0 | 0 | 0 | 0 | 0 | 0 | 0 | 0
| Operationele kosten | Euro |  | -26209359.5839 | -24862149.5118 | -25235081.7545 | -25613607.9808 | -25997812.1006 | -26387779.2821 | -26783595.9713 | -27185349.9109 | -27593130.1595 | -28007027.1119 | -28427132.5186 | -28853539.5064 | -29286342.599 | -29725637.738 | -30171522.304 | 0 | 0 | 0 | 0 | 0 | 0 | 0 | 0 | 0 | 0 | 0 | 0 | 0 | 0 | 0 | 0 | 0 | 0 | 0 | 0 | 0 | 0 | 0 | 0 | 0
| Brandstofkosten (biomassa) | Euro |  | -15303981.1765 | -15533540.8941 | -15766544.0075 | -16003042.1676 | -16243087.8002 | -16486734.1172 | -16734035.1289 | -16985045.6559 | -17239821.3407 | -17498418.6608 | -17760894.9407 | -18027308.3648 | -18297717.9903 | -18572183.7601 | -18850766.5166 | 0 | 0 | 0 | 0 | 0 | 0 | 0 | 0 | 0 | 0 | 0 | 0 | 0 | 0 | 0 | 0 | 0 | 0 | 0 | 0 | 0 | 0 | 0 | 0 | 0
| Marktwaarde elektriciteit | Euro/kWh |  | 0 | 0 | 0 | 0 | 0 | 0 | 0 | 0 | 0 | 0 | 0 | 0 | 0 | 0 | 0 | 0 | 0 | 0 | 0 | 0 | 0 | 0 | 0 | 0 | 0 | 0 | 0 | 0 | 0 | 0 | 0 | 0 | 0 | 0 | 0 | 0 | 0 | 0 | 0 | 0
| Marktwaarde warmte of hernieuwbaar gas | Euro/kWh |  | 0 | 0 | 0 | 0 | 0 | 0 | 0 | 0 | 0 | 0 | 0 | 0 | 0 | 0 | 0 | 0 | 0 | 0 | 0 | 0 | 0 | 0 | 0 | 0 | 0 | 0 | 0 | 0 | 0 | 0 | 0 | 0 | 0 | 0 | 0 | 0 | 0 | 0 | 0 | 0
| Correctiebedrag | Euro/kWh |  | 0 | 0 | 0 | 0 | 0 | 0 | 0 | 0 | 0 | 0 | 0 | 0 | 0 | 0 | 0 | 0 | 0 | 0 | 0 | 0 | 0 | 0 | 0 | 0 | 0 | 0 | 0 | 0 | 0 | 0 | 0 | 0 | 0 | 0 | 0 | 0 | 0 | 0 | 0 | 0
| Basisbedrag | Euro/kWh |  | 0 | 0 | 0 | 0 | 0 | 0 | 0 | 0 | 0 | 0 | 0 | 0 | 0 | 0 | 0 | 0 | 0 | 0 | 0 | 0 | 0 | 0 | 0 | 0 | 0 | 0 | 0 | 0 | 0 | 0 | 0 | 0 | 0 | 0 | 0 | 0 | 0 | 0 | 0 | 0
| SDE-vergoeding | Euro |  | 0 | 0 | 0 | 0 | 0 | 0 | 0 | 0 | 0 | 0 | 0 | 0 | 0 | 0 | 0 | 0 | 0 | 0 | 0 | 0 | 0 | 0 | 0 | 0 | 0 | 0 | 0 | 0 | 0 | 0 | 0 | 0 | 0 | 0 | 0 | 0 | 0 | 0 | 0 | 0
| Marktinkomsten | Euro |  | 0 | 0 | 0 | 0 | 0 | 0 | 0 | 0 | 0 | 0 | 0 | 0 | 0 | 0 | 0 | 0 | 0 | 0 | 0 | 0 | 0 | 0 | 0 | 0 | 0 | 0 | 0 | 0 | 0 | 0 | 0 | 0 | 0 | 0 | 0 | 0 | 0 | 0 | 0 | 0
| Inkomen totaal (nominaal) | Euro |  | 0 | 0 | 0 | 0 | 0 | 0 | 0 | 0 | 0 | 0 | 0 | 0 | 0 | 0 | 0 | 0 | 0 | 0 | 0 | 0 | 0 | 0 | 0 | 0 | 0 | 0 | 0 | 0 | 0 | 0 | 0 | 0 | 0 | 0 | 0 | 0 | 0 | 0 | 0 | 0
| Kosten totaal (nominaal) | Euro |  | -41513340.7604 | -40395690.406 | -41001625.7621 | -41616650.1485 | -42240899.9007 | -42874513.3992 | -43517631.1002 | -44170395.5667 | -44832951.5002 | -45505445.7727 | -46188027.4593 | -46880847.8712 | -47584060.5893 | -48297821.4981 | -49022288.8206 | 0 | 0 | 0 | 0 | 0 | 0 | 0 | 0 | 0 | 0 | 0 | 0 | 0 | 0 | 0 | 0 | 0 | 0 | 0 | 0 | 0 | 0 | 0 | 0 | 0
| Bruto inkomen (nominaal) | Euro |  | -41513340.7604 | -40395690.406 | -41001625.7621 | -41616650.1485 | -42240899.9007 | -42874513.3992 | -43517631.1002 | -44170395.5667 | -44832951.5002 | -45505445.7727 | -46188027.4593 | -46880847.8712 | -47584060.5893 | -48297821.4981 | -49022288.8206 | 0 | 0 | 0 | 0 | 0 | 0 | 0 | 0 | 0 | 0 | 0 | 0 | 0 | 0 | 0 | 0 | 0 | 0 | 0 | 0 | 0 | 0 | 0 | 0 | 0
| Afschrijving | Euro |  | -16329819.0554 | -16329819.0554 | -16329819.0554 | -16329819.0554 | -16329819.0554 | -16329819.0554 | -16329819.0554 | -16329819.0554 | -16329819.0554 | -16329819.0554 | -16329819.0554 | -16329819.0554 | -16329819.0554 | -16329819.0554 | -16329819.0554 | 0 | 0 | 0 | 0 | 0 | 0 | 0 | 0 | 0 | 0 | 0 | 0 | 0 | 0 | 0 | 0 | 0 | 0 | 0 | 0 | 0 | 0 | 0 | 0 | 0
| Rente | Euro |  | -4286577.502 | -4047530.2662 | -3802506.8494 | -3551357.8472 | -3293930.1199 | -3030066.6995 | -2759606.6936 | -2482385.1875 | -2198233.1437 | -1906977.2989 | -1608440.0579 | -1302439.386 | -988788.6972 | -667296.7412 | -337767.4863 | 0 | 0 | 0 | 0 | 0 | 0 | 0 | 0 | 0 | 0 | 0 | 0 | 0 | 0 | 0 | 0 | 0 | 0 | 0 | 0 | 0 | 0 | 0 | 0 | 0
| Aflossing | Euro |  | -9561889.4352 | -9800936.671 | -10045960.0878 | -10297109.09 | -10554536.8173 | -10818400.2377 | -11088860.2436 | -11366081.7497 | -11650233.7935 | -11941489.6383 | -12240026.8793 | -12546027.5513 | -12859678.24 | -13181170.196 | -13510699.4509 | 0 | 0 | 0 | 0 | 0 | 0 | 0 | 0 | 0 | 0 | 0 | 0 | 0 | 0 | 0 | 0 | 0 | 0 | 0 | 0 | 0 | 0 | 0 | 0 | 0
| Totale lasten lening | Euro |  | -13848466.9372 | -13848466.9372 | -13848466.9372 | -13848466.9372 | -13848466.9372 | -13848466.9372 | -13848466.9372 | -13848466.9372 | -13848466.9372 | -13848466.9372 | -13848466.9372 | -13848466.9372 | -13848466.9372 | -13848466.9372 | -13848466.9372 | 0 | 0 | 0 | 0 | 0 | 0 | 0 | 0 | 0 | 0 | 0 | 0 | 0 | 0 | 0 | 0 | 0 | 0 | 0 | 0 | 0 | 0 | 0 | 0 | 0
| Belastbaar inkomen | Euro |  | -62129737.3178 | -60773039.7275 | -61133951.6668 | -61497827.0511 | -61864649.0761 | -62234399.1541 | -62607056.8492 | -62982599.8096 | -63361003.6994 | -63742242.127 | -64126286.5726 | -64513106.3126 | -64902668.3418 | -65294937.2947 | -65689875.3623 | 0 | 0 | 0 | 0 | 0 | 0 | 0 | 0 | 0 | 0 | 0 | 0 | 0 | 0 | 0 | 0 | 0 | 0 | 0 | 0 | 0 | 0 | 0 | 0 | 0
| Belasting bedrag | Euro |  | 15532434.3295 | 15193259.9319 | 15283487.9167 | 15374456.7628 | 15466162.269 | 15558599.7885 | 15651764.2123 | 15745649.9524 | 15840250.9248 | 15935560.5318 | 16031571.6432 | 16128276.5781 | 16225667.0855 | 16323734.3237 | 16422468.8406 | 0 | 0 | 0 | 0 | 0 | 0 | 0 | 0 | 0 | 0 | 0 | 0 | 0 | 0 | 0 | 0 | 0 | 0 | 0 | 0 | 0 | 0 | 0 | 0 | 0
| Netto inkomen na belasting | Euro |  | -39829373.3681 | -39050897.4113 | -39566604.7826 | -40090660.3229 | -40623204.5689 | -41164380.5479 | -41714333.8251 | -42273212.5515 | -42841167.5126 | -43418352.1782 | -44004922.7534 | -44601038.2303 | -45206860.441 | -45822554.1116 | -46448286.9172 | 0 | 0 | 0 | 0 | 0 | 0 | 0 | 0 | 0 | 0 | 0 | 0 | 0 | 0 | 0 | 0 | 0 | 0 | 0 | 0 | 0 | 0 | 0 | 0 | 0
| Project cashflow | Euro | -244947285.831 | -25980906.4309 | -25202430.4741 | -25718137.8453 | -26242193.3857 | -26774737.6317 | -27315913.6107 | -27865866.8879 | -28424745.6143 | -28992700.5754 | -29569885.241 | -30156455.8161 | -30752571.2931 | -31358393.5038 | -31974087.1744 | -32599819.98 | 0 | 0 | 0 | 0 | 0 | 0 | 0 | 0 | 0 | 0 | 0 | 0 | 0 | 0 | 0 | 0 | 0 | 0 | 0 | 0 | 0 | 0 | 0 | 0 | 0
| Equity cashflow | Euro | -73484185.7493 | -39829373.3681 | -39050897.4113 | -39566604.7826 | -40090660.3229 | -40623204.5689 | -41164380.5479 | -41714333.8251 | -42273212.5515 | -42841167.5126 | -43418352.1782 | -44004922.7534 | -44601038.2303 | -45206860.441 | -45822554.1116 | -46448286.9172 | 0 | 0 | 0 | 0 | 0 | 0 | 0 | 0 | 0 | 0 | 0 | 0 | 0 | 0 | 0 | 0 | 0 | 0 | 0 | 0 | 0 | 0 | 0 | 0 | 0
| Subsidiebasis: afzet | kWh |  | 666664000 | 666664000 | 666664000 | 666664000 | 666664000 | 666664000 | 666664000 | 666664000 | 666664000 | 666664000 | 666664000 | 666664000 | 666664000 | 666664000 | 666664000 | 0 | 0 | 0 | 0 | 0 | 0 | 0 | 0 | 0 | 0 | 0 | 0 | 0 | 0 | 0 | 0 | 0 | 0 | 0 | 0 | 0 | 0 | 0 | 0 | 0
| Terug te verdienen investering |  | 0: 244947285.831; 1: 219414156.0934; 2: 192524328.7656; 3: 165995413.377; 4: 139830373.3727; 5: 114032155.3934; 6: 88603687.4921; 7: 63547877.2859; 8: 38867610.0401; 9: 14565746.684; 10: -9354878.2444; 11: -32891458.7271; 12: -56041219.47; 13: -78801418.1835; 14: -101169347.9443; 15: -123142339.6374; 16: -123142339.6374; 17: -123142339.6374; 18: -123142339.6374; 19: -123142339.6374; 20: -123142339.6374; 21: -123142339.6374
| DSCR |  | 1: 2.1533; 2: 2.234; 3: 2.1902; 4: 2.1458; 5: 2.1007; 6: 2.055; 7: 2.0086; 8: 1.9614; 9: 1.9136; 10: 1.865; 11: 1.8157; 12: 1.7657; 13: 1.7149; 14: 1.6634; 15: 1.6111
Tabel: Projectparameters
| Verdisconteerde inkomsten | euro | 0: -246976678.0552
| Verdisconteerde afzet | kWh | 0: 2995866893.4959
| Totale investering | Euro | 0: 244947285.831
| DSCR (gemiddeld) |  | 0: 1.9466
| Projectrente (WACC nominaal/reëel) |  | 0: 06% / 04%
| Projectrendement (IRR) |  | 0: n.v.t.
| Rendement op eigen vermogen (IRR) |  | 0: n.v.t.
| Aandeel lening | Euro | 0: 171463100.0817
| Aandeel equity | Euro | 0: 73484185.7493
| Warmtekrachtverhouding | W:E | 0: 0
| Samengesteld aantal vollasturen | uur/jaar | 0: 8000
| Terugverdientijd | jaren | 0: tussen 9 en 10 jaren; 2: 0.066667
| Bodemprijs of basisprijs | 0.0423
| Bodemprijs of basisprijs netlevering | n.v.t.
| Bodemprijs of basisprijs niet-netlevering | n.v.t.
| Voorlopig correctiebedrag 2021 | 0.0653
| Voorlopig correctiebedrag 2021 netlevering | n.v.t.
| Voorlopig correctiebedrag 2021 niet-netlevering | n.v.t.
| Voorlopige GvO-waarde 2021 | 0.0935
| Voorlopige GvO-waarde 2021 netlevering | n.v.t.
| Voorlopige GvO-waarde 2021 niet-netlevering | 0
| Beleidsperiode geproduceerde eenheden | 9999960000
| Economische levensduur geproduceerde eenheden | 9999960000
| Verrekeningsfactor bespaarde emissies | 1

## 103
Berekening basisbedragen: Eindadvies SDE++ 2022
Drop-in-biobrandstoffen uit lignocellulosehoudende biomassa
| BASISBEDRAG | Waarde | Eenheid | Toelichting
| Basisbedrag | 0.1038 | Euro/kWh
| CO2-subsidie-intensiteit | 152 | Euro/t CO2
| Langetermijnprijs | 0.0613 | Euro/kWh
| Netto emissiefactor | 0.2798 | kg CO2/kWh
| Productie-eenheid | kWh
| Vermogenseenheid | kW
| Berekeningswijze correctiebedrag methode-ID | 42 |  | 30% x LT_ol + 70% x LT_dies
| Zon-PV specifieke input parameters |  | Eenheid | Toelichting
Berekeningswijze correctiebedrag methode-ID netlevering
Berekeningswijze correctiebedrag methode-ID niet-netlevering
Netlevering
Niet-netlevering
| Langetermijnprijs netlevering | n.v.t.
| Langetermijnprijs niet-netlevering | n.v.t
| CONVERSIEFACTOREN | Waarde | Eenheid | Toelichting
| Verbrandingswaarde methaan (onderwaarde) | 35.8 | MJ/Nm3
| Verbrandingswaarde hernieuwbaar gas (onderwaarde) | 31.65 | MJ/Nm3
| Verbrandingswaarde hernieuwbaar gas (bovenwaarde) | 35.17 | MJ/Nm3
| kWh naar MJ | 3.6 | MJ/kWh
| INPUTVARIABELEN | Waarde | Eenheid | Toelichting
| Inputvermogen | 171666.9937 | kW
Gaat het om een installatie voor hernieuwbaar gas?
Methaangehalte hernieuwbaar gas voor gaszuivering
| Vermogen hernieuwbaargasproductie (voor zuivering) | 0 | Nm3/uur
| Outputvermogen (thermisch of hernieuwbaar gas) | 80000 | kW
| Outputvermogen (hernieuwbaar gas) | 0 | Nm3/uur
| Outputvermogen (elektrisch of overig) |  | kW
| Vollasturen levering (thermisch of hernieuwbaar gas) | 8000 | uur/jaar | Bij een installatie voor gecombineerde opwekking, wordt de bedrijfstijd genomen als maximum van de vollasturen warmte en vollasturen elektriciteit.
| Vollasturen levering (elektrisch of overig) |  | uur/jaar | Bij een installatie voor gecombineerde opwekking, wordt de bedrijfstijd genomen als maximum van de vollasturen warmte en vollasturen elektriciteit.
| Max. elektrisch rendement | 0%
| Elektrisch rendement | 0%
| Thermisch rendement of rendement gasproductie | 46.6%
| Elektriciteitsderving bij warmtelevering |  | elektriciteit : warmte
| Investeringskosten input gebaseerd |  | Euro/kW
| Investeringskosten output gebaseerd | 2835.9722 | Euro/kW
| Totale investeringskosten | 226.8778 | Euro (miljoen)
| Vaste O&M-kosten input gebaseerd |  | Euro/kW/jaar
| Vaste O&M-kosten output gebaseerd | 170.1583 | Euro/kW/jaar
| Totale jaarlijkse vaste O&M-kosten | 13612.6664 | Euro (duizend)
| Variabele O&M-kosten (incl. contractkosten) | 0.01418 | Euro/kWh
| Energie-inhoud brandstof | 17 | GJ/ton
| Biomassadoorzet | 290824.0834 | ton/jaar
| Netto brandstofprijs (aan de poort, incl. risico-opslag) | 50 | Euro/ton
| Relatief elektriciteitsgebruik | -0.14 | kWh/kWh
| Elektriciteitsgebruik | -89600 | MWh/jaar
| Relatief warmtegebruik |  | kWh/kWh
| Warmtegebruik | 0 | MWh/jaar
| Relatief gasverbruik |  | kWh/kWh
| Gasverbruik |  | MWh/jaar
EMISSIEFACTOR
| Productie van warmte of overig | 0.2616 | kg CO2/kWh
| Productie van elektriciteit of overig |  | kg CO2/kWh
| Productie van gas of overig |  | kg CO2/kWh
| Gebruik van biomassa | 0 | kg CO2/ton
| Gebruik van warmte |  | kg CO2/kWh
| Gebruik van elektriciteit | 0.12983 | kg CO2/kWh
| Gebruik van gas |  | kg CO2/kWh
| Elektriciteitsprijs na subsidieperiode (incl PIF) |  | Euro/kWh
| Vollasturen na subsidieperiode elektriciteit |  | uur/jaar
| Prijs warmte of overige na subsidieperiode | 0.074 | Euro/kWh
| Vollasturen na subsidieperiode warmte | 8000 | uur/jaar
| Investeringssubsidie t.g.v. vreemd vermogen |  | Euro
| Investeringssubsidie t.g.v. eigen vermogen (NCW) |  | Euro
| Inflatie | 1.5%
| Rendement op vreemd vermogen | 2.5%
| Rendement op eigen vermogen | 14.5%
| Aandeel eigen vermogen in investering | 30%
| Aandeel vreemd vermogen in investering | 70%
| Vennootschapsbelasting | 25%
| Economische levensduur | 15 | jaar
| Termijn lening | 15 | jaar
| Afschrijvingstermijn | 15 | jaar
| Beleidsperiode | 15 | jaar
| Onregelmatige cashflow |  |  | Toelichting
Waarde
| Afsluitprovisie op lening | 1 | -1588144.4172
Afsluitprovisie op lening handmatig
| Energieprijzen |  | Jaar | 2022 | 2023 | 2024 | 2025 | 2026 | 2027 | 2028 | 2029 | 2030 | 2031 | 2032 | 2033 | 2034 | 2035 | 2036 | 2037 | 2038 | 2039 | 2040 | 2041 | 2042
Basisbedrag
| Inflator |  | index | 1 | 1.015 | 1.0302 | 1.0457 | 1.0614 | 1.0773 | 1.0934 | 1.1098 | 1.1265 | 1.1434 | 1.1605 | 1.1779 | 1.1956 | 1.2136 | 1.2318 | 1.2502 | 1.269 | 1.288 | 1.3073 | 1.327 | 1.3469 | 1.3671 | 1.3876 | 1.4084 | 1.4295 | 1.4509 | 1.4727 | 1.4948 | 1.5172 | 1.54 | 1.5631 | 1.5865 | 1.6103 | 1.6345 | 1.659 | 1.6839 | 1.7091 | 1.7348 | 1.7608 | 1.7872
Tabel: Nominale kasstroom (positieve bedragen = gunstig voor de producent)
| Positieve bedragen = gunstig voor de producent |  | 0 | 1 | 2 | 3 | 4 | 5 | 6 | 7 | 8 | 9 | 10 | 11 | 12 | 13 | 14 | 15 | 16 | 17 | 18 | 19 | 20 | 21 | 22 | 23 | 24 | 25 | 26 | 27 | 28 | 29 | 30 | 31 | 32 | 33 | 34 | 35 | 36 | 37 | 38 | 39 | 40
| Investering | Euro | 0: -226877773.8849
| Afzet elektriciteit of overige | kWh |  | 0 | 0 | 0 | 0 | 0 | 0 | 0 | 0 | 0 | 0 | 0 | 0 | 0 | 0 | 0 | 0 | 0 | 0 | 0 | 0 | 0 | 0 | 0 | 0 | 0 | 0 | 0 | 0 | 0 | 0 | 0 | 0 | 0 | 0 | 0 | 0 | 0 | 0 | 0 | 0
| Afzet warmte of overige | kWh |  | 640000000 | 640000000 | 640000000 | 640000000 | 640000000 | 640000000 | 640000000 | 640000000 | 640000000 | 640000000 | 640000000 | 640000000 | 640000000 | 640000000 | 640000000 | 0 | 0 | 0 | 0 | 0 | 0 | 0 | 0 | 0 | 0 | 0 | 0 | 0 | 0 | 0 | 0 | 0 | 0 | 0 | 0 | 0 | 0 | 0 | 0 | 0
| Afzet hernieuwbaar gas | kWh (HHV) |  | 0 | 0 | 0 | 0 | 0 | 0 | 0 | 0 | 0 | 0 | 0 | 0 | 0 | 0 | 0 | 0 | 0 | 0 | 0 | 0 | 0 | 0 | 0 | 0 | 0 | 0 | 0 | 0 | 0 | 0 | 0 | 0 | 0 | 0 | 0 | 0 | 0 | 0 | 0 | 0
| Afzet | kWh |  | 640000000 | 640000000 | 640000000 | 640000000 | 640000000 | 640000000 | 640000000 | 640000000 | 640000000 | 640000000 | 640000000 | 640000000 | 640000000 | 640000000 | 640000000 | 0 | 0 | 0 | 0 | 0 | 0 | 0 | 0 | 0 | 0 | 0 | 0 | 0 | 0 | 0 | 0 | 0 | 0 | 0 | 0 | 0 | 0 | 0 | 0 | 0
| Operationele kosten | Euro |  | -24275921.8057 | -23028094.0493 | -23373515.4601 | -23724118.192 | -24079979.9648 | -24441179.6643 | -24807797.3593 | -25179914.3197 | -25557613.0345 | -25940977.23 | -26330091.8884 | -26725043.2668 | -27125918.9158 | -27532807.6995 | -27945799.815 | 0 | 0 | 0 | 0 | 0 | 0 | 0 | 0 | 0 | 0 | 0 | 0 | 0 | 0 | 0 | 0 | 0 | 0 | 0 | 0 | 0 | 0 | 0 | 0 | 0
| Brandstofkosten (biomassa) | Euro |  | -14541204.1698 | -14759322.2323 | -14980712.0658 | -15205422.7468 | -15433504.088 | -15665006.6493 | -15899981.749 | -16138481.4753 | -16380558.6974 | -16626267.0779 | -16875661.084 | -17128796.0003 | -17385727.9403 | -17646513.8594 | -17911211.5673 | 0 | 0 | 0 | 0 | 0 | 0 | 0 | 0 | 0 | 0 | 0 | 0 | 0 | 0 | 0 | 0 | 0 | 0 | 0 | 0 | 0 | 0 | 0 | 0 | 0
| Marktwaarde elektriciteit | Euro/kWh |  | 0 | 0 | 0 | 0 | 0 | 0 | 0 | 0 | 0 | 0 | 0 | 0 | 0 | 0 | 0 | 0 | 0 | 0 | 0 | 0 | 0 | 0 | 0 | 0 | 0 | 0 | 0 | 0 | 0 | 0 | 0 | 0 | 0 | 0 | 0 | 0 | 0 | 0 | 0 | 0
| Marktwaarde warmte of hernieuwbaar gas | Euro/kWh |  | 0 | 0 | 0 | 0 | 0 | 0 | 0 | 0 | 0 | 0 | 0 | 0 | 0 | 0 | 0 | 0 | 0 | 0 | 0 | 0 | 0 | 0 | 0 | 0 | 0 | 0 | 0 | 0 | 0 | 0 | 0 | 0 | 0 | 0 | 0 | 0 | 0 | 0 | 0 | 0
| Correctiebedrag | Euro/kWh |  | 0 | 0 | 0 | 0 | 0 | 0 | 0 | 0 | 0 | 0 | 0 | 0 | 0 | 0 | 0 | 0 | 0 | 0 | 0 | 0 | 0 | 0 | 0 | 0 | 0 | 0 | 0 | 0 | 0 | 0 | 0 | 0 | 0 | 0 | 0 | 0 | 0 | 0 | 0 | 0
| Basisbedrag | Euro/kWh |  | 0 | 0 | 0 | 0 | 0 | 0 | 0 | 0 | 0 | 0 | 0 | 0 | 0 | 0 | 0 | 0 | 0 | 0 | 0 | 0 | 0 | 0 | 0 | 0 | 0 | 0 | 0 | 0 | 0 | 0 | 0 | 0 | 0 | 0 | 0 | 0 | 0 | 0 | 0 | 0
| SDE-vergoeding | Euro |  | 0 | 0 | 0 | 0 | 0 | 0 | 0 | 0 | 0 | 0 | 0 | 0 | 0 | 0 | 0 | 0 | 0 | 0 | 0 | 0 | 0 | 0 | 0 | 0 | 0 | 0 | 0 | 0 | 0 | 0 | 0 | 0 | 0 | 0 | 0 | 0 | 0 | 0 | 0 | 0
| Marktinkomsten | Euro |  | 0 | 0 | 0 | 0 | 0 | 0 | 0 | 0 | 0 | 0 | 0 | 0 | 0 | 0 | 0 | 0 | 0 | 0 | 0 | 0 | 0 | 0 | 0 | 0 | 0 | 0 | 0 | 0 | 0 | 0 | 0 | 0 | 0 | 0 | 0 | 0 | 0 | 0 | 0 | 0
| Inkomen totaal (nominaal) | Euro |  | 0 | 0 | 0 | 0 | 0 | 0 | 0 | 0 | 0 | 0 | 0 | 0 | 0 | 0 | 0 | 0 | 0 | 0 | 0 | 0 | 0 | 0 | 0 | 0 | 0 | 0 | 0 | 0 | 0 | 0 | 0 | 0 | 0 | 0 | 0 | 0 | 0 | 0 | 0 | 0
| Kosten totaal (nominaal) | Euro |  | -38817125.9754 | -37787416.2816 | -38354227.5258 | -38929540.9387 | -39513484.0528 | -40106186.3136 | -40707779.1083 | -41318395.7949 | -41938171.7319 | -42567244.3078 | -43205752.9724 | -43853839.267 | -44511646.856 | -45179321.5589 | -45857011.3823 | 0 | 0 | 0 | 0 | 0 | 0 | 0 | 0 | 0 | 0 | 0 | 0 | 0 | 0 | 0 | 0 | 0 | 0 | 0 | 0 | 0 | 0 | 0 | 0 | 0
| Bruto inkomen (nominaal) | Euro |  | -38817125.9754 | -37787416.2816 | -38354227.5258 | -38929540.9387 | -39513484.0528 | -40106186.3136 | -40707779.1083 | -41318395.7949 | -41938171.7319 | -42567244.3078 | -43205752.9724 | -43853839.267 | -44511646.856 | -45179321.5589 | -45857011.3823 | 0 | 0 | 0 | 0 | 0 | 0 | 0 | 0 | 0 | 0 | 0 | 0 | 0 | 0 | 0 | 0 | 0 | 0 | 0 | 0 | 0 | 0 | 0 | 0 | 0
| Afschrijving | Euro |  | -15125184.9257 | -15125184.9257 | -15125184.9257 | -15125184.9257 | -15125184.9257 | -15125184.9257 | -15125184.9257 | -15125184.9257 | -15125184.9257 | -15125184.9257 | -15125184.9257 | -15125184.9257 | -15125184.9257 | -15125184.9257 | -15125184.9257 | 0 | 0 | 0 | 0 | 0 | 0 | 0 | 0 | 0 | 0 | 0 | 0 | 0 | 0 | 0 | 0 | 0 | 0 | 0 | 0 | 0 | 0 | 0 | 0 | 0
| Rente | Euro |  | -3970361.043 | -3748948.0784 | -3521999.7896 | -3289377.7937 | -3050940.2479 | -2806541.7634 | -2556033.3168 | -2299262.159 | -2036071.7223 | -1766301.5247 | -1489787.0721 | -1206359.7582 | -915846.7615 | -618070.9398 | -312850.7226 | 0 | 0 | 0 | 0 | 0 | 0 | 0 | 0 | 0 | 0 | 0 | 0 | 0 | 0 | 0 | 0 | 0 | 0 | 0 | 0 | 0 | 0 | 0 | 0 | 0
| Aflossing | Euro |  | -8856518.5845 | -9077931.5491 | -9304879.8378 | -9537501.8338 | -9775939.3796 | -10020337.8641 | -10270846.3107 | -10527617.4685 | -10790807.9052 | -11060578.1028 | -11337092.5554 | -11620519.8693 | -11911032.866 | -12208808.6877 | -12514028.9049 | 0 | 0 | 0 | 0 | 0 | 0 | 0 | 0 | 0 | 0 | 0 | 0 | 0 | 0 | 0 | 0 | 0 | 0 | 0 | 0 | 0 | 0 | 0 | 0 | 0
| Totale lasten lening | Euro |  | -12826879.6275 | -12826879.6275 | -12826879.6275 | -12826879.6275 | -12826879.6275 | -12826879.6275 | -12826879.6275 | -12826879.6275 | -12826879.6275 | -12826879.6275 | -12826879.6275 | -12826879.6275 | -12826879.6275 | -12826879.6275 | -12826879.6275 | 0 | 0 | 0 | 0 | 0 | 0 | 0 | 0 | 0 | 0 | 0 | 0 | 0 | 0 | 0 | 0 | 0 | 0 | 0 | 0 | 0 | 0 | 0 | 0 | 0
| Belastbaar inkomen | Euro |  | -57912671.9441 | -56661549.2856 | -57001412.2411 | -57344103.6581 | -57689609.2263 | -58037913.0026 | -58388997.3507 | -58742842.8796 | -59099428.3798 | -59458730.7581 | -59820724.9702 | -60185383.9509 | -60552678.5432 | -60922577.4244 | -61295047.0305 | 0 | 0 | 0 | 0 | 0 | 0 | 0 | 0 | 0 | 0 | 0 | 0 | 0 | 0 | 0 | 0 | 0 | 0 | 0 | 0 | 0 | 0 | 0 | 0 | 0
| Belasting bedrag | Euro |  | 14478167.986 | 14165387.3214 | 14250353.0603 | 14336025.9145 | 14422402.3066 | 14509478.2507 | 14597249.3377 | 14685710.7199 | 14774857.0949 | 14864682.6895 | 14955181.2425 | 15046345.9877 | 15138169.6358 | 15230644.3561 | 15323761.7576 | 0 | 0 | 0 | 0 | 0 | 0 | 0 | 0 | 0 | 0 | 0 | 0 | 0 | 0 | 0 | 0 | 0 | 0 | 0 | 0 | 0 | 0 | 0 | 0 | 0
| Netto inkomen na belasting | Euro |  | -37165837.6169 | -36448908.5877 | -36930754.093 | -37420394.6517 | -37917961.3737 | -38423587.6904 | -38937409.3981 | -39459564.7025 | -39990194.2644 | -40529441.2458 | -41077451.3574 | -41634372.9068 | -42200356.8477 | -42775556.8303 | -43360129.2521 | 0 | 0 | 0 | 0 | 0 | 0 | 0 | 0 | 0 | 0 | 0 | 0 | 0 | 0 | 0 | 0 | 0 | 0 | 0 | 0 | 0 | 0 | 0 | 0 | 0
| Project cashflow | Euro | -226877773.8849 | -24338957.9894 | -23622028.9602 | -24103874.4656 | -24593515.0242 | -25091081.7462 | -25596708.0629 | -26110529.7706 | -26632685.075 | -27163314.6369 | -27702561.6183 | -28250571.7299 | -28807493.2793 | -29373477.2202 | -29948677.2028 | -30533249.6246 | 0 | 0 | 0 | 0 | 0 | 0 | 0 | 0 | 0 | 0 | 0 | 0 | 0 | 0 | 0 | 0 | 0 | 0 | 0 | 0 | 0 | 0 | 0 | 0 | 0
| Equity cashflow | Euro | -68063332.1655 | -37165837.6169 | -36448908.5877 | -36930754.093 | -37420394.6517 | -37917961.3737 | -38423587.6904 | -38937409.3981 | -39459564.7025 | -39990194.2644 | -40529441.2458 | -41077451.3574 | -41634372.9068 | -42200356.8477 | -42775556.8303 | -43360129.2521 | 0 | 0 | 0 | 0 | 0 | 0 | 0 | 0 | 0 | 0 | 0 | 0 | 0 | 0 | 0 | 0 | 0 | 0 | 0 | 0 | 0 | 0 | 0 | 0 | 0
| Subsidiebasis: afzet | kWh |  | 640000000 | 640000000 | 640000000 | 640000000 | 640000000 | 640000000 | 640000000 | 640000000 | 640000000 | 640000000 | 640000000 | 640000000 | 640000000 | 640000000 | 640000000 | 0 | 0 | 0 | 0 | 0 | 0 | 0 | 0 | 0 | 0 | 0 | 0 | 0 | 0 | 0 | 0 | 0 | 0 | 0 | 0 | 0 | 0 | 0 | 0 | 0
| Terug te verdienen investering |  | 0: 226877773.8849; 1: 203233260.9033; 2: 178337625.2633; 3: 153781852.5788; 4: 129568771.3112; 5: 105701195.6119; 6: 82181923.6888; 7: 59013736.1139; 8: 36199394.0678; 9: 13741637.522; 10: -8356816.6456; 11: -30093276.601; 12: -51465077.5758; 13: -72469583.9583; 14: -93104191.4596; 15: -113366329.3547; 16: -113366329.3547; 17: -113366329.3547; 18: -113366329.3547; 19: -113366329.3547; 20: -113366329.3547; 21: -113366329.3547
| DSCR |  | 1: 2.1529; 2: 2.2332; 3: 2.189; 4: 2.1441; 5: 2.0986; 6: 2.0524; 7: 2.0055; 8: 1.9579; 9: 1.9096; 10: 1.8605; 11: 1.8107; 12: 1.7602; 13: 1.7089; 14: 1.6569; 15: 1.6041
Tabel: Projectparameters
| Verdisconteerde inkomsten | euro | 0: -230523532.9317
| Verdisconteerde afzet | kWh | 0: 2876043721.931
| Totale investering | Euro | 0: 226877773.8849
| DSCR (gemiddeld) |  | 0: 1.943
| Projectrente (WACC nominaal/reëel) |  | 0: 06% / 04%
| Projectrendement (IRR) |  | 0: n.v.t.
| Rendement op eigen vermogen (IRR) |  | 0: n.v.t.
| Aandeel lening | Euro | 0: 158814441.7194
| Aandeel equity | Euro | 0: 68063332.1655
| Warmtekrachtverhouding | W:E | 0: 0
| Samengesteld aantal vollasturen | uur/jaar | 0: 8000
| Terugverdientijd | jaren | 0: tussen 9 en 10 jaren; 2: 0.066667
| Bodemprijs of basisprijs | 0.0409
| Bodemprijs of basisprijs netlevering | n.v.t.
| Bodemprijs of basisprijs niet-netlevering | n.v.t.
| Voorlopig correctiebedrag 2021 | 0.0607
| Voorlopig correctiebedrag 2021 netlevering | n.v.t.
| Voorlopig correctiebedrag 2021 niet-netlevering | n.v.t.
| Voorlopige GvO-waarde 2021 | 0.0935
| Voorlopige GvO-waarde 2021 netlevering | n.v.t.
| Voorlopige GvO-waarde 2021 niet-netlevering | 0
| Beleidsperiode geproduceerde eenheden | 9600000000
| Economische levensduur geproduceerde eenheden | 9600000000
| Verrekeningsfactor bespaarde emissies | 1

## 104
Berekening basisbedragen: Eindadvies SDE++ 2022
Grootschalige elektrische boilers
| BASISBEDRAG | Waarde | Eenheid | Toelichting
| Basisbedrag | 0.0604 | Euro/kWh
| CO2-subsidie-intensiteit | 173 | Euro/t CO2
| Langetermijnprijs | 0.0214 | Euro/kWh
| Netto emissiefactor | 0.226 | kg CO2/kWh
| Productie-eenheid | kWh
| Vermogenseenheid | kW
| Berekeningswijze correctiebedrag methode-ID | 18 |  | 90% x LT_g[LHV]
| Zon-PV specifieke input parameters | Waarde | Eenheid | Toelichting
Berekeningswijze correctiebedrag methode-ID netlevering
Berekeningswijze correctiebedrag methode-ID niet-netlevering
Netlevering
Niet-netlevering
| Langetermijnprijs netlevering | n.v.t.
| Langetermijnprijs niet-netlevering | n.v.t
| CONVERSIEFACTOREN | Waarde | Eenheid | Toelichting
| Verbrandingswaarde methaan (onderwaarde) | 35.8 | MJ/Nm3
| Verbrandingswaarde hernieuwbaar gas (onderwaarde) | 31.65 | MJ/Nm3
| Verbrandingswaarde hernieuwbaar gas (bovenwaarde) | 35.17 | MJ/Nm3
| kWh naar MJ | 3.6 | MJ/kWh
| INPUTVARIABELEN | Waarde | Eenheid | Toelichting
| Inputvermogen | 20000 | kW
Gaat het om een installatie voor hernieuwbaar gas?
Methaangehalte hernieuwbaar gas voor gaszuivering
| Vermogen hernieuwbaargasproductie (voor zuivering) | 0 | Nm3/uur
| Outputvermogen (thermisch of hernieuwbaar gas) | 19800 | kW
| Outputvermogen (hernieuwbaar gas) | 0 | Nm3/uur
| Outputvermogen (elektrisch of overig) |  | kW
| Vollasturen levering (thermisch of hernieuwbaar gas) | 4300 | uur/jaar | Bij een installatie voor gecombineerde opwekking, wordt de bedrijfstijd genomen als maximum van de vollasturen warmte en vollasturen elektriciteit.
| Vollasturen levering (elektrisch of overig) |  | uur/jaar | Bij een installatie voor gecombineerde opwekking, wordt de bedrijfstijd genomen als maximum van de vollasturen warmte en vollasturen elektriciteit.
| Max. elektrisch rendement | 0%
| Elektrisch rendement | 0%
| Thermisch rendement of rendement gasproductie | 99%
| Elektriciteitsderving bij warmtelevering |  | elektriciteit : warmte
| Investeringskosten input gebaseerd |  | Euro/kW
| Investeringskosten output gebaseerd | 196 | Euro/kW
| Totale investeringskosten | 3.8808 | Euro (miljoen)
| Vaste O&M-kosten input gebaseerd |  | Euro/kW/jaar
| Vaste O&M-kosten output gebaseerd | 101 | Euro/kW/jaar
| Totale jaarlijkse vaste O&M-kosten | 1999.8 | Euro (duizend)
| Variabele O&M-kosten (incl. contractkosten) | 0.028 | Euro/kWh
| Energie-inhoud brandstof |  | GJ/ton
| Biomassadoorzet | 0 | ton/jaar
| Netto brandstofprijs (aan de poort, incl. risico-opslag) |  | Euro/ton
| Relatief elektriciteitsgebruik | 1.0101 | kWh/kWh
| Elektriciteitsgebruik | 86000 | MWh/jaar
| Relatief warmtegebruik |  | kWh/kWh
| Warmtegebruik | 0 | MWh/jaar
| Relatief gasverbruik |  | kWh/kWh
| Gasverbruik |  | MWh/jaar
EMISSIEFACTOR
| Productie van warmte of overig | 0.226 | kg CO2/kWh
| Productie van elektriciteit of overig |  | kg CO2/kWh
| Productie van gas of overig |  | kg CO2/kWh
| Gebruik van biomassa |  | kg CO2/ton
| Gebruik van warmte |  | kg CO2/kWh
| Gebruik van elektriciteit | 0 | kg CO2/kWh
| Gebruik van gas |  | kg CO2/kWh
| Elektriciteitsprijs na subsidieperiode (incl PIF) |  | Euro/kWh
| Vollasturen na subsidieperiode elektriciteit |  | uur/jaar
| Prijs warmte of overige na subsidieperiode |  | Euro/kWh
| Vollasturen na subsidieperiode warmte |  | uur/jaar
| Investeringssubsidie t.g.v. vreemd vermogen |  | Euro
| Investeringssubsidie t.g.v. eigen vermogen (NCW) |  | Euro
| Inflatie | 1.5%
| Rendement op vreemd vermogen | 2.2%
| Rendement op eigen vermogen | 10.5%
| Aandeel eigen vermogen in investering | 30%
| Aandeel vreemd vermogen in investering | 70%
| Vennootschapsbelasting | 25%
| Economische levensduur | 15 | jaar
| Termijn lening | 15 | jaar
| Afschrijvingstermijn | 15 | jaar
| Beleidsperiode | 15 | jaar
| Onregelmatige cashflow |  |  | Toelichting
Waarde
| Afsluitprovisie op lening | 1 | -27165.6
Afsluitprovisie op lening handmatig
| Energieprijzen |  | Jaar | 2022 | 2023 | 2024 | 2025 | 2026 | 2027 | 2028 | 2029 | 2030 | 2031 | 2032 | 2033 | 2034 | 2035 | 2036 | 2037 | 2038 | 2039 | 2040 | 2041 | 2042
Basisbedrag
| Inflator |  | index | 1 | 1.015 | 1.0302 | 1.0457 | 1.0614 | 1.0773 | 1.0934 | 1.1098 | 1.1265 | 1.1434 | 1.1605 | 1.1779 | 1.1956 | 1.2136 | 1.2318 | 1.2502 | 1.269 | 1.288 | 1.3073 | 1.327 | 1.3469 | 1.3671 | 1.3876 | 1.4084 | 1.4295 | 1.4509 | 1.4727 | 1.4948 | 1.5172 | 1.54 | 1.5631 | 1.5865 | 1.6103 | 1.6345 | 1.659 | 1.6839 | 1.7091 | 1.7348 | 1.7608 | 1.7872
Tabel: Nominale kasstroom (positieve bedragen = gunstig voor de producent)
| Positieve bedragen = gunstig voor de producent |  | 0 | 1 | 2 | 3 | 4 | 5 | 6 | 7 | 8 | 9 | 10 | 11 | 12 | 13 | 14 | 15 | 16 | 17 | 18 | 19 | 20 | 21 | 22 | 23 | 24 | 25 | 26 | 27 | 28 | 29 | 30 | 31 | 32 | 33 | 34 | 35 | 36 | 37 | 38 | 39 | 40
| Investering | Euro | 0: -3880800
| Afzet elektriciteit of overige | kWh |  | 0 | 0 | 0 | 0 | 0 | 0 | 0 | 0 | 0 | 0 | 0 | 0 | 0 | 0 | 0 | 0 | 0 | 0 | 0 | 0 | 0 | 0 | 0 | 0 | 0 | 0 | 0 | 0 | 0 | 0 | 0 | 0 | 0 | 0 | 0 | 0 | 0 | 0 | 0 | 0
| Afzet warmte of overige | kWh |  | 85140000 | 85140000 | 85140000 | 85140000 | 85140000 | 85140000 | 85140000 | 85140000 | 85140000 | 85140000 | 85140000 | 85140000 | 85140000 | 85140000 | 85140000 | 0 | 0 | 0 | 0 | 0 | 0 | 0 | 0 | 0 | 0 | 0 | 0 | 0 | 0 | 0 | 0 | 0 | 0 | 0 | 0 | 0 | 0 | 0 | 0 | 0
| Afzet hernieuwbaar gas | kWh (HHV) |  | 0 | 0 | 0 | 0 | 0 | 0 | 0 | 0 | 0 | 0 | 0 | 0 | 0 | 0 | 0 | 0 | 0 | 0 | 0 | 0 | 0 | 0 | 0 | 0 | 0 | 0 | 0 | 0 | 0 | 0 | 0 | 0 | 0 | 0 | 0 | 0 | 0 | 0 | 0 | 0
| Afzet | kWh |  | 85140000 | 85140000 | 85140000 | 85140000 | 85140000 | 85140000 | 85140000 | 85140000 | 85140000 | 85140000 | 85140000 | 85140000 | 85140000 | 85140000 | 85140000 | 0 | 0 | 0 | 0 | 0 | 0 | 0 | 0 | 0 | 0 | 0 | 0 | 0 | 0 | 0 | 0 | 0 | 0 | 0 | 0 | 0 | 0 | 0 | 0 | 0
| Operationele kosten | Euro |  | -4410885.6 | -4449475.8 | -4516217.937 | -4583961.2061 | -4652720.6241 | -4722511.4335 | -4793349.105 | -4865249.3416 | -4938228.0817 | -5012301.5029 | -5087486.0255 | -5163798.3159 | -5241255.2906 | -5319874.12 | -5399672.2318 | 0 | 0 | 0 | 0 | 0 | 0 | 0 | 0 | 0 | 0 | 0 | 0 | 0 | 0 | 0 | 0 | 0 | 0 | 0 | 0 | 0 | 0 | 0 | 0 | 0
| Brandstofkosten (biomassa) | Euro |  | 0 | 0 | 0 | 0 | 0 | 0 | 0 | 0 | 0 | 0 | 0 | 0 | 0 | 0 | 0 | 0 | 0 | 0 | 0 | 0 | 0 | 0 | 0 | 0 | 0 | 0 | 0 | 0 | 0 | 0 | 0 | 0 | 0 | 0 | 0 | 0 | 0 | 0 | 0 | 0
| Marktwaarde elektriciteit | Euro/kWh |  | 0 | 0 | 0 | 0 | 0 | 0 | 0 | 0 | 0 | 0 | 0 | 0 | 0 | 0 | 0 | 0 | 0 | 0 | 0 | 0 | 0 | 0 | 0 | 0 | 0 | 0 | 0 | 0 | 0 | 0 | 0 | 0 | 0 | 0 | 0 | 0 | 0 | 0 | 0 | 0
| Marktwaarde warmte of hernieuwbaar gas | Euro/kWh |  | 0 | 0 | 0 | 0 | 0 | 0 | 0 | 0 | 0 | 0 | 0 | 0 | 0 | 0 | 0 | 0 | 0 | 0 | 0 | 0 | 0 | 0 | 0 | 0 | 0 | 0 | 0 | 0 | 0 | 0 | 0 | 0 | 0 | 0 | 0 | 0 | 0 | 0 | 0 | 0
| Correctiebedrag | Euro/kWh |  | 0 | 0 | 0 | 0 | 0 | 0 | 0 | 0 | 0 | 0 | 0 | 0 | 0 | 0 | 0 | 0 | 0 | 0 | 0 | 0 | 0 | 0 | 0 | 0 | 0 | 0 | 0 | 0 | 0 | 0 | 0 | 0 | 0 | 0 | 0 | 0 | 0 | 0 | 0 | 0
| Basisbedrag | Euro/kWh |  | 0 | 0 | 0 | 0 | 0 | 0 | 0 | 0 | 0 | 0 | 0 | 0 | 0 | 0 | 0 | 0 | 0 | 0 | 0 | 0 | 0 | 0 | 0 | 0 | 0 | 0 | 0 | 0 | 0 | 0 | 0 | 0 | 0 | 0 | 0 | 0 | 0 | 0 | 0 | 0
| SDE-vergoeding | Euro |  | 0 | 0 | 0 | 0 | 0 | 0 | 0 | 0 | 0 | 0 | 0 | 0 | 0 | 0 | 0 | 0 | 0 | 0 | 0 | 0 | 0 | 0 | 0 | 0 | 0 | 0 | 0 | 0 | 0 | 0 | 0 | 0 | 0 | 0 | 0 | 0 | 0 | 0 | 0 | 0
| Marktinkomsten | Euro |  | 0 | 0 | 0 | 0 | 0 | 0 | 0 | 0 | 0 | 0 | 0 | 0 | 0 | 0 | 0 | 0 | 0 | 0 | 0 | 0 | 0 | 0 | 0 | 0 | 0 | 0 | 0 | 0 | 0 | 0 | 0 | 0 | 0 | 0 | 0 | 0 | 0 | 0 | 0 | 0
| Inkomen totaal (nominaal) | Euro |  | 0 | 0 | 0 | 0 | 0 | 0 | 0 | 0 | 0 | 0 | 0 | 0 | 0 | 0 | 0 | 0 | 0 | 0 | 0 | 0 | 0 | 0 | 0 | 0 | 0 | 0 | 0 | 0 | 0 | 0 | 0 | 0 | 0 | 0 | 0 | 0 | 0 | 0 | 0 | 0
| Kosten totaal (nominaal) | Euro |  | -4410885.6 | -4449475.8 | -4516217.937 | -4583961.2061 | -4652720.6241 | -4722511.4335 | -4793349.105 | -4865249.3416 | -4938228.0817 | -5012301.5029 | -5087486.0255 | -5163798.3159 | -5241255.2906 | -5319874.12 | -5399672.2318 | 0 | 0 | 0 | 0 | 0 | 0 | 0 | 0 | 0 | 0 | 0 | 0 | 0 | 0 | 0 | 0 | 0 | 0 | 0 | 0 | 0 | 0 | 0 | 0 | 0
| Bruto inkomen (nominaal) | Euro |  | -4410885.6 | -4449475.8 | -4516217.937 | -4583961.2061 | -4652720.6241 | -4722511.4335 | -4793349.105 | -4865249.3416 | -4938228.0817 | -5012301.5029 | -5087486.0255 | -5163798.3159 | -5241255.2906 | -5319874.12 | -5399672.2318 | 0 | 0 | 0 | 0 | 0 | 0 | 0 | 0 | 0 | 0 | 0 | 0 | 0 | 0 | 0 | 0 | 0 | 0 | 0 | 0 | 0 | 0 | 0 | 0 | 0
| Afschrijving | Euro |  | -258720 | -258720 | -258720 | -258720 | -258720 | -258720 | -258720 | -258720 | -258720 | -258720 | -258720 | -258720 | -258720 | -258720 | -258720 | 0 | 0 | 0 | 0 | 0 | 0 | 0 | 0 | 0 | 0 | 0 | 0 | 0 | 0 | 0 | 0 | 0 | 0 | 0 | 0 | 0 | 0 | 0 | 0 | 0
| Rente | Euro |  | -59764.32 | -56358.0692 | -52876.881 | -49319.1065 | -45683.0611 | -41967.0226 | -38169.2313 | -34287.8886 | -30321.1564 | -26267.156 | -22123.9677 | -17889.6291 | -13562.1352 | -9139.4364 | -4619.4382 | 0 | 0 | 0 | 0 | 0 | 0 | 0 | 0 | 0 | 0 | 0 | 0 | 0 | 0 | 0 | 0 | 0 | 0 | 0 | 0 | 0 | 0 | 0 | 0 | 0
| Aflossing | Euro |  | -154829.58 | -158235.8307 | -161717.019 | -165274.7934 | -168910.8389 | -172626.8773 | -176424.6686 | -180306.0113 | -184272.7436 | -188326.7439 | -192469.9323 | -196704.2708 | -201031.7648 | -205454.4636 | -209974.4618 | 0 | 0 | 0 | 0 | 0 | 0 | 0 | 0 | 0 | 0 | 0 | 0 | 0 | 0 | 0 | 0 | 0 | 0 | 0 | 0 | 0 | 0 | 0 | 0 | 0
| Totale lasten lening | Euro |  | -214593.9 | -214593.9 | -214593.9 | -214593.9 | -214593.9 | -214593.9 | -214593.9 | -214593.9 | -214593.9 | -214593.9 | -214593.9 | -214593.9 | -214593.9 | -214593.9 | -214593.9 | 0 | 0 | 0 | 0 | 0 | 0 | 0 | 0 | 0 | 0 | 0 | 0 | 0 | 0 | 0 | 0 | 0 | 0 | 0 | 0 | 0 | 0 | 0 | 0 | 0
| Belastbaar inkomen | Euro |  | -4729369.92 | -4764553.8692 | -4827814.818 | -4892000.3126 | -4957123.6852 | -5023198.4561 | -5090238.3363 | -5158257.2302 | -5227269.2381 | -5297288.659 | -5368329.9931 | -5440407.945 | -5513537.4258 | -5587733.5563 | -5663011.6699 | 0 | 0 | 0 | 0 | 0 | 0 | 0 | 0 | 0 | 0 | 0 | 0 | 0 | 0 | 0 | 0 | 0 | 0 | 0 | 0 | 0 | 0 | 0 | 0 | 0
| Belasting bedrag | Euro |  | 1182342.48 | 1191138.4673 | 1206953.7045 | 1223000.0782 | 1239280.9213 | 1255799.614 | 1272559.5841 | 1289564.3076 | 1306817.3095 | 1324322.1647 | 1342082.4983 | 1360101.9863 | 1378384.3564 | 1396933.3891 | 1415752.9175 | 0 | 0 | 0 | 0 | 0 | 0 | 0 | 0 | 0 | 0 | 0 | 0 | 0 | 0 | 0 | 0 | 0 | 0 | 0 | 0 | 0 | 0 | 0 | 0 | 0
| Netto inkomen na belasting | Euro |  | -3443137.02 | -3472931.2326 | -3523858.1325 | -3575555.0279 | -3628033.6028 | -3681305.7194 | -3735383.4209 | -3790278.934 | -3846004.6721 | -3902573.2382 | -3959997.4272 | -4018290.2296 | -4077464.8341 | -4137534.6308 | -4198513.2142 | 0 | 0 | 0 | 0 | 0 | 0 | 0 | 0 | 0 | 0 | 0 | 0 | 0 | 0 | 0 | 0 | 0 | 0 | 0 | 0 | 0 | 0 | 0 | 0 | 0
| Project cashflow | Euro | -3880800 | -3228543.12 | -3258337.3327 | -3309264.2325 | -3360961.1279 | -3413439.7028 | -3466711.8195 | -3520789.5209 | -3575685.034 | -3631410.7722 | -3687979.3382 | -3745403.5272 | -3803696.3296 | -3862870.9342 | -3922940.7309 | -3983919.3143 | 0 | 0 | 0 | 0 | 0 | 0 | 0 | 0 | 0 | 0 | 0 | 0 | 0 | 0 | 0 | 0 | 0 | 0 | 0 | 0 | 0 | 0 | 0 | 0 | 0
| Equity cashflow | Euro | -1164240 | -3443137.02 | -3472931.2326 | -3523858.1325 | -3575555.0279 | -3628033.6028 | -3681305.7194 | -3735383.4209 | -3790278.934 | -3846004.6721 | -3902573.2382 | -3959997.4272 | -4018290.2296 | -4077464.8341 | -4137534.6308 | -4198513.2142 | 0 | 0 | 0 | 0 | 0 | 0 | 0 | 0 | 0 | 0 | 0 | 0 | 0 | 0 | 0 | 0 | 0 | 0 | 0 | 0 | 0 | 0 | 0 | 0 | 0
| Subsidiebasis: afzet | kWh |  | 85140000 | 85140000 | 85140000 | 85140000 | 85140000 | 85140000 | 85140000 | 85140000 | 85140000 | 85140000 | 85140000 | 85140000 | 85140000 | 85140000 | 85140000 | 0 | 0 | 0 | 0 | 0 | 0 | 0 | 0 | 0 | 0 | 0 | 0 | 0 | 0 | 0 | 0 | 0 | 0 | 0 | 0 | 0 | 0 | 0 | 0 | 0
| Terug te verdienen investering |  | 0: 3880800; 1: 3208993.92; 2: 2572371.7892; 3: 1999010.6072; 4: 1489834.9198; 5: 1045782.605; 6: 667805.0612; 7: 356867.3975; 8: 113948.6278; 9: -59958.1342; 10: -163845.4752; 11: -196691.4821; 12: -157459.5371; 13: -45098.1113; 14: 141459.445; 15: 403295.1149; 16: 403295.1149; 17: 403295.1149; 18: 403295.1149; 19: 403295.1149; 20: 403295.1149; 21: 403295.1149
| DSCR |  | 1: 3.4091; 2: 3.2293; 3: 2.9182; 4: 2.6026; 5: 2.2821; 6: 1.9569; 7: 1.6268; 8: 1.2918; 9: 0.95169; 10: 0.60652; 11: 0.25616; 12: -0.099454; 13: -0.4604; 14: -0.82676; 15: -1.1986
Tabel: Projectparameters
| Verdisconteerde inkomsten | euro | 0: -27368481.5826
| Verdisconteerde afzet | kWh | 0: 472132669.4785
| Totale investering | Euro | 0: 3880800
| DSCR (gemiddeld) |  | 0: 1.2364
| Projectrente (WACC nominaal/reëel) |  | 0: 04% / 03%
| Projectrendement (IRR) |  | 0: n.v.t.
| Rendement op eigen vermogen (IRR) |  | 0: n.v.t.
| Aandeel lening | Euro | 0: 2716560
| Aandeel equity | Euro | 0: 1164240
| Warmtekrachtverhouding | W:E | 0: 0
| Samengesteld aantal vollasturen | uur/jaar | 0: 4300
| Terugverdientijd | jaren | 0: tussen 8 en 9 jaren; 2: 0.066667
| Bodemprijs of basisprijs | 0.0143
| Bodemprijs of basisprijs netlevering | n.v.t.
| Bodemprijs of basisprijs niet-netlevering | n.v.t.
| Voorlopig correctiebedrag 2021 | 0.0191
| Voorlopig correctiebedrag 2021 netlevering | n.v.t.
| Voorlopig correctiebedrag 2021 niet-netlevering | n.v.t.
| Voorlopige GvO-waarde 2021 | 0
| Voorlopige GvO-waarde 2021 netlevering | n.v.t.
| Voorlopige GvO-waarde 2021 niet-netlevering | 0
| Beleidsperiode geproduceerde eenheden | 1277100000
| Economische levensduur geproduceerde eenheden | 1277100000
| Verrekeningsfactor bespaarde emissies | 1

## 105
Berekening basisbedragen: Eindadvies SDE++ 2022
Gesloten systeem elektrisch gedreven warmtepomp (8000 uur)
| BASISBEDRAG | Waarde | Eenheid | Toelichting
| Basisbedrag | 0.0381 | Euro/kWh
| CO2-subsidie-intensiteit | 88 | Euro/t CO2
| Langetermijnprijs | 0.0214 | Euro/kWh
| Netto emissiefactor | 0.1889 | kg CO2/kWh
| Productie-eenheid | kWh
| Vermogenseenheid | kW
| Berekeningswijze correctiebedrag methode-ID | 18 |  | 90% x LT_g[LHV]
| Zon-PV specifieke input parameters | Waarde | Eenheid | Toelichting
Berekeningswijze correctiebedrag methode-ID netlevering
Berekeningswijze correctiebedrag methode-ID niet-netlevering
Netlevering
Niet-netlevering
| Langetermijnprijs netlevering | n.v.t.
| Langetermijnprijs niet-netlevering | n.v.t
| CONVERSIEFACTOREN | Waarde | Eenheid | Toelichting
| Verbrandingswaarde methaan (onderwaarde) | 35.8 | MJ/Nm3
| Verbrandingswaarde hernieuwbaar gas (onderwaarde) | 31.65 | MJ/Nm3
| Verbrandingswaarde hernieuwbaar gas (bovenwaarde) | 35.17 | MJ/Nm3
| kWh naar MJ | 3.6 | MJ/kWh
| INPUTVARIABELEN | Waarde | Eenheid | Toelichting
| Inputvermogen | 342.8571 | kW
Gaat het om een installatie voor hernieuwbaar gas?
Methaangehalte hernieuwbaar gas voor gaszuivering
| Vermogen hernieuwbaargasproductie (voor zuivering) | 0 | Nm3/uur
| Outputvermogen (thermisch of hernieuwbaar gas) | 1200 | kW
| Outputvermogen (hernieuwbaar gas) | 0 | Nm3/uur
| Outputvermogen (elektrisch of overig) |  | kW
| Vollasturen levering (thermisch of hernieuwbaar gas) | 8000 | uur/jaar | Bij een installatie voor gecombineerde opwekking, wordt de bedrijfstijd genomen als maximum van de vollasturen warmte en vollasturen elektriciteit.
| Vollasturen levering (elektrisch of overig) |  | uur/jaar | Bij een installatie voor gecombineerde opwekking, wordt de bedrijfstijd genomen als maximum van de vollasturen warmte en vollasturen elektriciteit.
| Max. elektrisch rendement | 0%
| Elektrisch rendement | 0%
| Thermisch rendement of rendement gasproductie | 350%
| Elektriciteitsderving bij warmtelevering |  | elektriciteit : warmte
| Investeringskosten input gebaseerd |  | Euro/kW
| Investeringskosten output gebaseerd | 976 | Euro/kW
| Totale investeringskosten | 1.1712 | Euro (miljoen)
| Vaste O&M-kosten input gebaseerd |  | Euro/kW/jaar
| Vaste O&M-kosten output gebaseerd | 56.7 | Euro/kW/jaar
| Totale jaarlijkse vaste O&M-kosten | 68.04 | Euro (duizend)
| Variabele O&M-kosten (incl. contractkosten) | 0.0135 | Euro/kWh
| Energie-inhoud brandstof |  | GJ/ton
| Biomassadoorzet | 0 | ton/jaar
| Netto brandstofprijs (aan de poort, incl. risico-opslag) |  | Euro/ton
| Relatief elektriciteitsgebruik | 0.28571 | kWh/kWh
| Elektriciteitsgebruik | 2742.8571 | MWh/jaar
| Relatief warmtegebruik |  | kWh/kWh
| Warmtegebruik | 0 | MWh/jaar
| Relatief gasverbruik |  | kWh/kWh
| Gasverbruik |  | MWh/jaar
EMISSIEFACTOR
| Productie van warmte of overig | 0.226 | kg CO2/kWh
| Productie van elektriciteit of overig |  | kg CO2/kWh
| Productie van gas of overig |  | kg CO2/kWh
| Gebruik van biomassa |  | kg CO2/ton
| Gebruik van warmte |  | kg CO2/kWh
| Gebruik van elektriciteit | 0.13 | kg CO2/kWh
| Gebruik van gas |  | kg CO2/kWh
| Elektriciteitsprijs na subsidieperiode (incl PIF) |  | Euro/kWh
| Vollasturen na subsidieperiode elektriciteit |  | uur/jaar
| Prijs warmte of overige na subsidieperiode |  | Euro/kWh
| Vollasturen na subsidieperiode warmte |  | uur/jaar
| Investeringssubsidie t.g.v. vreemd vermogen |  | Euro
| Investeringssubsidie t.g.v. eigen vermogen (NCW) |  | Euro
| Inflatie | 1.5%
| Rendement op vreemd vermogen | 2.7%
| Rendement op eigen vermogen | 14.5%
| Aandeel eigen vermogen in investering | 30%
| Aandeel vreemd vermogen in investering | 70%
| Vennootschapsbelasting | 25%
| Economische levensduur | 12 | jaar
| Termijn lening | 12 | jaar
| Afschrijvingstermijn | 12 | jaar
| Beleidsperiode | 12 | jaar
| Onregelmatige cashflow |  |  | Toelichting
Waarde
| Afsluitprovisie op lening | 1 | -8198.4
Afsluitprovisie op lening handmatig
| Energieprijzen |  | Jaar | 2022 | 2023 | 2024 | 2025 | 2026 | 2027 | 2028 | 2029 | 2030 | 2031 | 2032 | 2033 | 2034 | 2035 | 2036 | 2037 | 2038 | 2039 | 2040 | 2041 | 2042
Basisbedrag
| Inflator |  | index | 1 | 1.015 | 1.0302 | 1.0457 | 1.0614 | 1.0773 | 1.0934 | 1.1098 | 1.1265 | 1.1434 | 1.1605 | 1.1779 | 1.1956 | 1.2136 | 1.2318 | 1.2502 | 1.269 | 1.288 | 1.3073 | 1.327 | 1.3469 | 1.3671 | 1.3876 | 1.4084 | 1.4295 | 1.4509 | 1.4727 | 1.4948 | 1.5172 | 1.54 | 1.5631 | 1.5865 | 1.6103 | 1.6345 | 1.659 | 1.6839 | 1.7091 | 1.7348 | 1.7608 | 1.7872
Tabel: Nominale kasstroom (positieve bedragen = gunstig voor de producent)
| Positieve bedragen = gunstig voor de producent |  | 0 | 1 | 2 | 3 | 4 | 5 | 6 | 7 | 8 | 9 | 10 | 11 | 12 | 13 | 14 | 15 | 16 | 17 | 18 | 19 | 20 | 21 | 22 | 23 | 24 | 25 | 26 | 27 | 28 | 29 | 30 | 31 | 32 | 33 | 34 | 35 | 36 | 37 | 38 | 39 | 40
| Investering | Euro | 0: -1171200
| Afzet elektriciteit of overige | kWh |  | 0 | 0 | 0 | 0 | 0 | 0 | 0 | 0 | 0 | 0 | 0 | 0 | 0 | 0 | 0 | 0 | 0 | 0 | 0 | 0 | 0 | 0 | 0 | 0 | 0 | 0 | 0 | 0 | 0 | 0 | 0 | 0 | 0 | 0 | 0 | 0 | 0 | 0 | 0 | 0
| Afzet warmte of overige | kWh |  | 9600000 | 9600000 | 9600000 | 9600000 | 9600000 | 9600000 | 9600000 | 9600000 | 9600000 | 9600000 | 9600000 | 9600000 | 0 | 0 | 0 | 0 | 0 | 0 | 0 | 0 | 0 | 0 | 0 | 0 | 0 | 0 | 0 | 0 | 0 | 0 | 0 | 0 | 0 | 0 | 0 | 0 | 0 | 0 | 0 | 0
| Afzet hernieuwbaar gas | kWh (HHV) |  | 0 | 0 | 0 | 0 | 0 | 0 | 0 | 0 | 0 | 0 | 0 | 0 | 0 | 0 | 0 | 0 | 0 | 0 | 0 | 0 | 0 | 0 | 0 | 0 | 0 | 0 | 0 | 0 | 0 | 0 | 0 | 0 | 0 | 0 | 0 | 0 | 0 | 0 | 0 | 0
| Afzet | kWh |  | 9600000 | 9600000 | 9600000 | 9600000 | 9600000 | 9600000 | 9600000 | 9600000 | 9600000 | 9600000 | 9600000 | 9600000 | 0 | 0 | 0 | 0 | 0 | 0 | 0 | 0 | 0 | 0 | 0 | 0 | 0 | 0 | 0 | 0 | 0 | 0 | 0 | 0 | 0 | 0 | 0 | 0 | 0 | 0 | 0 | 0
| Operationele kosten | Euro |  | -205838.4 | -200604.6 | -203613.669 | -206667.874 | -209767.8921 | -212914.4105 | -216108.1267 | -219349.7486 | -222639.9948 | -225979.5947 | -229369.2887 | -232809.828 | 0 | 0 | 0 | 0 | 0 | 0 | 0 | 0 | 0 | 0 | 0 | 0 | 0 | 0 | 0 | 0 | 0 | 0 | 0 | 0 | 0 | 0 | 0 | 0 | 0 | 0 | 0 | 0
| Brandstofkosten (biomassa) | Euro |  | 0 | 0 | 0 | 0 | 0 | 0 | 0 | 0 | 0 | 0 | 0 | 0 | 0 | 0 | 0 | 0 | 0 | 0 | 0 | 0 | 0 | 0 | 0 | 0 | 0 | 0 | 0 | 0 | 0 | 0 | 0 | 0 | 0 | 0 | 0 | 0 | 0 | 0 | 0 | 0
| Marktwaarde elektriciteit | Euro/kWh |  | 0 | 0 | 0 | 0 | 0 | 0 | 0 | 0 | 0 | 0 | 0 | 0 | 0 | 0 | 0 | 0 | 0 | 0 | 0 | 0 | 0 | 0 | 0 | 0 | 0 | 0 | 0 | 0 | 0 | 0 | 0 | 0 | 0 | 0 | 0 | 0 | 0 | 0 | 0 | 0
| Marktwaarde warmte of hernieuwbaar gas | Euro/kWh |  | 0 | 0 | 0 | 0 | 0 | 0 | 0 | 0 | 0 | 0 | 0 | 0 | 0 | 0 | 0 | 0 | 0 | 0 | 0 | 0 | 0 | 0 | 0 | 0 | 0 | 0 | 0 | 0 | 0 | 0 | 0 | 0 | 0 | 0 | 0 | 0 | 0 | 0 | 0 | 0
| Correctiebedrag | Euro/kWh |  | 0 | 0 | 0 | 0 | 0 | 0 | 0 | 0 | 0 | 0 | 0 | 0 | 0 | 0 | 0 | 0 | 0 | 0 | 0 | 0 | 0 | 0 | 0 | 0 | 0 | 0 | 0 | 0 | 0 | 0 | 0 | 0 | 0 | 0 | 0 | 0 | 0 | 0 | 0 | 0
| Basisbedrag | Euro/kWh |  | 0 | 0 | 0 | 0 | 0 | 0 | 0 | 0 | 0 | 0 | 0 | 0 | 0 | 0 | 0 | 0 | 0 | 0 | 0 | 0 | 0 | 0 | 0 | 0 | 0 | 0 | 0 | 0 | 0 | 0 | 0 | 0 | 0 | 0 | 0 | 0 | 0 | 0 | 0 | 0
| SDE-vergoeding | Euro |  | 0 | 0 | 0 | 0 | 0 | 0 | 0 | 0 | 0 | 0 | 0 | 0 | 0 | 0 | 0 | 0 | 0 | 0 | 0 | 0 | 0 | 0 | 0 | 0 | 0 | 0 | 0 | 0 | 0 | 0 | 0 | 0 | 0 | 0 | 0 | 0 | 0 | 0 | 0 | 0
| Marktinkomsten | Euro |  | 0 | 0 | 0 | 0 | 0 | 0 | 0 | 0 | 0 | 0 | 0 | 0 | 0 | 0 | 0 | 0 | 0 | 0 | 0 | 0 | 0 | 0 | 0 | 0 | 0 | 0 | 0 | 0 | 0 | 0 | 0 | 0 | 0 | 0 | 0 | 0 | 0 | 0 | 0 | 0
| Inkomen totaal (nominaal) | Euro |  | 0 | 0 | 0 | 0 | 0 | 0 | 0 | 0 | 0 | 0 | 0 | 0 | 0 | 0 | 0 | 0 | 0 | 0 | 0 | 0 | 0 | 0 | 0 | 0 | 0 | 0 | 0 | 0 | 0 | 0 | 0 | 0 | 0 | 0 | 0 | 0 | 0 | 0 | 0 | 0
| Kosten totaal (nominaal) | Euro |  | -205838.4 | -200604.6 | -203613.669 | -206667.874 | -209767.8921 | -212914.4105 | -216108.1267 | -219349.7486 | -222639.9948 | -225979.5947 | -229369.2887 | -232809.828 | 0 | 0 | 0 | 0 | 0 | 0 | 0 | 0 | 0 | 0 | 0 | 0 | 0 | 0 | 0 | 0 | 0 | 0 | 0 | 0 | 0 | 0 | 0 | 0 | 0 | 0 | 0 | 0
| Bruto inkomen (nominaal) | Euro |  | -205838.4 | -200604.6 | -203613.669 | -206667.874 | -209767.8921 | -212914.4105 | -216108.1267 | -219349.7486 | -222639.9948 | -225979.5947 | -229369.2887 | -232809.828 | 0 | 0 | 0 | 0 | 0 | 0 | 0 | 0 | 0 | 0 | 0 | 0 | 0 | 0 | 0 | 0 | 0 | 0 | 0 | 0 | 0 | 0 | 0 | 0 | 0 | 0 | 0 | 0
| Afschrijving | Euro |  | -97600 | -97600 | -97600 | -97600 | -97600 | -97600 | -97600 | -97600 | -97600 | -97600 | -97600 | -97600 | 0 | 0 | 0 | 0 | 0 | 0 | 0 | 0 | 0 | 0 | 0 | 0 | 0 | 0 | 0 | 0 | 0 | 0 | 0 | 0 | 0 | 0 | 0 | 0 | 0 | 0 | 0 | 0
| Rente | Euro |  | -22135.68 | -20549.1838 | -18919.8521 | -17246.5286 | -15528.0252 | -13763.1223 | -11950.567 | -10089.0727 | -8177.3181 | -6213.9461 | -4197.5631 | -2126.7377 | 0 | 0 | 0 | 0 | 0 | 0 | 0 | 0 | 0 | 0 | 0 | 0 | 0 | 0 | 0 | 0 | 0 | 0 | 0 | 0 | 0 | 0 | 0 | 0 | 0 | 0 | 0 | 0
| Aflossing | Euro |  | -58759.1197 | -60345.616 | -61974.9476 | -63648.2712 | -65366.7745 | -67131.6774 | -68944.2327 | -70805.727 | -72717.4816 | -74680.8536 | -76697.2367 | -78768.0621 | 0 | 0 | 0 | 0 | 0 | 0 | 0 | 0 | 0 | 0 | 0 | 0 | 0 | 0 | 0 | 0 | 0 | 0 | 0 | 0 | 0 | 0 | 0 | 0 | 0 | 0 | 0 | 0
| Totale lasten lening | Euro |  | -80894.7997 | -80894.7997 | -80894.7997 | -80894.7997 | -80894.7997 | -80894.7997 | -80894.7997 | -80894.7997 | -80894.7997 | -80894.7997 | -80894.7997 | -80894.7997 | 0 | 0 | 0 | 0 | 0 | 0 | 0 | 0 | 0 | 0 | 0 | 0 | 0 | 0 | 0 | 0 | 0 | 0 | 0 | 0 | 0 | 0 | 0 | 0 | 0 | 0 | 0 | 0
| Belastbaar inkomen | Euro |  | -325574.08 | -318753.7838 | -320133.5211 | -321514.4026 | -322895.9174 | -324277.5328 | -325658.6937 | -327038.8213 | -328417.3129 | -329793.5408 | -331166.8517 | -332536.5657 | 0 | 0 | 0 | 0 | 0 | 0 | 0 | 0 | 0 | 0 | 0 | 0 | 0 | 0 | 0 | 0 | 0 | 0 | 0 | 0 | 0 | 0 | 0 | 0 | 0 | 0 | 0 | 0
| Belasting bedrag | Euro |  | 81393.52 | 79688.4459 | 80033.3803 | 80378.6006 | 80723.9793 | 81069.3832 | 81414.6734 | 81759.7053 | 82104.3282 | 82448.3852 | 82791.7129 | 83134.1414 | 0 | 0 | 0 | 0 | 0 | 0 | 0 | 0 | 0 | 0 | 0 | 0 | 0 | 0 | 0 | 0 | 0 | 0 | 0 | 0 | 0 | 0 | 0 | 0 | 0 | 0 | 0 | 0
| Netto inkomen na belasting | Euro |  | -205339.6797 | -201810.9538 | -204475.0884 | -207184.0731 | -209938.7125 | -212739.827 | -215588.253 | -218484.843 | -221430.4663 | -224426.0093 | -227472.3755 | -230570.4863 | 0 | 0 | 0 | 0 | 0 | 0 | 0 | 0 | 0 | 0 | 0 | 0 | 0 | 0 | 0 | 0 | 0 | 0 | 0 | 0 | 0 | 0 | 0 | 0 | 0 | 0 | 0 | 0
| Project cashflow | Euro | -1171200 | -124444.88 | -120916.1541 | -123580.2887 | -126289.2734 | -129043.9128 | -131845.0273 | -134693.4533 | -137590.0433 | -140535.6666 | -143531.2095 | -146577.5757 | -149675.6866 | 0 | 0 | 0 | 0 | 0 | 0 | 0 | 0 | 0 | 0 | 0 | 0 | 0 | 0 | 0 | 0 | 0 | 0 | 0 | 0 | 0 | 0 | 0 | 0 | 0 | 0 | 0 | 0
| Equity cashflow | Euro | -351360 | -205339.6797 | -201810.9538 | -204475.0884 | -207184.0731 | -209938.7125 | -212739.827 | -215588.253 | -218484.843 | -221430.4663 | -224426.0093 | -227472.3755 | -230570.4863 | 0 | 0 | 0 | 0 | 0 | 0 | 0 | 0 | 0 | 0 | 0 | 0 | 0 | 0 | 0 | 0 | 0 | 0 | 0 | 0 | 0 | 0 | 0 | 0 | 0 | 0 | 0 | 0
| Subsidiebasis: afzet | kWh |  | 9600000 | 9600000 | 9600000 | 9600000 | 9600000 | 9600000 | 9600000 | 9600000 | 9600000 | 9600000 | 9600000 | 9600000 | 0 | 0 | 0 | 0 | 0 | 0 | 0 | 0 | 0 | 0 | 0 | 0 | 0 | 0 | 0 | 0 | 0 | 0 | 0 | 0 | 0 | 0 | 0 | 0 | 0 | 0 | 0 | 0
| Terug te verdienen investering |  | 0: 1171200; 1: 1033414.08; 2: 888807.8638; 3: 745581.3849; 4: 603735.7875; 5: 463271.7049; 6: 324189.2377; 7: 186487.9314; 8: 50166.7528; 9: -84775.9343; 10: -218342.3935; 11: -350535.5417; 12: -481358.9761; 13: -481358.9761; 14: -481358.9761; 15: -481358.9761; 16: -481358.9761; 17: -481358.9761; 18: -481358.9761; 19: -481358.9761; 20: -481358.9761; 21: -481358.9761
| DSCR |  | 1: 1.9769; 2: 2.0416; 3: 2.0044; 4: 1.9667; 5: 1.9283; 6: 1.8894; 7: 1.85; 8: 1.8099; 9: 1.7692; 10: 1.7279; 11: 1.686; 12: 1.6435
Tabel: Projectparameters
| Verdisconteerde inkomsten | euro | 0: -1168734.7363
| Verdisconteerde afzet | kWh | 0: 39876077.6629
| Totale investering | Euro | 0: 1171200
| DSCR (gemiddeld) |  | 0: 1.8578
| Projectrente (WACC nominaal/reëel) |  | 0: 06% / 04%
| Projectrendement (IRR) |  | 0: n.v.t.
| Rendement op eigen vermogen (IRR) |  | 0: n.v.t.
| Aandeel lening | Euro | 0: 819840
| Aandeel equity | Euro | 0: 351360
| Warmtekrachtverhouding | W:E | 0: 0
| Samengesteld aantal vollasturen | uur/jaar | 0: 8000
| Terugverdientijd | jaren | 0: tussen 8 en 9 jaren; 2: 0.066667
| Bodemprijs of basisprijs | 0.0143
| Bodemprijs of basisprijs netlevering | n.v.t.
| Bodemprijs of basisprijs niet-netlevering | n.v.t.
| Voorlopig correctiebedrag 2021 | 0.0191
| Voorlopig correctiebedrag 2021 netlevering | n.v.t.
| Voorlopig correctiebedrag 2021 niet-netlevering | n.v.t.
| Voorlopige GvO-waarde 2021 | 0
| Voorlopige GvO-waarde 2021 netlevering | n.v.t.
| Voorlopige GvO-waarde 2021 niet-netlevering | 0
| Beleidsperiode geproduceerde eenheden | 115200000
| Economische levensduur geproduceerde eenheden | 115200000
| Verrekeningsfactor bespaarde emissies | 1

## 106
Berekening basisbedragen: Eindadvies SDE++ 2022
Gesloten systeem elektrisch gedreven warmtepomp (3000 uur)
| BASISBEDRAG | Waarde | Eenheid | Toelichting
| Basisbedrag | 0.0778 | Euro/kWh
| CO2-subsidie-intensiteit | 299 | Euro/t CO2
| Langetermijnprijs | 0.0214 | Euro/kWh
| Netto emissiefactor | 0.1889 | kg CO2/kWh
| Productie-eenheid | kWh
| Vermogenseenheid | kW
| Berekeningswijze correctiebedrag methode-ID | 18 |  | 90% x LT_g[LHV]
| Zon-PV specifieke input parameters | Waarde | Eenheid | Toelichting
Berekeningswijze correctiebedrag methode-ID netlevering
Berekeningswijze correctiebedrag methode-ID niet-netlevering
Netlevering
Niet-netlevering
| Langetermijnprijs netlevering | n.v.t.
| Langetermijnprijs niet-netlevering | n.v.t
| CONVERSIEFACTOREN | Waarde | Eenheid | Toelichting
| Verbrandingswaarde methaan (onderwaarde) | 35.8 | MJ/Nm3
| Verbrandingswaarde hernieuwbaar gas (onderwaarde) | 31.65 | MJ/Nm3
| Verbrandingswaarde hernieuwbaar gas (bovenwaarde) | 35.17 | MJ/Nm3
| kWh naar MJ | 3.6 | MJ/kWh
| INPUTVARIABELEN | Waarde | Eenheid | Toelichting
| Inputvermogen | 342.8571 | kW
Gaat het om een installatie voor hernieuwbaar gas?
Methaangehalte hernieuwbaar gas voor gaszuivering
| Vermogen hernieuwbaargasproductie (voor zuivering) | 0 | Nm3/uur
| Outputvermogen (thermisch of hernieuwbaar gas) | 1200 | kW
| Outputvermogen (hernieuwbaar gas) | 0 | Nm3/uur
| Outputvermogen (elektrisch of overig) |  | kW
| Vollasturen levering (thermisch of hernieuwbaar gas) | 3000 | uur/jaar | Bij een installatie voor gecombineerde opwekking, wordt de bedrijfstijd genomen als maximum van de vollasturen warmte en vollasturen elektriciteit.
| Vollasturen levering (elektrisch of overig) |  | uur/jaar | Bij een installatie voor gecombineerde opwekking, wordt de bedrijfstijd genomen als maximum van de vollasturen warmte en vollasturen elektriciteit.
| Max. elektrisch rendement | 0%
| Elektrisch rendement | 0%
| Thermisch rendement of rendement gasproductie | 350%
| Elektriciteitsderving bij warmtelevering |  | elektriciteit : warmte
| Investeringskosten input gebaseerd |  | Euro/kW
| Investeringskosten output gebaseerd | 976 | Euro/kW
| Totale investeringskosten | 1.1712 | Euro (miljoen)
| Vaste O&M-kosten input gebaseerd |  | Euro/kW/jaar
| Vaste O&M-kosten output gebaseerd | 56.7 | Euro/kW/jaar
| Totale jaarlijkse vaste O&M-kosten | 68.04 | Euro (duizend)
| Variabele O&M-kosten (incl. contractkosten) | 0.0135 | Euro/kWh
| Energie-inhoud brandstof |  | GJ/ton
| Biomassadoorzet | 0 | ton/jaar
| Netto brandstofprijs (aan de poort, incl. risico-opslag) |  | Euro/ton
| Relatief elektriciteitsgebruik | 0.28571 | kWh/kWh
| Elektriciteitsgebruik | 1028.5714 | MWh/jaar
| Relatief warmtegebruik |  | kWh/kWh
| Warmtegebruik | 0 | MWh/jaar
| Relatief gasverbruik |  | kWh/kWh
| Gasverbruik |  | MWh/jaar
EMISSIEFACTOR
| Productie van warmte of overig | 0.226 | kg CO2/kWh
| Productie van elektriciteit of overig |  | kg CO2/kWh
| Productie van gas of overig |  | kg CO2/kWh
| Gebruik van biomassa |  | kg CO2/ton
| Gebruik van warmte |  | kg CO2/kWh
| Gebruik van elektriciteit | 0.13 | kg CO2/kWh
| Gebruik van gas |  | kg CO2/kWh
| Elektriciteitsprijs na subsidieperiode (incl PIF) |  | Euro/kWh
| Vollasturen na subsidieperiode elektriciteit |  | uur/jaar
| Prijs warmte of overige na subsidieperiode |  | Euro/kWh
| Vollasturen na subsidieperiode warmte |  | uur/jaar
| Investeringssubsidie t.g.v. vreemd vermogen |  | Euro
| Investeringssubsidie t.g.v. eigen vermogen (NCW) |  | Euro
| Inflatie | 1.5%
| Rendement op vreemd vermogen | 2.7%
| Rendement op eigen vermogen | 14.5%
| Aandeel eigen vermogen in investering | 30%
| Aandeel vreemd vermogen in investering | 70%
| Vennootschapsbelasting | 25%
| Economische levensduur | 12 | jaar
| Termijn lening | 12 | jaar
| Afschrijvingstermijn | 12 | jaar
| Beleidsperiode | 12 | jaar
| Onregelmatige cashflow |  |  | Toelichting
Waarde
| Afsluitprovisie op lening | 1 | -8198.4
Afsluitprovisie op lening handmatig
| Energieprijzen |  | Jaar | 2022 | 2023 | 2024 | 2025 | 2026 | 2027 | 2028 | 2029 | 2030 | 2031 | 2032 | 2033 | 2034 | 2035 | 2036 | 2037 | 2038 | 2039 | 2040 | 2041 | 2042
Basisbedrag
| Inflator |  | index | 1 | 1.015 | 1.0302 | 1.0457 | 1.0614 | 1.0773 | 1.0934 | 1.1098 | 1.1265 | 1.1434 | 1.1605 | 1.1779 | 1.1956 | 1.2136 | 1.2318 | 1.2502 | 1.269 | 1.288 | 1.3073 | 1.327 | 1.3469 | 1.3671 | 1.3876 | 1.4084 | 1.4295 | 1.4509 | 1.4727 | 1.4948 | 1.5172 | 1.54 | 1.5631 | 1.5865 | 1.6103 | 1.6345 | 1.659 | 1.6839 | 1.7091 | 1.7348 | 1.7608 | 1.7872
Tabel: Nominale kasstroom (positieve bedragen = gunstig voor de producent)
| Positieve bedragen = gunstig voor de producent |  | 0 | 1 | 2 | 3 | 4 | 5 | 6 | 7 | 8 | 9 | 10 | 11 | 12 | 13 | 14 | 15 | 16 | 17 | 18 | 19 | 20 | 21 | 22 | 23 | 24 | 25 | 26 | 27 | 28 | 29 | 30 | 31 | 32 | 33 | 34 | 35 | 36 | 37 | 38 | 39 | 40
| Investering | Euro | 0: -1171200
| Afzet elektriciteit of overige | kWh |  | 0 | 0 | 0 | 0 | 0 | 0 | 0 | 0 | 0 | 0 | 0 | 0 | 0 | 0 | 0 | 0 | 0 | 0 | 0 | 0 | 0 | 0 | 0 | 0 | 0 | 0 | 0 | 0 | 0 | 0 | 0 | 0 | 0 | 0 | 0 | 0 | 0 | 0 | 0 | 0
| Afzet warmte of overige | kWh |  | 3600000 | 3600000 | 3600000 | 3600000 | 3600000 | 3600000 | 3600000 | 3600000 | 3600000 | 3600000 | 3600000 | 3600000 | 0 | 0 | 0 | 0 | 0 | 0 | 0 | 0 | 0 | 0 | 0 | 0 | 0 | 0 | 0 | 0 | 0 | 0 | 0 | 0 | 0 | 0 | 0 | 0 | 0 | 0 | 0 | 0
| Afzet hernieuwbaar gas | kWh (HHV) |  | 0 | 0 | 0 | 0 | 0 | 0 | 0 | 0 | 0 | 0 | 0 | 0 | 0 | 0 | 0 | 0 | 0 | 0 | 0 | 0 | 0 | 0 | 0 | 0 | 0 | 0 | 0 | 0 | 0 | 0 | 0 | 0 | 0 | 0 | 0 | 0 | 0 | 0 | 0 | 0
| Afzet | kWh |  | 3600000 | 3600000 | 3600000 | 3600000 | 3600000 | 3600000 | 3600000 | 3600000 | 3600000 | 3600000 | 3600000 | 3600000 | 0 | 0 | 0 | 0 | 0 | 0 | 0 | 0 | 0 | 0 | 0 | 0 | 0 | 0 | 0 | 0 | 0 | 0 | 0 | 0 | 0 | 0 | 0 | 0 | 0 | 0 | 0 | 0
| Operationele kosten | Euro |  | -124838.4 | -118389.6 | -120165.444 | -121967.9257 | -123797.4445 | -125654.4062 | -127539.2223 | -129452.3106 | -131394.0953 | -133365.0067 | -135365.4818 | -137395.9641 | 0 | 0 | 0 | 0 | 0 | 0 | 0 | 0 | 0 | 0 | 0 | 0 | 0 | 0 | 0 | 0 | 0 | 0 | 0 | 0 | 0 | 0 | 0 | 0 | 0 | 0 | 0 | 0
| Brandstofkosten (biomassa) | Euro |  | 0 | 0 | 0 | 0 | 0 | 0 | 0 | 0 | 0 | 0 | 0 | 0 | 0 | 0 | 0 | 0 | 0 | 0 | 0 | 0 | 0 | 0 | 0 | 0 | 0 | 0 | 0 | 0 | 0 | 0 | 0 | 0 | 0 | 0 | 0 | 0 | 0 | 0 | 0 | 0
| Marktwaarde elektriciteit | Euro/kWh |  | 0 | 0 | 0 | 0 | 0 | 0 | 0 | 0 | 0 | 0 | 0 | 0 | 0 | 0 | 0 | 0 | 0 | 0 | 0 | 0 | 0 | 0 | 0 | 0 | 0 | 0 | 0 | 0 | 0 | 0 | 0 | 0 | 0 | 0 | 0 | 0 | 0 | 0 | 0 | 0
| Marktwaarde warmte of hernieuwbaar gas | Euro/kWh |  | 0 | 0 | 0 | 0 | 0 | 0 | 0 | 0 | 0 | 0 | 0 | 0 | 0 | 0 | 0 | 0 | 0 | 0 | 0 | 0 | 0 | 0 | 0 | 0 | 0 | 0 | 0 | 0 | 0 | 0 | 0 | 0 | 0 | 0 | 0 | 0 | 0 | 0 | 0 | 0
| Correctiebedrag | Euro/kWh |  | 0 | 0 | 0 | 0 | 0 | 0 | 0 | 0 | 0 | 0 | 0 | 0 | 0 | 0 | 0 | 0 | 0 | 0 | 0 | 0 | 0 | 0 | 0 | 0 | 0 | 0 | 0 | 0 | 0 | 0 | 0 | 0 | 0 | 0 | 0 | 0 | 0 | 0 | 0 | 0
| Basisbedrag | Euro/kWh |  | 0 | 0 | 0 | 0 | 0 | 0 | 0 | 0 | 0 | 0 | 0 | 0 | 0 | 0 | 0 | 0 | 0 | 0 | 0 | 0 | 0 | 0 | 0 | 0 | 0 | 0 | 0 | 0 | 0 | 0 | 0 | 0 | 0 | 0 | 0 | 0 | 0 | 0 | 0 | 0
| SDE-vergoeding | Euro |  | 0 | 0 | 0 | 0 | 0 | 0 | 0 | 0 | 0 | 0 | 0 | 0 | 0 | 0 | 0 | 0 | 0 | 0 | 0 | 0 | 0 | 0 | 0 | 0 | 0 | 0 | 0 | 0 | 0 | 0 | 0 | 0 | 0 | 0 | 0 | 0 | 0 | 0 | 0 | 0
| Marktinkomsten | Euro |  | 0 | 0 | 0 | 0 | 0 | 0 | 0 | 0 | 0 | 0 | 0 | 0 | 0 | 0 | 0 | 0 | 0 | 0 | 0 | 0 | 0 | 0 | 0 | 0 | 0 | 0 | 0 | 0 | 0 | 0 | 0 | 0 | 0 | 0 | 0 | 0 | 0 | 0 | 0 | 0
| Inkomen totaal (nominaal) | Euro |  | 0 | 0 | 0 | 0 | 0 | 0 | 0 | 0 | 0 | 0 | 0 | 0 | 0 | 0 | 0 | 0 | 0 | 0 | 0 | 0 | 0 | 0 | 0 | 0 | 0 | 0 | 0 | 0 | 0 | 0 | 0 | 0 | 0 | 0 | 0 | 0 | 0 | 0 | 0 | 0
| Kosten totaal (nominaal) | Euro |  | -124838.4 | -118389.6 | -120165.444 | -121967.9257 | -123797.4445 | -125654.4062 | -127539.2223 | -129452.3106 | -131394.0953 | -133365.0067 | -135365.4818 | -137395.9641 | 0 | 0 | 0 | 0 | 0 | 0 | 0 | 0 | 0 | 0 | 0 | 0 | 0 | 0 | 0 | 0 | 0 | 0 | 0 | 0 | 0 | 0 | 0 | 0 | 0 | 0 | 0 | 0
| Bruto inkomen (nominaal) | Euro |  | -124838.4 | -118389.6 | -120165.444 | -121967.9257 | -123797.4445 | -125654.4062 | -127539.2223 | -129452.3106 | -131394.0953 | -133365.0067 | -135365.4818 | -137395.9641 | 0 | 0 | 0 | 0 | 0 | 0 | 0 | 0 | 0 | 0 | 0 | 0 | 0 | 0 | 0 | 0 | 0 | 0 | 0 | 0 | 0 | 0 | 0 | 0 | 0 | 0 | 0 | 0
| Afschrijving | Euro |  | -97600 | -97600 | -97600 | -97600 | -97600 | -97600 | -97600 | -97600 | -97600 | -97600 | -97600 | -97600 | 0 | 0 | 0 | 0 | 0 | 0 | 0 | 0 | 0 | 0 | 0 | 0 | 0 | 0 | 0 | 0 | 0 | 0 | 0 | 0 | 0 | 0 | 0 | 0 | 0 | 0 | 0 | 0
| Rente | Euro |  | -22135.68 | -20549.1838 | -18919.8521 | -17246.5286 | -15528.0252 | -13763.1223 | -11950.567 | -10089.0727 | -8177.3181 | -6213.9461 | -4197.5631 | -2126.7377 | 0 | 0 | 0 | 0 | 0 | 0 | 0 | 0 | 0 | 0 | 0 | 0 | 0 | 0 | 0 | 0 | 0 | 0 | 0 | 0 | 0 | 0 | 0 | 0 | 0 | 0 | 0 | 0
| Aflossing | Euro |  | -58759.1197 | -60345.616 | -61974.9476 | -63648.2712 | -65366.7745 | -67131.6774 | -68944.2327 | -70805.727 | -72717.4816 | -74680.8536 | -76697.2367 | -78768.0621 | 0 | 0 | 0 | 0 | 0 | 0 | 0 | 0 | 0 | 0 | 0 | 0 | 0 | 0 | 0 | 0 | 0 | 0 | 0 | 0 | 0 | 0 | 0 | 0 | 0 | 0 | 0 | 0
| Totale lasten lening | Euro |  | -80894.7997 | -80894.7997 | -80894.7997 | -80894.7997 | -80894.7997 | -80894.7997 | -80894.7997 | -80894.7997 | -80894.7997 | -80894.7997 | -80894.7997 | -80894.7997 | 0 | 0 | 0 | 0 | 0 | 0 | 0 | 0 | 0 | 0 | 0 | 0 | 0 | 0 | 0 | 0 | 0 | 0 | 0 | 0 | 0 | 0 | 0 | 0 | 0 | 0 | 0 | 0
| Belastbaar inkomen | Euro |  | -244574.08 | -236538.7838 | -236685.2961 | -236814.4542 | -236925.4698 | -237017.5285 | -237089.7893 | -237141.3834 | -237171.4134 | -237178.9528 | -237163.0449 | -237122.7017 | 0 | 0 | 0 | 0 | 0 | 0 | 0 | 0 | 0 | 0 | 0 | 0 | 0 | 0 | 0 | 0 | 0 | 0 | 0 | 0 | 0 | 0 | 0 | 0 | 0 | 0 | 0 | 0
| Belasting bedrag | Euro |  | 61143.52 | 59134.6959 | 59171.324 | 59203.6136 | 59231.3674 | 59254.3821 | 59272.4473 | 59285.3458 | 59292.8534 | 59294.7382 | 59290.7612 | 59280.6754 | 0 | 0 | 0 | 0 | 0 | 0 | 0 | 0 | 0 | 0 | 0 | 0 | 0 | 0 | 0 | 0 | 0 | 0 | 0 | 0 | 0 | 0 | 0 | 0 | 0 | 0 | 0 | 0
| Netto inkomen na belasting | Euro |  | -144589.6797 | -140149.7038 | -141888.9197 | -143659.1118 | -145460.8768 | -147294.8238 | -149161.5747 | -151061.7645 | -152996.0417 | -154965.0682 | -156969.5203 | -159010.0884 | 0 | 0 | 0 | 0 | 0 | 0 | 0 | 0 | 0 | 0 | 0 | 0 | 0 | 0 | 0 | 0 | 0 | 0 | 0 | 0 | 0 | 0 | 0 | 0 | 0 | 0 | 0 | 0
| Project cashflow | Euro | -1171200 | -63694.88 | -59254.9041 | -60994.12 | -62764.3121 | -64566.0771 | -66400.0241 | -68266.775 | -70166.9648 | -72101.2419 | -74070.2685 | -76074.7206 | -78115.2886 | 0 | 0 | 0 | 0 | 0 | 0 | 0 | 0 | 0 | 0 | 0 | 0 | 0 | 0 | 0 | 0 | 0 | 0 | 0 | 0 | 0 | 0 | 0 | 0 | 0 | 0 | 0 | 0
| Equity cashflow | Euro | -351360 | -144589.6797 | -140149.7038 | -141888.9197 | -143659.1118 | -145460.8768 | -147294.8238 | -149161.5747 | -151061.7645 | -152996.0417 | -154965.0682 | -156969.5203 | -159010.0884 | 0 | 0 | 0 | 0 | 0 | 0 | 0 | 0 | 0 | 0 | 0 | 0 | 0 | 0 | 0 | 0 | 0 | 0 | 0 | 0 | 0 | 0 | 0 | 0 | 0 | 0 | 0 | 0
| Subsidiebasis: afzet | kWh |  | 3600000 | 3600000 | 3600000 | 3600000 | 3600000 | 3600000 | 3600000 | 3600000 | 3600000 | 3600000 | 3600000 | 3600000 | 0 | 0 | 0 | 0 | 0 | 0 | 0 | 0 | 0 | 0 | 0 | 0 | 0 | 0 | 0 | 0 | 0 | 0 | 0 | 0 | 0 | 0 | 0 | 0 | 0 | 0 | 0 | 0
| Terug te verdienen investering |  | 0: 1171200; 1: 1038094.08; 2: 896952.8638; 3: 755958.1599; 4: 615092.6141; 5: 474338.0839; 6: 333675.6124; 7: 193085.4018; 8: 52546.7851; 9: -87961.8014; 10: -228462.8486; 11: -368979.8037; 12: -509537.102; 13: -509537.102; 14: -509537.102; 15: -509537.102; 16: -509537.102; 17: -509537.102; 18: -509537.102; 19: -509537.102; 20: -509537.102; 21: -509537.102
| DSCR |  | 1: 1.9191; 2: 1.9988; 3: 1.9768; 4: 1.9545; 5: 1.9319; 6: 1.909; 7: 1.8857; 8: 1.862; 9: 1.838; 10: 1.8137; 11: 1.7889; 12: 1.7638
Tabel: Projectparameters
| Verdisconteerde inkomsten | euro | 0: -811461.727
| Verdisconteerde afzet | kWh | 0: 14953529.1236
| Totale investering | Euro | 0: 1171200
| DSCR (gemiddeld) |  | 0: 1.8868
| Projectrente (WACC nominaal/reëel) |  | 0: 06% / 04%
| Projectrendement (IRR) |  | 0: n.v.t.
| Rendement op eigen vermogen (IRR) |  | 0: n.v.t.
| Aandeel lening | Euro | 0: 819840
| Aandeel equity | Euro | 0: 351360
| Warmtekrachtverhouding | W:E | 0: 0
| Samengesteld aantal vollasturen | uur/jaar | 0: 3000
| Terugverdientijd | jaren | 0: tussen 8 en 9 jaren; 2: 0.066667
| Bodemprijs of basisprijs | 0.0143
| Bodemprijs of basisprijs netlevering | n.v.t.
| Bodemprijs of basisprijs niet-netlevering | n.v.t.
| Voorlopig correctiebedrag 2021 | 0.0191
| Voorlopig correctiebedrag 2021 netlevering | n.v.t.
| Voorlopig correctiebedrag 2021 niet-netlevering | n.v.t.
| Voorlopige GvO-waarde 2021 | 0
| Voorlopige GvO-waarde 2021 netlevering | n.v.t.
| Voorlopige GvO-waarde 2021 niet-netlevering | 0
| Beleidsperiode geproduceerde eenheden | 43200000
| Economische levensduur geproduceerde eenheden | 43200000
| Verrekeningsfactor bespaarde emissies | 1

## 107
Berekening basisbedragen: Eindadvies SDE++ 2022
Open systeem elektrisch gedreven warmtepomp (8000 uur)
| BASISBEDRAG | Waarde | Eenheid | Toelichting
| Basisbedrag | 0.0395 | Euro/kWh
| CO2-subsidie-intensiteit | 87 | Euro/t CO2
| Langetermijnprijs | 0.0214 | Euro/kWh
| Netto emissiefactor | 0.2074 | kg CO2/kWh
| Productie-eenheid | kWh
| Vermogenseenheid | kW
| Berekeningswijze correctiebedrag methode-ID | 18 |  | 90% x LT_g[LHV]
| Zon-PV specifieke input parameters | Waarde | Eenheid | Toelichting
Berekeningswijze correctiebedrag methode-ID netlevering
Berekeningswijze correctiebedrag methode-ID niet-netlevering
Netlevering
Niet-netlevering
| Langetermijnprijs netlevering | n.v.t.
| Langetermijnprijs niet-netlevering | n.v.t
| CONVERSIEFACTOREN | Waarde | Eenheid | Toelichting
| Verbrandingswaarde methaan (onderwaarde) | 35.8 | MJ/Nm3
| Verbrandingswaarde hernieuwbaar gas (onderwaarde) | 31.65 | MJ/Nm3
| Verbrandingswaarde hernieuwbaar gas (bovenwaarde) | 35.17 | MJ/Nm3
| kWh naar MJ | 3.6 | MJ/kWh
| INPUTVARIABELEN | Waarde | Eenheid | Toelichting
| Inputvermogen | 714.2857 | kW
Gaat het om een installatie voor hernieuwbaar gas?
Methaangehalte hernieuwbaar gas voor gaszuivering
| Vermogen hernieuwbaargasproductie (voor zuivering) | 0 | Nm3/uur
| Outputvermogen (thermisch of hernieuwbaar gas) | 5000 | kW
| Outputvermogen (hernieuwbaar gas) | 0 | Nm3/uur
| Outputvermogen (elektrisch of overig) |  | kW
| Vollasturen levering (thermisch of hernieuwbaar gas) | 8000 | uur/jaar | Bij een installatie voor gecombineerde opwekking, wordt de bedrijfstijd genomen als maximum van de vollasturen warmte en vollasturen elektriciteit.
| Vollasturen levering (elektrisch of overig) |  | uur/jaar | Bij een installatie voor gecombineerde opwekking, wordt de bedrijfstijd genomen als maximum van de vollasturen warmte en vollasturen elektriciteit.
| Max. elektrisch rendement | 0%
| Elektrisch rendement | 0%
| Thermisch rendement of rendement gasproductie | 700%
| Elektriciteitsderving bij warmtelevering |  | elektriciteit : warmte
| Investeringskosten input gebaseerd |  | Euro/kW
| Investeringskosten output gebaseerd | 1615 | Euro/kW
| Totale investeringskosten | 8.075 | Euro (miljoen)
| Vaste O&M-kosten input gebaseerd |  | Euro/kW/jaar
| Vaste O&M-kosten output gebaseerd | 41 | Euro/kW/jaar
| Totale jaarlijkse vaste O&M-kosten | 205 | Euro (duizend)
| Variabele O&M-kosten (incl. contractkosten) | 0.0067 | Euro/kWh
| Energie-inhoud brandstof |  | GJ/ton
| Biomassadoorzet | 0 | ton/jaar
| Netto brandstofprijs (aan de poort, incl. risico-opslag) |  | Euro/ton
| Relatief elektriciteitsgebruik | 0.14286 | kWh/kWh
| Elektriciteitsgebruik | 5714.2857 | MWh/jaar
| Relatief warmtegebruik |  | kWh/kWh
| Warmtegebruik | 0 | MWh/jaar
| Relatief gasverbruik |  | kWh/kWh
| Gasverbruik |  | MWh/jaar
EMISSIEFACTOR
| Productie van warmte of overig | 0.226 | kg CO2/kWh
| Productie van elektriciteit of overig |  | kg CO2/kWh
| Productie van gas of overig |  | kg CO2/kWh
| Gebruik van biomassa |  | kg CO2/ton
| Gebruik van warmte |  | kg CO2/kWh
| Gebruik van elektriciteit | 0.13 | kg CO2/kWh
| Gebruik van gas |  | kg CO2/kWh
| Elektriciteitsprijs na subsidieperiode (incl PIF) |  | Euro/kWh
| Vollasturen na subsidieperiode elektriciteit |  | uur/jaar
| Prijs warmte of overige na subsidieperiode |  | Euro/kWh
| Vollasturen na subsidieperiode warmte |  | uur/jaar
| Investeringssubsidie t.g.v. vreemd vermogen |  | Euro
| Investeringssubsidie t.g.v. eigen vermogen (NCW) |  | Euro
| Inflatie | 1.5%
| Rendement op vreemd vermogen | 2.7%
| Rendement op eigen vermogen | 14.5%
| Aandeel eigen vermogen in investering | 30%
| Aandeel vreemd vermogen in investering | 70%
| Vennootschapsbelasting | 25%
| Economische levensduur | 12 | jaar
| Termijn lening | 12 | jaar
| Afschrijvingstermijn | 12 | jaar
| Beleidsperiode | 12 | jaar
| Onregelmatige cashflow |  |  | Toelichting
Waarde
| Afsluitprovisie op lening | 1 | -56525
Afsluitprovisie op lening handmatig
| Energieprijzen |  | Jaar | 2022 | 2023 | 2024 | 2025 | 2026 | 2027 | 2028 | 2029 | 2030 | 2031 | 2032 | 2033 | 2034 | 2035 | 2036 | 2037 | 2038 | 2039 | 2040 | 2041 | 2042
Basisbedrag
| Inflator |  | index | 1 | 1.015 | 1.0302 | 1.0457 | 1.0614 | 1.0773 | 1.0934 | 1.1098 | 1.1265 | 1.1434 | 1.1605 | 1.1779 | 1.1956 | 1.2136 | 1.2318 | 1.2502 | 1.269 | 1.288 | 1.3073 | 1.327 | 1.3469 | 1.3671 | 1.3876 | 1.4084 | 1.4295 | 1.4509 | 1.4727 | 1.4948 | 1.5172 | 1.54 | 1.5631 | 1.5865 | 1.6103 | 1.6345 | 1.659 | 1.6839 | 1.7091 | 1.7348 | 1.7608 | 1.7872
Tabel: Nominale kasstroom (positieve bedragen = gunstig voor de producent)
| Positieve bedragen = gunstig voor de producent |  | 0 | 1 | 2 | 3 | 4 | 5 | 6 | 7 | 8 | 9 | 10 | 11 | 12 | 13 | 14 | 15 | 16 | 17 | 18 | 19 | 20 | 21 | 22 | 23 | 24 | 25 | 26 | 27 | 28 | 29 | 30 | 31 | 32 | 33 | 34 | 35 | 36 | 37 | 38 | 39 | 40
| Investering | Euro | 0: -8075000
| Afzet elektriciteit of overige | kWh |  | 0 | 0 | 0 | 0 | 0 | 0 | 0 | 0 | 0 | 0 | 0 | 0 | 0 | 0 | 0 | 0 | 0 | 0 | 0 | 0 | 0 | 0 | 0 | 0 | 0 | 0 | 0 | 0 | 0 | 0 | 0 | 0 | 0 | 0 | 0 | 0 | 0 | 0 | 0 | 0
| Afzet warmte of overige | kWh |  | 40000000 | 40000000 | 40000000 | 40000000 | 40000000 | 40000000 | 40000000 | 40000000 | 40000000 | 40000000 | 40000000 | 40000000 | 0 | 0 | 0 | 0 | 0 | 0 | 0 | 0 | 0 | 0 | 0 | 0 | 0 | 0 | 0 | 0 | 0 | 0 | 0 | 0 | 0 | 0 | 0 | 0 | 0 | 0 | 0 | 0
| Afzet hernieuwbaar gas | kWh (HHV) |  | 0 | 0 | 0 | 0 | 0 | 0 | 0 | 0 | 0 | 0 | 0 | 0 | 0 | 0 | 0 | 0 | 0 | 0 | 0 | 0 | 0 | 0 | 0 | 0 | 0 | 0 | 0 | 0 | 0 | 0 | 0 | 0 | 0 | 0 | 0 | 0 | 0 | 0 | 0 | 0
| Afzet | kWh |  | 40000000 | 40000000 | 40000000 | 40000000 | 40000000 | 40000000 | 40000000 | 40000000 | 40000000 | 40000000 | 40000000 | 40000000 | 0 | 0 | 0 | 0 | 0 | 0 | 0 | 0 | 0 | 0 | 0 | 0 | 0 | 0 | 0 | 0 | 0 | 0 | 0 | 0 | 0 | 0 | 0 | 0 | 0 | 0 | 0 | 0
| Operationele kosten | Euro |  | -529525 | -480095 | -487296.425 | -494605.8714 | -502024.9594 | -509555.3338 | -517198.6638 | -524956.6438 | -532830.9935 | -540823.4584 | -548935.8102 | -557169.8474 | 0 | 0 | 0 | 0 | 0 | 0 | 0 | 0 | 0 | 0 | 0 | 0 | 0 | 0 | 0 | 0 | 0 | 0 | 0 | 0 | 0 | 0 | 0 | 0 | 0 | 0 | 0 | 0
| Brandstofkosten (biomassa) | Euro |  | 0 | 0 | 0 | 0 | 0 | 0 | 0 | 0 | 0 | 0 | 0 | 0 | 0 | 0 | 0 | 0 | 0 | 0 | 0 | 0 | 0 | 0 | 0 | 0 | 0 | 0 | 0 | 0 | 0 | 0 | 0 | 0 | 0 | 0 | 0 | 0 | 0 | 0 | 0 | 0
| Marktwaarde elektriciteit | Euro/kWh |  | 0 | 0 | 0 | 0 | 0 | 0 | 0 | 0 | 0 | 0 | 0 | 0 | 0 | 0 | 0 | 0 | 0 | 0 | 0 | 0 | 0 | 0 | 0 | 0 | 0 | 0 | 0 | 0 | 0 | 0 | 0 | 0 | 0 | 0 | 0 | 0 | 0 | 0 | 0 | 0
| Marktwaarde warmte of hernieuwbaar gas | Euro/kWh |  | 0 | 0 | 0 | 0 | 0 | 0 | 0 | 0 | 0 | 0 | 0 | 0 | 0 | 0 | 0 | 0 | 0 | 0 | 0 | 0 | 0 | 0 | 0 | 0 | 0 | 0 | 0 | 0 | 0 | 0 | 0 | 0 | 0 | 0 | 0 | 0 | 0 | 0 | 0 | 0
| Correctiebedrag | Euro/kWh |  | 0 | 0 | 0 | 0 | 0 | 0 | 0 | 0 | 0 | 0 | 0 | 0 | 0 | 0 | 0 | 0 | 0 | 0 | 0 | 0 | 0 | 0 | 0 | 0 | 0 | 0 | 0 | 0 | 0 | 0 | 0 | 0 | 0 | 0 | 0 | 0 | 0 | 0 | 0 | 0
| Basisbedrag | Euro/kWh |  | 0 | 0 | 0 | 0 | 0 | 0 | 0 | 0 | 0 | 0 | 0 | 0 | 0 | 0 | 0 | 0 | 0 | 0 | 0 | 0 | 0 | 0 | 0 | 0 | 0 | 0 | 0 | 0 | 0 | 0 | 0 | 0 | 0 | 0 | 0 | 0 | 0 | 0 | 0 | 0
| SDE-vergoeding | Euro |  | 0 | 0 | 0 | 0 | 0 | 0 | 0 | 0 | 0 | 0 | 0 | 0 | 0 | 0 | 0 | 0 | 0 | 0 | 0 | 0 | 0 | 0 | 0 | 0 | 0 | 0 | 0 | 0 | 0 | 0 | 0 | 0 | 0 | 0 | 0 | 0 | 0 | 0 | 0 | 0
| Marktinkomsten | Euro |  | 0 | 0 | 0 | 0 | 0 | 0 | 0 | 0 | 0 | 0 | 0 | 0 | 0 | 0 | 0 | 0 | 0 | 0 | 0 | 0 | 0 | 0 | 0 | 0 | 0 | 0 | 0 | 0 | 0 | 0 | 0 | 0 | 0 | 0 | 0 | 0 | 0 | 0 | 0 | 0
| Inkomen totaal (nominaal) | Euro |  | 0 | 0 | 0 | 0 | 0 | 0 | 0 | 0 | 0 | 0 | 0 | 0 | 0 | 0 | 0 | 0 | 0 | 0 | 0 | 0 | 0 | 0 | 0 | 0 | 0 | 0 | 0 | 0 | 0 | 0 | 0 | 0 | 0 | 0 | 0 | 0 | 0 | 0 | 0 | 0
| Kosten totaal (nominaal) | Euro |  | -529525 | -480095 | -487296.425 | -494605.8714 | -502024.9594 | -509555.3338 | -517198.6638 | -524956.6438 | -532830.9935 | -540823.4584 | -548935.8102 | -557169.8474 | 0 | 0 | 0 | 0 | 0 | 0 | 0 | 0 | 0 | 0 | 0 | 0 | 0 | 0 | 0 | 0 | 0 | 0 | 0 | 0 | 0 | 0 | 0 | 0 | 0 | 0 | 0 | 0
| Bruto inkomen (nominaal) | Euro |  | -529525 | -480095 | -487296.425 | -494605.8714 | -502024.9594 | -509555.3338 | -517198.6638 | -524956.6438 | -532830.9935 | -540823.4584 | -548935.8102 | -557169.8474 | 0 | 0 | 0 | 0 | 0 | 0 | 0 | 0 | 0 | 0 | 0 | 0 | 0 | 0 | 0 | 0 | 0 | 0 | 0 | 0 | 0 | 0 | 0 | 0 | 0 | 0 | 0 | 0
| Afschrijving | Euro |  | -672916.6667 | -672916.6667 | -672916.6667 | -672916.6667 | -672916.6667 | -672916.6667 | -672916.6667 | -672916.6667 | -672916.6667 | -672916.6667 | -672916.6667 | -672916.6667 | 0 | 0 | 0 | 0 | 0 | 0 | 0 | 0 | 0 | 0 | 0 | 0 | 0 | 0 | 0 | 0 | 0 | 0 | 0 | 0 | 0 | 0 | 0 | 0 | 0 | 0 | 0 | 0
| Rente | Euro |  | -152617.5 | -141679.1828 | -130445.5311 | -118908.5707 | -107060.1125 | -94891.7458 | -82394.8333 | -69560.5041 | -56379.648 | -42842.9089 | -28940.6777 | -14663.0863 | 0 | 0 | 0 | 0 | 0 | 0 | 0 | 0 | 0 | 0 | 0 | 0 | 0 | 0 | 0 | 0 | 0 | 0 | 0 | 0 | 0 | 0 | 0 | 0 | 0 | 0 | 0 | 0
| Aflossing | Euro |  | -405122.8584 | -416061.1756 | -427294.8274 | -438831.7877 | -450680.246 | -462848.6126 | -475345.5252 | -488179.8543 | -501360.7104 | -514897.4496 | -528799.6807 | -543077.2721 | 0 | 0 | 0 | 0 | 0 | 0 | 0 | 0 | 0 | 0 | 0 | 0 | 0 | 0 | 0 | 0 | 0 | 0 | 0 | 0 | 0 | 0 | 0 | 0 | 0 | 0 | 0 | 0
| Totale lasten lening | Euro |  | -557740.3584 | -557740.3584 | -557740.3584 | -557740.3584 | -557740.3584 | -557740.3584 | -557740.3584 | -557740.3584 | -557740.3584 | -557740.3584 | -557740.3584 | -557740.3584 | 0 | 0 | 0 | 0 | 0 | 0 | 0 | 0 | 0 | 0 | 0 | 0 | 0 | 0 | 0 | 0 | 0 | 0 | 0 | 0 | 0 | 0 | 0 | 0 | 0 | 0 | 0 | 0
| Belastbaar inkomen | Euro |  | -1355059.1667 | -1294690.8495 | -1290658.6227 | -1286431.1088 | -1282001.7386 | -1277363.7463 | -1272510.1638 | -1267433.8146 | -1262127.3082 | -1256583.0339 | -1250793.1546 | -1244749.6004 | 0 | 0 | 0 | 0 | 0 | 0 | 0 | 0 | 0 | 0 | 0 | 0 | 0 | 0 | 0 | 0 | 0 | 0 | 0 | 0 | 0 | 0 | 0 | 0 | 0 | 0 | 0 | 0
| Belasting bedrag | Euro |  | 338764.7917 | 323672.7124 | 322664.6557 | 321607.7772 | 320500.4346 | 319340.9366 | 318127.541 | 316858.4536 | 315531.827 | 314145.7585 | 312698.2887 | 311187.4001 | 0 | 0 | 0 | 0 | 0 | 0 | 0 | 0 | 0 | 0 | 0 | 0 | 0 | 0 | 0 | 0 | 0 | 0 | 0 | 0 | 0 | 0 | 0 | 0 | 0 | 0 | 0 | 0
| Netto inkomen na belasting | Euro |  | -748500.5668 | -714162.6461 | -722372.1278 | -730738.4526 | -739264.8832 | -747954.7557 | -756811.4813 | -765838.5486 | -775039.5249 | -784418.0583 | -793977.88 | -803722.8057 | 0 | 0 | 0 | 0 | 0 | 0 | 0 | 0 | 0 | 0 | 0 | 0 | 0 | 0 | 0 | 0 | 0 | 0 | 0 | 0 | 0 | 0 | 0 | 0 | 0 | 0 | 0 | 0
| Project cashflow | Euro | -8075000 | -190760.2083 | -156422.2876 | -164631.7693 | -172998.0942 | -181524.5248 | -190214.3973 | -199071.1229 | -208098.1902 | -217299.1664 | -226677.6999 | -236237.5216 | -245982.4473 | 0 | 0 | 0 | 0 | 0 | 0 | 0 | 0 | 0 | 0 | 0 | 0 | 0 | 0 | 0 | 0 | 0 | 0 | 0 | 0 | 0 | 0 | 0 | 0 | 0 | 0 | 0 | 0
| Equity cashflow | Euro | -2422500 | -748500.5668 | -714162.6461 | -722372.1278 | -730738.4526 | -739264.8832 | -747954.7557 | -756811.4813 | -765838.5486 | -775039.5249 | -784418.0583 | -793977.88 | -803722.8057 | 0 | 0 | 0 | 0 | 0 | 0 | 0 | 0 | 0 | 0 | 0 | 0 | 0 | 0 | 0 | 0 | 0 | 0 | 0 | 0 | 0 | 0 | 0 | 0 | 0 | 0 | 0 | 0
| Subsidiebasis: afzet | kWh |  | 40000000 | 40000000 | 40000000 | 40000000 | 40000000 | 40000000 | 40000000 | 40000000 | 40000000 | 40000000 | 40000000 | 40000000 | 0 | 0 | 0 | 0 | 0 | 0 | 0 | 0 | 0 | 0 | 0 | 0 | 0 | 0 | 0 | 0 | 0 | 0 | 0 | 0 | 0 | 0 | 0 | 0 | 0 | 0 | 0 | 0
| Terug te verdienen investering |  | 0: 8075000; 1: 7177142.5; 2: 6218916.6828; 3: 5256658.6389; 4: 4290173.081; 5: 3319258.1529; 6: 2343705.2326; 7: 1363298.7297; 8: 377815.8777; 9: -612973.4808; 10: -1609307.1136; 11: -2611430.6256; 12: -3619597.6919; 13: -3619597.6919; 14: -3619597.6919; 15: -3619597.6919; 16: -3619597.6919; 17: -3619597.6919; 18: -3619597.6919; 19: -3619597.6919; 20: -3619597.6919; 21: -3619597.6919
| DSCR |  | 1: 1.8834; 2: 1.9721; 3: 1.9592; 4: 1.9461; 5: 1.9328; 6: 1.9193; 7: 1.9055; 8: 1.8916; 9: 1.8775; 10: 1.8632; 11: 1.8486; 12: 1.8339
Tabel: Projectparameters
| Verdisconteerde inkomsten | euro | 0: -4133926.7803
| Verdisconteerde afzet | kWh | 0: 166150323.5952
| Totale investering | Euro | 0: 8075000
| DSCR (gemiddeld) |  | 0: 1.9028
| Projectrente (WACC nominaal/reëel) |  | 0: 06% / 04%
| Projectrendement (IRR) |  | 0: n.v.t.
| Rendement op eigen vermogen (IRR) |  | 0: n.v.t.
| Aandeel lening | Euro | 0: 5652500
| Aandeel equity | Euro | 0: 2422500
| Warmtekrachtverhouding | W:E | 0: 0
| Samengesteld aantal vollasturen | uur/jaar | 0: 8000
| Terugverdientijd | jaren | 0: tussen 8 en 9 jaren; 2: 0.066667
| Bodemprijs of basisprijs | 0.0143
| Bodemprijs of basisprijs netlevering | n.v.t.
| Bodemprijs of basisprijs niet-netlevering | n.v.t.
| Voorlopig correctiebedrag 2021 | 0.0191
| Voorlopig correctiebedrag 2021 netlevering | n.v.t.
| Voorlopig correctiebedrag 2021 niet-netlevering | n.v.t.
| Voorlopige GvO-waarde 2021 | 0
| Voorlopige GvO-waarde 2021 netlevering | n.v.t.
| Voorlopige GvO-waarde 2021 niet-netlevering | 0
| Beleidsperiode geproduceerde eenheden | 480000000
| Economische levensduur geproduceerde eenheden | 480000000
| Verrekeningsfactor bespaarde emissies | 1

## 108
Berekening basisbedragen: Eindadvies SDE++ 2022
Open systeem elektrisch gedreven warmtepomp (3000 uur)
| BASISBEDRAG | Waarde | Eenheid | Toelichting
| Basisbedrag | 0.0934 | Euro/kWh
| CO2-subsidie-intensiteit | 347 | Euro/t CO2
| Langetermijnprijs | 0.0214 | Euro/kWh
| Netto emissiefactor | 0.2074 | kg CO2/kWh
| Productie-eenheid | kWh
| Vermogenseenheid | kW
| Berekeningswijze correctiebedrag methode-ID | 18 |  | 90% x LT_g[LHV]
| Zon-PV specifieke input parameters | Waarde | Eenheid | Toelichting
Berekeningswijze correctiebedrag methode-ID netlevering
Berekeningswijze correctiebedrag methode-ID niet-netlevering
Netlevering
Niet-netlevering
| Langetermijnprijs netlevering | n.v.t.
| Langetermijnprijs niet-netlevering | n.v.t
| CONVERSIEFACTOREN | Waarde | Eenheid | Toelichting
| Verbrandingswaarde methaan (onderwaarde) | 35.8 | MJ/Nm3
| Verbrandingswaarde hernieuwbaar gas (onderwaarde) | 31.65 | MJ/Nm3
| Verbrandingswaarde hernieuwbaar gas (bovenwaarde) | 35.17 | MJ/Nm3
| kWh naar MJ | 3.6 | MJ/kWh
| INPUTVARIABELEN | Waarde | Eenheid | Toelichting
| Inputvermogen | 714.2857 | kW
Gaat het om een installatie voor hernieuwbaar gas?
Methaangehalte hernieuwbaar gas voor gaszuivering
| Vermogen hernieuwbaargasproductie (voor zuivering) | 0 | Nm3/uur
| Outputvermogen (thermisch of hernieuwbaar gas) | 5000 | kW
| Outputvermogen (hernieuwbaar gas) | 0 | Nm3/uur
| Outputvermogen (elektrisch of overig) |  | kW
| Vollasturen levering (thermisch of hernieuwbaar gas) | 3000 | uur/jaar | Bij een installatie voor gecombineerde opwekking, wordt de bedrijfstijd genomen als maximum van de vollasturen warmte en vollasturen elektriciteit.
| Vollasturen levering (elektrisch of overig) |  | uur/jaar | Bij een installatie voor gecombineerde opwekking, wordt de bedrijfstijd genomen als maximum van de vollasturen warmte en vollasturen elektriciteit.
| Max. elektrisch rendement | 0%
| Elektrisch rendement | 0%
| Thermisch rendement of rendement gasproductie | 700%
| Elektriciteitsderving bij warmtelevering |  | elektriciteit : warmte
| Investeringskosten input gebaseerd |  | Euro/kW
| Investeringskosten output gebaseerd | 1615 | Euro/kW
| Totale investeringskosten | 8.075 | Euro (miljoen)
| Vaste O&M-kosten input gebaseerd |  | Euro/kW/jaar
| Vaste O&M-kosten output gebaseerd | 41 | Euro/kW/jaar
| Totale jaarlijkse vaste O&M-kosten | 205 | Euro (duizend)
| Variabele O&M-kosten (incl. contractkosten) | 0.0067 | Euro/kWh
| Energie-inhoud brandstof |  | GJ/ton
| Biomassadoorzet | 0 | ton/jaar
| Netto brandstofprijs (aan de poort, incl. risico-opslag) |  | Euro/ton
| Relatief elektriciteitsgebruik | 0.14286 | kWh/kWh
| Elektriciteitsgebruik | 2142.8571 | MWh/jaar
| Relatief warmtegebruik |  | kWh/kWh
| Warmtegebruik | 0 | MWh/jaar
| Relatief gasverbruik |  | kWh/kWh
| Gasverbruik |  | MWh/jaar
EMISSIEFACTOR
| Productie van warmte of overig | 0.226 | kg CO2/kWh
| Productie van elektriciteit of overig |  | kg CO2/kWh
| Productie van gas of overig |  | kg CO2/kWh
| Gebruik van biomassa |  | kg CO2/ton
| Gebruik van warmte |  | kg CO2/kWh
| Gebruik van elektriciteit | 0.13 | kg CO2/kWh
| Gebruik van gas |  | kg CO2/kWh
| Elektriciteitsprijs na subsidieperiode (incl PIF) |  | Euro/kWh
| Vollasturen na subsidieperiode elektriciteit |  | uur/jaar
| Prijs warmte of overige na subsidieperiode |  | Euro/kWh
| Vollasturen na subsidieperiode warmte |  | uur/jaar
| Investeringssubsidie t.g.v. vreemd vermogen |  | Euro
| Investeringssubsidie t.g.v. eigen vermogen (NCW) |  | Euro
| Inflatie | 1.5%
| Rendement op vreemd vermogen | 2.7%
| Rendement op eigen vermogen | 14.5%
| Aandeel eigen vermogen in investering | 30%
| Aandeel vreemd vermogen in investering | 70%
| Vennootschapsbelasting | 25%
| Economische levensduur | 12 | jaar
| Termijn lening | 12 | jaar
| Afschrijvingstermijn | 12 | jaar
| Beleidsperiode | 12 | jaar
| Onregelmatige cashflow |  |  | Toelichting
Waarde
| Afsluitprovisie op lening | 1 | -56525
Afsluitprovisie op lening handmatig
| Energieprijzen |  | Jaar | 2022 | 2023 | 2024 | 2025 | 2026 | 2027 | 2028 | 2029 | 2030 | 2031 | 2032 | 2033 | 2034 | 2035 | 2036 | 2037 | 2038 | 2039 | 2040 | 2041 | 2042
Basisbedrag
| Inflator |  | index | 1 | 1.015 | 1.0302 | 1.0457 | 1.0614 | 1.0773 | 1.0934 | 1.1098 | 1.1265 | 1.1434 | 1.1605 | 1.1779 | 1.1956 | 1.2136 | 1.2318 | 1.2502 | 1.269 | 1.288 | 1.3073 | 1.327 | 1.3469 | 1.3671 | 1.3876 | 1.4084 | 1.4295 | 1.4509 | 1.4727 | 1.4948 | 1.5172 | 1.54 | 1.5631 | 1.5865 | 1.6103 | 1.6345 | 1.659 | 1.6839 | 1.7091 | 1.7348 | 1.7608 | 1.7872
Tabel: Nominale kasstroom (positieve bedragen = gunstig voor de producent)
| Positieve bedragen = gunstig voor de producent |  | 0 | 1 | 2 | 3 | 4 | 5 | 6 | 7 | 8 | 9 | 10 | 11 | 12 | 13 | 14 | 15 | 16 | 17 | 18 | 19 | 20 | 21 | 22 | 23 | 24 | 25 | 26 | 27 | 28 | 29 | 30 | 31 | 32 | 33 | 34 | 35 | 36 | 37 | 38 | 39 | 40
| Investering | Euro | 0: -8075000
| Afzet elektriciteit of overige | kWh |  | 0 | 0 | 0 | 0 | 0 | 0 | 0 | 0 | 0 | 0 | 0 | 0 | 0 | 0 | 0 | 0 | 0 | 0 | 0 | 0 | 0 | 0 | 0 | 0 | 0 | 0 | 0 | 0 | 0 | 0 | 0 | 0 | 0 | 0 | 0 | 0 | 0 | 0 | 0 | 0
| Afzet warmte of overige | kWh |  | 15000000 | 15000000 | 15000000 | 15000000 | 15000000 | 15000000 | 15000000 | 15000000 | 15000000 | 15000000 | 15000000 | 15000000 | 0 | 0 | 0 | 0 | 0 | 0 | 0 | 0 | 0 | 0 | 0 | 0 | 0 | 0 | 0 | 0 | 0 | 0 | 0 | 0 | 0 | 0 | 0 | 0 | 0 | 0 | 0 | 0
| Afzet hernieuwbaar gas | kWh (HHV) |  | 0 | 0 | 0 | 0 | 0 | 0 | 0 | 0 | 0 | 0 | 0 | 0 | 0 | 0 | 0 | 0 | 0 | 0 | 0 | 0 | 0 | 0 | 0 | 0 | 0 | 0 | 0 | 0 | 0 | 0 | 0 | 0 | 0 | 0 | 0 | 0 | 0 | 0 | 0 | 0
| Afzet | kWh |  | 15000000 | 15000000 | 15000000 | 15000000 | 15000000 | 15000000 | 15000000 | 15000000 | 15000000 | 15000000 | 15000000 | 15000000 | 0 | 0 | 0 | 0 | 0 | 0 | 0 | 0 | 0 | 0 | 0 | 0 | 0 | 0 | 0 | 0 | 0 | 0 | 0 | 0 | 0 | 0 | 0 | 0 | 0 | 0 | 0 | 0
| Operationele kosten | Euro |  | -362025 | -310082.5 | -314733.7375 | -319454.7436 | -324246.5647 | -329110.2632 | -334046.9171 | -339057.6209 | -344143.4852 | -349305.6375 | -354545.222 | -359863.4004 | 0 | 0 | 0 | 0 | 0 | 0 | 0 | 0 | 0 | 0 | 0 | 0 | 0 | 0 | 0 | 0 | 0 | 0 | 0 | 0 | 0 | 0 | 0 | 0 | 0 | 0 | 0 | 0
| Brandstofkosten (biomassa) | Euro |  | 0 | 0 | 0 | 0 | 0 | 0 | 0 | 0 | 0 | 0 | 0 | 0 | 0 | 0 | 0 | 0 | 0 | 0 | 0 | 0 | 0 | 0 | 0 | 0 | 0 | 0 | 0 | 0 | 0 | 0 | 0 | 0 | 0 | 0 | 0 | 0 | 0 | 0 | 0 | 0
| Marktwaarde elektriciteit | Euro/kWh |  | 0 | 0 | 0 | 0 | 0 | 0 | 0 | 0 | 0 | 0 | 0 | 0 | 0 | 0 | 0 | 0 | 0 | 0 | 0 | 0 | 0 | 0 | 0 | 0 | 0 | 0 | 0 | 0 | 0 | 0 | 0 | 0 | 0 | 0 | 0 | 0 | 0 | 0 | 0 | 0
| Marktwaarde warmte of hernieuwbaar gas | Euro/kWh |  | 0 | 0 | 0 | 0 | 0 | 0 | 0 | 0 | 0 | 0 | 0 | 0 | 0 | 0 | 0 | 0 | 0 | 0 | 0 | 0 | 0 | 0 | 0 | 0 | 0 | 0 | 0 | 0 | 0 | 0 | 0 | 0 | 0 | 0 | 0 | 0 | 0 | 0 | 0 | 0
| Correctiebedrag | Euro/kWh |  | 0 | 0 | 0 | 0 | 0 | 0 | 0 | 0 | 0 | 0 | 0 | 0 | 0 | 0 | 0 | 0 | 0 | 0 | 0 | 0 | 0 | 0 | 0 | 0 | 0 | 0 | 0 | 0 | 0 | 0 | 0 | 0 | 0 | 0 | 0 | 0 | 0 | 0 | 0 | 0
| Basisbedrag | Euro/kWh |  | 0 | 0 | 0 | 0 | 0 | 0 | 0 | 0 | 0 | 0 | 0 | 0 | 0 | 0 | 0 | 0 | 0 | 0 | 0 | 0 | 0 | 0 | 0 | 0 | 0 | 0 | 0 | 0 | 0 | 0 | 0 | 0 | 0 | 0 | 0 | 0 | 0 | 0 | 0 | 0
| SDE-vergoeding | Euro |  | 0 | 0 | 0 | 0 | 0 | 0 | 0 | 0 | 0 | 0 | 0 | 0 | 0 | 0 | 0 | 0 | 0 | 0 | 0 | 0 | 0 | 0 | 0 | 0 | 0 | 0 | 0 | 0 | 0 | 0 | 0 | 0 | 0 | 0 | 0 | 0 | 0 | 0 | 0 | 0
| Marktinkomsten | Euro |  | 0 | 0 | 0 | 0 | 0 | 0 | 0 | 0 | 0 | 0 | 0 | 0 | 0 | 0 | 0 | 0 | 0 | 0 | 0 | 0 | 0 | 0 | 0 | 0 | 0 | 0 | 0 | 0 | 0 | 0 | 0 | 0 | 0 | 0 | 0 | 0 | 0 | 0 | 0 | 0
| Inkomen totaal (nominaal) | Euro |  | 0 | 0 | 0 | 0 | 0 | 0 | 0 | 0 | 0 | 0 | 0 | 0 | 0 | 0 | 0 | 0 | 0 | 0 | 0 | 0 | 0 | 0 | 0 | 0 | 0 | 0 | 0 | 0 | 0 | 0 | 0 | 0 | 0 | 0 | 0 | 0 | 0 | 0 | 0 | 0
| Kosten totaal (nominaal) | Euro |  | -362025 | -310082.5 | -314733.7375 | -319454.7436 | -324246.5647 | -329110.2632 | -334046.9171 | -339057.6209 | -344143.4852 | -349305.6375 | -354545.222 | -359863.4004 | 0 | 0 | 0 | 0 | 0 | 0 | 0 | 0 | 0 | 0 | 0 | 0 | 0 | 0 | 0 | 0 | 0 | 0 | 0 | 0 | 0 | 0 | 0 | 0 | 0 | 0 | 0 | 0
| Bruto inkomen (nominaal) | Euro |  | -362025 | -310082.5 | -314733.7375 | -319454.7436 | -324246.5647 | -329110.2632 | -334046.9171 | -339057.6209 | -344143.4852 | -349305.6375 | -354545.222 | -359863.4004 | 0 | 0 | 0 | 0 | 0 | 0 | 0 | 0 | 0 | 0 | 0 | 0 | 0 | 0 | 0 | 0 | 0 | 0 | 0 | 0 | 0 | 0 | 0 | 0 | 0 | 0 | 0 | 0
| Afschrijving | Euro |  | -672916.6667 | -672916.6667 | -672916.6667 | -672916.6667 | -672916.6667 | -672916.6667 | -672916.6667 | -672916.6667 | -672916.6667 | -672916.6667 | -672916.6667 | -672916.6667 | 0 | 0 | 0 | 0 | 0 | 0 | 0 | 0 | 0 | 0 | 0 | 0 | 0 | 0 | 0 | 0 | 0 | 0 | 0 | 0 | 0 | 0 | 0 | 0 | 0 | 0 | 0 | 0
| Rente | Euro |  | -152617.5 | -141679.1828 | -130445.5311 | -118908.5707 | -107060.1125 | -94891.7458 | -82394.8333 | -69560.5041 | -56379.648 | -42842.9089 | -28940.6777 | -14663.0863 | 0 | 0 | 0 | 0 | 0 | 0 | 0 | 0 | 0 | 0 | 0 | 0 | 0 | 0 | 0 | 0 | 0 | 0 | 0 | 0 | 0 | 0 | 0 | 0 | 0 | 0 | 0 | 0
| Aflossing | Euro |  | -405122.8584 | -416061.1756 | -427294.8274 | -438831.7877 | -450680.246 | -462848.6126 | -475345.5252 | -488179.8543 | -501360.7104 | -514897.4496 | -528799.6807 | -543077.2721 | 0 | 0 | 0 | 0 | 0 | 0 | 0 | 0 | 0 | 0 | 0 | 0 | 0 | 0 | 0 | 0 | 0 | 0 | 0 | 0 | 0 | 0 | 0 | 0 | 0 | 0 | 0 | 0
| Totale lasten lening | Euro |  | -557740.3584 | -557740.3584 | -557740.3584 | -557740.3584 | -557740.3584 | -557740.3584 | -557740.3584 | -557740.3584 | -557740.3584 | -557740.3584 | -557740.3584 | -557740.3584 | 0 | 0 | 0 | 0 | 0 | 0 | 0 | 0 | 0 | 0 | 0 | 0 | 0 | 0 | 0 | 0 | 0 | 0 | 0 | 0 | 0 | 0 | 0 | 0 | 0 | 0 | 0 | 0
| Belastbaar inkomen | Euro |  | -1187559.1667 | -1124678.3495 | -1118095.9352 | -1111279.981 | -1104223.3439 | -1096918.6757 | -1089358.4171 | -1081534.7917 | -1073439.7999 | -1065065.213 | -1056402.5664 | -1047443.1534 | 0 | 0 | 0 | 0 | 0 | 0 | 0 | 0 | 0 | 0 | 0 | 0 | 0 | 0 | 0 | 0 | 0 | 0 | 0 | 0 | 0 | 0 | 0 | 0 | 0 | 0 | 0 | 0
| Belasting bedrag | Euro |  | 296889.7917 | 281169.5874 | 279523.9838 | 277819.9952 | 276055.836 | 274229.6689 | 272339.6043 | 270383.6979 | 268359.95 | 266266.3033 | 264100.6416 | 261860.7883 | 0 | 0 | 0 | 0 | 0 | 0 | 0 | 0 | 0 | 0 | 0 | 0 | 0 | 0 | 0 | 0 | 0 | 0 | 0 | 0 | 0 | 0 | 0 | 0 | 0 | 0 | 0 | 0
| Netto inkomen na belasting | Euro |  | -622875.5668 | -586653.2711 | -592950.1121 | -599375.1068 | -605931.0872 | -612620.9527 | -619447.6713 | -626414.2814 | -633523.8937 | -640779.6927 | -648184.9389 | -655742.9705 | 0 | 0 | 0 | 0 | 0 | 0 | 0 | 0 | 0 | 0 | 0 | 0 | 0 | 0 | 0 | 0 | 0 | 0 | 0 | 0 | 0 | 0 | 0 | 0 | 0 | 0 | 0 | 0
| Project cashflow | Euro | -8075000 | -65135.2083 | -28912.9126 | -35209.7537 | -41634.7483 | -48190.7288 | -54880.5943 | -61707.3129 | -68673.923 | -75783.5352 | -83039.3342 | -90444.5804 | -98002.612 | 0 | 0 | 0 | 0 | 0 | 0 | 0 | 0 | 0 | 0 | 0 | 0 | 0 | 0 | 0 | 0 | 0 | 0 | 0 | 0 | 0 | 0 | 0 | 0 | 0 | 0 | 0 | 0
| Equity cashflow | Euro | -2422500 | -622875.5668 | -586653.2711 | -592950.1121 | -599375.1068 | -605931.0872 | -612620.9527 | -619447.6713 | -626414.2814 | -633523.8937 | -640779.6927 | -648184.9389 | -655742.9705 | 0 | 0 | 0 | 0 | 0 | 0 | 0 | 0 | 0 | 0 | 0 | 0 | 0 | 0 | 0 | 0 | 0 | 0 | 0 | 0 | 0 | 0 | 0 | 0 | 0 | 0 | 0 | 0
| Subsidiebasis: afzet | kWh |  | 15000000 | 15000000 | 15000000 | 15000000 | 15000000 | 15000000 | 15000000 | 15000000 | 15000000 | 15000000 | 15000000 | 15000000 | 0 | 0 | 0 | 0 | 0 | 0 | 0 | 0 | 0 | 0 | 0 | 0 | 0 | 0 | 0 | 0 | 0 | 0 | 0 | 0 | 0 | 0 | 0 | 0 | 0 | 0 | 0 | 0
| Terug te verdienen investering |  | 0: 8075000; 1: 7188642.5; 2: 6239404.1828; 3: 5283583.4514; 4: 4320946.7657; 5: 3351253.4429; 6: 2374255.4519; 7: 1389697.2023; 8: 397315.3273; 9: -603161.5394; 10: -1612012.9931; 11: -2629527.0933; 12: -3656000.6066; 13: -3656000.6066; 14: -3656000.6066; 15: -3656000.6066; 16: -3656000.6066; 17: -3656000.6066; 18: -3656000.6066; 19: -3656000.6066; 20: -3656000.6066; 21: -3656000.6066
| DSCR |  | 1: 1.8628; 2: 1.956; 3: 1.9476; 4: 1.9392; 5: 1.9306; 6: 1.9218; 7: 1.913; 8: 1.904; 9: 1.8949; 10: 1.8856; 11: 1.8762; 12: 1.8667
Tabel: Projectparameters
| Verdisconteerde inkomsten | euro | 0: -3395121.4834
| Verdisconteerde afzet | kWh | 0: 62306371.3482
| Totale investering | Euro | 0: 8075000
| DSCR (gemiddeld) |  | 0: 1.9082
| Projectrente (WACC nominaal/reëel) |  | 0: 06% / 04%
| Projectrendement (IRR) |  | 0: n.v.t.
| Rendement op eigen vermogen (IRR) |  | 0: n.v.t.
| Aandeel lening | Euro | 0: 5652500
| Aandeel equity | Euro | 0: 2422500
| Warmtekrachtverhouding | W:E | 0: 0
| Samengesteld aantal vollasturen | uur/jaar | 0: 3000
| Terugverdientijd | jaren | 0: tussen 8 en 9 jaren; 2: 0.066667
| Bodemprijs of basisprijs | 0.0143
| Bodemprijs of basisprijs netlevering | n.v.t.
| Bodemprijs of basisprijs niet-netlevering | n.v.t.
| Voorlopig correctiebedrag 2021 | 0.0191
| Voorlopig correctiebedrag 2021 netlevering | n.v.t.
| Voorlopig correctiebedrag 2021 niet-netlevering | n.v.t.
| Voorlopige GvO-waarde 2021 | 0
| Voorlopige GvO-waarde 2021 netlevering | n.v.t.
| Voorlopige GvO-waarde 2021 niet-netlevering | 0
| Beleidsperiode geproduceerde eenheden | 180000000
| Economische levensduur geproduceerde eenheden | 180000000
| Verrekeningsfactor bespaarde emissies | 1

## 109
Berekening basisbedragen: Eindadvies SDE++ 2022
Elektrificatie bestaand offshore productieplatform
| BASISBEDRAG | Waarde | Eenheid | Toelichting
| Basisbedrag | 0.1259 | Euro/kWh
| CO2-subsidie-intensiteit | 75 | Euro/t CO2
| Langetermijnprijs | 0.0827 | Euro/kWh
| Netto emissiefactor | 0.576 | kg CO2/kWh
| Productie-eenheid | kWh
| Vermogenseenheid | kW
| Berekeningswijze correctiebedrag methode-ID | 38 |  | 3,48 x LT_g[LHV]
| Zon-PV specifieke input parameters | Waarde | Eenheid | Toelichting
Berekeningswijze correctiebedrag methode-ID netlevering
Berekeningswijze correctiebedrag methode-ID niet-netlevering
Netlevering
Niet-netlevering
| Langetermijnprijs netlevering | n.v.t.
| Langetermijnprijs niet-netlevering | n.v.t
| CONVERSIEFACTOREN | Waarde | Eenheid | Toelichting
| Verbrandingswaarde methaan (onderwaarde) | 35.8 | MJ/Nm3
| Verbrandingswaarde hernieuwbaar gas (onderwaarde) | 31.65 | MJ/Nm3
| Verbrandingswaarde hernieuwbaar gas (bovenwaarde) | 35.17 | MJ/Nm3
| kWh naar MJ | 3.6 | MJ/kWh
| INPUTVARIABELEN | Waarde | Eenheid | Toelichting
| Inputvermogen | 15000 | kW
Gaat het om een installatie voor hernieuwbaar gas?
Methaangehalte hernieuwbaar gas voor gaszuivering
| Vermogen hernieuwbaargasproductie (voor zuivering) | 0 | Nm3/uur
| Outputvermogen (thermisch of hernieuwbaar gas) |  | kW
| Outputvermogen (hernieuwbaar gas) | 0 | Nm3/uur
| Outputvermogen (elektrisch of overig) | 15000 | kW
| Vollasturen levering (thermisch of hernieuwbaar gas) |  | uur/jaar | Bij een installatie voor gecombineerde opwekking, wordt de bedrijfstijd genomen als maximum van de vollasturen warmte en vollasturen elektriciteit.
| Vollasturen levering (elektrisch of overig) | 8500 | uur/jaar | Bij een installatie voor gecombineerde opwekking, wordt de bedrijfstijd genomen als maximum van de vollasturen warmte en vollasturen elektriciteit.
| Max. elektrisch rendement | 100%
| Elektrisch rendement | 100%
| Thermisch rendement of rendement gasproductie | 0%
| Elektriciteitsderving bij warmtelevering |  | elektriciteit : warmte
| Investeringskosten input gebaseerd | 3977 | Euro/kW
| Investeringskosten output gebaseerd |  | Euro/kW
| Totale investeringskosten | 59.655 | Euro (miljoen)
| Vaste O&M-kosten input gebaseerd | 83 | Euro/kW/jaar
| Vaste O&M-kosten output gebaseerd |  | Euro/kW/jaar
| Totale jaarlijkse vaste O&M-kosten | 1245 | Euro (duizend)
| Variabele O&M-kosten (incl. contractkosten) | 0.0501 | Euro/kWh
| Energie-inhoud brandstof |  | GJ/ton
| Biomassadoorzet | 0 | ton/jaar
| Netto brandstofprijs (aan de poort, incl. risico-opslag) |  | Euro/ton
| Relatief elektriciteitsgebruik | 1 | kWh/kWh
| Elektriciteitsgebruik | 127500 | MWh/jaar
| Relatief warmtegebruik |  | kWh/kWh
| Warmtegebruik | 0 | MWh/jaar
| Relatief gasverbruik |  | kWh/kWh
| Gasverbruik |  | MWh/jaar
EMISSIEFACTOR
| Productie van warmte of overig |  | kg CO2/kWh
| Productie van elektriciteit of overig | 0.706 | kg CO2/kWh
| Productie van gas of overig |  | kg CO2/kWh
| Gebruik van biomassa |  | kg CO2/ton
| Gebruik van warmte |  | kg CO2/kWh
| Gebruik van elektriciteit | 0.13 | kg CO2/kWh
| Gebruik van gas |  | kg CO2/kWh
| Elektriciteitsprijs na subsidieperiode (incl PIF) |  | Euro/kWh
| Vollasturen na subsidieperiode elektriciteit |  | uur/jaar
| Prijs warmte of overige na subsidieperiode |  | Euro/kWh
| Vollasturen na subsidieperiode warmte |  | uur/jaar
| Investeringssubsidie t.g.v. vreemd vermogen |  | Euro
| Investeringssubsidie t.g.v. eigen vermogen (NCW) |  | Euro
| Inflatie | 1.5%
| Rendement op vreemd vermogen | 2.7%
| Rendement op eigen vermogen | 14.5%
| Aandeel eigen vermogen in investering | 30%
| Aandeel vreemd vermogen in investering | 70%
| Vennootschapsbelasting | 25%
| Economische levensduur | 12 | jaar
| Termijn lening | 12 | jaar
| Afschrijvingstermijn | 12 | jaar
| Beleidsperiode | 12 | jaar
| Onregelmatige cashflow |  |  | Toelichting
Waarde
| Afsluitprovisie op lening | 1 | -417585
Afsluitprovisie op lening handmatig
| Energieprijzen |  | Jaar | 2022 | 2023 | 2024 | 2025 | 2026 | 2027 | 2028 | 2029 | 2030 | 2031 | 2032 | 2033 | 2034 | 2035 | 2036 | 2037 | 2038 | 2039 | 2040 | 2041 | 2042
Basisbedrag
| Inflator |  | index | 1 | 1.015 | 1.0302 | 1.0457 | 1.0614 | 1.0773 | 1.0934 | 1.1098 | 1.1265 | 1.1434 | 1.1605 | 1.1779 | 1.1956 | 1.2136 | 1.2318 | 1.2502 | 1.269 | 1.288 | 1.3073 | 1.327 | 1.3469 | 1.3671 | 1.3876 | 1.4084 | 1.4295 | 1.4509 | 1.4727 | 1.4948 | 1.5172 | 1.54 | 1.5631 | 1.5865 | 1.6103 | 1.6345 | 1.659 | 1.6839 | 1.7091 | 1.7348 | 1.7608 | 1.7872
Tabel: Nominale kasstroom (positieve bedragen = gunstig voor de producent)
| Positieve bedragen = gunstig voor de producent |  | 0 | 1 | 2 | 3 | 4 | 5 | 6 | 7 | 8 | 9 | 10 | 11 | 12 | 13 | 14 | 15 | 16 | 17 | 18 | 19 | 20 | 21 | 22 | 23 | 24 | 25 | 26 | 27 | 28 | 29 | 30 | 31 | 32 | 33 | 34 | 35 | 36 | 37 | 38 | 39 | 40
| Investering | Euro | 0: -59655000
| Afzet elektriciteit of overige | kWh |  | 127500000 | 127500000 | 127500000 | 127500000 | 127500000 | 127500000 | 127500000 | 127500000 | 127500000 | 127500000 | 127500000 | 127500000 | 0 | 0 | 0 | 0 | 0 | 0 | 0 | 0 | 0 | 0 | 0 | 0 | 0 | 0 | 0 | 0 | 0 | 0 | 0 | 0 | 0 | 0 | 0 | 0 | 0 | 0 | 0 | 0
| Afzet warmte of overige | kWh |  | 0 | 0 | 0 | 0 | 0 | 0 | 0 | 0 | 0 | 0 | 0 | 0 | 0 | 0 | 0 | 0 | 0 | 0 | 0 | 0 | 0 | 0 | 0 | 0 | 0 | 0 | 0 | 0 | 0 | 0 | 0 | 0 | 0 | 0 | 0 | 0 | 0 | 0 | 0 | 0
| Afzet hernieuwbaar gas | kWh (HHV) |  | 0 | 0 | 0 | 0 | 0 | 0 | 0 | 0 | 0 | 0 | 0 | 0 | 0 | 0 | 0 | 0 | 0 | 0 | 0 | 0 | 0 | 0 | 0 | 0 | 0 | 0 | 0 | 0 | 0 | 0 | 0 | 0 | 0 | 0 | 0 | 0 | 0 | 0 | 0 | 0
| Afzet | kWh |  | 127500000 | 127500000 | 127500000 | 127500000 | 127500000 | 127500000 | 127500000 | 127500000 | 127500000 | 127500000 | 127500000 | 127500000 | 0 | 0 | 0 | 0 | 0 | 0 | 0 | 0 | 0 | 0 | 0 | 0 | 0 | 0 | 0 | 0 | 0 | 0 | 0 | 0 | 0 | 0 | 0 | 0 | 0 | 0 | 0 | 0
| Operationele kosten | Euro |  | -8050335 | -7747241.25 | -7863449.8687 | -7981401.6168 | -8101122.641 | -8222639.4806 | -8345979.0729 | -8471168.759 | -8598236.2903 | -8727209.8347 | -8858117.9822 | -8990989.7519 | 0 | 0 | 0 | 0 | 0 | 0 | 0 | 0 | 0 | 0 | 0 | 0 | 0 | 0 | 0 | 0 | 0 | 0 | 0 | 0 | 0 | 0 | 0 | 0 | 0 | 0 | 0 | 0
| Brandstofkosten (biomassa) | Euro |  | 0 | 0 | 0 | 0 | 0 | 0 | 0 | 0 | 0 | 0 | 0 | 0 | 0 | 0 | 0 | 0 | 0 | 0 | 0 | 0 | 0 | 0 | 0 | 0 | 0 | 0 | 0 | 0 | 0 | 0 | 0 | 0 | 0 | 0 | 0 | 0 | 0 | 0 | 0 | 0
| Marktwaarde elektriciteit | Euro/kWh |  | 0 | 0 | 0 | 0 | 0 | 0 | 0 | 0 | 0 | 0 | 0 | 0 | 0 | 0 | 0 | 0 | 0 | 0 | 0 | 0 | 0 | 0 | 0 | 0 | 0 | 0 | 0 | 0 | 0 | 0 | 0 | 0 | 0 | 0 | 0 | 0 | 0 | 0 | 0 | 0
| Marktwaarde warmte of hernieuwbaar gas | Euro/kWh |  | 0 | 0 | 0 | 0 | 0 | 0 | 0 | 0 | 0 | 0 | 0 | 0 | 0 | 0 | 0 | 0 | 0 | 0 | 0 | 0 | 0 | 0 | 0 | 0 | 0 | 0 | 0 | 0 | 0 | 0 | 0 | 0 | 0 | 0 | 0 | 0 | 0 | 0 | 0 | 0
| Correctiebedrag | Euro/kWh |  | 0 | 0 | 0 | 0 | 0 | 0 | 0 | 0 | 0 | 0 | 0 | 0 | 0 | 0 | 0 | 0 | 0 | 0 | 0 | 0 | 0 | 0 | 0 | 0 | 0 | 0 | 0 | 0 | 0 | 0 | 0 | 0 | 0 | 0 | 0 | 0 | 0 | 0 | 0 | 0
| Basisbedrag | Euro/kWh |  | 0 | 0 | 0 | 0 | 0 | 0 | 0 | 0 | 0 | 0 | 0 | 0 | 0 | 0 | 0 | 0 | 0 | 0 | 0 | 0 | 0 | 0 | 0 | 0 | 0 | 0 | 0 | 0 | 0 | 0 | 0 | 0 | 0 | 0 | 0 | 0 | 0 | 0 | 0 | 0
| SDE-vergoeding | Euro |  | 0 | 0 | 0 | 0 | 0 | 0 | 0 | 0 | 0 | 0 | 0 | 0 | 0 | 0 | 0 | 0 | 0 | 0 | 0 | 0 | 0 | 0 | 0 | 0 | 0 | 0 | 0 | 0 | 0 | 0 | 0 | 0 | 0 | 0 | 0 | 0 | 0 | 0 | 0 | 0
| Marktinkomsten | Euro |  | 0 | 0 | 0 | 0 | 0 | 0 | 0 | 0 | 0 | 0 | 0 | 0 | 0 | 0 | 0 | 0 | 0 | 0 | 0 | 0 | 0 | 0 | 0 | 0 | 0 | 0 | 0 | 0 | 0 | 0 | 0 | 0 | 0 | 0 | 0 | 0 | 0 | 0 | 0 | 0
| Inkomen totaal (nominaal) | Euro |  | 0 | 0 | 0 | 0 | 0 | 0 | 0 | 0 | 0 | 0 | 0 | 0 | 0 | 0 | 0 | 0 | 0 | 0 | 0 | 0 | 0 | 0 | 0 | 0 | 0 | 0 | 0 | 0 | 0 | 0 | 0 | 0 | 0 | 0 | 0 | 0 | 0 | 0 | 0 | 0
| Kosten totaal (nominaal) | Euro |  | -8050335 | -7747241.25 | -7863449.8687 | -7981401.6168 | -8101122.641 | -8222639.4806 | -8345979.0729 | -8471168.759 | -8598236.2903 | -8727209.8347 | -8858117.9822 | -8990989.7519 | 0 | 0 | 0 | 0 | 0 | 0 | 0 | 0 | 0 | 0 | 0 | 0 | 0 | 0 | 0 | 0 | 0 | 0 | 0 | 0 | 0 | 0 | 0 | 0 | 0 | 0 | 0 | 0
| Bruto inkomen (nominaal) | Euro |  | -8050335 | -7747241.25 | -7863449.8687 | -7981401.6168 | -8101122.641 | -8222639.4806 | -8345979.0729 | -8471168.759 | -8598236.2903 | -8727209.8347 | -8858117.9822 | -8990989.7519 | 0 | 0 | 0 | 0 | 0 | 0 | 0 | 0 | 0 | 0 | 0 | 0 | 0 | 0 | 0 | 0 | 0 | 0 | 0 | 0 | 0 | 0 | 0 | 0 | 0 | 0 | 0 | 0
| Afschrijving | Euro |  | -4971250 | -4971250 | -4971250 | -4971250 | -4971250 | -4971250 | -4971250 | -4971250 | -4971250 | -4971250 | -4971250 | -4971250 | 0 | 0 | 0 | 0 | 0 | 0 | 0 | 0 | 0 | 0 | 0 | 0 | 0 | 0 | 0 | 0 | 0 | 0 | 0 | 0 | 0 | 0 | 0 | 0 | 0 | 0 | 0 | 0
| Rente | Euro |  | -1127479.5 | -1046671.4119 | -963681.5055 | -878450.8715 | -790919.0105 | -701023.7892 | -608701.3969 | -513886.3 | -416511.1956 | -316506.9633 | -213802.6167 | -108325.2528 | 0 | 0 | 0 | 0 | 0 | 0 | 0 | 0 | 0 | 0 | 0 | 0 | 0 | 0 | 0 | 0 | 0 | 0 | 0 | 0 | 0 | 0 | 0 | 0 | 0 | 0 | 0 | 0
| Aflossing | Euro |  | -2992892.1511 | -3073700.2392 | -3156690.1457 | -3241920.7796 | -3329452.6407 | -3419347.862 | -3511670.2542 | -3606485.3511 | -3703860.4556 | -3803864.6879 | -3906569.0345 | -4012046.3984 | 0 | 0 | 0 | 0 | 0 | 0 | 0 | 0 | 0 | 0 | 0 | 0 | 0 | 0 | 0 | 0 | 0 | 0 | 0 | 0 | 0 | 0 | 0 | 0 | 0 | 0 | 0 | 0
| Totale lasten lening | Euro |  | -4120371.6511 | -4120371.6511 | -4120371.6511 | -4120371.6511 | -4120371.6511 | -4120371.6511 | -4120371.6511 | -4120371.6511 | -4120371.6511 | -4120371.6511 | -4120371.6511 | -4120371.6511 | 0 | 0 | 0 | 0 | 0 | 0 | 0 | 0 | 0 | 0 | 0 | 0 | 0 | 0 | 0 | 0 | 0 | 0 | 0 | 0 | 0 | 0 | 0 | 0 | 0 | 0 | 0 | 0
| Belastbaar inkomen | Euro |  | -14149064.5 | -13765162.6619 | -13798381.3742 | -13831102.4883 | -13863291.6515 | -13894913.2698 | -13925930.4698 | -13956305.059 | -13985997.4859 | -14014966.798 | -14043170.5989 | -14070565.0047 | 0 | 0 | 0 | 0 | 0 | 0 | 0 | 0 | 0 | 0 | 0 | 0 | 0 | 0 | 0 | 0 | 0 | 0 | 0 | 0 | 0 | 0 | 0 | 0 | 0 | 0 | 0 | 0
| Belasting bedrag | Euro |  | 3537266.125 | 3441290.6655 | 3449595.3436 | 3457775.6221 | 3465822.9129 | 3473728.3175 | 3481482.6174 | 3489076.2647 | 3496499.3715 | 3503741.6995 | 3510792.6497 | 3517641.2512 | 0 | 0 | 0 | 0 | 0 | 0 | 0 | 0 | 0 | 0 | 0 | 0 | 0 | 0 | 0 | 0 | 0 | 0 | 0 | 0 | 0 | 0 | 0 | 0 | 0 | 0 | 0 | 0
| Netto inkomen na belasting | Euro |  | -8633440.5261 | -8426322.2357 | -8534226.1763 | -8643997.6459 | -8755671.3793 | -8869282.8143 | -8984868.1066 | -9102464.1454 | -9222108.57 | -9343839.7864 | -9467696.9836 | -9593720.1519 | 0 | 0 | 0 | 0 | 0 | 0 | 0 | 0 | 0 | 0 | 0 | 0 | 0 | 0 | 0 | 0 | 0 | 0 | 0 | 0 | 0 | 0 | 0 | 0 | 0 | 0 | 0 | 0
| Project cashflow | Euro | -59655000 | -4513068.875 | -4305950.5845 | -4413854.5252 | -4523625.9947 | -4635299.7282 | -4748911.1632 | -4864496.4554 | -4982092.4942 | -5101736.9189 | -5223468.1352 | -5347325.3325 | -5473348.5008 | 0 | 0 | 0 | 0 | 0 | 0 | 0 | 0 | 0 | 0 | 0 | 0 | 0 | 0 | 0 | 0 | 0 | 0 | 0 | 0 | 0 | 0 | 0 | 0 | 0 | 0 | 0 | 0
| Equity cashflow | Euro | -17896500 | -8633440.5261 | -8426322.2357 | -8534226.1763 | -8643997.6459 | -8755671.3793 | -8869282.8143 | -8984868.1066 | -9102464.1454 | -9222108.57 | -9343839.7864 | -9467696.9836 | -9593720.1519 | 0 | 0 | 0 | 0 | 0 | 0 | 0 | 0 | 0 | 0 | 0 | 0 | 0 | 0 | 0 | 0 | 0 | 0 | 0 | 0 | 0 | 0 | 0 | 0 | 0 | 0 | 0 | 0
| Subsidiebasis: afzet | kWh |  | 127500000 | 127500000 | 127500000 | 127500000 | 127500000 | 127500000 | 127500000 | 127500000 | 127500000 | 127500000 | 127500000 | 127500000 | 0 | 0 | 0 | 0 | 0 | 0 | 0 | 0 | 0 | 0 | 0 | 0 | 0 | 0 | 0 | 0 | 0 | 0 | 0 | 0 | 0 | 0 | 0 | 0 | 0 | 0 | 0 | 0
| Terug te verdienen investering |  | 0: 59655000; 1: 52780564.5; 2: 45522227.1619; 3: 38297108.5361; 4: 31104711.0244; 5: 23944502.6759; 6: 16815915.9458; 7: 9718346.4155; 8: 2651151.4745; 9: -4386351.0396; 10: -11394884.2416; 11: -18375213.6427; 12: -25328148.638; 13: -25328148.638; 14: -25328148.638; 15: -25328148.638; 16: -25328148.638; 17: -25328148.638; 18: -25328148.638; 19: -25328148.638; 20: -25328148.638; 21: -25328148.638
| DSCR |  | 1: 1.942; 2: 2.0156; 3: 1.9874; 4: 1.9588; 5: 1.9297; 6: 1.9002; 7: 1.8703; 8: 1.8399; 9: 1.8091; 10: 1.7778; 11: 1.746; 12: 1.7137
Tabel: Projectparameters
| Verdisconteerde inkomsten | euro | 0: -48793460.7191
| Verdisconteerde afzet | kWh | 0: 529604156.4598
| Totale investering | Euro | 0: 59655000
| DSCR (gemiddeld) |  | 0: 1.8742
| Projectrente (WACC nominaal/reëel) |  | 0: 06% / 04%
| Projectrendement (IRR) |  | 0: n.v.t.
| Rendement op eigen vermogen (IRR) |  | 0: n.v.t.
| Aandeel lening | Euro | 0: 41758500
| Aandeel equity | Euro | 0: 17896500
| Warmtekrachtverhouding | W:E | 0: 0
| Samengesteld aantal vollasturen | uur/jaar | 0: 8500
| Terugverdientijd | jaren | 0: tussen 8 en 9 jaren; 2: 0.066667
| Bodemprijs of basisprijs | 0.0551
| Bodemprijs of basisprijs netlevering | n.v.t.
| Bodemprijs of basisprijs niet-netlevering | n.v.t.
| Voorlopig correctiebedrag 2021 | 0.0737
| Voorlopig correctiebedrag 2021 netlevering | n.v.t.
| Voorlopig correctiebedrag 2021 niet-netlevering | n.v.t.
| Voorlopige GvO-waarde 2021 | 0
| Voorlopige GvO-waarde 2021 netlevering | n.v.t.
| Voorlopige GvO-waarde 2021 niet-netlevering | 0
| Beleidsperiode geproduceerde eenheden | 1530000000
| Economische levensduur geproduceerde eenheden | 1530000000
| Verrekeningsfactor bespaarde emissies | 1

## 110
Berekening basisbedragen: Eindadvies SDE++ 2022
Elektrificatie nieuw offshore productieplatform
| BASISBEDRAG | Waarde | Eenheid | Toelichting
| Basisbedrag | 0.1019 | Euro/kWh
| CO2-subsidie-intensiteit | 33 | Euro/t CO2
| Langetermijnprijs | 0.0827 | Euro/kWh
| Netto emissiefactor | 0.576 | kg CO2/kWh
| Productie-eenheid | kWh
| Vermogenseenheid | kW
| Berekeningswijze correctiebedrag methode-ID | 38 |  | 3,48 x LT_g[LHV]
| Zon-PV specifieke input parameters | Waarde | Eenheid | Toelichting
Berekeningswijze correctiebedrag methode-ID netlevering
Berekeningswijze correctiebedrag methode-ID niet-netlevering
Netlevering
Niet-netlevering
| Langetermijnprijs netlevering | n.v.t.
| Langetermijnprijs niet-netlevering | n.v.t
| CONVERSIEFACTOREN | Waarde | Eenheid | Toelichting
| Verbrandingswaarde methaan (onderwaarde) | 35.8 | MJ/Nm3
| Verbrandingswaarde hernieuwbaar gas (onderwaarde) | 31.65 | MJ/Nm3
| Verbrandingswaarde hernieuwbaar gas (bovenwaarde) | 35.17 | MJ/Nm3
| kWh naar MJ | 3.6 | MJ/kWh
| INPUTVARIABELEN | Waarde | Eenheid | Toelichting
| Inputvermogen | 15000 | kW
Gaat het om een installatie voor hernieuwbaar gas?
Methaangehalte hernieuwbaar gas voor gaszuivering
| Vermogen hernieuwbaargasproductie (voor zuivering) | 0 | Nm3/uur
| Outputvermogen (thermisch of hernieuwbaar gas) |  | kW
| Outputvermogen (hernieuwbaar gas) | 0 | Nm3/uur
| Outputvermogen (elektrisch of overig) | 15000 | kW
| Vollasturen levering (thermisch of hernieuwbaar gas) |  | uur/jaar | Bij een installatie voor gecombineerde opwekking, wordt de bedrijfstijd genomen als maximum van de vollasturen warmte en vollasturen elektriciteit.
| Vollasturen levering (elektrisch of overig) | 8500 | uur/jaar | Bij een installatie voor gecombineerde opwekking, wordt de bedrijfstijd genomen als maximum van de vollasturen warmte en vollasturen elektriciteit.
| Max. elektrisch rendement | 100%
| Elektrisch rendement | 100%
| Thermisch rendement of rendement gasproductie | 0%
| Elektriciteitsderving bij warmtelevering |  | elektriciteit : warmte
| Investeringskosten input gebaseerd | 2557 | Euro/kW
| Investeringskosten output gebaseerd |  | Euro/kW
| Totale investeringskosten | 38.355 | Euro (miljoen)
| Vaste O&M-kosten input gebaseerd | 68.8 | Euro/kW/jaar
| Vaste O&M-kosten output gebaseerd |  | Euro/kW/jaar
| Totale jaarlijkse vaste O&M-kosten | 1032 | Euro (duizend)
| Variabele O&M-kosten (incl. contractkosten) | 0.0501 | Euro/kWh
| Energie-inhoud brandstof |  | GJ/ton
| Biomassadoorzet | 0 | ton/jaar
| Netto brandstofprijs (aan de poort, incl. risico-opslag) |  | Euro/ton
| Relatief elektriciteitsgebruik | 1 | kWh/kWh
| Elektriciteitsgebruik | 127500 | MWh/jaar
| Relatief warmtegebruik |  | kWh/kWh
| Warmtegebruik | 0 | MWh/jaar
| Relatief gasverbruik |  | kWh/kWh
| Gasverbruik |  | MWh/jaar
EMISSIEFACTOR
| Productie van warmte of overig |  | kg CO2/kWh
| Productie van elektriciteit of overig | 0.706 | kg CO2/kWh
| Productie van gas of overig |  | kg CO2/kWh
| Gebruik van biomassa |  | kg CO2/ton
| Gebruik van warmte |  | kg CO2/kWh
| Gebruik van elektriciteit | 0.13 | kg CO2/kWh
| Gebruik van gas |  | kg CO2/kWh
| Elektriciteitsprijs na subsidieperiode (incl PIF) |  | Euro/kWh
| Vollasturen na subsidieperiode elektriciteit |  | uur/jaar
| Prijs warmte of overige na subsidieperiode |  | Euro/kWh
| Vollasturen na subsidieperiode warmte |  | uur/jaar
| Investeringssubsidie t.g.v. vreemd vermogen |  | Euro
| Investeringssubsidie t.g.v. eigen vermogen (NCW) |  | Euro
| Inflatie | 1.5%
| Rendement op vreemd vermogen | 2.7%
| Rendement op eigen vermogen | 14.5%
| Aandeel eigen vermogen in investering | 30%
| Aandeel vreemd vermogen in investering | 70%
| Vennootschapsbelasting | 25%
| Economische levensduur | 12 | jaar
| Termijn lening | 12 | jaar
| Afschrijvingstermijn | 12 | jaar
| Beleidsperiode | 12 | jaar
| Onregelmatige cashflow |  |  | Toelichting
Waarde
| Afsluitprovisie op lening | 1 | -268485
Afsluitprovisie op lening handmatig
| Energieprijzen |  | Jaar | 2022 | 2023 | 2024 | 2025 | 2026 | 2027 | 2028 | 2029 | 2030 | 2031 | 2032 | 2033 | 2034 | 2035 | 2036 | 2037 | 2038 | 2039 | 2040 | 2041 | 2042
Basisbedrag
| Inflator |  | index | 1 | 1.015 | 1.0302 | 1.0457 | 1.0614 | 1.0773 | 1.0934 | 1.1098 | 1.1265 | 1.1434 | 1.1605 | 1.1779 | 1.1956 | 1.2136 | 1.2318 | 1.2502 | 1.269 | 1.288 | 1.3073 | 1.327 | 1.3469 | 1.3671 | 1.3876 | 1.4084 | 1.4295 | 1.4509 | 1.4727 | 1.4948 | 1.5172 | 1.54 | 1.5631 | 1.5865 | 1.6103 | 1.6345 | 1.659 | 1.6839 | 1.7091 | 1.7348 | 1.7608 | 1.7872
Tabel: Nominale kasstroom (positieve bedragen = gunstig voor de producent)
| Positieve bedragen = gunstig voor de producent |  | 0 | 1 | 2 | 3 | 4 | 5 | 6 | 7 | 8 | 9 | 10 | 11 | 12 | 13 | 14 | 15 | 16 | 17 | 18 | 19 | 20 | 21 | 22 | 23 | 24 | 25 | 26 | 27 | 28 | 29 | 30 | 31 | 32 | 33 | 34 | 35 | 36 | 37 | 38 | 39 | 40
| Investering | Euro | 0: -38355000
| Afzet elektriciteit of overige | kWh |  | 127500000 | 127500000 | 127500000 | 127500000 | 127500000 | 127500000 | 127500000 | 127500000 | 127500000 | 127500000 | 127500000 | 127500000 | 0 | 0 | 0 | 0 | 0 | 0 | 0 | 0 | 0 | 0 | 0 | 0 | 0 | 0 | 0 | 0 | 0 | 0 | 0 | 0 | 0 | 0 | 0 | 0 | 0 | 0 | 0 | 0
| Afzet warmte of overige | kWh |  | 0 | 0 | 0 | 0 | 0 | 0 | 0 | 0 | 0 | 0 | 0 | 0 | 0 | 0 | 0 | 0 | 0 | 0 | 0 | 0 | 0 | 0 | 0 | 0 | 0 | 0 | 0 | 0 | 0 | 0 | 0 | 0 | 0 | 0 | 0 | 0 | 0 | 0 | 0 | 0
| Afzet hernieuwbaar gas | kWh (HHV) |  | 0 | 0 | 0 | 0 | 0 | 0 | 0 | 0 | 0 | 0 | 0 | 0 | 0 | 0 | 0 | 0 | 0 | 0 | 0 | 0 | 0 | 0 | 0 | 0 | 0 | 0 | 0 | 0 | 0 | 0 | 0 | 0 | 0 | 0 | 0 | 0 | 0 | 0 | 0 | 0
| Afzet | kWh |  | 127500000 | 127500000 | 127500000 | 127500000 | 127500000 | 127500000 | 127500000 | 127500000 | 127500000 | 127500000 | 127500000 | 127500000 | 0 | 0 | 0 | 0 | 0 | 0 | 0 | 0 | 0 | 0 | 0 | 0 | 0 | 0 | 0 | 0 | 0 | 0 | 0 | 0 | 0 | 0 | 0 | 0 | 0 | 0 | 0 | 0
| Operationele kosten | Euro |  | -7688235 | -7531046.25 | -7644011.9437 | -7758672.1229 | -7875052.2047 | -7993177.9878 | -8113075.6576 | -8234771.7925 | -8358293.3694 | -8483667.7699 | -8610922.7865 | -8740086.6283 | 0 | 0 | 0 | 0 | 0 | 0 | 0 | 0 | 0 | 0 | 0 | 0 | 0 | 0 | 0 | 0 | 0 | 0 | 0 | 0 | 0 | 0 | 0 | 0 | 0 | 0 | 0 | 0
| Brandstofkosten (biomassa) | Euro |  | 0 | 0 | 0 | 0 | 0 | 0 | 0 | 0 | 0 | 0 | 0 | 0 | 0 | 0 | 0 | 0 | 0 | 0 | 0 | 0 | 0 | 0 | 0 | 0 | 0 | 0 | 0 | 0 | 0 | 0 | 0 | 0 | 0 | 0 | 0 | 0 | 0 | 0 | 0 | 0
| Marktwaarde elektriciteit | Euro/kWh |  | 0 | 0 | 0 | 0 | 0 | 0 | 0 | 0 | 0 | 0 | 0 | 0 | 0 | 0 | 0 | 0 | 0 | 0 | 0 | 0 | 0 | 0 | 0 | 0 | 0 | 0 | 0 | 0 | 0 | 0 | 0 | 0 | 0 | 0 | 0 | 0 | 0 | 0 | 0 | 0
| Marktwaarde warmte of hernieuwbaar gas | Euro/kWh |  | 0 | 0 | 0 | 0 | 0 | 0 | 0 | 0 | 0 | 0 | 0 | 0 | 0 | 0 | 0 | 0 | 0 | 0 | 0 | 0 | 0 | 0 | 0 | 0 | 0 | 0 | 0 | 0 | 0 | 0 | 0 | 0 | 0 | 0 | 0 | 0 | 0 | 0 | 0 | 0
| Correctiebedrag | Euro/kWh |  | 0 | 0 | 0 | 0 | 0 | 0 | 0 | 0 | 0 | 0 | 0 | 0 | 0 | 0 | 0 | 0 | 0 | 0 | 0 | 0 | 0 | 0 | 0 | 0 | 0 | 0 | 0 | 0 | 0 | 0 | 0 | 0 | 0 | 0 | 0 | 0 | 0 | 0 | 0 | 0
| Basisbedrag | Euro/kWh |  | 0 | 0 | 0 | 0 | 0 | 0 | 0 | 0 | 0 | 0 | 0 | 0 | 0 | 0 | 0 | 0 | 0 | 0 | 0 | 0 | 0 | 0 | 0 | 0 | 0 | 0 | 0 | 0 | 0 | 0 | 0 | 0 | 0 | 0 | 0 | 0 | 0 | 0 | 0 | 0
| SDE-vergoeding | Euro |  | 0 | 0 | 0 | 0 | 0 | 0 | 0 | 0 | 0 | 0 | 0 | 0 | 0 | 0 | 0 | 0 | 0 | 0 | 0 | 0 | 0 | 0 | 0 | 0 | 0 | 0 | 0 | 0 | 0 | 0 | 0 | 0 | 0 | 0 | 0 | 0 | 0 | 0 | 0 | 0
| Marktinkomsten | Euro |  | 0 | 0 | 0 | 0 | 0 | 0 | 0 | 0 | 0 | 0 | 0 | 0 | 0 | 0 | 0 | 0 | 0 | 0 | 0 | 0 | 0 | 0 | 0 | 0 | 0 | 0 | 0 | 0 | 0 | 0 | 0 | 0 | 0 | 0 | 0 | 0 | 0 | 0 | 0 | 0
| Inkomen totaal (nominaal) | Euro |  | 0 | 0 | 0 | 0 | 0 | 0 | 0 | 0 | 0 | 0 | 0 | 0 | 0 | 0 | 0 | 0 | 0 | 0 | 0 | 0 | 0 | 0 | 0 | 0 | 0 | 0 | 0 | 0 | 0 | 0 | 0 | 0 | 0 | 0 | 0 | 0 | 0 | 0 | 0 | 0
| Kosten totaal (nominaal) | Euro |  | -7688235 | -7531046.25 | -7644011.9437 | -7758672.1229 | -7875052.2047 | -7993177.9878 | -8113075.6576 | -8234771.7925 | -8358293.3694 | -8483667.7699 | -8610922.7865 | -8740086.6283 | 0 | 0 | 0 | 0 | 0 | 0 | 0 | 0 | 0 | 0 | 0 | 0 | 0 | 0 | 0 | 0 | 0 | 0 | 0 | 0 | 0 | 0 | 0 | 0 | 0 | 0 | 0 | 0
| Bruto inkomen (nominaal) | Euro |  | -7688235 | -7531046.25 | -7644011.9437 | -7758672.1229 | -7875052.2047 | -7993177.9878 | -8113075.6576 | -8234771.7925 | -8358293.3694 | -8483667.7699 | -8610922.7865 | -8740086.6283 | 0 | 0 | 0 | 0 | 0 | 0 | 0 | 0 | 0 | 0 | 0 | 0 | 0 | 0 | 0 | 0 | 0 | 0 | 0 | 0 | 0 | 0 | 0 | 0 | 0 | 0 | 0 | 0
| Afschrijving | Euro |  | -3196250 | -3196250 | -3196250 | -3196250 | -3196250 | -3196250 | -3196250 | -3196250 | -3196250 | -3196250 | -3196250 | -3196250 | 0 | 0 | 0 | 0 | 0 | 0 | 0 | 0 | 0 | 0 | 0 | 0 | 0 | 0 | 0 | 0 | 0 | 0 | 0 | 0 | 0 | 0 | 0 | 0 | 0 | 0 | 0 | 0
| Rente | Euro |  | -724909.5 | -672954.1866 | -619596.0798 | -564797.3041 | -508518.9615 | -450721.1036 | -391362.7035 | -330401.6267 | -267794.6007 | -203497.1851 | -137463.7392 | -69647.3903 | 0 | 0 | 0 | 0 | 0 | 0 | 0 | 0 | 0 | 0 | 0 | 0 | 0 | 0 | 0 | 0 | 0 | 0 | 0 | 0 | 0 | 0 | 0 | 0 | 0 | 0 | 0 | 0
| Aflossing | Euro |  | -1924270.8651 | -1976226.1785 | -2029584.2853 | -2084383.061 | -2140661.4036 | -2198459.2615 | -2257817.6616 | -2318778.7384 | -2381385.7644 | -2445683.18 | -2511716.6259 | -2579532.9748 | 0 | 0 | 0 | 0 | 0 | 0 | 0 | 0 | 0 | 0 | 0 | 0 | 0 | 0 | 0 | 0 | 0 | 0 | 0 | 0 | 0 | 0 | 0 | 0 | 0 | 0 | 0 | 0
| Totale lasten lening | Euro |  | -2649180.3651 | -2649180.3651 | -2649180.3651 | -2649180.3651 | -2649180.3651 | -2649180.3651 | -2649180.3651 | -2649180.3651 | -2649180.3651 | -2649180.3651 | -2649180.3651 | -2649180.3651 | 0 | 0 | 0 | 0 | 0 | 0 | 0 | 0 | 0 | 0 | 0 | 0 | 0 | 0 | 0 | 0 | 0 | 0 | 0 | 0 | 0 | 0 | 0 | 0 | 0 | 0 | 0 | 0
| Belastbaar inkomen | Euro |  | -11609394.5 | -11400250.4366 | -11459858.0236 | -11519719.427 | -11579821.1662 | -11640149.0914 | -11700688.3612 | -11761423.4192 | -11822337.9701 | -11883414.955 | -11944636.5257 | -12005984.0186 | 0 | 0 | 0 | 0 | 0 | 0 | 0 | 0 | 0 | 0 | 0 | 0 | 0 | 0 | 0 | 0 | 0 | 0 | 0 | 0 | 0 | 0 | 0 | 0 | 0 | 0 | 0 | 0
| Belasting bedrag | Euro |  | 2902348.625 | 2850062.6092 | 2864964.5059 | 2879929.8568 | 2894955.2916 | 2910037.2728 | 2925172.0903 | 2940355.8548 | 2955584.4925 | 2970853.7388 | 2986159.1314 | 3001496.0046 | 0 | 0 | 0 | 0 | 0 | 0 | 0 | 0 | 0 | 0 | 0 | 0 | 0 | 0 | 0 | 0 | 0 | 0 | 0 | 0 | 0 | 0 | 0 | 0 | 0 | 0 | 0 | 0
| Netto inkomen na belasting | Euro |  | -7435066.7401 | -7330164.0059 | -7428227.803 | -7527922.6312 | -7629277.2783 | -7732321.0801 | -7837083.9324 | -7943596.3028 | -8051889.242 | -8161994.3963 | -8273944.0202 | -8387770.9887 | 0 | 0 | 0 | 0 | 0 | 0 | 0 | 0 | 0 | 0 | 0 | 0 | 0 | 0 | 0 | 0 | 0 | 0 | 0 | 0 | 0 | 0 | 0 | 0 | 0 | 0 | 0 | 0
| Project cashflow | Euro | -38355000 | -4785886.375 | -4680983.6408 | -4779047.4379 | -4878742.2661 | -4980096.9132 | -5083140.715 | -5187903.5673 | -5294415.9377 | -5402708.8769 | -5512814.0312 | -5624763.6551 | -5738590.6236 | 0 | 0 | 0 | 0 | 0 | 0 | 0 | 0 | 0 | 0 | 0 | 0 | 0 | 0 | 0 | 0 | 0 | 0 | 0 | 0 | 0 | 0 | 0 | 0 | 0 | 0 | 0 | 0
| Equity cashflow | Euro | -11506500 | -7435066.7401 | -7330164.0059 | -7428227.803 | -7527922.6312 | -7629277.2783 | -7732321.0801 | -7837083.9324 | -7943596.3028 | -8051889.242 | -8161994.3963 | -8273944.0202 | -8387770.9887 | 0 | 0 | 0 | 0 | 0 | 0 | 0 | 0 | 0 | 0 | 0 | 0 | 0 | 0 | 0 | 0 | 0 | 0 | 0 | 0 | 0 | 0 | 0 | 0 | 0 | 0 | 0 | 0
| Subsidiebasis: afzet | kWh |  | 127500000 | 127500000 | 127500000 | 127500000 | 127500000 | 127500000 | 127500000 | 127500000 | 127500000 | 127500000 | 127500000 | 127500000 | 0 | 0 | 0 | 0 | 0 | 0 | 0 | 0 | 0 | 0 | 0 | 0 | 0 | 0 | 0 | 0 | 0 | 0 | 0 | 0 | 0 | 0 | 0 | 0 | 0 | 0 | 0 | 0
| Terug te verdienen investering |  | 0: 38355000; 1: 33775894.5; 2: 28987644.9366; 3: 24259002.9602; 4: 19590222.3872; 5: 14981543.5535; 6: 10433192.6449; 7: 5945381.006; 8: 1518304.4252; 9: -2847857.6047; 10: -7152942.6497; 11: -11396806.124; 12: -15579322.1054; 13: -15579322.1054; 14: -15579322.1054; 15: -15579322.1054; 16: -15579322.1054; 17: -15579322.1054; 18: -15579322.1054; 19: -15579322.1054; 20: -15579322.1054; 21: -15579322.1054
| DSCR |  | 1: 2.0021; 2: 2.0615; 3: 2.0188; 4: 1.9755; 5: 1.9316; 6: 1.887; 7: 1.8418; 8: 1.7958; 9: 1.7492; 10: 1.7019; 11: 1.6538; 12: 1.6051
Tabel: Projectparameters
| Verdisconteerde inkomsten | euro | 0: -42452789.2713
| Verdisconteerde afzet | kWh | 0: 529604156.4598
| Totale investering | Euro | 0: 38355000
| DSCR (gemiddeld) |  | 0: 1.852
| Projectrente (WACC nominaal/reëel) |  | 0: 06% / 04%
| Projectrendement (IRR) |  | 0: n.v.t.
| Rendement op eigen vermogen (IRR) |  | 0: n.v.t.
| Aandeel lening | Euro | 0: 26848500
| Aandeel equity | Euro | 0: 11506500
| Warmtekrachtverhouding | W:E | 0: 0
| Samengesteld aantal vollasturen | uur/jaar | 0: 8500
| Terugverdientijd | jaren | 0: tussen 8 en 9 jaren; 2: 0.066667
| Bodemprijs of basisprijs | 0.0551
| Bodemprijs of basisprijs netlevering | n.v.t.
| Bodemprijs of basisprijs niet-netlevering | n.v.t.
| Voorlopig correctiebedrag 2021 | 0.0737
| Voorlopig correctiebedrag 2021 netlevering | n.v.t.
| Voorlopig correctiebedrag 2021 niet-netlevering | n.v.t.
| Voorlopige GvO-waarde 2021 | 0
| Voorlopige GvO-waarde 2021 netlevering | n.v.t.
| Voorlopige GvO-waarde 2021 niet-netlevering | 0
| Beleidsperiode geproduceerde eenheden | 1530000000
| Economische levensduur geproduceerde eenheden | 1530000000
| Verrekeningsfactor bespaarde emissies | 1

## 111
Berekening basisbedragen: Eindadvies SDE++ 2022
Onshore compressie met bestaande compressor
| BASISBEDRAG | Waarde | Eenheid | Toelichting
| Basisbedrag | 0.0945 | Euro/kWh
| CO2-subsidie-intensiteit | 20 | Euro/t CO2
| Langetermijnprijs | 0.0827 | Euro/kWh
| Netto emissiefactor | 0.576 | kg CO2/kWh
| Productie-eenheid | kWh
| Vermogenseenheid | kW
| Berekeningswijze correctiebedrag methode-ID | 38 |  | 3,48 x LT_g[LHV]
| Zon-PV specifieke input parameters | Waarde | Eenheid | Toelichting
Berekeningswijze correctiebedrag methode-ID netlevering
Berekeningswijze correctiebedrag methode-ID niet-netlevering
Netlevering
Niet-netlevering
| Langetermijnprijs netlevering | n.v.t.
| Langetermijnprijs niet-netlevering | n.v.t
| CONVERSIEFACTOREN | Waarde | Eenheid | Toelichting
| Verbrandingswaarde methaan (onderwaarde) | 35.8 | MJ/Nm3
| Verbrandingswaarde hernieuwbaar gas (onderwaarde) | 31.65 | MJ/Nm3
| Verbrandingswaarde hernieuwbaar gas (bovenwaarde) | 35.17 | MJ/Nm3
| kWh naar MJ | 3.6 | MJ/kWh
| INPUTVARIABELEN | Waarde | Eenheid | Toelichting
| Inputvermogen | 23000 | kW
Gaat het om een installatie voor hernieuwbaar gas?
Methaangehalte hernieuwbaar gas voor gaszuivering
| Vermogen hernieuwbaargasproductie (voor zuivering) | 0 | Nm3/uur
| Outputvermogen (thermisch of hernieuwbaar gas) |  | kW
| Outputvermogen (hernieuwbaar gas) | 0 | Nm3/uur
| Outputvermogen (elektrisch of overig) | 23000 | kW
| Vollasturen levering (thermisch of hernieuwbaar gas) |  | uur/jaar | Bij een installatie voor gecombineerde opwekking, wordt de bedrijfstijd genomen als maximum van de vollasturen warmte en vollasturen elektriciteit.
| Vollasturen levering (elektrisch of overig) | 8500 | uur/jaar | Bij een installatie voor gecombineerde opwekking, wordt de bedrijfstijd genomen als maximum van de vollasturen warmte en vollasturen elektriciteit.
| Max. elektrisch rendement | 100%
| Elektrisch rendement | 100%
| Thermisch rendement of rendement gasproductie | 0%
| Elektriciteitsderving bij warmtelevering |  | elektriciteit : warmte
| Investeringskosten input gebaseerd | 1855 | Euro/kW
| Investeringskosten output gebaseerd |  | Euro/kW
| Totale investeringskosten | 42.665 | Euro (miljoen)
| Vaste O&M-kosten input gebaseerd | 106.3 | Euro/kW/jaar
| Vaste O&M-kosten output gebaseerd |  | Euro/kW/jaar
| Totale jaarlijkse vaste O&M-kosten | 2444.9 | Euro (duizend)
| Variabele O&M-kosten (incl. contractkosten) | 0.0491 | Euro/kWh
| Energie-inhoud brandstof |  | GJ/ton
| Biomassadoorzet | 0 | ton/jaar
| Netto brandstofprijs (aan de poort, incl. risico-opslag) |  | Euro/ton
| Relatief elektriciteitsgebruik | 1 | kWh/kWh
| Elektriciteitsgebruik | 195500 | MWh/jaar
| Relatief warmtegebruik |  | kWh/kWh
| Warmtegebruik | 0 | MWh/jaar
| Relatief gasverbruik |  | kWh/kWh
| Gasverbruik |  | MWh/jaar
EMISSIEFACTOR
| Productie van warmte of overig |  | kg CO2/kWh
| Productie van elektriciteit of overig | 0.706 | kg CO2/kWh
| Productie van gas of overig |  | kg CO2/kWh
| Gebruik van biomassa |  | kg CO2/ton
| Gebruik van warmte |  | kg CO2/kWh
| Gebruik van elektriciteit | 0.13 | kg CO2/kWh
| Gebruik van gas |  | kg CO2/kWh
| Elektriciteitsprijs na subsidieperiode (incl PIF) |  | Euro/kWh
| Vollasturen na subsidieperiode elektriciteit |  | uur/jaar
| Prijs warmte of overige na subsidieperiode |  | Euro/kWh
| Vollasturen na subsidieperiode warmte |  | uur/jaar
| Investeringssubsidie t.g.v. vreemd vermogen |  | Euro
| Investeringssubsidie t.g.v. eigen vermogen (NCW) |  | Euro
| Inflatie | 1.5%
| Rendement op vreemd vermogen | 2.7%
| Rendement op eigen vermogen | 14.5%
| Aandeel eigen vermogen in investering | 30%
| Aandeel vreemd vermogen in investering | 70%
| Vennootschapsbelasting | 25%
| Economische levensduur | 12 | jaar
| Termijn lening | 12 | jaar
| Afschrijvingstermijn | 12 | jaar
| Beleidsperiode | 12 | jaar
| Onregelmatige cashflow |  |  | Toelichting
Waarde
| Afsluitprovisie op lening | 1 | -298655
Afsluitprovisie op lening handmatig
| Energieprijzen |  | Jaar | 2022 | 2023 | 2024 | 2025 | 2026 | 2027 | 2028 | 2029 | 2030 | 2031 | 2032 | 2033 | 2034 | 2035 | 2036 | 2037 | 2038 | 2039 | 2040 | 2041 | 2042
Basisbedrag
| Inflator |  | index | 1 | 1.015 | 1.0302 | 1.0457 | 1.0614 | 1.0773 | 1.0934 | 1.1098 | 1.1265 | 1.1434 | 1.1605 | 1.1779 | 1.1956 | 1.2136 | 1.2318 | 1.2502 | 1.269 | 1.288 | 1.3073 | 1.327 | 1.3469 | 1.3671 | 1.3876 | 1.4084 | 1.4295 | 1.4509 | 1.4727 | 1.4948 | 1.5172 | 1.54 | 1.5631 | 1.5865 | 1.6103 | 1.6345 | 1.659 | 1.6839 | 1.7091 | 1.7348 | 1.7608 | 1.7872
Tabel: Nominale kasstroom (positieve bedragen = gunstig voor de producent)
| Positieve bedragen = gunstig voor de producent |  | 0 | 1 | 2 | 3 | 4 | 5 | 6 | 7 | 8 | 9 | 10 | 11 | 12 | 13 | 14 | 15 | 16 | 17 | 18 | 19 | 20 | 21 | 22 | 23 | 24 | 25 | 26 | 27 | 28 | 29 | 30 | 31 | 32 | 33 | 34 | 35 | 36 | 37 | 38 | 39 | 40
| Investering | Euro | 0: -42665000
| Afzet elektriciteit of overige | kWh |  | 195500000 | 195500000 | 195500000 | 195500000 | 195500000 | 195500000 | 195500000 | 195500000 | 195500000 | 195500000 | 195500000 | 195500000 | 0 | 0 | 0 | 0 | 0 | 0 | 0 | 0 | 0 | 0 | 0 | 0 | 0 | 0 | 0 | 0 | 0 | 0 | 0 | 0 | 0 | 0 | 0 | 0 | 0 | 0 | 0 | 0
| Afzet warmte of overige | kWh |  | 0 | 0 | 0 | 0 | 0 | 0 | 0 | 0 | 0 | 0 | 0 | 0 | 0 | 0 | 0 | 0 | 0 | 0 | 0 | 0 | 0 | 0 | 0 | 0 | 0 | 0 | 0 | 0 | 0 | 0 | 0 | 0 | 0 | 0 | 0 | 0 | 0 | 0 | 0 | 0
| Afzet hernieuwbaar gas | kWh (HHV) |  | 0 | 0 | 0 | 0 | 0 | 0 | 0 | 0 | 0 | 0 | 0 | 0 | 0 | 0 | 0 | 0 | 0 | 0 | 0 | 0 | 0 | 0 | 0 | 0 | 0 | 0 | 0 | 0 | 0 | 0 | 0 | 0 | 0 | 0 | 0 | 0 | 0 | 0 | 0 | 0
| Afzet | kWh |  | 195500000 | 195500000 | 195500000 | 195500000 | 195500000 | 195500000 | 195500000 | 195500000 | 195500000 | 195500000 | 195500000 | 195500000 | 0 | 0 | 0 | 0 | 0 | 0 | 0 | 0 | 0 | 0 | 0 | 0 | 0 | 0 | 0 | 0 | 0 | 0 | 0 | 0 | 0 | 0 | 0 | 0 | 0 | 0 | 0 | 0
| Operationele kosten | Euro |  | -12342605 | -12224609.25 | -12407978.3887 | -12594098.0646 | -12783009.5355 | -12974754.6786 | -13169375.9988 | -13366916.6387 | -13567420.3883 | -13770931.6941 | -13977495.6696 | -14187158.1046 | 0 | 0 | 0 | 0 | 0 | 0 | 0 | 0 | 0 | 0 | 0 | 0 | 0 | 0 | 0 | 0 | 0 | 0 | 0 | 0 | 0 | 0 | 0 | 0 | 0 | 0 | 0 | 0
| Brandstofkosten (biomassa) | Euro |  | 0 | 0 | 0 | 0 | 0 | 0 | 0 | 0 | 0 | 0 | 0 | 0 | 0 | 0 | 0 | 0 | 0 | 0 | 0 | 0 | 0 | 0 | 0 | 0 | 0 | 0 | 0 | 0 | 0 | 0 | 0 | 0 | 0 | 0 | 0 | 0 | 0 | 0 | 0 | 0
| Marktwaarde elektriciteit | Euro/kWh |  | 0 | 0 | 0 | 0 | 0 | 0 | 0 | 0 | 0 | 0 | 0 | 0 | 0 | 0 | 0 | 0 | 0 | 0 | 0 | 0 | 0 | 0 | 0 | 0 | 0 | 0 | 0 | 0 | 0 | 0 | 0 | 0 | 0 | 0 | 0 | 0 | 0 | 0 | 0 | 0
| Marktwaarde warmte of hernieuwbaar gas | Euro/kWh |  | 0 | 0 | 0 | 0 | 0 | 0 | 0 | 0 | 0 | 0 | 0 | 0 | 0 | 0 | 0 | 0 | 0 | 0 | 0 | 0 | 0 | 0 | 0 | 0 | 0 | 0 | 0 | 0 | 0 | 0 | 0 | 0 | 0 | 0 | 0 | 0 | 0 | 0 | 0 | 0
| Correctiebedrag | Euro/kWh |  | 0 | 0 | 0 | 0 | 0 | 0 | 0 | 0 | 0 | 0 | 0 | 0 | 0 | 0 | 0 | 0 | 0 | 0 | 0 | 0 | 0 | 0 | 0 | 0 | 0 | 0 | 0 | 0 | 0 | 0 | 0 | 0 | 0 | 0 | 0 | 0 | 0 | 0 | 0 | 0
| Basisbedrag | Euro/kWh |  | 0 | 0 | 0 | 0 | 0 | 0 | 0 | 0 | 0 | 0 | 0 | 0 | 0 | 0 | 0 | 0 | 0 | 0 | 0 | 0 | 0 | 0 | 0 | 0 | 0 | 0 | 0 | 0 | 0 | 0 | 0 | 0 | 0 | 0 | 0 | 0 | 0 | 0 | 0 | 0
| SDE-vergoeding | Euro |  | 0 | 0 | 0 | 0 | 0 | 0 | 0 | 0 | 0 | 0 | 0 | 0 | 0 | 0 | 0 | 0 | 0 | 0 | 0 | 0 | 0 | 0 | 0 | 0 | 0 | 0 | 0 | 0 | 0 | 0 | 0 | 0 | 0 | 0 | 0 | 0 | 0 | 0 | 0 | 0
| Marktinkomsten | Euro |  | 0 | 0 | 0 | 0 | 0 | 0 | 0 | 0 | 0 | 0 | 0 | 0 | 0 | 0 | 0 | 0 | 0 | 0 | 0 | 0 | 0 | 0 | 0 | 0 | 0 | 0 | 0 | 0 | 0 | 0 | 0 | 0 | 0 | 0 | 0 | 0 | 0 | 0 | 0 | 0
| Inkomen totaal (nominaal) | Euro |  | 0 | 0 | 0 | 0 | 0 | 0 | 0 | 0 | 0 | 0 | 0 | 0 | 0 | 0 | 0 | 0 | 0 | 0 | 0 | 0 | 0 | 0 | 0 | 0 | 0 | 0 | 0 | 0 | 0 | 0 | 0 | 0 | 0 | 0 | 0 | 0 | 0 | 0 | 0 | 0
| Kosten totaal (nominaal) | Euro |  | -12342605 | -12224609.25 | -12407978.3887 | -12594098.0646 | -12783009.5355 | -12974754.6786 | -13169375.9988 | -13366916.6387 | -13567420.3883 | -13770931.6941 | -13977495.6696 | -14187158.1046 | 0 | 0 | 0 | 0 | 0 | 0 | 0 | 0 | 0 | 0 | 0 | 0 | 0 | 0 | 0 | 0 | 0 | 0 | 0 | 0 | 0 | 0 | 0 | 0 | 0 | 0 | 0 | 0
| Bruto inkomen (nominaal) | Euro |  | -12342605 | -12224609.25 | -12407978.3887 | -12594098.0646 | -12783009.5355 | -12974754.6786 | -13169375.9988 | -13366916.6387 | -13567420.3883 | -13770931.6941 | -13977495.6696 | -14187158.1046 | 0 | 0 | 0 | 0 | 0 | 0 | 0 | 0 | 0 | 0 | 0 | 0 | 0 | 0 | 0 | 0 | 0 | 0 | 0 | 0 | 0 | 0 | 0 | 0 | 0 | 0 | 0 | 0
| Afschrijving | Euro |  | -3555416.6667 | -3555416.6667 | -3555416.6667 | -3555416.6667 | -3555416.6667 | -3555416.6667 | -3555416.6667 | -3555416.6667 | -3555416.6667 | -3555416.6667 | -3555416.6667 | -3555416.6667 | 0 | 0 | 0 | 0 | 0 | 0 | 0 | 0 | 0 | 0 | 0 | 0 | 0 | 0 | 0 | 0 | 0 | 0 | 0 | 0 | 0 | 0 | 0 | 0 | 0 | 0 | 0 | 0
| Rente | Euro |  | -806368.5 | -748574.9022 | -689220.8772 | -628264.2936 | -565661.8822 | -501369.2057 | -435340.6269 | -367529.2765 | -297887.0197 | -226364.4219 | -152910.714 | -77473.7559 | 0 | 0 | 0 | 0 | 0 | 0 | 0 | 0 | 0 | 0 | 0 | 0 | 0 | 0 | 0 | 0 | 0 | 0 | 0 | 0 | 0 | 0 | 0 | 0 | 0 | 0 | 0 | 0
| Aflossing | Euro |  | -2140503.623 | -2198297.2208 | -2257651.2458 | -2318607.8294 | -2381210.2408 | -2445502.9173 | -2511531.4961 | -2579342.8464 | -2648985.1033 | -2720507.7011 | -2793961.409 | -2869398.3671 | 0 | 0 | 0 | 0 | 0 | 0 | 0 | 0 | 0 | 0 | 0 | 0 | 0 | 0 | 0 | 0 | 0 | 0 | 0 | 0 | 0 | 0 | 0 | 0 | 0 | 0 | 0 | 0
| Totale lasten lening | Euro |  | -2946872.123 | -2946872.123 | -2946872.123 | -2946872.123 | -2946872.123 | -2946872.123 | -2946872.123 | -2946872.123 | -2946872.123 | -2946872.123 | -2946872.123 | -2946872.123 | 0 | 0 | 0 | 0 | 0 | 0 | 0 | 0 | 0 | 0 | 0 | 0 | 0 | 0 | 0 | 0 | 0 | 0 | 0 | 0 | 0 | 0 | 0 | 0 | 0 | 0 | 0 | 0
| Belastbaar inkomen | Euro |  | -16704390.1667 | -16528600.8188 | -16652615.9326 | -16777779.0248 | -16904088.0844 | -17031540.5509 | -17160133.2923 | -17289862.5819 | -17420724.0747 | -17552712.7827 | -17685823.0502 | -17820048.5272 | 0 | 0 | 0 | 0 | 0 | 0 | 0 | 0 | 0 | 0 | 0 | 0 | 0 | 0 | 0 | 0 | 0 | 0 | 0 | 0 | 0 | 0 | 0 | 0 | 0 | 0 | 0 | 0
| Belasting bedrag | Euro |  | 4176097.5417 | 4132150.2047 | 4163153.9832 | 4194444.7562 | 4226022.0211 | 4257885.1377 | 4290033.3231 | 4322465.6455 | 4355181.0187 | 4388178.1957 | 4421455.7625 | 4455012.1318 | 0 | 0 | 0 | 0 | 0 | 0 | 0 | 0 | 0 | 0 | 0 | 0 | 0 | 0 | 0 | 0 | 0 | 0 | 0 | 0 | 0 | 0 | 0 | 0 | 0 | 0 | 0 | 0
| Netto inkomen na belasting | Euro |  | -11113379.5813 | -11039331.1683 | -11191696.5286 | -11346525.4314 | -11503859.6374 | -11663741.6638 | -11826214.7987 | -11991323.1162 | -12159111.4926 | -12329625.6215 | -12502912.03 | -12679018.0958 | 0 | 0 | 0 | 0 | 0 | 0 | 0 | 0 | 0 | 0 | 0 | 0 | 0 | 0 | 0 | 0 | 0 | 0 | 0 | 0 | 0 | 0 | 0 | 0 | 0 | 0 | 0 | 0
| Project cashflow | Euro | -42665000 | -8166507.4583 | -8092459.0453 | -8244824.4056 | -8399653.3084 | -8556987.5144 | -8716869.5408 | -8879342.6757 | -9044450.9933 | -9212239.3697 | -9382753.4985 | -9556039.907 | -9732145.9728 | 0 | 0 | 0 | 0 | 0 | 0 | 0 | 0 | 0 | 0 | 0 | 0 | 0 | 0 | 0 | 0 | 0 | 0 | 0 | 0 | 0 | 0 | 0 | 0 | 0 | 0 | 0 | 0
| Equity cashflow | Euro | -12799500 | -11113379.5813 | -11039331.1683 | -11191696.5286 | -11346525.4314 | -11503859.6374 | -11663741.6638 | -11826214.7987 | -11991323.1162 | -12159111.4926 | -12329625.6215 | -12502912.03 | -12679018.0958 | 0 | 0 | 0 | 0 | 0 | 0 | 0 | 0 | 0 | 0 | 0 | 0 | 0 | 0 | 0 | 0 | 0 | 0 | 0 | 0 | 0 | 0 | 0 | 0 | 0 | 0 | 0 | 0
| Subsidiebasis: afzet | kWh |  | 195500000 | 195500000 | 195500000 | 195500000 | 195500000 | 195500000 | 195500000 | 195500000 | 195500000 | 195500000 | 195500000 | 195500000 | 0 | 0 | 0 | 0 | 0 | 0 | 0 | 0 | 0 | 0 | 0 | 0 | 0 | 0 | 0 | 0 | 0 | 0 | 0 | 0 | 0 | 0 | 0 | 0 | 0 | 0 | 0 | 0
| Terug te verdienen investering |  | 0: 42665000; 1: 37339223.5; 2: 31837657.6522; 3: 26460106.9181; 4: 21207719.2763; 5: 16081640.6941; 6: 11083014.5783; 7: 6212981.204; 8: 1472677.1193; 9: -3136765.4727; 10: -7614219.3567; 11: -11958562.9732; 12: -16168681.1127; 13: -16168681.1127; 14: -16168681.1127; 15: -16168681.1127; 16: -16168681.1127; 17: -16168681.1127; 18: -16168681.1127; 19: -16168681.1127; 20: -16168681.1127; 21: -16168681.1127
| DSCR |  | 1: 2.0809; 2: 2.1209; 3: 2.0587; 4: 1.9956; 5: 1.9315; 6: 1.8664; 7: 1.8003; 8: 1.7333; 9: 1.6653; 10: 1.5962; 11: 1.5261; 12: 1.455
Tabel: Projectparameters
| Verdisconteerde inkomsten | euro | 0: -63942022.3672
| Verdisconteerde afzet | kWh | 0: 812059706.5716
| Totale investering | Euro | 0: 42665000
| DSCR (gemiddeld) |  | 0: 1.8192
| Projectrente (WACC nominaal/reëel) |  | 0: 06% / 04%
| Projectrendement (IRR) |  | 0: n.v.t.
| Rendement op eigen vermogen (IRR) |  | 0: n.v.t.
| Aandeel lening | Euro | 0: 29865500
| Aandeel equity | Euro | 0: 12799500
| Warmtekrachtverhouding | W:E | 0: 0
| Samengesteld aantal vollasturen | uur/jaar | 0: 8500
| Terugverdientijd | jaren | 0: tussen 8 en 9 jaren; 2: 0.066667
| Bodemprijs of basisprijs | 0.0551
| Bodemprijs of basisprijs netlevering | n.v.t.
| Bodemprijs of basisprijs niet-netlevering | n.v.t.
| Voorlopig correctiebedrag 2021 | 0.0737
| Voorlopig correctiebedrag 2021 netlevering | n.v.t.
| Voorlopig correctiebedrag 2021 niet-netlevering | n.v.t.
| Voorlopige GvO-waarde 2021 | 0
| Voorlopige GvO-waarde 2021 netlevering | n.v.t.
| Voorlopige GvO-waarde 2021 niet-netlevering | 0
| Beleidsperiode geproduceerde eenheden | 2346000000
| Economische levensduur geproduceerde eenheden | 2346000000
| Verrekeningsfactor bespaarde emissies | 1

## 112
Berekening basisbedragen: Eindadvies SDE++ 2022
Onshore compressie met nieuwe compressor
| BASISBEDRAG | Waarde | Eenheid | Toelichting
| Basisbedrag | 0.1422 | Euro/kWh
| CO2-subsidie-intensiteit | 103 | Euro/t CO2
| Langetermijnprijs | 0.0827 | Euro/kWh
| Netto emissiefactor | 0.576 | kg CO2/kWh
| Productie-eenheid | kWh
| Vermogenseenheid | kW
| Berekeningswijze correctiebedrag methode-ID | 38 |  | 3,48 x LT_g[LHV]
| Zon-PV specifieke input parameters | Waarde | Eenheid | Toelichting
Berekeningswijze correctiebedrag methode-ID netlevering
Berekeningswijze correctiebedrag methode-ID niet-netlevering
Netlevering
Niet-netlevering
| Langetermijnprijs netlevering | n.v.t.
| Langetermijnprijs niet-netlevering | n.v.t
| CONVERSIEFACTOREN | Waarde | Eenheid | Toelichting
| Verbrandingswaarde methaan (onderwaarde) | 35.8 | MJ/Nm3
| Verbrandingswaarde hernieuwbaar gas (onderwaarde) | 31.65 | MJ/Nm3
| Verbrandingswaarde hernieuwbaar gas (bovenwaarde) | 35.17 | MJ/Nm3
| kWh naar MJ | 3.6 | MJ/kWh
| INPUTVARIABELEN | Waarde | Eenheid | Toelichting
| Inputvermogen | 16000 | kW
Gaat het om een installatie voor hernieuwbaar gas?
Methaangehalte hernieuwbaar gas voor gaszuivering
| Vermogen hernieuwbaargasproductie (voor zuivering) | 0 | Nm3/uur
| Outputvermogen (thermisch of hernieuwbaar gas) |  | kW
| Outputvermogen (hernieuwbaar gas) | 0 | Nm3/uur
| Outputvermogen (elektrisch of overig) | 16000 | kW
| Vollasturen levering (thermisch of hernieuwbaar gas) |  | uur/jaar | Bij een installatie voor gecombineerde opwekking, wordt de bedrijfstijd genomen als maximum van de vollasturen warmte en vollasturen elektriciteit.
| Vollasturen levering (elektrisch of overig) | 8500 | uur/jaar | Bij een installatie voor gecombineerde opwekking, wordt de bedrijfstijd genomen als maximum van de vollasturen warmte en vollasturen elektriciteit.
| Max. elektrisch rendement | 100%
| Elektrisch rendement | 100%
| Thermisch rendement of rendement gasproductie | 0%
| Elektriciteitsderving bij warmtelevering |  | elektriciteit : warmte
| Investeringskosten input gebaseerd | 4628 | Euro/kW
| Investeringskosten output gebaseerd |  | Euro/kW
| Totale investeringskosten | 74.048 | Euro (miljoen)
| Vaste O&M-kosten input gebaseerd | 132.8 | Euro/kW/jaar
| Vaste O&M-kosten output gebaseerd |  | Euro/kW/jaar
| Totale jaarlijkse vaste O&M-kosten | 2124.8 | Euro (duizend)
| Variabele O&M-kosten (incl. contractkosten) | 0.05 | Euro/kWh
| Energie-inhoud brandstof |  | GJ/ton
| Biomassadoorzet | 0 | ton/jaar
| Netto brandstofprijs (aan de poort, incl. risico-opslag) |  | Euro/ton
| Relatief elektriciteitsgebruik | 1 | kWh/kWh
| Elektriciteitsgebruik | 136000 | MWh/jaar
| Relatief warmtegebruik |  | kWh/kWh
| Warmtegebruik | 0 | MWh/jaar
| Relatief gasverbruik |  | kWh/kWh
| Gasverbruik |  | MWh/jaar
EMISSIEFACTOR
| Productie van warmte of overig |  | kg CO2/kWh
| Productie van elektriciteit of overig | 0.706 | kg CO2/kWh
| Productie van gas of overig |  | kg CO2/kWh
| Gebruik van biomassa |  | kg CO2/ton
| Gebruik van warmte |  | kg CO2/kWh
| Gebruik van elektriciteit | 0.13 | kg CO2/kWh
| Gebruik van gas |  | kg CO2/kWh
| Elektriciteitsprijs na subsidieperiode (incl PIF) |  | Euro/kWh
| Vollasturen na subsidieperiode elektriciteit |  | uur/jaar
| Prijs warmte of overige na subsidieperiode |  | Euro/kWh
| Vollasturen na subsidieperiode warmte |  | uur/jaar
| Investeringssubsidie t.g.v. vreemd vermogen |  | Euro
| Investeringssubsidie t.g.v. eigen vermogen (NCW) |  | Euro
| Inflatie | 1.5%
| Rendement op vreemd vermogen | 2.7%
| Rendement op eigen vermogen | 14.5%
| Aandeel eigen vermogen in investering | 30%
| Aandeel vreemd vermogen in investering | 70%
| Vennootschapsbelasting | 25%
| Economische levensduur | 12 | jaar
| Termijn lening | 12 | jaar
| Afschrijvingstermijn | 12 | jaar
| Beleidsperiode | 12 | jaar
| Onregelmatige cashflow |  |  | Toelichting
Waarde
| Afsluitprovisie op lening | 1 | -518336
Afsluitprovisie op lening handmatig
| Energieprijzen |  | Jaar | 2022 | 2023 | 2024 | 2025 | 2026 | 2027 | 2028 | 2029 | 2030 | 2031 | 2032 | 2033 | 2034 | 2035 | 2036 | 2037 | 2038 | 2039 | 2040 | 2041 | 2042
Basisbedrag
| Inflator |  | index | 1 | 1.015 | 1.0302 | 1.0457 | 1.0614 | 1.0773 | 1.0934 | 1.1098 | 1.1265 | 1.1434 | 1.1605 | 1.1779 | 1.1956 | 1.2136 | 1.2318 | 1.2502 | 1.269 | 1.288 | 1.3073 | 1.327 | 1.3469 | 1.3671 | 1.3876 | 1.4084 | 1.4295 | 1.4509 | 1.4727 | 1.4948 | 1.5172 | 1.54 | 1.5631 | 1.5865 | 1.6103 | 1.6345 | 1.659 | 1.6839 | 1.7091 | 1.7348 | 1.7608 | 1.7872
Tabel: Nominale kasstroom (positieve bedragen = gunstig voor de producent)
| Positieve bedragen = gunstig voor de producent |  | 0 | 1 | 2 | 3 | 4 | 5 | 6 | 7 | 8 | 9 | 10 | 11 | 12 | 13 | 14 | 15 | 16 | 17 | 18 | 19 | 20 | 21 | 22 | 23 | 24 | 25 | 26 | 27 | 28 | 29 | 30 | 31 | 32 | 33 | 34 | 35 | 36 | 37 | 38 | 39 | 40
| Investering | Euro | 0: -74048000
| Afzet elektriciteit of overige | kWh |  | 136000000 | 136000000 | 136000000 | 136000000 | 136000000 | 136000000 | 136000000 | 136000000 | 136000000 | 136000000 | 136000000 | 136000000 | 0 | 0 | 0 | 0 | 0 | 0 | 0 | 0 | 0 | 0 | 0 | 0 | 0 | 0 | 0 | 0 | 0 | 0 | 0 | 0 | 0 | 0 | 0 | 0 | 0 | 0 | 0 | 0
| Afzet warmte of overige | kWh |  | 0 | 0 | 0 | 0 | 0 | 0 | 0 | 0 | 0 | 0 | 0 | 0 | 0 | 0 | 0 | 0 | 0 | 0 | 0 | 0 | 0 | 0 | 0 | 0 | 0 | 0 | 0 | 0 | 0 | 0 | 0 | 0 | 0 | 0 | 0 | 0 | 0 | 0 | 0 | 0
| Afzet hernieuwbaar gas | kWh (HHV) |  | 0 | 0 | 0 | 0 | 0 | 0 | 0 | 0 | 0 | 0 | 0 | 0 | 0 | 0 | 0 | 0 | 0 | 0 | 0 | 0 | 0 | 0 | 0 | 0 | 0 | 0 | 0 | 0 | 0 | 0 | 0 | 0 | 0 | 0 | 0 | 0 | 0 | 0 | 0 | 0
| Afzet | kWh |  | 136000000 | 136000000 | 136000000 | 136000000 | 136000000 | 136000000 | 136000000 | 136000000 | 136000000 | 136000000 | 136000000 | 136000000 | 0 | 0 | 0 | 0 | 0 | 0 | 0 | 0 | 0 | 0 | 0 | 0 | 0 | 0 | 0 | 0 | 0 | 0 | 0 | 0 | 0 | 0 | 0 | 0 | 0 | 0 | 0 | 0
| Operationele kosten | Euro |  | -9443136 | -9058672 | -9194552.08 | -9332470.3612 | -9472457.4166 | -9614544.2779 | -9758762.442 | -9905143.8787 | -10053721.0368 | -10204526.8524 | -10357594.7552 | -10512958.6765 | 0 | 0 | 0 | 0 | 0 | 0 | 0 | 0 | 0 | 0 | 0 | 0 | 0 | 0 | 0 | 0 | 0 | 0 | 0 | 0 | 0 | 0 | 0 | 0 | 0 | 0 | 0 | 0
| Brandstofkosten (biomassa) | Euro |  | 0 | 0 | 0 | 0 | 0 | 0 | 0 | 0 | 0 | 0 | 0 | 0 | 0 | 0 | 0 | 0 | 0 | 0 | 0 | 0 | 0 | 0 | 0 | 0 | 0 | 0 | 0 | 0 | 0 | 0 | 0 | 0 | 0 | 0 | 0 | 0 | 0 | 0 | 0 | 0
| Marktwaarde elektriciteit | Euro/kWh |  | 0 | 0 | 0 | 0 | 0 | 0 | 0 | 0 | 0 | 0 | 0 | 0 | 0 | 0 | 0 | 0 | 0 | 0 | 0 | 0 | 0 | 0 | 0 | 0 | 0 | 0 | 0 | 0 | 0 | 0 | 0 | 0 | 0 | 0 | 0 | 0 | 0 | 0 | 0 | 0
| Marktwaarde warmte of hernieuwbaar gas | Euro/kWh |  | 0 | 0 | 0 | 0 | 0 | 0 | 0 | 0 | 0 | 0 | 0 | 0 | 0 | 0 | 0 | 0 | 0 | 0 | 0 | 0 | 0 | 0 | 0 | 0 | 0 | 0 | 0 | 0 | 0 | 0 | 0 | 0 | 0 | 0 | 0 | 0 | 0 | 0 | 0 | 0
| Correctiebedrag | Euro/kWh |  | 0 | 0 | 0 | 0 | 0 | 0 | 0 | 0 | 0 | 0 | 0 | 0 | 0 | 0 | 0 | 0 | 0 | 0 | 0 | 0 | 0 | 0 | 0 | 0 | 0 | 0 | 0 | 0 | 0 | 0 | 0 | 0 | 0 | 0 | 0 | 0 | 0 | 0 | 0 | 0
| Basisbedrag | Euro/kWh |  | 0 | 0 | 0 | 0 | 0 | 0 | 0 | 0 | 0 | 0 | 0 | 0 | 0 | 0 | 0 | 0 | 0 | 0 | 0 | 0 | 0 | 0 | 0 | 0 | 0 | 0 | 0 | 0 | 0 | 0 | 0 | 0 | 0 | 0 | 0 | 0 | 0 | 0 | 0 | 0
| SDE-vergoeding | Euro |  | 0 | 0 | 0 | 0 | 0 | 0 | 0 | 0 | 0 | 0 | 0 | 0 | 0 | 0 | 0 | 0 | 0 | 0 | 0 | 0 | 0 | 0 | 0 | 0 | 0 | 0 | 0 | 0 | 0 | 0 | 0 | 0 | 0 | 0 | 0 | 0 | 0 | 0 | 0 | 0
| Marktinkomsten | Euro |  | 0 | 0 | 0 | 0 | 0 | 0 | 0 | 0 | 0 | 0 | 0 | 0 | 0 | 0 | 0 | 0 | 0 | 0 | 0 | 0 | 0 | 0 | 0 | 0 | 0 | 0 | 0 | 0 | 0 | 0 | 0 | 0 | 0 | 0 | 0 | 0 | 0 | 0 | 0 | 0
| Inkomen totaal (nominaal) | Euro |  | 0 | 0 | 0 | 0 | 0 | 0 | 0 | 0 | 0 | 0 | 0 | 0 | 0 | 0 | 0 | 0 | 0 | 0 | 0 | 0 | 0 | 0 | 0 | 0 | 0 | 0 | 0 | 0 | 0 | 0 | 0 | 0 | 0 | 0 | 0 | 0 | 0 | 0 | 0 | 0
| Kosten totaal (nominaal) | Euro |  | -9443136 | -9058672 | -9194552.08 | -9332470.3612 | -9472457.4166 | -9614544.2779 | -9758762.442 | -9905143.8787 | -10053721.0368 | -10204526.8524 | -10357594.7552 | -10512958.6765 | 0 | 0 | 0 | 0 | 0 | 0 | 0 | 0 | 0 | 0 | 0 | 0 | 0 | 0 | 0 | 0 | 0 | 0 | 0 | 0 | 0 | 0 | 0 | 0 | 0 | 0 | 0 | 0
| Bruto inkomen (nominaal) | Euro |  | -9443136 | -9058672 | -9194552.08 | -9332470.3612 | -9472457.4166 | -9614544.2779 | -9758762.442 | -9905143.8787 | -10053721.0368 | -10204526.8524 | -10357594.7552 | -10512958.6765 | 0 | 0 | 0 | 0 | 0 | 0 | 0 | 0 | 0 | 0 | 0 | 0 | 0 | 0 | 0 | 0 | 0 | 0 | 0 | 0 | 0 | 0 | 0 | 0 | 0 | 0 | 0 | 0
| Afschrijving | Euro |  | -6170666.6667 | -6170666.6667 | -6170666.6667 | -6170666.6667 | -6170666.6667 | -6170666.6667 | -6170666.6667 | -6170666.6667 | -6170666.6667 | -6170666.6667 | -6170666.6667 | -6170666.6667 | 0 | 0 | 0 | 0 | 0 | 0 | 0 | 0 | 0 | 0 | 0 | 0 | 0 | 0 | 0 | 0 | 0 | 0 | 0 | 0 | 0 | 0 | 0 | 0 | 0 | 0 | 0 | 0
| Rente | Euro |  | -1399507.2 | -1299202.4928 | -1196189.5586 | -1090395.2751 | -981744.5459 | -870160.2471 | -755563.1722 | -637871.9763 | -517003.1181 | -392870.8007 | -265386.9107 | -134460.9558 | 0 | 0 | 0 | 0 | 0 | 0 | 0 | 0 | 0 | 0 | 0 | 0 | 0 | 0 | 0 | 0 | 0 | 0 | 0 | 0 | 0 | 0 | 0 | 0 | 0 | 0 | 0 | 0
| Aflossing | Euro |  | -3714989.1544 | -3815293.8616 | -3918306.7959 | -4024101.0794 | -4132751.8085 | -4244336.1073 | -4358933.1822 | -4476624.3782 | -4597493.2364 | -4721625.5537 | -4849109.4437 | -4980035.3987 | 0 | 0 | 0 | 0 | 0 | 0 | 0 | 0 | 0 | 0 | 0 | 0 | 0 | 0 | 0 | 0 | 0 | 0 | 0 | 0 | 0 | 0 | 0 | 0 | 0 | 0 | 0 | 0
| Totale lasten lening | Euro |  | -5114496.3544 | -5114496.3544 | -5114496.3544 | -5114496.3544 | -5114496.3544 | -5114496.3544 | -5114496.3544 | -5114496.3544 | -5114496.3544 | -5114496.3544 | -5114496.3544 | -5114496.3544 | 0 | 0 | 0 | 0 | 0 | 0 | 0 | 0 | 0 | 0 | 0 | 0 | 0 | 0 | 0 | 0 | 0 | 0 | 0 | 0 | 0 | 0 | 0 | 0 | 0 | 0 | 0 | 0
| Belastbaar inkomen | Euro |  | -17013309.8667 | -16528541.1595 | -16561408.3052 | -16593532.3029 | -16624868.6292 | -16655371.1916 | -16684992.2809 | -16713682.5216 | -16741390.8216 | -16768064.3198 | -16793648.3326 | -16818086.2989 | 0 | 0 | 0 | 0 | 0 | 0 | 0 | 0 | 0 | 0 | 0 | 0 | 0 | 0 | 0 | 0 | 0 | 0 | 0 | 0 | 0 | 0 | 0 | 0 | 0 | 0 | 0 | 0
| Belasting bedrag | Euro |  | 4253327.4667 | 4132135.2899 | 4140352.0763 | 4148383.0757 | 4156217.1573 | 4163842.7979 | 4171248.0702 | 4178420.6304 | 4185347.7054 | 4192016.0799 | 4198412.0831 | 4204521.5747 | 0 | 0 | 0 | 0 | 0 | 0 | 0 | 0 | 0 | 0 | 0 | 0 | 0 | 0 | 0 | 0 | 0 | 0 | 0 | 0 | 0 | 0 | 0 | 0 | 0 | 0 | 0 | 0
| Netto inkomen na belasting | Euro |  | -10304304.8878 | -10041033.0646 | -10168696.3581 | -10298583.6399 | -10430736.6138 | -10565197.8344 | -10702010.7262 | -10841219.6027 | -10982869.6859 | -11127007.1269 | -11273679.0265 | -11422933.4562 | 0 | 0 | 0 | 0 | 0 | 0 | 0 | 0 | 0 | 0 | 0 | 0 | 0 | 0 | 0 | 0 | 0 | 0 | 0 | 0 | 0 | 0 | 0 | 0 | 0 | 0 | 0 | 0
| Project cashflow | Euro | -74048000 | -5189808.5333 | -4926536.7101 | -5054200.0037 | -5184087.2855 | -5316240.2593 | -5450701.48 | -5587514.3718 | -5726723.2483 | -5868373.3314 | -6012510.7725 | -6159182.672 | -6308437.1018 | 0 | 0 | 0 | 0 | 0 | 0 | 0 | 0 | 0 | 0 | 0 | 0 | 0 | 0 | 0 | 0 | 0 | 0 | 0 | 0 | 0 | 0 | 0 | 0 | 0 | 0 | 0 | 0
| Equity cashflow | Euro | -22214400 | -10304304.8878 | -10041033.0646 | -10168696.3581 | -10298583.6399 | -10430736.6138 | -10565197.8344 | -10702010.7262 | -10841219.6027 | -10982869.6859 | -11127007.1269 | -11273679.0265 | -11422933.4562 | 0 | 0 | 0 | 0 | 0 | 0 | 0 | 0 | 0 | 0 | 0 | 0 | 0 | 0 | 0 | 0 | 0 | 0 | 0 | 0 | 0 | 0 | 0 | 0 | 0 | 0 | 0 | 0
| Subsidiebasis: afzet | kWh |  | 136000000 | 136000000 | 136000000 | 136000000 | 136000000 | 136000000 | 136000000 | 136000000 | 136000000 | 136000000 | 136000000 | 136000000 | 0 | 0 | 0 | 0 | 0 | 0 | 0 | 0 | 0 | 0 | 0 | 0 | 0 | 0 | 0 | 0 | 0 | 0 | 0 | 0 | 0 | 0 | 0 | 0 | 0 | 0 | 0 | 0
| Terug te verdienen investering |  | 0: 74048000; 1: 65551443.2; 2: 56570117.6928; 3: 47621659.3314; 4: 38705324.9677; 5: 29820326.9302; 6: 20965831.4552; 7: 12140957.0694; 8: 3344772.9244; 9: -5423702.9207; 10: -14165505.2676; 11: -22881723.6017; 12: -31573503.9694; 13: -31573503.9694; 14: -31573503.9694; 15: -31573503.9694; 16: -31573503.9694; 17: -31573503.9694; 18: -31573503.9694; 19: -31573503.9694; 20: -31573503.9694; 21: -31573503.9694
| DSCR |  | 1: 1.9349; 2: 2.0101; 3: 1.9835; 4: 1.9565; 5: 1.9292; 6: 1.9014; 7: 1.8732; 8: 1.8446; 9: 1.8155; 10: 1.786; 11: 1.7561; 12: 1.7257
Tabel: Projectparameters
| Verdisconteerde inkomsten | euro | 0: -58142130.3634
| Verdisconteerde afzet | kWh | 0: 564911100.2237
| Totale investering | Euro | 0: 74048000
| DSCR (gemiddeld) |  | 0: 1.8764
| Projectrente (WACC nominaal/reëel) |  | 0: 06% / 04%
| Projectrendement (IRR) |  | 0: n.v.t.
| Rendement op eigen vermogen (IRR) |  | 0: n.v.t.
| Aandeel lening | Euro | 0: 51833600
| Aandeel equity | Euro | 0: 22214400
| Warmtekrachtverhouding | W:E | 0: 0
| Samengesteld aantal vollasturen | uur/jaar | 0: 8500
| Terugverdientijd | jaren | 0: tussen 8 en 9 jaren; 2: 0.066667
| Bodemprijs of basisprijs | 0.0551
| Bodemprijs of basisprijs netlevering | n.v.t.
| Bodemprijs of basisprijs niet-netlevering | n.v.t.
| Voorlopig correctiebedrag 2021 | 0.0737
| Voorlopig correctiebedrag 2021 netlevering | n.v.t.
| Voorlopig correctiebedrag 2021 niet-netlevering | n.v.t.
| Voorlopige GvO-waarde 2021 | 0
| Voorlopige GvO-waarde 2021 netlevering | n.v.t.
| Voorlopige GvO-waarde 2021 niet-netlevering | 0
| Beleidsperiode geproduceerde eenheden | 1632000000
| Economische levensduur geproduceerde eenheden | 1632000000
| Verrekeningsfactor bespaarde emissies | 1

## 113
Berekening basisbedragen: Eindadvies SDE++ 2022
Hybride glasovens
| BASISBEDRAG | Waarde | Eenheid | Toelichting
| Basisbedrag | 0.0821 | Euro/kWh
| CO2-subsidie-intensiteit | 299 | Euro/t CO2
| Langetermijnprijs | 0.0441 | Euro/kWh
| Netto emissiefactor | 0.127 | kg CO2/kWh
| Productie-eenheid | kWh
| Vermogenseenheid | kW
| Berekeningswijze correctiebedrag methode-ID | 41 |  | Glasoven
| Zon-PV specifieke input parameters | Waarde | Eenheid | Toelichting
Berekeningswijze correctiebedrag methode-ID netlevering
Berekeningswijze correctiebedrag methode-ID niet-netlevering
Netlevering
Niet-netlevering
| Langetermijnprijs netlevering | n.v.t.
| Langetermijnprijs niet-netlevering | n.v.t
| CONVERSIEFACTOREN | Waarde | Eenheid | Toelichting
| Verbrandingswaarde methaan (onderwaarde) | 35.8 | MJ/Nm3
| Verbrandingswaarde hernieuwbaar gas (onderwaarde) | 31.65 | MJ/Nm3
| Verbrandingswaarde hernieuwbaar gas (bovenwaarde) | 35.17 | MJ/Nm3
| kWh naar MJ | 3.6 | MJ/kWh
| INPUTVARIABELEN | Waarde | Eenheid | Toelichting
| Inputvermogen | 9202 | kW
Gaat het om een installatie voor hernieuwbaar gas?
Methaangehalte hernieuwbaar gas voor gaszuivering
| Vermogen hernieuwbaargasproductie (voor zuivering) | 0 | Nm3/uur
| Outputvermogen (thermisch of hernieuwbaar gas) | 9202 | kW
| Outputvermogen (hernieuwbaar gas) | 0 | Nm3/uur
| Outputvermogen (elektrisch of overig) |  | kW
| Vollasturen levering (thermisch of hernieuwbaar gas) | 8760 | uur/jaar | Bij een installatie voor gecombineerde opwekking, wordt de bedrijfstijd genomen als maximum van de vollasturen warmte en vollasturen elektriciteit.
| Vollasturen levering (elektrisch of overig) |  | uur/jaar | Bij een installatie voor gecombineerde opwekking, wordt de bedrijfstijd genomen als maximum van de vollasturen warmte en vollasturen elektriciteit.
| Max. elektrisch rendement | 0%
| Elektrisch rendement | 0%
| Thermisch rendement of rendement gasproductie | 100%
| Elektriciteitsderving bij warmtelevering |  | elektriciteit : warmte
| Investeringskosten input gebaseerd |  | Euro/kW
| Investeringskosten output gebaseerd | 834 | Euro/kW
| Totale investeringskosten | 7.6745 | Euro (miljoen)
| Vaste O&M-kosten input gebaseerd |  | Euro/kW/jaar
| Vaste O&M-kosten output gebaseerd | 60.6 | Euro/kW/jaar
| Totale jaarlijkse vaste O&M-kosten | 557.6412 | Euro (duizend)
| Variabele O&M-kosten (incl. contractkosten) | 0.0592 | Euro/kWh
| Energie-inhoud brandstof |  | GJ/ton
| Biomassadoorzet | 0 | ton/jaar
| Netto brandstofprijs (aan de poort, incl. risico-opslag) |  | Euro/ton
| Relatief elektriciteitsgebruik | 1 | kWh/kWh
| Elektriciteitsgebruik | 80609.52 | MWh/jaar
| Relatief warmtegebruik |  | kWh/kWh
| Warmtegebruik | 0 | MWh/jaar
| Relatief gasverbruik | 0.25 | kWh/kWh
| Gasverbruik |  | MWh/jaar
EMISSIEFACTOR
| Productie van warmte of overig | 0.30777 | kg CO2/kWh
| Productie van elektriciteit of overig |  | kg CO2/kWh
| Productie van gas of overig |  | kg CO2/kWh
| Gebruik van biomassa |  | kg CO2/ton
| Gebruik van warmte |  | kg CO2/kWh
| Gebruik van elektriciteit | 0.13 | kg CO2/kWh
| Gebruik van gas | 0.203 | kg CO2/kWh
| Elektriciteitsprijs na subsidieperiode (incl PIF) |  | Euro/kWh
| Vollasturen na subsidieperiode elektriciteit |  | uur/jaar
| Prijs warmte of overige na subsidieperiode |  | Euro/kWh
| Vollasturen na subsidieperiode warmte |  | uur/jaar
| Investeringssubsidie t.g.v. vreemd vermogen |  | Euro
| Investeringssubsidie t.g.v. eigen vermogen (NCW) |  | Euro
| Inflatie | 1.5%
| Rendement op vreemd vermogen | 2.7%
| Rendement op eigen vermogen | 14.5%
| Aandeel eigen vermogen in investering | 30%
| Aandeel vreemd vermogen in investering | 70%
| Vennootschapsbelasting | 25%
| Economische levensduur | 15 | jaar
| Termijn lening | 15 | jaar
| Afschrijvingstermijn | 15 | jaar
| Beleidsperiode | 15 | jaar
| Onregelmatige cashflow |  |  | Toelichting
Waarde
| Afsluitprovisie op lening | 1 | -53721.276
Afsluitprovisie op lening handmatig
| Energieprijzen |  | Jaar | 2022 | 2023 | 2024 | 2025 | 2026 | 2027 | 2028 | 2029 | 2030 | 2031 | 2032 | 2033 | 2034 | 2035 | 2036 | 2037 | 2038 | 2039 | 2040 | 2041 | 2042
Basisbedrag
| Inflator |  | index | 1 | 1.015 | 1.0302 | 1.0457 | 1.0614 | 1.0773 | 1.0934 | 1.1098 | 1.1265 | 1.1434 | 1.1605 | 1.1779 | 1.1956 | 1.2136 | 1.2318 | 1.2502 | 1.269 | 1.288 | 1.3073 | 1.327 | 1.3469 | 1.3671 | 1.3876 | 1.4084 | 1.4295 | 1.4509 | 1.4727 | 1.4948 | 1.5172 | 1.54 | 1.5631 | 1.5865 | 1.6103 | 1.6345 | 1.659 | 1.6839 | 1.7091 | 1.7348 | 1.7608 | 1.7872
Tabel: Nominale kasstroom (positieve bedragen = gunstig voor de producent)
| Positieve bedragen = gunstig voor de producent |  | 0 | 1 | 2 | 3 | 4 | 5 | 6 | 7 | 8 | 9 | 10 | 11 | 12 | 13 | 14 | 15 | 16 | 17 | 18 | 19 | 20 | 21 | 22 | 23 | 24 | 25 | 26 | 27 | 28 | 29 | 30 | 31 | 32 | 33 | 34 | 35 | 36 | 37 | 38 | 39 | 40
| Investering | Euro | 0: -7674468
| Afzet elektriciteit of overige | kWh |  | 0 | 0 | 0 | 0 | 0 | 0 | 0 | 0 | 0 | 0 | 0 | 0 | 0 | 0 | 0 | 0 | 0 | 0 | 0 | 0 | 0 | 0 | 0 | 0 | 0 | 0 | 0 | 0 | 0 | 0 | 0 | 0 | 0 | 0 | 0 | 0 | 0 | 0 | 0 | 0
| Afzet warmte of overige | kWh |  | 80609520 | 80609520 | 80609520 | 80609520 | 80609520 | 80609520 | 80609520 | 80609520 | 80609520 | 80609520 | 80609520 | 80609520 | 80609520 | 80609520 | 80609520 | 0 | 0 | 0 | 0 | 0 | 0 | 0 | 0 | 0 | 0 | 0 | 0 | 0 | 0 | 0 | 0 | 0 | 0 | 0 | 0 | 0 | 0 | 0 | 0 | 0
| Afzet hernieuwbaar gas | kWh (HHV) |  | 0 | 0 | 0 | 0 | 0 | 0 | 0 | 0 | 0 | 0 | 0 | 0 | 0 | 0 | 0 | 0 | 0 | 0 | 0 | 0 | 0 | 0 | 0 | 0 | 0 | 0 | 0 | 0 | 0 | 0 | 0 | 0 | 0 | 0 | 0 | 0 | 0 | 0 | 0 | 0
| Afzet | kWh |  | 80609520 | 80609520 | 80609520 | 80609520 | 80609520 | 80609520 | 80609520 | 80609520 | 80609520 | 80609520 | 80609520 | 80609520 | 80609520 | 80609520 | 80609520 | 0 | 0 | 0 | 0 | 0 | 0 | 0 | 0 | 0 | 0 | 0 | 0 | 0 | 0 | 0 | 0 | 0 | 0 | 0 | 0 | 0 | 0 | 0 | 0 | 0
| Operationele kosten | Euro |  | -5383446.06 | -5409670.6558 | -5490815.7156 | -5573177.9513 | -5656775.6206 | -5741627.2549 | -5827751.6637 | -5915167.9387 | -6003895.4578 | -6093953.8896 | -6185363.198 | -6278143.646 | -6372315.8006 | -6467900.5376 | -6564919.0457 | 0 | 0 | 0 | 0 | 0 | 0 | 0 | 0 | 0 | 0 | 0 | 0 | 0 | 0 | 0 | 0 | 0 | 0 | 0 | 0 | 0 | 0 | 0 | 0 | 0
| Brandstofkosten (biomassa) | Euro |  | 0 | 0 | 0 | 0 | 0 | 0 | 0 | 0 | 0 | 0 | 0 | 0 | 0 | 0 | 0 | 0 | 0 | 0 | 0 | 0 | 0 | 0 | 0 | 0 | 0 | 0 | 0 | 0 | 0 | 0 | 0 | 0 | 0 | 0 | 0 | 0 | 0 | 0 | 0 | 0
| Marktwaarde elektriciteit | Euro/kWh |  | 0 | 0 | 0 | 0 | 0 | 0 | 0 | 0 | 0 | 0 | 0 | 0 | 0 | 0 | 0 | 0 | 0 | 0 | 0 | 0 | 0 | 0 | 0 | 0 | 0 | 0 | 0 | 0 | 0 | 0 | 0 | 0 | 0 | 0 | 0 | 0 | 0 | 0 | 0 | 0
| Marktwaarde warmte of hernieuwbaar gas | Euro/kWh |  | 0 | 0 | 0 | 0 | 0 | 0 | 0 | 0 | 0 | 0 | 0 | 0 | 0 | 0 | 0 | 0 | 0 | 0 | 0 | 0 | 0 | 0 | 0 | 0 | 0 | 0 | 0 | 0 | 0 | 0 | 0 | 0 | 0 | 0 | 0 | 0 | 0 | 0 | 0 | 0
| Correctiebedrag | Euro/kWh |  | 0 | 0 | 0 | 0 | 0 | 0 | 0 | 0 | 0 | 0 | 0 | 0 | 0 | 0 | 0 | 0 | 0 | 0 | 0 | 0 | 0 | 0 | 0 | 0 | 0 | 0 | 0 | 0 | 0 | 0 | 0 | 0 | 0 | 0 | 0 | 0 | 0 | 0 | 0 | 0
| Basisbedrag | Euro/kWh |  | 0 | 0 | 0 | 0 | 0 | 0 | 0 | 0 | 0 | 0 | 0 | 0 | 0 | 0 | 0 | 0 | 0 | 0 | 0 | 0 | 0 | 0 | 0 | 0 | 0 | 0 | 0 | 0 | 0 | 0 | 0 | 0 | 0 | 0 | 0 | 0 | 0 | 0 | 0 | 0
| SDE-vergoeding | Euro |  | 0 | 0 | 0 | 0 | 0 | 0 | 0 | 0 | 0 | 0 | 0 | 0 | 0 | 0 | 0 | 0 | 0 | 0 | 0 | 0 | 0 | 0 | 0 | 0 | 0 | 0 | 0 | 0 | 0 | 0 | 0 | 0 | 0 | 0 | 0 | 0 | 0 | 0 | 0 | 0
| Marktinkomsten | Euro |  | 0 | 0 | 0 | 0 | 0 | 0 | 0 | 0 | 0 | 0 | 0 | 0 | 0 | 0 | 0 | 0 | 0 | 0 | 0 | 0 | 0 | 0 | 0 | 0 | 0 | 0 | 0 | 0 | 0 | 0 | 0 | 0 | 0 | 0 | 0 | 0 | 0 | 0 | 0 | 0
| Inkomen totaal (nominaal) | Euro |  | 0 | 0 | 0 | 0 | 0 | 0 | 0 | 0 | 0 | 0 | 0 | 0 | 0 | 0 | 0 | 0 | 0 | 0 | 0 | 0 | 0 | 0 | 0 | 0 | 0 | 0 | 0 | 0 | 0 | 0 | 0 | 0 | 0 | 0 | 0 | 0 | 0 | 0 | 0 | 0
| Kosten totaal (nominaal) | Euro |  | -5383446.06 | -5409670.6558 | -5490815.7156 | -5573177.9513 | -5656775.6206 | -5741627.2549 | -5827751.6637 | -5915167.9387 | -6003895.4578 | -6093953.8896 | -6185363.198 | -6278143.646 | -6372315.8006 | -6467900.5376 | -6564919.0457 | 0 | 0 | 0 | 0 | 0 | 0 | 0 | 0 | 0 | 0 | 0 | 0 | 0 | 0 | 0 | 0 | 0 | 0 | 0 | 0 | 0 | 0 | 0 | 0 | 0
| Bruto inkomen (nominaal) | Euro |  | -5383446.06 | -5409670.6558 | -5490815.7156 | -5573177.9513 | -5656775.6206 | -5741627.2549 | -5827751.6637 | -5915167.9387 | -6003895.4578 | -6093953.8896 | -6185363.198 | -6278143.646 | -6372315.8006 | -6467900.5376 | -6564919.0457 | 0 | 0 | 0 | 0 | 0 | 0 | 0 | 0 | 0 | 0 | 0 | 0 | 0 | 0 | 0 | 0 | 0 | 0 | 0 | 0 | 0 | 0 | 0 | 0 | 0
| Afschrijving | Euro |  | -511631.2 | -511631.2 | -511631.2 | -511631.2 | -511631.2 | -511631.2 | -511631.2 | -511631.2 | -511631.2 | -511631.2 | -511631.2 | -511631.2 | -511631.2 | -511631.2 | -511631.2 | 0 | 0 | 0 | 0 | 0 | 0 | 0 | 0 | 0 | 0 | 0 | 0 | 0 | 0 | 0 | 0 | 0 | 0 | 0 | 0 | 0 | 0 | 0 | 0 | 0
| Rente | Euro |  | -145047.4452 | -137075.7172 | -128888.7525 | -120480.7398 | -111845.7108 | -102977.5359 | -93869.9204 | -84516.3992 | -74910.333 | -65044.9029 | -54913.1063 | -44507.7511 | -33821.4514 | -22846.6215 | -11575.4713 | 0 | 0 | 0 | 0 | 0 | 0 | 0 | 0 | 0 | 0 | 0 | 0 | 0 | 0 | 0 | 0 | 0 | 0 | 0 | 0 | 0 | 0 | 0 | 0 | 0
| Aflossing | Euro |  | -295249.1854 | -303220.9134 | -311407.878 | -319815.8907 | -328450.9198 | -337319.0946 | -346426.7102 | -355780.2314 | -365386.2976 | -375251.7276 | -385383.5243 | -395788.8794 | -406475.1792 | -417450.009 | -428721.1593 | 0 | 0 | 0 | 0 | 0 | 0 | 0 | 0 | 0 | 0 | 0 | 0 | 0 | 0 | 0 | 0 | 0 | 0 | 0 | 0 | 0 | 0 | 0 | 0 | 0
| Totale lasten lening | Euro |  | -440296.6306 | -440296.6306 | -440296.6306 | -440296.6306 | -440296.6306 | -440296.6306 | -440296.6306 | -440296.6306 | -440296.6306 | -440296.6306 | -440296.6306 | -440296.6306 | -440296.6306 | -440296.6306 | -440296.6306 | 0 | 0 | 0 | 0 | 0 | 0 | 0 | 0 | 0 | 0 | 0 | 0 | 0 | 0 | 0 | 0 | 0 | 0 | 0 | 0 | 0 | 0 | 0 | 0 | 0
| Belastbaar inkomen | Euro |  | -6040124.7052 | -6058377.573 | -6131335.6681 | -6205289.8912 | -6280252.5314 | -6356235.9909 | -6433252.7841 | -6511315.5379 | -6590436.9907 | -6670629.9926 | -6751907.5043 | -6834282.5971 | -6917768.452 | -7002378.3592 | -7088125.717 | 0 | 0 | 0 | 0 | 0 | 0 | 0 | 0 | 0 | 0 | 0 | 0 | 0 | 0 | 0 | 0 | 0 | 0 | 0 | 0 | 0 | 0 | 0 | 0 | 0
| Belasting bedrag | Euro |  | 1510031.1763 | 1514594.3932 | 1532833.917 | 1551322.4728 | 1570063.1328 | 1589058.9977 | 1608313.196 | 1627828.8845 | 1647609.2477 | 1667657.4981 | 1687976.8761 | 1708570.6493 | 1729442.113 | 1750594.5898 | 1772031.4293 | 0 | 0 | 0 | 0 | 0 | 0 | 0 | 0 | 0 | 0 | 0 | 0 | 0 | 0 | 0 | 0 | 0 | 0 | 0 | 0 | 0 | 0 | 0 | 0 | 0
| Netto inkomen na belasting | Euro |  | -4313711.5143 | -4335372.8931 | -4398278.4291 | -4462152.1091 | -4527009.1183 | -4592864.8878 | -4659735.0983 | -4727635.6848 | -4796582.8407 | -4866593.0221 | -4937682.9525 | -5009869.6273 | -5083170.3182 | -5157602.5784 | -5233184.247 | 0 | 0 | 0 | 0 | 0 | 0 | 0 | 0 | 0 | 0 | 0 | 0 | 0 | 0 | 0 | 0 | 0 | 0 | 0 | 0 | 0 | 0 | 0 | 0 | 0
| Project cashflow | Euro | -7674468 | -3873414.8837 | -3895076.2625 | -3957981.7986 | -4021855.4785 | -4086712.4878 | -4152568.2572 | -4219438.4677 | -4287339.0542 | -4356286.2101 | -4426296.3915 | -4497386.3219 | -4569572.9967 | -4642873.6876 | -4717305.9479 | -4792887.6165 | 0 | 0 | 0 | 0 | 0 | 0 | 0 | 0 | 0 | 0 | 0 | 0 | 0 | 0 | 0 | 0 | 0 | 0 | 0 | 0 | 0 | 0 | 0 | 0 | 0
| Equity cashflow | Euro | -2302340.4 | -4313711.5143 | -4335372.8931 | -4398278.4291 | -4462152.1091 | -4527009.1183 | -4592864.8878 | -4659735.0983 | -4727635.6848 | -4796582.8407 | -4866593.0221 | -4937682.9525 | -5009869.6273 | -5083170.3182 | -5157602.5784 | -5233184.247 | 0 | 0 | 0 | 0 | 0 | 0 | 0 | 0 | 0 | 0 | 0 | 0 | 0 | 0 | 0 | 0 | 0 | 0 | 0 | 0 | 0 | 0 | 0 | 0 | 0
| Subsidiebasis: afzet | kWh |  | 80609520 | 80609520 | 80609520 | 80609520 | 80609520 | 80609520 | 80609520 | 80609520 | 80609520 | 80609520 | 80609520 | 80609520 | 80609520 | 80609520 | 80609520 | 0 | 0 | 0 | 0 | 0 | 0 | 0 | 0 | 0 | 0 | 0 | 0 | 0 | 0 | 0 | 0 | 0 | 0 | 0 | 0 | 0 | 0 | 0 | 0 | 0
| Terug te verdienen investering |  | 0: 7674468; 1: 6584919.9132; 2: 5513624.6942; 3: 4515287.5703; 4: 3590904.6694; 5: 2741484.4088; 6: 1968047.6077; 7: 1271627.5998; 8: 653270.3457; 9: 114034.5444; 10: -345008.255; 11: -722773.5427; 12: -1018163.7377; 13: -1230068.0776; 14: -1357362.5105; 15: -1398909.5854; 16: -1398909.5854; 17: -1398909.5854; 18: -1398909.5854; 19: -1398909.5854; 20: -1398909.5854; 21: -1398909.5854
| DSCR |  | 1: 2.804; 2: 2.7444; 3: 2.5602; 4: 2.3731; 5: 2.1832; 6: 1.9905; 7: 1.7949; 8: 1.5964; 9: 1.3948; 10: 1.1903; 11: 0.9827; 12: 0.77197; 13: 0.55809; 14: 0.341; 15: 0.12065
Tabel: Projectparameters
| Verdisconteerde inkomsten | euro | 0: -27455477.8561
| Verdisconteerde afzet | kWh | 0: 362244537.381
| Totale investering | Euro | 0: 7674468
| DSCR (gemiddeld) |  | 0: 1.5604
| Projectrente (WACC nominaal/reëel) |  | 0: 06% / 04%
| Projectrendement (IRR) |  | 0: n.v.t.
| Rendement op eigen vermogen (IRR) |  | 0: n.v.t.
| Aandeel lening | Euro | 0: 5372127.6
| Aandeel equity | Euro | 0: 2302340.4
| Warmtekrachtverhouding | W:E | 0: 0
| Samengesteld aantal vollasturen | uur/jaar | 0: 8760
| Terugverdientijd | jaren | 0: tussen 9 en 10 jaren; 2: 0.066667
| Bodemprijs of basisprijs | 0.0294
| Bodemprijs of basisprijs netlevering | n.v.t.
| Bodemprijs of basisprijs niet-netlevering | n.v.t.
| Voorlopig correctiebedrag 2021 | 0.0441
| Voorlopig correctiebedrag 2021 netlevering | n.v.t.
| Voorlopig correctiebedrag 2021 niet-netlevering | n.v.t.
| Voorlopige GvO-waarde 2021 | 0
| Voorlopige GvO-waarde 2021 netlevering | n.v.t.
| Voorlopige GvO-waarde 2021 niet-netlevering | 0
| Beleidsperiode geproduceerde eenheden | 1209142800
| Economische levensduur geproduceerde eenheden | 1209142800
| Verrekeningsfactor bespaarde emissies | 1

## 114
Berekening basisbedragen: Eindadvies SDE++ 2022
Benutting restwarmte zonder warmtepomp en zonder aansluiting op een onafhankelijk collectief warmtetransportnet, lengte-/vermogenverhouding ≥ 0,10 en < 0,20
| BASISBEDRAG | Waarde | Eenheid | Toelichting
| Basisbedrag | 0.0141 | Euro/kWh
| CO2-subsidie-intensiteit | -11 | Euro/t CO2
| Langetermijnprijs | 0.0166 | Euro/kWh
| Netto emissiefactor | 0.2256 | kg CO2/kWh
| Productie-eenheid | kWh
| Vermogenseenheid | kW
| Berekeningswijze correctiebedrag methode-ID | 17 |  | 70% x LT_g[LHV]
| Zon-PV specifieke input parameters |  | Eenheid | Toelichting
Berekeningswijze correctiebedrag methode-ID netlevering
Berekeningswijze correctiebedrag methode-ID niet-netlevering
Netlevering
Niet-netlevering
| Langetermijnprijs netlevering | n.v.t.
| Langetermijnprijs niet-netlevering | n.v.t
| CONVERSIEFACTOREN | Waarde | Eenheid | Toelichting
| Verbrandingswaarde methaan (onderwaarde) | 35.8 | MJ/Nm3
| Verbrandingswaarde hernieuwbaar gas (onderwaarde) | 31.65 | MJ/Nm3
| Verbrandingswaarde hernieuwbaar gas (bovenwaarde) | 35.17 | MJ/Nm3
| kWh naar MJ | 3.6 | MJ/kWh
| INPUTVARIABELEN | Waarde | Eenheid | Toelichting
| Inputvermogen | 9500 | kW
Gaat het om een installatie voor hernieuwbaar gas?
Methaangehalte hernieuwbaar gas voor gaszuivering
| Vermogen hernieuwbaargasproductie (voor zuivering) | 0 | Nm3/uur
| Outputvermogen (thermisch of hernieuwbaar gas) | 9500 | kW
| Outputvermogen (hernieuwbaar gas) | 0 | Nm3/uur
| Outputvermogen (elektrisch of overig) |  | kW
| Vollasturen levering (thermisch of hernieuwbaar gas) | 5500 | uur/jaar | Bij een installatie voor gecombineerde opwekking, wordt de bedrijfstijd genomen als maximum van de vollasturen warmte en vollasturen elektriciteit.
| Vollasturen levering (elektrisch of overig) |  | uur/jaar | Bij een installatie voor gecombineerde opwekking, wordt de bedrijfstijd genomen als maximum van de vollasturen warmte en vollasturen elektriciteit.
| Max. elektrisch rendement | 0%
| Elektrisch rendement | 0%
| Thermisch rendement of rendement gasproductie | 100%
| Elektriciteitsderving bij warmtelevering |  | elektriciteit : warmte
| Investeringskosten input gebaseerd |  | Euro/kW
| Investeringskosten output gebaseerd | 551.8822 | Euro/kW
| Totale investeringskosten | 5.2429 | Euro (miljoen)
| Vaste O&M-kosten input gebaseerd |  | Euro/kW/jaar
| Vaste O&M-kosten output gebaseerd | 11.2852 | Euro/kW/jaar
| Totale jaarlijkse vaste O&M-kosten | 107.2092 | Euro (duizend)
| Variabele O&M-kosten (incl. contractkosten) | 0.00012753 | Euro/kWh
| Energie-inhoud brandstof |  | GJ/ton
| Biomassadoorzet | 0 | ton/jaar
| Netto brandstofprijs (aan de poort, incl. risico-opslag) |  | Euro/ton
| Relatief elektriciteitsgebruik | 0.0027 | kWh/kWh
| Elektriciteitsgebruik | 141.075 | MWh/jaar
| Relatief warmtegebruik |  | kWh/kWh
| Warmtegebruik | 0 | MWh/jaar
| Relatief gasverbruik |  | kWh/kWh
| Gasverbruik |  | MWh/jaar
EMISSIEFACTOR
| Productie van warmte of overig | 0.226 | kg CO2/kWh
| Productie van elektriciteit of overig |  | kg CO2/kWh
| Productie van gas of overig |  | kg CO2/kWh
| Gebruik van biomassa |  | kg CO2/ton
| Gebruik van warmte |  | kg CO2/kWh
| Gebruik van elektriciteit | 0.13 | kg CO2/kWh
| Gebruik van gas |  | kg CO2/kWh
| Elektriciteitsprijs na subsidieperiode (incl PIF) |  | Euro/kWh
| Vollasturen na subsidieperiode elektriciteit |  | uur/jaar
| Prijs warmte of overige na subsidieperiode |  | Euro/kWh
| Vollasturen na subsidieperiode warmte |  | uur/jaar
| Investeringssubsidie t.g.v. vreemd vermogen |  | Euro
| Investeringssubsidie t.g.v. eigen vermogen (NCW) |  | Euro
| Inflatie | 1.5%
| Rendement op vreemd vermogen | 2.7%
| Rendement op eigen vermogen | 14.5%
| Aandeel eigen vermogen in investering | 30%
| Aandeel vreemd vermogen in investering | 70%
| Vennootschapsbelasting | 25%
| Economische levensduur | 15 | jaar
| Termijn lening | 15 | jaar
| Afschrijvingstermijn | 15 | jaar
| Beleidsperiode | 15 | jaar
| Onregelmatige cashflow |  |  | Toelichting
Waarde
| Afsluitprovisie op lening | 1 | -36700.1635
Afsluitprovisie op lening handmatig
| Energieprijzen |  | Jaar | 2022 | 2023 | 2024 | 2025 | 2026 | 2027 | 2028 | 2029 | 2030 | 2031 | 2032 | 2033 | 2034 | 2035 | 2036 | 2037 | 2038 | 2039 | 2040 | 2041 | 2042
Basisbedrag
| Inflator |  | index | 1 | 1.015 | 1.0302 | 1.0457 | 1.0614 | 1.0773 | 1.0934 | 1.1098 | 1.1265 | 1.1434 | 1.1605 | 1.1779 | 1.1956 | 1.2136 | 1.2318 | 1.2502 | 1.269 | 1.288 | 1.3073 | 1.327 | 1.3469 | 1.3671 | 1.3876 | 1.4084 | 1.4295 | 1.4509 | 1.4727 | 1.4948 | 1.5172 | 1.54 | 1.5631 | 1.5865 | 1.6103 | 1.6345 | 1.659 | 1.6839 | 1.7091 | 1.7348 | 1.7608 | 1.7872
Tabel: Nominale kasstroom (positieve bedragen = gunstig voor de producent)
| Positieve bedragen = gunstig voor de producent |  | 0 | 1 | 2 | 3 | 4 | 5 | 6 | 7 | 8 | 9 | 10 | 11 | 12 | 13 | 14 | 15 | 16 | 17 | 18 | 19 | 20 | 21 | 22 | 23 | 24 | 25 | 26 | 27 | 28 | 29 | 30 | 31 | 32 | 33 | 34 | 35 | 36 | 37 | 38 | 39 | 40
| Investering | Euro | 0: -5242880.5
| Afzet elektriciteit of overige | kWh |  | 0 | 0 | 0 | 0 | 0 | 0 | 0 | 0 | 0 | 0 | 0 | 0 | 0 | 0 | 0 | 0 | 0 | 0 | 0 | 0 | 0 | 0 | 0 | 0 | 0 | 0 | 0 | 0 | 0 | 0 | 0 | 0 | 0 | 0 | 0 | 0 | 0 | 0 | 0 | 0
| Afzet warmte of overige | kWh |  | 52250000 | 52250000 | 52250000 | 52250000 | 52250000 | 52250000 | 52250000 | 52250000 | 52250000 | 52250000 | 52250000 | 52250000 | 52250000 | 52250000 | 52250000 | 0 | 0 | 0 | 0 | 0 | 0 | 0 | 0 | 0 | 0 | 0 | 0 | 0 | 0 | 0 | 0 | 0 | 0 | 0 | 0 | 0 | 0 | 0 | 0 | 0
| Afzet hernieuwbaar gas | kWh (HHV) |  | 0 | 0 | 0 | 0 | 0 | 0 | 0 | 0 | 0 | 0 | 0 | 0 | 0 | 0 | 0 | 0 | 0 | 0 | 0 | 0 | 0 | 0 | 0 | 0 | 0 | 0 | 0 | 0 | 0 | 0 | 0 | 0 | 0 | 0 | 0 | 0 | 0 | 0 | 0 | 0
| Afzet | kWh |  | 52250000 | 52250000 | 52250000 | 52250000 | 52250000 | 52250000 | 52250000 | 52250000 | 52250000 | 52250000 | 52250000 | 52250000 | 52250000 | 52250000 | 52250000 | 0 | 0 | 0 | 0 | 0 | 0 | 0 | 0 | 0 | 0 | 0 | 0 | 0 | 0 | 0 | 0 | 0 | 0 | 0 | 0 | 0 | 0 | 0 | 0 | 0
| Operationele kosten | Euro |  | -150572.7783 | -115580.704 | -117314.4146 | -119074.1308 | -120860.2428 | -122673.1464 | -124513.2436 | -126380.9423 | -128276.6564 | -130200.8062 | -132153.8183 | -134136.1256 | -136148.1675 | -138190.39 | -140263.2459 | 0 | 0 | 0 | 0 | 0 | 0 | 0 | 0 | 0 | 0 | 0 | 0 | 0 | 0 | 0 | 0 | 0 | 0 | 0 | 0 | 0 | 0 | 0 | 0 | 0
| Brandstofkosten (biomassa) | Euro |  | 0 | 0 | 0 | 0 | 0 | 0 | 0 | 0 | 0 | 0 | 0 | 0 | 0 | 0 | 0 | 0 | 0 | 0 | 0 | 0 | 0 | 0 | 0 | 0 | 0 | 0 | 0 | 0 | 0 | 0 | 0 | 0 | 0 | 0 | 0 | 0 | 0 | 0 | 0 | 0
| Marktwaarde elektriciteit | Euro/kWh |  | 0 | 0 | 0 | 0 | 0 | 0 | 0 | 0 | 0 | 0 | 0 | 0 | 0 | 0 | 0 | 0 | 0 | 0 | 0 | 0 | 0 | 0 | 0 | 0 | 0 | 0 | 0 | 0 | 0 | 0 | 0 | 0 | 0 | 0 | 0 | 0 | 0 | 0 | 0 | 0
| Marktwaarde warmte of hernieuwbaar gas | Euro/kWh |  | 0 | 0 | 0 | 0 | 0 | 0 | 0 | 0 | 0 | 0 | 0 | 0 | 0 | 0 | 0 | 0 | 0 | 0 | 0 | 0 | 0 | 0 | 0 | 0 | 0 | 0 | 0 | 0 | 0 | 0 | 0 | 0 | 0 | 0 | 0 | 0 | 0 | 0 | 0 | 0
| Correctiebedrag | Euro/kWh |  | 0 | 0 | 0 | 0 | 0 | 0 | 0 | 0 | 0 | 0 | 0 | 0 | 0 | 0 | 0 | 0 | 0 | 0 | 0 | 0 | 0 | 0 | 0 | 0 | 0 | 0 | 0 | 0 | 0 | 0 | 0 | 0 | 0 | 0 | 0 | 0 | 0 | 0 | 0 | 0
| Basisbedrag | Euro/kWh |  | 0 | 0 | 0 | 0 | 0 | 0 | 0 | 0 | 0 | 0 | 0 | 0 | 0 | 0 | 0 | 0 | 0 | 0 | 0 | 0 | 0 | 0 | 0 | 0 | 0 | 0 | 0 | 0 | 0 | 0 | 0 | 0 | 0 | 0 | 0 | 0 | 0 | 0 | 0 | 0
| SDE-vergoeding | Euro |  | 0 | 0 | 0 | 0 | 0 | 0 | 0 | 0 | 0 | 0 | 0 | 0 | 0 | 0 | 0 | 0 | 0 | 0 | 0 | 0 | 0 | 0 | 0 | 0 | 0 | 0 | 0 | 0 | 0 | 0 | 0 | 0 | 0 | 0 | 0 | 0 | 0 | 0 | 0 | 0
| Marktinkomsten | Euro |  | 0 | 0 | 0 | 0 | 0 | 0 | 0 | 0 | 0 | 0 | 0 | 0 | 0 | 0 | 0 | 0 | 0 | 0 | 0 | 0 | 0 | 0 | 0 | 0 | 0 | 0 | 0 | 0 | 0 | 0 | 0 | 0 | 0 | 0 | 0 | 0 | 0 | 0 | 0 | 0
| Inkomen totaal (nominaal) | Euro |  | 0 | 0 | 0 | 0 | 0 | 0 | 0 | 0 | 0 | 0 | 0 | 0 | 0 | 0 | 0 | 0 | 0 | 0 | 0 | 0 | 0 | 0 | 0 | 0 | 0 | 0 | 0 | 0 | 0 | 0 | 0 | 0 | 0 | 0 | 0 | 0 | 0 | 0 | 0 | 0
| Kosten totaal (nominaal) | Euro |  | -150572.7783 | -115580.704 | -117314.4146 | -119074.1308 | -120860.2428 | -122673.1464 | -124513.2436 | -126380.9423 | -128276.6564 | -130200.8062 | -132153.8183 | -134136.1256 | -136148.1675 | -138190.39 | -140263.2459 | 0 | 0 | 0 | 0 | 0 | 0 | 0 | 0 | 0 | 0 | 0 | 0 | 0 | 0 | 0 | 0 | 0 | 0 | 0 | 0 | 0 | 0 | 0 | 0 | 0
| Bruto inkomen (nominaal) | Euro |  | -150572.7783 | -115580.704 | -117314.4146 | -119074.1308 | -120860.2428 | -122673.1464 | -124513.2436 | -126380.9423 | -128276.6564 | -130200.8062 | -132153.8183 | -134136.1256 | -136148.1675 | -138190.39 | -140263.2459 | 0 | 0 | 0 | 0 | 0 | 0 | 0 | 0 | 0 | 0 | 0 | 0 | 0 | 0 | 0 | 0 | 0 | 0 | 0 | 0 | 0 | 0 | 0 | 0 | 0
| Afschrijving | Euro |  | -349525.3667 | -349525.3667 | -349525.3667 | -349525.3667 | -349525.3667 | -349525.3667 | -349525.3667 | -349525.3667 | -349525.3667 | -349525.3667 | -349525.3667 | -349525.3667 | -349525.3667 | -349525.3667 | -349525.3667 | 0 | 0 | 0 | 0 | 0 | 0 | 0 | 0 | 0 | 0 | 0 | 0 | 0 | 0 | 0 | 0 | 0 | 0 | 0 | 0 | 0 | 0 | 0 | 0 | 0
| Rente | Euro |  | -99090.4415 | -93644.4852 | -88051.488 | -82307.48 | -76408.3838 | -70350.0119 | -64128.064 | -57738.1235 | -51175.6546 | -44435.9991 | -37514.3729 | -30405.8627 | -23105.4228 | -15607.871 | -7907.8853 | 0 | 0 | 0 | 0 | 0 | 0 | 0 | 0 | 0 | 0 | 0 | 0 | 0 | 0 | 0 | 0 | 0 | 0 | 0 | 0 | 0 | 0 | 0 | 0 | 0
| Aflossing | Euro |  | -201702.085 | -207148.0413 | -212741.0384 | -218485.0464 | -224384.1427 | -230442.5145 | -236664.4624 | -243054.4029 | -249616.8718 | -256356.5273 | -263278.1536 | -270386.6637 | -277687.1036 | -285184.6554 | -292884.6411 | 0 | 0 | 0 | 0 | 0 | 0 | 0 | 0 | 0 | 0 | 0 | 0 | 0 | 0 | 0 | 0 | 0 | 0 | 0 | 0 | 0 | 0 | 0 | 0 | 0
| Totale lasten lening | Euro |  | -300792.5264 | -300792.5264 | -300792.5264 | -300792.5264 | -300792.5264 | -300792.5264 | -300792.5264 | -300792.5264 | -300792.5264 | -300792.5264 | -300792.5264 | -300792.5264 | -300792.5264 | -300792.5264 | -300792.5264 | 0 | 0 | 0 | 0 | 0 | 0 | 0 | 0 | 0 | 0 | 0 | 0 | 0 | 0 | 0 | 0 | 0 | 0 | 0 | 0 | 0 | 0 | 0 | 0 | 0
| Belastbaar inkomen | Euro |  | -599188.5864 | -558750.5559 | -554891.2693 | -550906.9775 | -546793.9932 | -542548.525 | -538166.6743 | -533644.4325 | -528977.6777 | -524162.172 | -519193.5579 | -514067.355 | -508778.957 | -503323.6277 | -497696.4978 | 0 | 0 | 0 | 0 | 0 | 0 | 0 | 0 | 0 | 0 | 0 | 0 | 0 | 0 | 0 | 0 | 0 | 0 | 0 | 0 | 0 | 0 | 0 | 0 | 0
| Belasting bedrag | Euro |  | 149797.1466 | 139687.639 | 138722.8173 | 137726.7444 | 136698.4983 | 135637.1312 | 134541.6686 | 133411.1081 | 132244.4194 | 131040.543 | 129798.3895 | 128516.8388 | 127194.7392 | 125830.9069 | 124424.1245 | 0 | 0 | 0 | 0 | 0 | 0 | 0 | 0 | 0 | 0 | 0 | 0 | 0 | 0 | 0 | 0 | 0 | 0 | 0 | 0 | 0 | 0 | 0 | 0 | 0
| Netto inkomen na belasting | Euro |  | -301568.1581 | -276685.5915 | -279384.1237 | -282139.9129 | -284954.2709 | -287828.5416 | -290764.1015 | -293762.3606 | -296824.7634 | -299952.7897 | -303147.9553 | -306411.8133 | -309745.9547 | -313152.0095 | -316631.6478 | 0 | 0 | 0 | 0 | 0 | 0 | 0 | 0 | 0 | 0 | 0 | 0 | 0 | 0 | 0 | 0 | 0 | 0 | 0 | 0 | 0 | 0 | 0 | 0 | 0
| Project cashflow | Euro | -5242880.5 | -775.6317 | 24106.9349 | 21408.4027 | 18652.6136 | 15838.2555 | 12963.9848 | 10028.425 | 7030.1658 | 3967.763 | 839.7368 | -2355.4289 | -5619.2869 | -8953.4283 | -12359.4831 | -15839.1214 | 0 | 0 | 0 | 0 | 0 | 0 | 0 | 0 | 0 | 0 | 0 | 0 | 0 | 0 | 0 | 0 | 0 | 0 | 0 | 0 | 0 | 0 | 0 | 0 | 0
| Equity cashflow | Euro | -1572864.15 | -301568.1581 | -276685.5915 | -279384.1237 | -282139.9129 | -284954.2709 | -287828.5416 | -290764.1015 | -293762.3606 | -296824.7634 | -299952.7897 | -303147.9553 | -306411.8133 | -309745.9547 | -313152.0095 | -316631.6478 | 0 | 0 | 0 | 0 | 0 | 0 | 0 | 0 | 0 | 0 | 0 | 0 | 0 | 0 | 0 | 0 | 0 | 0 | 0 | 0 | 0 | 0 | 0 | 0 | 0
| Subsidiebasis: afzet | kWh |  | 52250000 | 52250000 | 52250000 | 52250000 | 52250000 | 52250000 | 52250000 | 52250000 | 52250000 | 52250000 | 52250000 | 52250000 | 52250000 | 52250000 | 52250000 | 0 | 0 | 0 | 0 | 0 | 0 | 0 | 0 | 0 | 0 | 0 | 0 | 0 | 0 | 0 | 0 | 0 | 0 | 0 | 0 | 0 | 0 | 0 | 0 | 0
| Terug te verdienen investering |  | 0: 5242880.5; 1: 4755818.7198; 2: 4228318.909; 3: 3696959.8116; 4: 3161616.4224; 5: 2622160.0489; 6: 2078458.2073; 7: 1530374.5149; 8: 977768.5807; 9: 420495.8917; 10: -141592.3029; 11: -708649.1117; 12: -1280832.1234; 13: -1858303.5331; 14: -2441230.272; 15: -3029784.1409; 16: -3029784.1409; 17: -3029784.1409; 18: -3029784.1409; 19: -3029784.1409; 20: -3029784.1409; 21: -3029784.1409
| DSCR |  | 1: 1.9487; 2: 2.065; 3: 2.0593; 4: 2.0534; 5: 2.0475; 6: 2.0414; 7: 2.0353; 8: 2.0291; 9: 2.0228; 10: 2.0164; 11: 2.0099; 12: 2.0033; 13: 1.9966; 14: 1.9899; 15: 1.983
Tabel: Projectparameters
| Verdisconteerde inkomsten | euro | 0: -1745106.8291
| Verdisconteerde afzet | kWh | 0: 234802006.9858
| Totale investering | Euro | 0: 5242880.5
| DSCR (gemiddeld) |  | 0: 2.0201
| Projectrente (WACC nominaal/reëel) |  | 0: 06% / 04%
| Projectrendement (IRR) |  | 0: n.v.t.
| Rendement op eigen vermogen (IRR) |  | 0: n.v.t.
| Aandeel lening | Euro | 0: 3670016.35
| Aandeel equity | Euro | 0: 1572864.15
| Warmtekrachtverhouding | W:E | 0: 0
| Samengesteld aantal vollasturen | uur/jaar | 0: 5500
| Terugverdientijd | jaren | 0: tussen 9 en 10 jaren; 2: 0.066667
| Bodemprijs of basisprijs | 0.0111
| Bodemprijs of basisprijs netlevering | n.v.t.
| Bodemprijs of basisprijs niet-netlevering | n.v.t.
| Voorlopig correctiebedrag 2021 | 0.0148
| Voorlopig correctiebedrag 2021 netlevering | n.v.t.
| Voorlopig correctiebedrag 2021 niet-netlevering | n.v.t.
| Voorlopige GvO-waarde 2021 | 0
| Voorlopige GvO-waarde 2021 netlevering | n.v.t.
| Voorlopige GvO-waarde 2021 niet-netlevering | 0
| Beleidsperiode geproduceerde eenheden | 783750000
| Economische levensduur geproduceerde eenheden | 783750000
| Verrekeningsfactor bespaarde emissies | 1

## 115
Berekening basisbedragen: Eindadvies SDE++ 2022
Benutting restwarmte zonder warmtepomp en zonder aansluiting op een onafhankelijk collectief warmtetransportnet, lengte-/vermogenverhouding ≥ 0,20 en < 0,30
| BASISBEDRAG | Waarde | Eenheid | Toelichting
| Basisbedrag | 0.0181 | Euro/kWh
| CO2-subsidie-intensiteit | 7 | Euro/t CO2
| Langetermijnprijs | 0.0166 | Euro/kWh
| Netto emissiefactor | 0.2254 | kg CO2/kWh
| Productie-eenheid | kWh
| Vermogenseenheid | kW
| Berekeningswijze correctiebedrag methode-ID | 17 |  | 70% x LT_g[LHV]
| Zon-PV specifieke input parameters |  | Eenheid | Toelichting
Berekeningswijze correctiebedrag methode-ID netlevering
Berekeningswijze correctiebedrag methode-ID niet-netlevering
Netlevering
Niet-netlevering
| Langetermijnprijs netlevering | n.v.t.
| Langetermijnprijs niet-netlevering | n.v.t
| CONVERSIEFACTOREN | Waarde | Eenheid | Toelichting
| Verbrandingswaarde methaan (onderwaarde) | 35.8 | MJ/Nm3
| Verbrandingswaarde hernieuwbaar gas (onderwaarde) | 31.65 | MJ/Nm3
| Verbrandingswaarde hernieuwbaar gas (bovenwaarde) | 35.17 | MJ/Nm3
| kWh naar MJ | 3.6 | MJ/kWh
| INPUTVARIABELEN | Waarde | Eenheid | Toelichting
| Inputvermogen | 9500 | kW
Gaat het om een installatie voor hernieuwbaar gas?
Methaangehalte hernieuwbaar gas voor gaszuivering
| Vermogen hernieuwbaargasproductie (voor zuivering) | 0 | Nm3/uur
| Outputvermogen (thermisch of hernieuwbaar gas) | 9500 | kW
| Outputvermogen (hernieuwbaar gas) | 0 | Nm3/uur
| Outputvermogen (elektrisch of overig) |  | kW
| Vollasturen levering (thermisch of hernieuwbaar gas) | 5500 | uur/jaar | Bij een installatie voor gecombineerde opwekking, wordt de bedrijfstijd genomen als maximum van de vollasturen warmte en vollasturen elektriciteit.
| Vollasturen levering (elektrisch of overig) |  | uur/jaar | Bij een installatie voor gecombineerde opwekking, wordt de bedrijfstijd genomen als maximum van de vollasturen warmte en vollasturen elektriciteit.
| Max. elektrisch rendement | 0%
| Elektrisch rendement | 0%
| Thermisch rendement of rendement gasproductie | 100%
| Elektriciteitsderving bij warmtelevering |  | elektriciteit : warmte
| Investeringskosten input gebaseerd |  | Euro/kW
| Investeringskosten output gebaseerd | 705.4387 | Euro/kW
| Totale investeringskosten | 6.7017 | Euro (miljoen)
| Vaste O&M-kosten input gebaseerd |  | Euro/kW/jaar
| Vaste O&M-kosten output gebaseerd | 14.5213 | Euro/kW/jaar
| Totale jaarlijkse vaste O&M-kosten | 137.9527 | Euro (duizend)
| Variabele O&M-kosten (incl. contractkosten) | 0.00021255 | Euro/kWh
| Energie-inhoud brandstof |  | GJ/ton
| Biomassadoorzet | 0 | ton/jaar
| Netto brandstofprijs (aan de poort, incl. risico-opslag) |  | Euro/ton
| Relatief elektriciteitsgebruik | 0.0045 | kWh/kWh
| Elektriciteitsgebruik | 235.125 | MWh/jaar
| Relatief warmtegebruik |  | kWh/kWh
| Warmtegebruik | 0 | MWh/jaar
| Relatief gasverbruik |  | kWh/kWh
| Gasverbruik |  | MWh/jaar
EMISSIEFACTOR
| Productie van warmte of overig | 0.226 | kg CO2/kWh
| Productie van elektriciteit of overig |  | kg CO2/kWh
| Productie van gas of overig |  | kg CO2/kWh
| Gebruik van biomassa |  | kg CO2/ton
| Gebruik van warmte |  | kg CO2/kWh
| Gebruik van elektriciteit | 0.13 | kg CO2/kWh
| Gebruik van gas |  | kg CO2/kWh
| Elektriciteitsprijs na subsidieperiode (incl PIF) |  | Euro/kWh
| Vollasturen na subsidieperiode elektriciteit |  | uur/jaar
| Prijs warmte of overige na subsidieperiode |  | Euro/kWh
| Vollasturen na subsidieperiode warmte |  | uur/jaar
| Investeringssubsidie t.g.v. vreemd vermogen |  | Euro
| Investeringssubsidie t.g.v. eigen vermogen (NCW) |  | Euro
| Inflatie | 1.5%
| Rendement op vreemd vermogen | 2.7%
| Rendement op eigen vermogen | 14.5%
| Aandeel eigen vermogen in investering | 30%
| Aandeel vreemd vermogen in investering | 70%
| Vennootschapsbelasting | 25%
| Economische levensduur | 15 | jaar
| Termijn lening | 15 | jaar
| Afschrijvingstermijn | 15 | jaar
| Beleidsperiode | 15 | jaar
| Onregelmatige cashflow |  |  | Toelichting
Waarde
| Afsluitprovisie op lening | 1 | -46911.6725
Afsluitprovisie op lening handmatig
| Energieprijzen |  | Jaar | 2022 | 2023 | 2024 | 2025 | 2026 | 2027 | 2028 | 2029 | 2030 | 2031 | 2032 | 2033 | 2034 | 2035 | 2036 | 2037 | 2038 | 2039 | 2040 | 2041 | 2042
Basisbedrag
| Inflator |  | index | 1 | 1.015 | 1.0302 | 1.0457 | 1.0614 | 1.0773 | 1.0934 | 1.1098 | 1.1265 | 1.1434 | 1.1605 | 1.1779 | 1.1956 | 1.2136 | 1.2318 | 1.2502 | 1.269 | 1.288 | 1.3073 | 1.327 | 1.3469 | 1.3671 | 1.3876 | 1.4084 | 1.4295 | 1.4509 | 1.4727 | 1.4948 | 1.5172 | 1.54 | 1.5631 | 1.5865 | 1.6103 | 1.6345 | 1.659 | 1.6839 | 1.7091 | 1.7348 | 1.7608 | 1.7872
Tabel: Nominale kasstroom (positieve bedragen = gunstig voor de producent)
| Positieve bedragen = gunstig voor de producent |  | 0 | 1 | 2 | 3 | 4 | 5 | 6 | 7 | 8 | 9 | 10 | 11 | 12 | 13 | 14 | 15 | 16 | 17 | 18 | 19 | 20 | 21 | 22 | 23 | 24 | 25 | 26 | 27 | 28 | 29 | 30 | 31 | 32 | 33 | 34 | 35 | 36 | 37 | 38 | 39 | 40
| Investering | Euro | 0: -6701667.5
| Afzet elektriciteit of overige | kWh |  | 0 | 0 | 0 | 0 | 0 | 0 | 0 | 0 | 0 | 0 | 0 | 0 | 0 | 0 | 0 | 0 | 0 | 0 | 0 | 0 | 0 | 0 | 0 | 0 | 0 | 0 | 0 | 0 | 0 | 0 | 0 | 0 | 0 | 0 | 0 | 0 | 0 | 0 | 0 | 0
| Afzet warmte of overige | kWh |  | 52250000 | 52250000 | 52250000 | 52250000 | 52250000 | 52250000 | 52250000 | 52250000 | 52250000 | 52250000 | 52250000 | 52250000 | 52250000 | 52250000 | 52250000 | 0 | 0 | 0 | 0 | 0 | 0 | 0 | 0 | 0 | 0 | 0 | 0 | 0 | 0 | 0 | 0 | 0 | 0 | 0 | 0 | 0 | 0 | 0 | 0 | 0
| Afzet hernieuwbaar gas | kWh (HHV) |  | 0 | 0 | 0 | 0 | 0 | 0 | 0 | 0 | 0 | 0 | 0 | 0 | 0 | 0 | 0 | 0 | 0 | 0 | 0 | 0 | 0 | 0 | 0 | 0 | 0 | 0 | 0 | 0 | 0 | 0 | 0 | 0 | 0 | 0 | 0 | 0 | 0 | 0 | 0 | 0
| Afzet | kWh |  | 52250000 | 52250000 | 52250000 | 52250000 | 52250000 | 52250000 | 52250000 | 52250000 | 52250000 | 52250000 | 52250000 | 52250000 | 52250000 | 52250000 | 52250000 | 0 | 0 | 0 | 0 | 0 | 0 | 0 | 0 | 0 | 0 | 0 | 0 | 0 | 0 | 0 | 0 | 0 | 0 | 0 | 0 | 0 | 0 | 0 | 0 | 0
| Operationele kosten | Euro |  | -195970.0305 | -151294.2334 | -153563.6469 | -155867.1016 | -158205.1081 | -160578.1847 | -162986.8575 | -165431.6604 | -167913.1353 | -170431.8323 | -172988.3098 | -175583.1344 | -178216.8815 | -180890.1347 | -183603.4867 | 0 | 0 | 0 | 0 | 0 | 0 | 0 | 0 | 0 | 0 | 0 | 0 | 0 | 0 | 0 | 0 | 0 | 0 | 0 | 0 | 0 | 0 | 0 | 0 | 0
| Brandstofkosten (biomassa) | Euro |  | 0 | 0 | 0 | 0 | 0 | 0 | 0 | 0 | 0 | 0 | 0 | 0 | 0 | 0 | 0 | 0 | 0 | 0 | 0 | 0 | 0 | 0 | 0 | 0 | 0 | 0 | 0 | 0 | 0 | 0 | 0 | 0 | 0 | 0 | 0 | 0 | 0 | 0 | 0 | 0
| Marktwaarde elektriciteit | Euro/kWh |  | 0 | 0 | 0 | 0 | 0 | 0 | 0 | 0 | 0 | 0 | 0 | 0 | 0 | 0 | 0 | 0 | 0 | 0 | 0 | 0 | 0 | 0 | 0 | 0 | 0 | 0 | 0 | 0 | 0 | 0 | 0 | 0 | 0 | 0 | 0 | 0 | 0 | 0 | 0 | 0
| Marktwaarde warmte of hernieuwbaar gas | Euro/kWh |  | 0 | 0 | 0 | 0 | 0 | 0 | 0 | 0 | 0 | 0 | 0 | 0 | 0 | 0 | 0 | 0 | 0 | 0 | 0 | 0 | 0 | 0 | 0 | 0 | 0 | 0 | 0 | 0 | 0 | 0 | 0 | 0 | 0 | 0 | 0 | 0 | 0 | 0 | 0 | 0
| Correctiebedrag | Euro/kWh |  | 0 | 0 | 0 | 0 | 0 | 0 | 0 | 0 | 0 | 0 | 0 | 0 | 0 | 0 | 0 | 0 | 0 | 0 | 0 | 0 | 0 | 0 | 0 | 0 | 0 | 0 | 0 | 0 | 0 | 0 | 0 | 0 | 0 | 0 | 0 | 0 | 0 | 0 | 0 | 0
| Basisbedrag | Euro/kWh |  | 0 | 0 | 0 | 0 | 0 | 0 | 0 | 0 | 0 | 0 | 0 | 0 | 0 | 0 | 0 | 0 | 0 | 0 | 0 | 0 | 0 | 0 | 0 | 0 | 0 | 0 | 0 | 0 | 0 | 0 | 0 | 0 | 0 | 0 | 0 | 0 | 0 | 0 | 0 | 0
| SDE-vergoeding | Euro |  | 0 | 0 | 0 | 0 | 0 | 0 | 0 | 0 | 0 | 0 | 0 | 0 | 0 | 0 | 0 | 0 | 0 | 0 | 0 | 0 | 0 | 0 | 0 | 0 | 0 | 0 | 0 | 0 | 0 | 0 | 0 | 0 | 0 | 0 | 0 | 0 | 0 | 0 | 0 | 0
| Marktinkomsten | Euro |  | 0 | 0 | 0 | 0 | 0 | 0 | 0 | 0 | 0 | 0 | 0 | 0 | 0 | 0 | 0 | 0 | 0 | 0 | 0 | 0 | 0 | 0 | 0 | 0 | 0 | 0 | 0 | 0 | 0 | 0 | 0 | 0 | 0 | 0 | 0 | 0 | 0 | 0 | 0 | 0
| Inkomen totaal (nominaal) | Euro |  | 0 | 0 | 0 | 0 | 0 | 0 | 0 | 0 | 0 | 0 | 0 | 0 | 0 | 0 | 0 | 0 | 0 | 0 | 0 | 0 | 0 | 0 | 0 | 0 | 0 | 0 | 0 | 0 | 0 | 0 | 0 | 0 | 0 | 0 | 0 | 0 | 0 | 0 | 0 | 0
| Kosten totaal (nominaal) | Euro |  | -195970.0305 | -151294.2334 | -153563.6469 | -155867.1016 | -158205.1081 | -160578.1847 | -162986.8575 | -165431.6604 | -167913.1353 | -170431.8323 | -172988.3098 | -175583.1344 | -178216.8815 | -180890.1347 | -183603.4867 | 0 | 0 | 0 | 0 | 0 | 0 | 0 | 0 | 0 | 0 | 0 | 0 | 0 | 0 | 0 | 0 | 0 | 0 | 0 | 0 | 0 | 0 | 0 | 0 | 0
| Bruto inkomen (nominaal) | Euro |  | -195970.0305 | -151294.2334 | -153563.6469 | -155867.1016 | -158205.1081 | -160578.1847 | -162986.8575 | -165431.6604 | -167913.1353 | -170431.8323 | -172988.3098 | -175583.1344 | -178216.8815 | -180890.1347 | -183603.4867 | 0 | 0 | 0 | 0 | 0 | 0 | 0 | 0 | 0 | 0 | 0 | 0 | 0 | 0 | 0 | 0 | 0 | 0 | 0 | 0 | 0 | 0 | 0 | 0 | 0
| Afschrijving | Euro |  | -446777.8333 | -446777.8333 | -446777.8333 | -446777.8333 | -446777.8333 | -446777.8333 | -446777.8333 | -446777.8333 | -446777.8333 | -446777.8333 | -446777.8333 | -446777.8333 | -446777.8333 | -446777.8333 | -446777.8333 | 0 | 0 | 0 | 0 | 0 | 0 | 0 | 0 | 0 | 0 | 0 | 0 | 0 | 0 | 0 | 0 | 0 | 0 | 0 | 0 | 0 | 0 | 0 | 0 | 0
| Rente | Euro |  | -126661.5158 | -119700.2683 | -112551.0672 | -105208.8377 | -97668.368 | -89924.3056 | -81971.1535 | -73803.2663 | -65414.8462 | -56799.9387 | -47952.4287 | -38866.036 | -29534.3106 | -19950.6286 | -10108.1873 | 0 | 0 | 0 | 0 | 0 | 0 | 0 | 0 | 0 | 0 | 0 | 0 | 0 | 0 | 0 | 0 | 0 | 0 | 0 | 0 | 0 | 0 | 0 | 0 | 0
| Aflossing | Euro |  | -257823.9782 | -264785.2256 | -271934.4267 | -279276.6562 | -286817.1259 | -294561.1883 | -302514.3404 | -310682.2276 | -319070.6477 | -327685.5552 | -336533.0652 | -345619.458 | -354951.1833 | -364534.8653 | -374377.3066 | 0 | 0 | 0 | 0 | 0 | 0 | 0 | 0 | 0 | 0 | 0 | 0 | 0 | 0 | 0 | 0 | 0 | 0 | 0 | 0 | 0 | 0 | 0 | 0 | 0
| Totale lasten lening | Euro |  | -384485.4939 | -384485.4939 | -384485.4939 | -384485.4939 | -384485.4939 | -384485.4939 | -384485.4939 | -384485.4939 | -384485.4939 | -384485.4939 | -384485.4939 | -384485.4939 | -384485.4939 | -384485.4939 | -384485.4939 | 0 | 0 | 0 | 0 | 0 | 0 | 0 | 0 | 0 | 0 | 0 | 0 | 0 | 0 | 0 | 0 | 0 | 0 | 0 | 0 | 0 | 0 | 0 | 0 | 0
| Belastbaar inkomen | Euro |  | -769409.3796 | -717772.3351 | -712892.5475 | -707853.7727 | -702651.3095 | -697280.3237 | -691735.8444 | -686012.76 | -680105.8148 | -674009.6043 | -667718.5718 | -661227.0037 | -654529.0254 | -647618.5967 | -640489.5073 | 0 | 0 | 0 | 0 | 0 | 0 | 0 | 0 | 0 | 0 | 0 | 0 | 0 | 0 | 0 | 0 | 0 | 0 | 0 | 0 | 0 | 0 | 0 | 0 | 0
| Belasting bedrag | Euro |  | 192352.3449 | 179443.0838 | 178223.1369 | 176963.4432 | 175662.8274 | 174320.0809 | 172933.9611 | 171503.19 | 170026.4537 | 168502.4011 | 166929.643 | 165306.7509 | 163632.2563 | 161904.6492 | 160122.3768 | 0 | 0 | 0 | 0 | 0 | 0 | 0 | 0 | 0 | 0 | 0 | 0 | 0 | 0 | 0 | 0 | 0 | 0 | 0 | 0 | 0 | 0 | 0 | 0 | 0
| Netto inkomen na belasting | Euro |  | -388103.1795 | -356336.6435 | -359826.0039 | -363389.1523 | -367027.7747 | -370743.5977 | -374538.3903 | -378413.9643 | -382372.1755 | -386414.9251 | -390544.1607 | -394761.8774 | -399070.119 | -403470.9794 | -407966.6038 | 0 | 0 | 0 | 0 | 0 | 0 | 0 | 0 | 0 | 0 | 0 | 0 | 0 | 0 | 0 | 0 | 0 | 0 | 0 | 0 | 0 | 0 | 0 | 0 | 0
| Project cashflow | Euro | -6701667.5 | -3617.6856 | 28148.8504 | 24659.49 | 21096.3416 | 17457.7192 | 13741.8962 | 9947.1036 | 6071.5296 | 2113.3184 | -1929.4312 | -6058.6668 | -10276.3835 | -14584.6251 | -18985.4855 | -23481.1099 | 0 | 0 | 0 | 0 | 0 | 0 | 0 | 0 | 0 | 0 | 0 | 0 | 0 | 0 | 0 | 0 | 0 | 0 | 0 | 0 | 0 | 0 | 0 | 0 | 0
| Equity cashflow | Euro | -2010500.25 | -388103.1795 | -356336.6435 | -359826.0039 | -363389.1523 | -367027.7747 | -370743.5977 | -374538.3903 | -378413.9643 | -382372.1755 | -386414.9251 | -390544.1607 | -394761.8774 | -399070.119 | -403470.9794 | -407966.6038 | 0 | 0 | 0 | 0 | 0 | 0 | 0 | 0 | 0 | 0 | 0 | 0 | 0 | 0 | 0 | 0 | 0 | 0 | 0 | 0 | 0 | 0 | 0 | 0 | 0
| Subsidiebasis: afzet | kWh |  | 52250000 | 52250000 | 52250000 | 52250000 | 52250000 | 52250000 | 52250000 | 52250000 | 52250000 | 52250000 | 52250000 | 52250000 | 52250000 | 52250000 | 52250000 | 0 | 0 | 0 | 0 | 0 | 0 | 0 | 0 | 0 | 0 | 0 | 0 | 0 | 0 | 0 | 0 | 0 | 0 | 0 | 0 | 0 | 0 | 0 | 0 | 0
| Terug te verdienen investering |  | 0: 6701667.5; 1: 6078574.0463; 2: 5403843.548; 3: 4724233.2621; 4: 4039584.2015; 5: 3349732.6776; 6: 2654510.168; 7: 1953743.179; 8: 1247253.1057; 9: 534856.0872; 10: -183637.1418; 11: -908421.4033; 12: -1639697.2329; 13: -2377671.0408; 14: -3122555.2775; 15: -3874568.6035; 16: -3874568.6035; 17: -3874568.6035; 18: -3874568.6035; 19: -3874568.6035; 20: -3874568.6035; 21: -3874568.6035
| DSCR |  | 1: 1.95; 2: 2.0662; 3: 2.0603; 4: 2.0543; 5: 2.0482; 6: 2.0421; 7: 2.0358; 8: 2.0294; 9: 2.023; 10: 2.0164; 11: 2.0098; 12: 2.003; 13: 1.9962; 14: 1.9892; 15: 1.9822
Tabel: Projectparameters
| Verdisconteerde inkomsten | euro | 0: -2247556.2503
| Verdisconteerde afzet | kWh | 0: 234802006.9858
| Totale investering | Euro | 0: 6701667.5
| DSCR (gemiddeld) |  | 0: 2.0204
| Projectrente (WACC nominaal/reëel) |  | 0: 06% / 04%
| Projectrendement (IRR) |  | 0: n.v.t.
| Rendement op eigen vermogen (IRR) |  | 0: n.v.t.
| Aandeel lening | Euro | 0: 4691167.25
| Aandeel equity | Euro | 0: 2010500.25
| Warmtekrachtverhouding | W:E | 0: 0
| Samengesteld aantal vollasturen | uur/jaar | 0: 5500
| Terugverdientijd | jaren | 0: tussen 9 en 10 jaren; 2: 0.066667
| Bodemprijs of basisprijs | 0.0111
| Bodemprijs of basisprijs netlevering | n.v.t.
| Bodemprijs of basisprijs niet-netlevering | n.v.t.
| Voorlopig correctiebedrag 2021 | 0.0148
| Voorlopig correctiebedrag 2021 netlevering | n.v.t.
| Voorlopig correctiebedrag 2021 niet-netlevering | n.v.t.
| Voorlopige GvO-waarde 2021 | 0
| Voorlopige GvO-waarde 2021 netlevering | n.v.t.
| Voorlopige GvO-waarde 2021 niet-netlevering | 0
| Beleidsperiode geproduceerde eenheden | 783750000
| Economische levensduur geproduceerde eenheden | 783750000
| Verrekeningsfactor bespaarde emissies | 1

## 116
Berekening basisbedragen: Eindadvies SDE++ 2022
Benutting restwarmte zonder warmtepomp en zonder aansluiting op een onafhankelijk collectief warmtetransportnet, lengte-/vermogenverhouding ≥ 0,30 en < 0,40
| BASISBEDRAG | Waarde | Eenheid | Toelichting
| Basisbedrag | 0.0221 | Euro/kWh
| CO2-subsidie-intensiteit | 24 | Euro/t CO2
| Langetermijnprijs | 0.0166 | Euro/kWh
| Netto emissiefactor | 0.2252 | kg CO2/kWh
| Productie-eenheid | kWh
| Vermogenseenheid | kW
| Berekeningswijze correctiebedrag methode-ID | 17 |  | 70% x LT_g[LHV]
| Zon-PV specifieke input parameters |  | Eenheid | Toelichting
Berekeningswijze correctiebedrag methode-ID netlevering
Berekeningswijze correctiebedrag methode-ID niet-netlevering
Netlevering
Niet-netlevering
| Langetermijnprijs netlevering | n.v.t.
| Langetermijnprijs niet-netlevering | n.v.t
| CONVERSIEFACTOREN | Waarde | Eenheid | Toelichting
| Verbrandingswaarde methaan (onderwaarde) | 35.8 | MJ/Nm3
| Verbrandingswaarde hernieuwbaar gas (onderwaarde) | 31.65 | MJ/Nm3
| Verbrandingswaarde hernieuwbaar gas (bovenwaarde) | 35.17 | MJ/Nm3
| kWh naar MJ | 3.6 | MJ/kWh
| INPUTVARIABELEN | Waarde | Eenheid | Toelichting
| Inputvermogen | 9500 | kW
Gaat het om een installatie voor hernieuwbaar gas?
Methaangehalte hernieuwbaar gas voor gaszuivering
| Vermogen hernieuwbaargasproductie (voor zuivering) | 0 | Nm3/uur
| Outputvermogen (thermisch of hernieuwbaar gas) | 9500 | kW
| Outputvermogen (hernieuwbaar gas) | 0 | Nm3/uur
| Outputvermogen (elektrisch of overig) |  | kW
| Vollasturen levering (thermisch of hernieuwbaar gas) | 5500 | uur/jaar | Bij een installatie voor gecombineerde opwekking, wordt de bedrijfstijd genomen als maximum van de vollasturen warmte en vollasturen elektriciteit.
| Vollasturen levering (elektrisch of overig) |  | uur/jaar | Bij een installatie voor gecombineerde opwekking, wordt de bedrijfstijd genomen als maximum van de vollasturen warmte en vollasturen elektriciteit.
| Max. elektrisch rendement | 0%
| Elektrisch rendement | 0%
| Thermisch rendement of rendement gasproductie | 100%
| Elektriciteitsderving bij warmtelevering |  | elektriciteit : warmte
| Investeringskosten input gebaseerd |  | Euro/kW
| Investeringskosten output gebaseerd | 858.9952 | Euro/kW
| Totale investeringskosten | 8.1605 | Euro (miljoen)
| Vaste O&M-kosten input gebaseerd |  | Euro/kW/jaar
| Vaste O&M-kosten output gebaseerd | 17.7575 | Euro/kW/jaar
| Totale jaarlijkse vaste O&M-kosten | 168.6962 | Euro (duizend)
| Variabele O&M-kosten (incl. contractkosten) | 0.00029757 | Euro/kWh
| Energie-inhoud brandstof |  | GJ/ton
| Biomassadoorzet | 0 | ton/jaar
| Netto brandstofprijs (aan de poort, incl. risico-opslag) |  | Euro/ton
| Relatief elektriciteitsgebruik | 0.0063 | kWh/kWh
| Elektriciteitsgebruik | 329.175 | MWh/jaar
| Relatief warmtegebruik |  | kWh/kWh
| Warmtegebruik | 0 | MWh/jaar
| Relatief gasverbruik |  | kWh/kWh
| Gasverbruik |  | MWh/jaar
EMISSIEFACTOR
| Productie van warmte of overig | 0.226 | kg CO2/kWh
| Productie van elektriciteit of overig |  | kg CO2/kWh
| Productie van gas of overig |  | kg CO2/kWh
| Gebruik van biomassa |  | kg CO2/ton
| Gebruik van warmte |  | kg CO2/kWh
| Gebruik van elektriciteit | 0.13 | kg CO2/kWh
| Gebruik van gas |  | kg CO2/kWh
| Elektriciteitsprijs na subsidieperiode (incl PIF) |  | Euro/kWh
| Vollasturen na subsidieperiode elektriciteit |  | uur/jaar
| Prijs warmte of overige na subsidieperiode |  | Euro/kWh
| Vollasturen na subsidieperiode warmte |  | uur/jaar
| Investeringssubsidie t.g.v. vreemd vermogen |  | Euro
| Investeringssubsidie t.g.v. eigen vermogen (NCW) |  | Euro
| Inflatie | 1.5%
| Rendement op vreemd vermogen | 2.7%
| Rendement op eigen vermogen | 14.5%
| Aandeel eigen vermogen in investering | 30%
| Aandeel vreemd vermogen in investering | 70%
| Vennootschapsbelasting | 25%
| Economische levensduur | 15 | jaar
| Termijn lening | 15 | jaar
| Afschrijvingstermijn | 15 | jaar
| Beleidsperiode | 15 | jaar
| Onregelmatige cashflow |  |  | Toelichting
Waarde
| Afsluitprovisie op lening | 1 | -57123.1815
Afsluitprovisie op lening handmatig
| Energieprijzen |  | Jaar | 2022 | 2023 | 2024 | 2025 | 2026 | 2027 | 2028 | 2029 | 2030 | 2031 | 2032 | 2033 | 2034 | 2035 | 2036 | 2037 | 2038 | 2039 | 2040 | 2041 | 2042
Basisbedrag
| Inflator |  | index | 1 | 1.015 | 1.0302 | 1.0457 | 1.0614 | 1.0773 | 1.0934 | 1.1098 | 1.1265 | 1.1434 | 1.1605 | 1.1779 | 1.1956 | 1.2136 | 1.2318 | 1.2502 | 1.269 | 1.288 | 1.3073 | 1.327 | 1.3469 | 1.3671 | 1.3876 | 1.4084 | 1.4295 | 1.4509 | 1.4727 | 1.4948 | 1.5172 | 1.54 | 1.5631 | 1.5865 | 1.6103 | 1.6345 | 1.659 | 1.6839 | 1.7091 | 1.7348 | 1.7608 | 1.7872
Tabel: Nominale kasstroom (positieve bedragen = gunstig voor de producent)
| Positieve bedragen = gunstig voor de producent |  | 0 | 1 | 2 | 3 | 4 | 5 | 6 | 7 | 8 | 9 | 10 | 11 | 12 | 13 | 14 | 15 | 16 | 17 | 18 | 19 | 20 | 21 | 22 | 23 | 24 | 25 | 26 | 27 | 28 | 29 | 30 | 31 | 32 | 33 | 34 | 35 | 36 | 37 | 38 | 39 | 40
| Investering | Euro | 0: -8160454.5
| Afzet elektriciteit of overige | kWh |  | 0 | 0 | 0 | 0 | 0 | 0 | 0 | 0 | 0 | 0 | 0 | 0 | 0 | 0 | 0 | 0 | 0 | 0 | 0 | 0 | 0 | 0 | 0 | 0 | 0 | 0 | 0 | 0 | 0 | 0 | 0 | 0 | 0 | 0 | 0 | 0 | 0 | 0 | 0 | 0
| Afzet warmte of overige | kWh |  | 52250000 | 52250000 | 52250000 | 52250000 | 52250000 | 52250000 | 52250000 | 52250000 | 52250000 | 52250000 | 52250000 | 52250000 | 52250000 | 52250000 | 52250000 | 0 | 0 | 0 | 0 | 0 | 0 | 0 | 0 | 0 | 0 | 0 | 0 | 0 | 0 | 0 | 0 | 0 | 0 | 0 | 0 | 0 | 0 | 0 | 0 | 0
| Afzet hernieuwbaar gas | kWh (HHV) |  | 0 | 0 | 0 | 0 | 0 | 0 | 0 | 0 | 0 | 0 | 0 | 0 | 0 | 0 | 0 | 0 | 0 | 0 | 0 | 0 | 0 | 0 | 0 | 0 | 0 | 0 | 0 | 0 | 0 | 0 | 0 | 0 | 0 | 0 | 0 | 0 | 0 | 0 | 0 | 0
| Afzet | kWh |  | 52250000 | 52250000 | 52250000 | 52250000 | 52250000 | 52250000 | 52250000 | 52250000 | 52250000 | 52250000 | 52250000 | 52250000 | 52250000 | 52250000 | 52250000 | 0 | 0 | 0 | 0 | 0 | 0 | 0 | 0 | 0 | 0 | 0 | 0 | 0 | 0 | 0 | 0 | 0 | 0 | 0 | 0 | 0 | 0 | 0 | 0 | 0
| Operationele kosten | Euro |  | -241367.2827 | -187007.7627 | -189812.8792 | -192660.0724 | -195549.9735 | -198483.2231 | -201460.4714 | -204482.3785 | -207549.6142 | -210662.8584 | -213822.8012 | -217030.1433 | -220285.5954 | -223589.8793 | -226943.7275 | 0 | 0 | 0 | 0 | 0 | 0 | 0 | 0 | 0 | 0 | 0 | 0 | 0 | 0 | 0 | 0 | 0 | 0 | 0 | 0 | 0 | 0 | 0 | 0 | 0
| Brandstofkosten (biomassa) | Euro |  | 0 | 0 | 0 | 0 | 0 | 0 | 0 | 0 | 0 | 0 | 0 | 0 | 0 | 0 | 0 | 0 | 0 | 0 | 0 | 0 | 0 | 0 | 0 | 0 | 0 | 0 | 0 | 0 | 0 | 0 | 0 | 0 | 0 | 0 | 0 | 0 | 0 | 0 | 0 | 0
| Marktwaarde elektriciteit | Euro/kWh |  | 0 | 0 | 0 | 0 | 0 | 0 | 0 | 0 | 0 | 0 | 0 | 0 | 0 | 0 | 0 | 0 | 0 | 0 | 0 | 0 | 0 | 0 | 0 | 0 | 0 | 0 | 0 | 0 | 0 | 0 | 0 | 0 | 0 | 0 | 0 | 0 | 0 | 0 | 0 | 0
| Marktwaarde warmte of hernieuwbaar gas | Euro/kWh |  | 0 | 0 | 0 | 0 | 0 | 0 | 0 | 0 | 0 | 0 | 0 | 0 | 0 | 0 | 0 | 0 | 0 | 0 | 0 | 0 | 0 | 0 | 0 | 0 | 0 | 0 | 0 | 0 | 0 | 0 | 0 | 0 | 0 | 0 | 0 | 0 | 0 | 0 | 0 | 0
| Correctiebedrag | Euro/kWh |  | 0 | 0 | 0 | 0 | 0 | 0 | 0 | 0 | 0 | 0 | 0 | 0 | 0 | 0 | 0 | 0 | 0 | 0 | 0 | 0 | 0 | 0 | 0 | 0 | 0 | 0 | 0 | 0 | 0 | 0 | 0 | 0 | 0 | 0 | 0 | 0 | 0 | 0 | 0 | 0
| Basisbedrag | Euro/kWh |  | 0 | 0 | 0 | 0 | 0 | 0 | 0 | 0 | 0 | 0 | 0 | 0 | 0 | 0 | 0 | 0 | 0 | 0 | 0 | 0 | 0 | 0 | 0 | 0 | 0 | 0 | 0 | 0 | 0 | 0 | 0 | 0 | 0 | 0 | 0 | 0 | 0 | 0 | 0 | 0
| SDE-vergoeding | Euro |  | 0 | 0 | 0 | 0 | 0 | 0 | 0 | 0 | 0 | 0 | 0 | 0 | 0 | 0 | 0 | 0 | 0 | 0 | 0 | 0 | 0 | 0 | 0 | 0 | 0 | 0 | 0 | 0 | 0 | 0 | 0 | 0 | 0 | 0 | 0 | 0 | 0 | 0 | 0 | 0
| Marktinkomsten | Euro |  | 0 | 0 | 0 | 0 | 0 | 0 | 0 | 0 | 0 | 0 | 0 | 0 | 0 | 0 | 0 | 0 | 0 | 0 | 0 | 0 | 0 | 0 | 0 | 0 | 0 | 0 | 0 | 0 | 0 | 0 | 0 | 0 | 0 | 0 | 0 | 0 | 0 | 0 | 0 | 0
| Inkomen totaal (nominaal) | Euro |  | 0 | 0 | 0 | 0 | 0 | 0 | 0 | 0 | 0 | 0 | 0 | 0 | 0 | 0 | 0 | 0 | 0 | 0 | 0 | 0 | 0 | 0 | 0 | 0 | 0 | 0 | 0 | 0 | 0 | 0 | 0 | 0 | 0 | 0 | 0 | 0 | 0 | 0 | 0 | 0
| Kosten totaal (nominaal) | Euro |  | -241367.2827 | -187007.7627 | -189812.8792 | -192660.0724 | -195549.9735 | -198483.2231 | -201460.4714 | -204482.3785 | -207549.6142 | -210662.8584 | -213822.8012 | -217030.1433 | -220285.5954 | -223589.8793 | -226943.7275 | 0 | 0 | 0 | 0 | 0 | 0 | 0 | 0 | 0 | 0 | 0 | 0 | 0 | 0 | 0 | 0 | 0 | 0 | 0 | 0 | 0 | 0 | 0 | 0 | 0
| Bruto inkomen (nominaal) | Euro |  | -241367.2827 | -187007.7627 | -189812.8792 | -192660.0724 | -195549.9735 | -198483.2231 | -201460.4714 | -204482.3785 | -207549.6142 | -210662.8584 | -213822.8012 | -217030.1433 | -220285.5954 | -223589.8793 | -226943.7275 | 0 | 0 | 0 | 0 | 0 | 0 | 0 | 0 | 0 | 0 | 0 | 0 | 0 | 0 | 0 | 0 | 0 | 0 | 0 | 0 | 0 | 0 | 0 | 0 | 0
| Afschrijving | Euro |  | -544030.3 | -544030.3 | -544030.3 | -544030.3 | -544030.3 | -544030.3 | -544030.3 | -544030.3 | -544030.3 | -544030.3 | -544030.3 | -544030.3 | -544030.3 | -544030.3 | -544030.3 | 0 | 0 | 0 | 0 | 0 | 0 | 0 | 0 | 0 | 0 | 0 | 0 | 0 | 0 | 0 | 0 | 0 | 0 | 0 | 0 | 0 | 0 | 0 | 0 | 0
| Rente | Euro |  | -154232.59 | -145756.0515 | -137050.6465 | -128110.1955 | -118928.3523 | -109498.5993 | -99814.2431 | -89868.4092 | -79654.0377 | -69163.8783 | -58390.4846 | -47326.2092 | -35963.1984 | -24293.3863 | -12308.4892 | 0 | 0 | 0 | 0 | 0 | 0 | 0 | 0 | 0 | 0 | 0 | 0 | 0 | 0 | 0 | 0 | 0 | 0 | 0 | 0 | 0 | 0 | 0 | 0 | 0
| Aflossing | Euro |  | -313945.8713 | -322422.4099 | -331127.8149 | -340068.2659 | -349250.1091 | -358679.8621 | -368364.2183 | -378310.0522 | -388524.4237 | -399014.5831 | -409787.9768 | -420852.2522 | -432215.263 | -443885.0751 | -455869.9722 | 0 | 0 | 0 | 0 | 0 | 0 | 0 | 0 | 0 | 0 | 0 | 0 | 0 | 0 | 0 | 0 | 0 | 0 | 0 | 0 | 0 | 0 | 0 | 0 | 0
| Totale lasten lening | Euro |  | -468178.4614 | -468178.4614 | -468178.4614 | -468178.4614 | -468178.4614 | -468178.4614 | -468178.4614 | -468178.4614 | -468178.4614 | -468178.4614 | -468178.4614 | -468178.4614 | -468178.4614 | -468178.4614 | -468178.4614 | 0 | 0 | 0 | 0 | 0 | 0 | 0 | 0 | 0 | 0 | 0 | 0 | 0 | 0 | 0 | 0 | 0 | 0 | 0 | 0 | 0 | 0 | 0 | 0 | 0
| Belastbaar inkomen | Euro |  | -939630.1728 | -876794.1143 | -870893.8256 | -864800.5678 | -858508.6257 | -852012.1224 | -845305.0145 | -838381.0876 | -831233.9519 | -823857.0367 | -816243.5858 | -808386.6525 | -800279.0938 | -791913.5656 | -783282.5168 | 0 | 0 | 0 | 0 | 0 | 0 | 0 | 0 | 0 | 0 | 0 | 0 | 0 | 0 | 0 | 0 | 0 | 0 | 0 | 0 | 0 | 0 | 0 | 0 | 0
| Belasting bedrag | Euro |  | 234907.5432 | 219198.5286 | 217723.4564 | 216200.142 | 214627.1564 | 213003.0306 | 211326.2536 | 209595.2719 | 207808.488 | 205964.2592 | 204060.8965 | 202096.6631 | 200069.7734 | 197978.3914 | 195820.6292 | 0 | 0 | 0 | 0 | 0 | 0 | 0 | 0 | 0 | 0 | 0 | 0 | 0 | 0 | 0 | 0 | 0 | 0 | 0 | 0 | 0 | 0 | 0 | 0 | 0
| Netto inkomen na belasting | Euro |  | -474638.2009 | -435987.6956 | -440267.8842 | -444638.3918 | -449101.2784 | -453658.6539 | -458312.6792 | -463065.568 | -467919.5876 | -472877.0606 | -477940.3662 | -483111.9416 | -488394.2834 | -493789.9493 | -499301.5597 | 0 | 0 | 0 | 0 | 0 | 0 | 0 | 0 | 0 | 0 | 0 | 0 | 0 | 0 | 0 | 0 | 0 | 0 | 0 | 0 | 0 | 0 | 0 | 0 | 0
| Project cashflow | Euro | -8160454.5 | -6459.7395 | 32190.7658 | 27910.5772 | 23540.0696 | 19077.183 | 14519.8075 | 9865.7822 | 5112.8934 | 258.8738 | -4698.5992 | -9761.9048 | -14933.4802 | -20215.822 | -25611.4879 | -31123.0983 | 0 | 0 | 0 | 0 | 0 | 0 | 0 | 0 | 0 | 0 | 0 | 0 | 0 | 0 | 0 | 0 | 0 | 0 | 0 | 0 | 0 | 0 | 0 | 0 | 0
| Equity cashflow | Euro | -2448136.35 | -474638.2009 | -435987.6956 | -440267.8842 | -444638.3918 | -449101.2784 | -453658.6539 | -458312.6792 | -463065.568 | -467919.5876 | -472877.0606 | -477940.3662 | -483111.9416 | -488394.2834 | -493789.9493 | -499301.5597 | 0 | 0 | 0 | 0 | 0 | 0 | 0 | 0 | 0 | 0 | 0 | 0 | 0 | 0 | 0 | 0 | 0 | 0 | 0 | 0 | 0 | 0 | 0 | 0 | 0
| Subsidiebasis: afzet | kWh |  | 52250000 | 52250000 | 52250000 | 52250000 | 52250000 | 52250000 | 52250000 | 52250000 | 52250000 | 52250000 | 52250000 | 52250000 | 52250000 | 52250000 | 52250000 | 0 | 0 | 0 | 0 | 0 | 0 | 0 | 0 | 0 | 0 | 0 | 0 | 0 | 0 | 0 | 0 | 0 | 0 | 0 | 0 | 0 | 0 | 0 | 0 | 0
| Terug te verdienen investering |  | 0: 8160454.5; 1: 7401329.3728; 2: 6579368.1871; 3: 5751506.7127; 4: 4917551.9805; 5: 4077305.3063; 6: 3230562.1287; 7: 2377111.8431; 8: 1516737.6308; 9: 649216.2827; 10: -225681.9807; 11: -1108193.6949; 12: -1998562.3424; 13: -2897038.5486; 14: -3803880.283; 15: -4719353.0662; 16: -4719353.0662; 17: -4719353.0662; 18: -4719353.0662; 19: -4719353.0662; 20: -4719353.0662; 21: -4719353.0662
| DSCR |  | 1: 1.9509; 2: 2.067; 3: 2.061; 4: 2.0549; 5: 2.0487; 6: 2.0425; 7: 2.0361; 8: 2.0297; 9: 2.0231; 10: 2.0165; 11: 2.0097; 12: 2.0029; 13: 1.9959; 14: 1.9888; 15: 1.9817
Tabel: Projectparameters
| Verdisconteerde inkomsten | euro | 0: -2750005.6716
| Verdisconteerde afzet | kWh | 0: 234802006.9858
| Totale investering | Euro | 0: 8160454.5
| DSCR (gemiddeld) |  | 0: 2.0206
| Projectrente (WACC nominaal/reëel) |  | 0: 06% / 04%
| Projectrendement (IRR) |  | 0: n.v.t.
| Rendement op eigen vermogen (IRR) |  | 0: n.v.t.
| Aandeel lening | Euro | 0: 5712318.15
| Aandeel equity | Euro | 0: 2448136.35
| Warmtekrachtverhouding | W:E | 0: 0
| Samengesteld aantal vollasturen | uur/jaar | 0: 5500
| Terugverdientijd | jaren | 0: tussen 9 en 10 jaren; 2: 0.066667
| Bodemprijs of basisprijs | 0.0111
| Bodemprijs of basisprijs netlevering | n.v.t.
| Bodemprijs of basisprijs niet-netlevering | n.v.t.
| Voorlopig correctiebedrag 2021 | 0.0148
| Voorlopig correctiebedrag 2021 netlevering | n.v.t.
| Voorlopig correctiebedrag 2021 niet-netlevering | n.v.t.
| Voorlopige GvO-waarde 2021 | 0
| Voorlopige GvO-waarde 2021 netlevering | n.v.t.
| Voorlopige GvO-waarde 2021 niet-netlevering | 0
| Beleidsperiode geproduceerde eenheden | 783750000
| Economische levensduur geproduceerde eenheden | 783750000
| Verrekeningsfactor bespaarde emissies | 1

## 117
Berekening basisbedragen: Eindadvies SDE++ 2022
Benutting restwarmte zonder warmtepomp en zonder aansluiting op een onafhankelijk collectief warmtetransportnet, lengte-/vermogenverhouding ≥ 0,40
| BASISBEDRAG | Waarde | Eenheid | Toelichting
| Basisbedrag | 0.0261 | Euro/kWh
| CO2-subsidie-intensiteit | 42 | Euro/t CO2
| Langetermijnprijs | 0.0166 | Euro/kWh
| Netto emissiefactor | 0.2249 | kg CO2/kWh
| Productie-eenheid | kWh
| Vermogenseenheid | kW
| Berekeningswijze correctiebedrag methode-ID | 17 |  | 70% x LT_g[LHV]
| Zon-PV specifieke input parameters |  | Eenheid | Toelichting
Berekeningswijze correctiebedrag methode-ID netlevering
Berekeningswijze correctiebedrag methode-ID niet-netlevering
Netlevering
Niet-netlevering
| Langetermijnprijs netlevering | n.v.t.
| Langetermijnprijs niet-netlevering | n.v.t
| CONVERSIEFACTOREN | Waarde | Eenheid | Toelichting
| Verbrandingswaarde methaan (onderwaarde) | 35.8 | MJ/Nm3
| Verbrandingswaarde hernieuwbaar gas (onderwaarde) | 31.65 | MJ/Nm3
| Verbrandingswaarde hernieuwbaar gas (bovenwaarde) | 35.17 | MJ/Nm3
| kWh naar MJ | 3.6 | MJ/kWh
| INPUTVARIABELEN | Waarde | Eenheid | Toelichting
| Inputvermogen | 9500 | kW
Gaat het om een installatie voor hernieuwbaar gas?
Methaangehalte hernieuwbaar gas voor gaszuivering
| Vermogen hernieuwbaargasproductie (voor zuivering) | 0 | Nm3/uur
| Outputvermogen (thermisch of hernieuwbaar gas) | 9500 | kW
| Outputvermogen (hernieuwbaar gas) | 0 | Nm3/uur
| Outputvermogen (elektrisch of overig) |  | kW
| Vollasturen levering (thermisch of hernieuwbaar gas) | 5500 | uur/jaar | Bij een installatie voor gecombineerde opwekking, wordt de bedrijfstijd genomen als maximum van de vollasturen warmte en vollasturen elektriciteit.
| Vollasturen levering (elektrisch of overig) |  | uur/jaar | Bij een installatie voor gecombineerde opwekking, wordt de bedrijfstijd genomen als maximum van de vollasturen warmte en vollasturen elektriciteit.
| Max. elektrisch rendement | 0%
| Elektrisch rendement | 0%
| Thermisch rendement of rendement gasproductie | 100%
| Elektriciteitsderving bij warmtelevering |  | elektriciteit : warmte
| Investeringskosten input gebaseerd |  | Euro/kW
| Investeringskosten output gebaseerd | 1012.5517 | Euro/kW
| Totale investeringskosten | 9.6192 | Euro (miljoen)
| Vaste O&M-kosten input gebaseerd |  | Euro/kW/jaar
| Vaste O&M-kosten output gebaseerd | 20.9936 | Euro/kW/jaar
| Totale jaarlijkse vaste O&M-kosten | 199.4396 | Euro (duizend)
| Variabele O&M-kosten (incl. contractkosten) | 0.00038259 | Euro/kWh
| Energie-inhoud brandstof |  | GJ/ton
| Biomassadoorzet | 0 | ton/jaar
| Netto brandstofprijs (aan de poort, incl. risico-opslag) |  | Euro/ton
| Relatief elektriciteitsgebruik | 0.0081 | kWh/kWh
| Elektriciteitsgebruik | 423.225 | MWh/jaar
| Relatief warmtegebruik |  | kWh/kWh
| Warmtegebruik | 0 | MWh/jaar
| Relatief gasverbruik |  | kWh/kWh
| Gasverbruik |  | MWh/jaar
EMISSIEFACTOR
| Productie van warmte of overig | 0.226 | kg CO2/kWh
| Productie van elektriciteit of overig |  | kg CO2/kWh
| Productie van gas of overig |  | kg CO2/kWh
| Gebruik van biomassa |  | kg CO2/ton
| Gebruik van warmte |  | kg CO2/kWh
| Gebruik van elektriciteit | 0.13 | kg CO2/kWh
| Gebruik van gas |  | kg CO2/kWh
| Elektriciteitsprijs na subsidieperiode (incl PIF) |  | Euro/kWh
| Vollasturen na subsidieperiode elektriciteit |  | uur/jaar
| Prijs warmte of overige na subsidieperiode |  | Euro/kWh
| Vollasturen na subsidieperiode warmte |  | uur/jaar
| Investeringssubsidie t.g.v. vreemd vermogen |  | Euro
| Investeringssubsidie t.g.v. eigen vermogen (NCW) |  | Euro
| Inflatie | 1.5%
| Rendement op vreemd vermogen | 2.7%
| Rendement op eigen vermogen | 14.5%
| Aandeel eigen vermogen in investering | 30%
| Aandeel vreemd vermogen in investering | 70%
| Vennootschapsbelasting | 25%
| Economische levensduur | 15 | jaar
| Termijn lening | 15 | jaar
| Afschrijvingstermijn | 15 | jaar
| Beleidsperiode | 15 | jaar
| Onregelmatige cashflow |  |  | Toelichting
Waarde
| Afsluitprovisie op lening | 1 | -67334.6905
Afsluitprovisie op lening handmatig
| Energieprijzen |  | Jaar | 2022 | 2023 | 2024 | 2025 | 2026 | 2027 | 2028 | 2029 | 2030 | 2031 | 2032 | 2033 | 2034 | 2035 | 2036 | 2037 | 2038 | 2039 | 2040 | 2041 | 2042
Basisbedrag
| Inflator |  | index | 1 | 1.015 | 1.0302 | 1.0457 | 1.0614 | 1.0773 | 1.0934 | 1.1098 | 1.1265 | 1.1434 | 1.1605 | 1.1779 | 1.1956 | 1.2136 | 1.2318 | 1.2502 | 1.269 | 1.288 | 1.3073 | 1.327 | 1.3469 | 1.3671 | 1.3876 | 1.4084 | 1.4295 | 1.4509 | 1.4727 | 1.4948 | 1.5172 | 1.54 | 1.5631 | 1.5865 | 1.6103 | 1.6345 | 1.659 | 1.6839 | 1.7091 | 1.7348 | 1.7608 | 1.7872
Tabel: Nominale kasstroom (positieve bedragen = gunstig voor de producent)
| Positieve bedragen = gunstig voor de producent |  | 0 | 1 | 2 | 3 | 4 | 5 | 6 | 7 | 8 | 9 | 10 | 11 | 12 | 13 | 14 | 15 | 16 | 17 | 18 | 19 | 20 | 21 | 22 | 23 | 24 | 25 | 26 | 27 | 28 | 29 | 30 | 31 | 32 | 33 | 34 | 35 | 36 | 37 | 38 | 39 | 40
| Investering | Euro | 0: -9619241.5
| Afzet elektriciteit of overige | kWh |  | 0 | 0 | 0 | 0 | 0 | 0 | 0 | 0 | 0 | 0 | 0 | 0 | 0 | 0 | 0 | 0 | 0 | 0 | 0 | 0 | 0 | 0 | 0 | 0 | 0 | 0 | 0 | 0 | 0 | 0 | 0 | 0 | 0 | 0 | 0 | 0 | 0 | 0 | 0 | 0
| Afzet warmte of overige | kWh |  | 52250000 | 52250000 | 52250000 | 52250000 | 52250000 | 52250000 | 52250000 | 52250000 | 52250000 | 52250000 | 52250000 | 52250000 | 52250000 | 52250000 | 52250000 | 0 | 0 | 0 | 0 | 0 | 0 | 0 | 0 | 0 | 0 | 0 | 0 | 0 | 0 | 0 | 0 | 0 | 0 | 0 | 0 | 0 | 0 | 0 | 0 | 0
| Afzet hernieuwbaar gas | kWh (HHV) |  | 0 | 0 | 0 | 0 | 0 | 0 | 0 | 0 | 0 | 0 | 0 | 0 | 0 | 0 | 0 | 0 | 0 | 0 | 0 | 0 | 0 | 0 | 0 | 0 | 0 | 0 | 0 | 0 | 0 | 0 | 0 | 0 | 0 | 0 | 0 | 0 | 0 | 0 | 0 | 0
| Afzet | kWh |  | 52250000 | 52250000 | 52250000 | 52250000 | 52250000 | 52250000 | 52250000 | 52250000 | 52250000 | 52250000 | 52250000 | 52250000 | 52250000 | 52250000 | 52250000 | 0 | 0 | 0 | 0 | 0 | 0 | 0 | 0 | 0 | 0 | 0 | 0 | 0 | 0 | 0 | 0 | 0 | 0 | 0 | 0 | 0 | 0 | 0 | 0 | 0
| Operationele kosten | Euro |  | -286764.5349 | -222721.2921 | -226062.1115 | -229453.0432 | -232894.8388 | -236388.2614 | -239934.0853 | -243533.0966 | -247186.093 | -250893.8844 | -254657.2927 | -258477.1521 | -262354.3094 | -266289.624 | -270283.9684 | 0 | 0 | 0 | 0 | 0 | 0 | 0 | 0 | 0 | 0 | 0 | 0 | 0 | 0 | 0 | 0 | 0 | 0 | 0 | 0 | 0 | 0 | 0 | 0 | 0
| Brandstofkosten (biomassa) | Euro |  | 0 | 0 | 0 | 0 | 0 | 0 | 0 | 0 | 0 | 0 | 0 | 0 | 0 | 0 | 0 | 0 | 0 | 0 | 0 | 0 | 0 | 0 | 0 | 0 | 0 | 0 | 0 | 0 | 0 | 0 | 0 | 0 | 0 | 0 | 0 | 0 | 0 | 0 | 0 | 0
| Marktwaarde elektriciteit | Euro/kWh |  | 0 | 0 | 0 | 0 | 0 | 0 | 0 | 0 | 0 | 0 | 0 | 0 | 0 | 0 | 0 | 0 | 0 | 0 | 0 | 0 | 0 | 0 | 0 | 0 | 0 | 0 | 0 | 0 | 0 | 0 | 0 | 0 | 0 | 0 | 0 | 0 | 0 | 0 | 0 | 0
| Marktwaarde warmte of hernieuwbaar gas | Euro/kWh |  | 0 | 0 | 0 | 0 | 0 | 0 | 0 | 0 | 0 | 0 | 0 | 0 | 0 | 0 | 0 | 0 | 0 | 0 | 0 | 0 | 0 | 0 | 0 | 0 | 0 | 0 | 0 | 0 | 0 | 0 | 0 | 0 | 0 | 0 | 0 | 0 | 0 | 0 | 0 | 0
| Correctiebedrag | Euro/kWh |  | 0 | 0 | 0 | 0 | 0 | 0 | 0 | 0 | 0 | 0 | 0 | 0 | 0 | 0 | 0 | 0 | 0 | 0 | 0 | 0 | 0 | 0 | 0 | 0 | 0 | 0 | 0 | 0 | 0 | 0 | 0 | 0 | 0 | 0 | 0 | 0 | 0 | 0 | 0 | 0
| Basisbedrag | Euro/kWh |  | 0 | 0 | 0 | 0 | 0 | 0 | 0 | 0 | 0 | 0 | 0 | 0 | 0 | 0 | 0 | 0 | 0 | 0 | 0 | 0 | 0 | 0 | 0 | 0 | 0 | 0 | 0 | 0 | 0 | 0 | 0 | 0 | 0 | 0 | 0 | 0 | 0 | 0 | 0 | 0
| SDE-vergoeding | Euro |  | 0 | 0 | 0 | 0 | 0 | 0 | 0 | 0 | 0 | 0 | 0 | 0 | 0 | 0 | 0 | 0 | 0 | 0 | 0 | 0 | 0 | 0 | 0 | 0 | 0 | 0 | 0 | 0 | 0 | 0 | 0 | 0 | 0 | 0 | 0 | 0 | 0 | 0 | 0 | 0
| Marktinkomsten | Euro |  | 0 | 0 | 0 | 0 | 0 | 0 | 0 | 0 | 0 | 0 | 0 | 0 | 0 | 0 | 0 | 0 | 0 | 0 | 0 | 0 | 0 | 0 | 0 | 0 | 0 | 0 | 0 | 0 | 0 | 0 | 0 | 0 | 0 | 0 | 0 | 0 | 0 | 0 | 0 | 0
| Inkomen totaal (nominaal) | Euro |  | 0 | 0 | 0 | 0 | 0 | 0 | 0 | 0 | 0 | 0 | 0 | 0 | 0 | 0 | 0 | 0 | 0 | 0 | 0 | 0 | 0 | 0 | 0 | 0 | 0 | 0 | 0 | 0 | 0 | 0 | 0 | 0 | 0 | 0 | 0 | 0 | 0 | 0 | 0 | 0
| Kosten totaal (nominaal) | Euro |  | -286764.5349 | -222721.2921 | -226062.1115 | -229453.0432 | -232894.8388 | -236388.2614 | -239934.0853 | -243533.0966 | -247186.093 | -250893.8844 | -254657.2927 | -258477.1521 | -262354.3094 | -266289.624 | -270283.9684 | 0 | 0 | 0 | 0 | 0 | 0 | 0 | 0 | 0 | 0 | 0 | 0 | 0 | 0 | 0 | 0 | 0 | 0 | 0 | 0 | 0 | 0 | 0 | 0 | 0
| Bruto inkomen (nominaal) | Euro |  | -286764.5349 | -222721.2921 | -226062.1115 | -229453.0432 | -232894.8388 | -236388.2614 | -239934.0853 | -243533.0966 | -247186.093 | -250893.8844 | -254657.2927 | -258477.1521 | -262354.3094 | -266289.624 | -270283.9684 | 0 | 0 | 0 | 0 | 0 | 0 | 0 | 0 | 0 | 0 | 0 | 0 | 0 | 0 | 0 | 0 | 0 | 0 | 0 | 0 | 0 | 0 | 0 | 0 | 0
| Afschrijving | Euro |  | -641282.7667 | -641282.7667 | -641282.7667 | -641282.7667 | -641282.7667 | -641282.7667 | -641282.7667 | -641282.7667 | -641282.7667 | -641282.7667 | -641282.7667 | -641282.7667 | -641282.7667 | -641282.7667 | -641282.7667 | 0 | 0 | 0 | 0 | 0 | 0 | 0 | 0 | 0 | 0 | 0 | 0 | 0 | 0 | 0 | 0 | 0 | 0 | 0 | 0 | 0 | 0 | 0 | 0 | 0
| Rente | Euro |  | -181803.6643 | -171811.8347 | -161550.2257 | -151011.5532 | -140188.3365 | -129072.893 | -117657.3326 | -105933.552 | -93893.2293 | -81527.8179 | -68828.5404 | -55786.3824 | -42392.0862 | -28636.1439 | -14508.7912 | 0 | 0 | 0 | 0 | 0 | 0 | 0 | 0 | 0 | 0 | 0 | 0 | 0 | 0 | 0 | 0 | 0 | 0 | 0 | 0 | 0 | 0 | 0 | 0 | 0
| Aflossing | Euro |  | -370067.7645 | -380059.5942 | -390321.2032 | -400859.8757 | -411683.0924 | -422798.5358 | -434214.0963 | -445937.8769 | -457978.1996 | -470343.611 | -483042.8885 | -496085.0465 | -509479.3427 | -523235.285 | -537362.6377 | 0 | 0 | 0 | 0 | 0 | 0 | 0 | 0 | 0 | 0 | 0 | 0 | 0 | 0 | 0 | 0 | 0 | 0 | 0 | 0 | 0 | 0 | 0 | 0 | 0
| Totale lasten lening | Euro |  | -551871.4289 | -551871.4289 | -551871.4289 | -551871.4289 | -551871.4289 | -551871.4289 | -551871.4289 | -551871.4289 | -551871.4289 | -551871.4289 | -551871.4289 | -551871.4289 | -551871.4289 | -551871.4289 | -551871.4289 | 0 | 0 | 0 | 0 | 0 | 0 | 0 | 0 | 0 | 0 | 0 | 0 | 0 | 0 | 0 | 0 | 0 | 0 | 0 | 0 | 0 | 0 | 0 | 0 | 0
| Belastbaar inkomen | Euro |  | -1109850.966 | -1035815.8935 | -1028895.1038 | -1021747.363 | -1014365.942 | -1006743.9211 | -998874.1845 | -990749.4152 | -982362.089 | -973704.469 | -964768.5998 | -955546.3012 | -946029.1622 | -936208.5346 | -926075.5263 | 0 | 0 | 0 | 0 | 0 | 0 | 0 | 0 | 0 | 0 | 0 | 0 | 0 | 0 | 0 | 0 | 0 | 0 | 0 | 0 | 0 | 0 | 0 | 0 | 0
| Belasting bedrag | Euro |  | 277462.7415 | 258953.9734 | 257223.776 | 255436.8408 | 253591.4855 | 251685.9803 | 249718.5461 | 247687.3538 | 245590.5222 | 243426.1173 | 241192.1499 | 238886.5753 | 236507.2906 | 234052.1336 | 231518.8816 | 0 | 0 | 0 | 0 | 0 | 0 | 0 | 0 | 0 | 0 | 0 | 0 | 0 | 0 | 0 | 0 | 0 | 0 | 0 | 0 | 0 | 0 | 0 | 0 | 0
| Netto inkomen na belasting | Euro |  | -561173.2223 | -515638.7476 | -520709.7644 | -525887.6313 | -531174.7822 | -536573.71 | -542086.9681 | -547717.1717 | -553466.9997 | -559339.1961 | -565336.5716 | -571462.0057 | -577718.4477 | -584108.9193 | -590636.5157 | 0 | 0 | 0 | 0 | 0 | 0 | 0 | 0 | 0 | 0 | 0 | 0 | 0 | 0 | 0 | 0 | 0 | 0 | 0 | 0 | 0 | 0 | 0 | 0 | 0
| Project cashflow | Euro | -9619241.5 | -9301.7934 | 36232.6813 | 31161.6645 | 25983.7976 | 20696.6467 | 15297.7189 | 9784.4608 | 4154.2572 | -1595.5708 | -7467.7672 | -13465.1428 | -19590.5768 | -25847.0188 | -32237.4904 | -38765.0868 | 0 | 0 | 0 | 0 | 0 | 0 | 0 | 0 | 0 | 0 | 0 | 0 | 0 | 0 | 0 | 0 | 0 | 0 | 0 | 0 | 0 | 0 | 0 | 0 | 0
| Equity cashflow | Euro | -2885772.45 | -561173.2223 | -515638.7476 | -520709.7644 | -525887.6313 | -531174.7822 | -536573.71 | -542086.9681 | -547717.1717 | -553466.9997 | -559339.1961 | -565336.5716 | -571462.0057 | -577718.4477 | -584108.9193 | -590636.5157 | 0 | 0 | 0 | 0 | 0 | 0 | 0 | 0 | 0 | 0 | 0 | 0 | 0 | 0 | 0 | 0 | 0 | 0 | 0 | 0 | 0 | 0 | 0 | 0 | 0
| Subsidiebasis: afzet | kWh |  | 52250000 | 52250000 | 52250000 | 52250000 | 52250000 | 52250000 | 52250000 | 52250000 | 52250000 | 52250000 | 52250000 | 52250000 | 52250000 | 52250000 | 52250000 | 0 | 0 | 0 | 0 | 0 | 0 | 0 | 0 | 0 | 0 | 0 | 0 | 0 | 0 | 0 | 0 | 0 | 0 | 0 | 0 | 0 | 0 | 0 | 0 | 0
| Terug te verdienen investering |  | 0: 9619241.5; 1: 8724084.6993; 2: 7754892.8261; 3: 6778780.1633; 4: 5795519.7596; 5: 4804877.9349; 6: 3806614.0894; 7: 2800480.5072; 8: 1786222.1558; 9: 763576.4781; 10: -267726.8195; 11: -1307965.9864; 12: -2357427.4519; 13: -3416406.0564; 14: -4485205.2885; 15: -5564137.5289; 16: -5564137.5289; 17: -5564137.5289; 18: -5564137.5289; 19: -5564137.5289; 20: -5564137.5289; 21: -5564137.5289
| DSCR |  | 1: 1.9515; 2: 2.0675; 3: 2.0615; 4: 2.0553; 5: 2.0491; 6: 2.0428; 7: 2.0363; 8: 2.0298; 9: 2.0232; 10: 2.0165; 11: 2.0096; 12: 2.0027; 13: 1.9957; 14: 1.9886; 15: 1.9813
Tabel: Projectparameters
| Verdisconteerde inkomsten | euro | 0: -3252455.0928
| Verdisconteerde afzet | kWh | 0: 234802006.9858
| Totale investering | Euro | 0: 9619241.5
| DSCR (gemiddeld) |  | 0: 2.0208
| Projectrente (WACC nominaal/reëel) |  | 0: 06% / 04%
| Projectrendement (IRR) |  | 0: n.v.t.
| Rendement op eigen vermogen (IRR) |  | 0: n.v.t.
| Aandeel lening | Euro | 0: 6733469.05
| Aandeel equity | Euro | 0: 2885772.45
| Warmtekrachtverhouding | W:E | 0: 0
| Samengesteld aantal vollasturen | uur/jaar | 0: 5500
| Terugverdientijd | jaren | 0: tussen 9 en 10 jaren; 2: 0.066667
| Bodemprijs of basisprijs | 0.0111
| Bodemprijs of basisprijs netlevering | n.v.t.
| Bodemprijs of basisprijs niet-netlevering | n.v.t.
| Voorlopig correctiebedrag 2021 | 0.0148
| Voorlopig correctiebedrag 2021 netlevering | n.v.t.
| Voorlopig correctiebedrag 2021 niet-netlevering | n.v.t.
| Voorlopige GvO-waarde 2021 | 0
| Voorlopige GvO-waarde 2021 netlevering | n.v.t.
| Voorlopige GvO-waarde 2021 niet-netlevering | 0
| Beleidsperiode geproduceerde eenheden | 783750000
| Economische levensduur geproduceerde eenheden | 783750000
| Verrekeningsfactor bespaarde emissies | 1

## 118
Berekening basisbedragen: Eindadvies SDE++ 2022
Benutting restwarmte met warmtepomp en zonder aansluiting op een onafhankelijk collectief warmtetransportnet, lengte-/vermogenverhouding ≥ 0,10 en < 0,20
| BASISBEDRAG | Waarde | Eenheid | Toelichting
| Basisbedrag | 0.0501 | Euro/kWh
| CO2-subsidie-intensiteit | 180 | Euro/t CO2
| Langetermijnprijs | 0.0166 | Euro/kWh
| Netto emissiefactor | 0.1866 | kg CO2/kWh
| Productie-eenheid | kWh
| Vermogenseenheid | kW
| Berekeningswijze correctiebedrag methode-ID | 17 |  | 70% x LT_g[LHV]
| Zon-PV specifieke input parameters |  | Eenheid | Toelichting
Berekeningswijze correctiebedrag methode-ID netlevering
Berekeningswijze correctiebedrag methode-ID niet-netlevering
Netlevering
Niet-netlevering
| Langetermijnprijs netlevering | n.v.t.
| Langetermijnprijs niet-netlevering | n.v.t
| CONVERSIEFACTOREN | Waarde | Eenheid | Toelichting
| Verbrandingswaarde methaan (onderwaarde) | 35.8 | MJ/Nm3
| Verbrandingswaarde hernieuwbaar gas (onderwaarde) | 31.65 | MJ/Nm3
| Verbrandingswaarde hernieuwbaar gas (bovenwaarde) | 35.17 | MJ/Nm3
| kWh naar MJ | 3.6 | MJ/kWh
| INPUTVARIABELEN | Waarde | Eenheid | Toelichting
| Inputvermogen | 13300 | kW
Gaat het om een installatie voor hernieuwbaar gas?
Methaangehalte hernieuwbaar gas voor gaszuivering
| Vermogen hernieuwbaargasproductie (voor zuivering) | 0 | Nm3/uur
| Outputvermogen (thermisch of hernieuwbaar gas) | 13300 | kW
| Outputvermogen (hernieuwbaar gas) | 0 | Nm3/uur
| Outputvermogen (elektrisch of overig) |  | kW
| Vollasturen levering (thermisch of hernieuwbaar gas) | 5500 | uur/jaar | Bij een installatie voor gecombineerde opwekking, wordt de bedrijfstijd genomen als maximum van de vollasturen warmte en vollasturen elektriciteit.
| Vollasturen levering (elektrisch of overig) |  | uur/jaar | Bij een installatie voor gecombineerde opwekking, wordt de bedrijfstijd genomen als maximum van de vollasturen warmte en vollasturen elektriciteit.
| Max. elektrisch rendement | 0%
| Elektrisch rendement | 0%
| Thermisch rendement of rendement gasproductie | 100%
| Elektriciteitsderving bij warmtelevering |  | elektriciteit : warmte
| Investeringskosten input gebaseerd |  | Euro/kW
| Investeringskosten output gebaseerd | 1153.1381 | Euro/kW
| Totale investeringskosten | 15.3367 | Euro (miljoen)
| Vaste O&M-kosten input gebaseerd |  | Euro/kW/jaar
| Vaste O&M-kosten output gebaseerd | 51.6426 | Euro/kW/jaar
| Totale jaarlijkse vaste O&M-kosten | 686.8465 | Euro (duizend)
| Variabele O&M-kosten (incl. contractkosten) | 0.014333 | Euro/kWh
| Energie-inhoud brandstof |  | GJ/ton
| Biomassadoorzet | 0 | ton/jaar
| Netto brandstofprijs (aan de poort, incl. risico-opslag) |  | Euro/ton
| Relatief elektriciteitsgebruik | 0.30345 | kWh/kWh
| Elektriciteitsgebruik | 22197.505 | MWh/jaar
| Relatief warmtegebruik |  | kWh/kWh
| Warmtegebruik | 0 | MWh/jaar
| Relatief gasverbruik |  | kWh/kWh
| Gasverbruik |  | MWh/jaar
EMISSIEFACTOR
| Productie van warmte of overig | 0.226 | kg CO2/kWh
| Productie van elektriciteit of overig |  | kg CO2/kWh
| Productie van gas of overig |  | kg CO2/kWh
| Gebruik van biomassa |  | kg CO2/ton
| Gebruik van warmte |  | kg CO2/kWh
| Gebruik van elektriciteit | 0.13 | kg CO2/kWh
| Gebruik van gas |  | kg CO2/kWh
| Elektriciteitsprijs na subsidieperiode (incl PIF) |  | Euro/kWh
| Vollasturen na subsidieperiode elektriciteit |  | uur/jaar
| Prijs warmte of overige na subsidieperiode |  | Euro/kWh
| Vollasturen na subsidieperiode warmte |  | uur/jaar
| Investeringssubsidie t.g.v. vreemd vermogen |  | Euro
| Investeringssubsidie t.g.v. eigen vermogen (NCW) |  | Euro
| Inflatie | 1.5%
| Rendement op vreemd vermogen | 2.7%
| Rendement op eigen vermogen | 14.5%
| Aandeel eigen vermogen in investering | 30%
| Aandeel vreemd vermogen in investering | 70%
| Vennootschapsbelasting | 25%
| Economische levensduur | 15 | jaar
| Termijn lening | 15 | jaar
| Afschrijvingstermijn | 15 | jaar
| Beleidsperiode | 15 | jaar
| Onregelmatige cashflow |  |  | Toelichting
Waarde
| Afsluitprovisie op lening | 1 | -107357.1538
Afsluitprovisie op lening handmatig
| Energieprijzen |  | Jaar | 2022 | 2023 | 2024 | 2025 | 2026 | 2027 | 2028 | 2029 | 2030 | 2031 | 2032 | 2033 | 2034 | 2035 | 2036 | 2037 | 2038 | 2039 | 2040 | 2041 | 2042
Basisbedrag
| Inflator |  | index | 1 | 1.015 | 1.0302 | 1.0457 | 1.0614 | 1.0773 | 1.0934 | 1.1098 | 1.1265 | 1.1434 | 1.1605 | 1.1779 | 1.1956 | 1.2136 | 1.2318 | 1.2502 | 1.269 | 1.288 | 1.3073 | 1.327 | 1.3469 | 1.3671 | 1.3876 | 1.4084 | 1.4295 | 1.4509 | 1.4727 | 1.4948 | 1.5172 | 1.54 | 1.5631 | 1.5865 | 1.6103 | 1.6345 | 1.659 | 1.6839 | 1.7091 | 1.7348 | 1.7608 | 1.7872
Tabel: Nominale kasstroom (positieve bedragen = gunstig voor de producent)
| Positieve bedragen = gunstig voor de producent |  | 0 | 1 | 2 | 3 | 4 | 5 | 6 | 7 | 8 | 9 | 10 | 11 | 12 | 13 | 14 | 15 | 16 | 17 | 18 | 19 | 20 | 21 | 22 | 23 | 24 | 25 | 26 | 27 | 28 | 29 | 30 | 31 | 32 | 33 | 34 | 35 | 36 | 37 | 38 | 39 | 40
| Investering | Euro | 0: -15336736.25
| Afzet elektriciteit of overige | kWh |  | 0 | 0 | 0 | 0 | 0 | 0 | 0 | 0 | 0 | 0 | 0 | 0 | 0 | 0 | 0 | 0 | 0 | 0 | 0 | 0 | 0 | 0 | 0 | 0 | 0 | 0 | 0 | 0 | 0 | 0 | 0 | 0 | 0 | 0 | 0 | 0 | 0 | 0 | 0 | 0
| Afzet warmte of overige | kWh |  | 73150000 | 73150000 | 73150000 | 73150000 | 73150000 | 73150000 | 73150000 | 73150000 | 73150000 | 73150000 | 73150000 | 73150000 | 73150000 | 73150000 | 73150000 | 0 | 0 | 0 | 0 | 0 | 0 | 0 | 0 | 0 | 0 | 0 | 0 | 0 | 0 | 0 | 0 | 0 | 0 | 0 | 0 | 0 | 0 | 0 | 0 | 0
| Afzet hernieuwbaar gas | kWh (HHV) |  | 0 | 0 | 0 | 0 | 0 | 0 | 0 | 0 | 0 | 0 | 0 | 0 | 0 | 0 | 0 | 0 | 0 | 0 | 0 | 0 | 0 | 0 | 0 | 0 | 0 | 0 | 0 | 0 | 0 | 0 | 0 | 0 | 0 | 0 | 0 | 0 | 0 | 0 | 0 | 0
| Afzet | kWh |  | 73150000 | 73150000 | 73150000 | 73150000 | 73150000 | 73150000 | 73150000 | 73150000 | 73150000 | 73150000 | 73150000 | 73150000 | 73150000 | 73150000 | 73150000 | 0 | 0 | 0 | 0 | 0 | 0 | 0 | 0 | 0 | 0 | 0 | 0 | 0 | 0 | 0 | 0 | 0 | 0 | 0 | 0 | 0 | 0 | 0 | 0 | 0
| Operationele kosten | Euro |  | -1842659.5061 | -1761331.8876 | -1787751.8659 | -1814568.1439 | -1841786.6661 | -1869413.4661 | -1897454.6681 | -1925916.4881 | -1954805.2354 | -1984127.3139 | -2013889.2237 | -2044097.562 | -2074759.0254 | -2105880.4108 | -2137468.617 | 0 | 0 | 0 | 0 | 0 | 0 | 0 | 0 | 0 | 0 | 0 | 0 | 0 | 0 | 0 | 0 | 0 | 0 | 0 | 0 | 0 | 0 | 0 | 0 | 0
| Brandstofkosten (biomassa) | Euro |  | 0 | 0 | 0 | 0 | 0 | 0 | 0 | 0 | 0 | 0 | 0 | 0 | 0 | 0 | 0 | 0 | 0 | 0 | 0 | 0 | 0 | 0 | 0 | 0 | 0 | 0 | 0 | 0 | 0 | 0 | 0 | 0 | 0 | 0 | 0 | 0 | 0 | 0 | 0 | 0
| Marktwaarde elektriciteit | Euro/kWh |  | 0 | 0 | 0 | 0 | 0 | 0 | 0 | 0 | 0 | 0 | 0 | 0 | 0 | 0 | 0 | 0 | 0 | 0 | 0 | 0 | 0 | 0 | 0 | 0 | 0 | 0 | 0 | 0 | 0 | 0 | 0 | 0 | 0 | 0 | 0 | 0 | 0 | 0 | 0 | 0
| Marktwaarde warmte of hernieuwbaar gas | Euro/kWh |  | 0 | 0 | 0 | 0 | 0 | 0 | 0 | 0 | 0 | 0 | 0 | 0 | 0 | 0 | 0 | 0 | 0 | 0 | 0 | 0 | 0 | 0 | 0 | 0 | 0 | 0 | 0 | 0 | 0 | 0 | 0 | 0 | 0 | 0 | 0 | 0 | 0 | 0 | 0 | 0
| Correctiebedrag | Euro/kWh |  | 0 | 0 | 0 | 0 | 0 | 0 | 0 | 0 | 0 | 0 | 0 | 0 | 0 | 0 | 0 | 0 | 0 | 0 | 0 | 0 | 0 | 0 | 0 | 0 | 0 | 0 | 0 | 0 | 0 | 0 | 0 | 0 | 0 | 0 | 0 | 0 | 0 | 0 | 0 | 0
| Basisbedrag | Euro/kWh |  | 0 | 0 | 0 | 0 | 0 | 0 | 0 | 0 | 0 | 0 | 0 | 0 | 0 | 0 | 0 | 0 | 0 | 0 | 0 | 0 | 0 | 0 | 0 | 0 | 0 | 0 | 0 | 0 | 0 | 0 | 0 | 0 | 0 | 0 | 0 | 0 | 0 | 0 | 0 | 0
| SDE-vergoeding | Euro |  | 0 | 0 | 0 | 0 | 0 | 0 | 0 | 0 | 0 | 0 | 0 | 0 | 0 | 0 | 0 | 0 | 0 | 0 | 0 | 0 | 0 | 0 | 0 | 0 | 0 | 0 | 0 | 0 | 0 | 0 | 0 | 0 | 0 | 0 | 0 | 0 | 0 | 0 | 0 | 0
| Marktinkomsten | Euro |  | 0 | 0 | 0 | 0 | 0 | 0 | 0 | 0 | 0 | 0 | 0 | 0 | 0 | 0 | 0 | 0 | 0 | 0 | 0 | 0 | 0 | 0 | 0 | 0 | 0 | 0 | 0 | 0 | 0 | 0 | 0 | 0 | 0 | 0 | 0 | 0 | 0 | 0 | 0 | 0
| Inkomen totaal (nominaal) | Euro |  | 0 | 0 | 0 | 0 | 0 | 0 | 0 | 0 | 0 | 0 | 0 | 0 | 0 | 0 | 0 | 0 | 0 | 0 | 0 | 0 | 0 | 0 | 0 | 0 | 0 | 0 | 0 | 0 | 0 | 0 | 0 | 0 | 0 | 0 | 0 | 0 | 0 | 0 | 0 | 0
| Kosten totaal (nominaal) | Euro |  | -1842659.5061 | -1761331.8876 | -1787751.8659 | -1814568.1439 | -1841786.6661 | -1869413.4661 | -1897454.6681 | -1925916.4881 | -1954805.2354 | -1984127.3139 | -2013889.2237 | -2044097.562 | -2074759.0254 | -2105880.4108 | -2137468.617 | 0 | 0 | 0 | 0 | 0 | 0 | 0 | 0 | 0 | 0 | 0 | 0 | 0 | 0 | 0 | 0 | 0 | 0 | 0 | 0 | 0 | 0 | 0 | 0 | 0
| Bruto inkomen (nominaal) | Euro |  | -1842659.5061 | -1761331.8876 | -1787751.8659 | -1814568.1439 | -1841786.6661 | -1869413.4661 | -1897454.6681 | -1925916.4881 | -1954805.2354 | -1984127.3139 | -2013889.2237 | -2044097.562 | -2074759.0254 | -2105880.4108 | -2137468.617 | 0 | 0 | 0 | 0 | 0 | 0 | 0 | 0 | 0 | 0 | 0 | 0 | 0 | 0 | 0 | 0 | 0 | 0 | 0 | 0 | 0 | 0 | 0 | 0 | 0
| Afschrijving | Euro |  | -1022449.0833 | -1022449.0833 | -1022449.0833 | -1022449.0833 | -1022449.0833 | -1022449.0833 | -1022449.0833 | -1022449.0833 | -1022449.0833 | -1022449.0833 | -1022449.0833 | -1022449.0833 | -1022449.0833 | -1022449.0833 | -1022449.0833 | 0 | 0 | 0 | 0 | 0 | 0 | 0 | 0 | 0 | 0 | 0 | 0 | 0 | 0 | 0 | 0 | 0 | 0 | 0 | 0 | 0 | 0 | 0 | 0 | 0
| Rente | Euro |  | -289864.3151 | -273933.5314 | -257572.6165 | -240769.9569 | -223513.6256 | -205791.3732 | -187590.6201 | -168898.4466 | -149701.5844 | -129986.407 | -109738.9197 | -88944.7503 | -67589.1384 | -45656.9249 | -23132.5416 | 0 | 0 | 0 | 0 | 0 | 0 | 0 | 0 | 0 | 0 | 0 | 0 | 0 | 0 | 0 | 0 | 0 | 0 | 0 | 0 | 0 | 0 | 0 | 0 | 0
| Aflossing | Euro |  | -590029.0267 | -605959.8104 | -622320.7253 | -639123.3848 | -656379.7162 | -674101.9686 | -692302.7217 | -710994.8952 | -730191.7574 | -749906.9348 | -770154.4221 | -790948.5915 | -812304.2034 | -834236.4169 | -856760.8002 | 0 | 0 | 0 | 0 | 0 | 0 | 0 | 0 | 0 | 0 | 0 | 0 | 0 | 0 | 0 | 0 | 0 | 0 | 0 | 0 | 0 | 0 | 0 | 0 | 0
| Totale lasten lening | Euro |  | -879893.3418 | -879893.3418 | -879893.3418 | -879893.3418 | -879893.3418 | -879893.3418 | -879893.3418 | -879893.3418 | -879893.3418 | -879893.3418 | -879893.3418 | -879893.3418 | -879893.3418 | -879893.3418 | -879893.3418 | 0 | 0 | 0 | 0 | 0 | 0 | 0 | 0 | 0 | 0 | 0 | 0 | 0 | 0 | 0 | 0 | 0 | 0 | 0 | 0 | 0 | 0 | 0 | 0 | 0
| Belastbaar inkomen | Euro |  | -3154972.9046 | -3057714.5024 | -3067773.5658 | -3077787.1842 | -3087749.375 | -3097653.9226 | -3107494.3715 | -3117264.018 | -3126955.9032 | -3136562.8042 | -3146077.2267 | -3155491.3957 | -3164797.2471 | -3173986.419 | -3183050.2419 | 0 | 0 | 0 | 0 | 0 | 0 | 0 | 0 | 0 | 0 | 0 | 0 | 0 | 0 | 0 | 0 | 0 | 0 | 0 | 0 | 0 | 0 | 0 | 0 | 0
| Belasting bedrag | Euro |  | 788743.2261 | 764428.6256 | 766943.3915 | 769446.7961 | 771937.3437 | 774413.4807 | 776873.5929 | 779316.0045 | 781738.9758 | 784140.7011 | 786519.3067 | 788872.8489 | 791199.3118 | 793496.6048 | 795762.5605 | 0 | 0 | 0 | 0 | 0 | 0 | 0 | 0 | 0 | 0 | 0 | 0 | 0 | 0 | 0 | 0 | 0 | 0 | 0 | 0 | 0 | 0 | 0 | 0 | 0
| Netto inkomen na belasting | Euro |  | -1933809.6217 | -1876796.6038 | -1900701.8163 | -1925014.6897 | -1949742.6641 | -1974893.3272 | -2000474.417 | -2026493.8254 | -2052959.6014 | -2079879.9547 | -2107263.2588 | -2135118.0549 | -2163453.0554 | -2192277.1478 | -2221599.3983 | 0 | 0 | 0 | 0 | 0 | 0 | 0 | 0 | 0 | 0 | 0 | 0 | 0 | 0 | 0 | 0 | 0 | 0 | 0 | 0 | 0 | 0 | 0 | 0 | 0
| Project cashflow | Euro | -15336736.25 | -1053916.28 | -996903.262 | -1020808.4745 | -1045121.3479 | -1069849.3223 | -1094999.9854 | -1120581.0752 | -1146600.4836 | -1173066.2596 | -1199986.6129 | -1227369.917 | -1255224.7131 | -1283559.7137 | -1312383.8061 | -1341706.0565 | 0 | 0 | 0 | 0 | 0 | 0 | 0 | 0 | 0 | 0 | 0 | 0 | 0 | 0 | 0 | 0 | 0 | 0 | 0 | 0 | 0 | 0 | 0 | 0 | 0
| Equity cashflow | Euro | -4601020.875 | -1933809.6217 | -1876796.6038 | -1900701.8163 | -1925014.6897 | -1949742.6641 | -1974893.3272 | -2000474.417 | -2026493.8254 | -2052959.6014 | -2079879.9547 | -2107263.2588 | -2135118.0549 | -2163453.0554 | -2192277.1478 | -2221599.3983 | 0 | 0 | 0 | 0 | 0 | 0 | 0 | 0 | 0 | 0 | 0 | 0 | 0 | 0 | 0 | 0 | 0 | 0 | 0 | 0 | 0 | 0 | 0 | 0 | 0
| Subsidiebasis: afzet | kWh |  | 73150000 | 73150000 | 73150000 | 73150000 | 73150000 | 73150000 | 73150000 | 73150000 | 73150000 | 73150000 | 73150000 | 73150000 | 73150000 | 73150000 | 73150000 | 0 | 0 | 0 | 0 | 0 | 0 | 0 | 0 | 0 | 0 | 0 | 0 | 0 | 0 | 0 | 0 | 0 | 0 | 0 | 0 | 0 | 0 | 0 | 0 | 0
| Terug te verdienen investering |  | 0: 15336736.25; 1: 13804445.0712; 2: 12174895.4903; 3: 10555404.9727; 4: 8945928.0736; 5: 7346413.3652; 6: 5756803.2045; 7: 4177033.4927; 8: 2607033.4274; 9: 1046725.2472; 10: -503976.0319; 11: -2045162.8885; 12: -3576935.5762; 13: -5099402.4124; 14: -6612680.0767; 15: -8116893.9181; 16: -8116893.9181; 17: -8116893.9181; 18: -8116893.9181; 19: -8116893.9181; 20: -8116893.9181; 21: -8116893.9181
| DSCR |  | 1: 2.0709; 2: 2.1633; 3: 2.1333; 4: 2.1028; 5: 2.0719; 6: 2.0405; 7: 2.0086; 8: 1.9763; 9: 1.9434; 10: 1.9101; 11: 1.8763; 12: 1.8419; 13: 1.8071; 14: 1.7717; 15: 1.7358
Tabel: Projectparameters
| Verdisconteerde inkomsten | euro | 0: -11867578.2731
| Verdisconteerde afzet | kWh | 0: 328722809.7801
| Totale investering | Euro | 0: 15336736.25
| DSCR (gemiddeld) |  | 0: 1.9636
| Projectrente (WACC nominaal/reëel) |  | 0: 06% / 04%
| Projectrendement (IRR) |  | 0: n.v.t.
| Rendement op eigen vermogen (IRR) |  | 0: n.v.t.
| Aandeel lening | Euro | 0: 10735715.375
| Aandeel equity | Euro | 0: 4601020.875
| Warmtekrachtverhouding | W:E | 0: 0
| Samengesteld aantal vollasturen | uur/jaar | 0: 5500
| Terugverdientijd | jaren | 0: tussen 9 en 10 jaren; 2: 0.066667
| Bodemprijs of basisprijs | 0.0111
| Bodemprijs of basisprijs netlevering | n.v.t.
| Bodemprijs of basisprijs niet-netlevering | n.v.t.
| Voorlopig correctiebedrag 2021 | 0.0148
| Voorlopig correctiebedrag 2021 netlevering | n.v.t.
| Voorlopig correctiebedrag 2021 niet-netlevering | n.v.t.
| Voorlopige GvO-waarde 2021 | 0
| Voorlopige GvO-waarde 2021 netlevering | n.v.t.
| Voorlopige GvO-waarde 2021 niet-netlevering | 0
| Beleidsperiode geproduceerde eenheden | 1097250000
| Economische levensduur geproduceerde eenheden | 1097250000
| Verrekeningsfactor bespaarde emissies | 1

## 119
Berekening basisbedragen: Eindadvies SDE++ 2022
Benutting restwarmte met warmtepomp en zonder aansluiting op een onafhankelijk collectief warmtetransportnet, lengte-/vermogenverhouding ≥ 0,20 en < 0,30
| BASISBEDRAG | Waarde | Eenheid | Toelichting
| Basisbedrag | 0.0535 | Euro/kWh
| CO2-subsidie-intensiteit | 198 | Euro/t CO2
| Langetermijnprijs | 0.0166 | Euro/kWh
| Netto emissiefactor | 0.1863 | kg CO2/kWh
| Productie-eenheid | kWh
| Vermogenseenheid | kW
| Berekeningswijze correctiebedrag methode-ID | 17 |  | 70% x LT_g[LHV]
| Zon-PV specifieke input parameters |  | Eenheid | Toelichting
Berekeningswijze correctiebedrag methode-ID netlevering
Berekeningswijze correctiebedrag methode-ID niet-netlevering
Netlevering
Niet-netlevering
| Langetermijnprijs netlevering | n.v.t.
| Langetermijnprijs niet-netlevering | n.v.t
| CONVERSIEFACTOREN | Waarde | Eenheid | Toelichting
| Verbrandingswaarde methaan (onderwaarde) | 35.8 | MJ/Nm3
| Verbrandingswaarde hernieuwbaar gas (onderwaarde) | 31.65 | MJ/Nm3
| Verbrandingswaarde hernieuwbaar gas (bovenwaarde) | 35.17 | MJ/Nm3
| kWh naar MJ | 3.6 | MJ/kWh
| INPUTVARIABELEN | Waarde | Eenheid | Toelichting
| Inputvermogen | 13300 | kW
Gaat het om een installatie voor hernieuwbaar gas?
Methaangehalte hernieuwbaar gas voor gaszuivering
| Vermogen hernieuwbaargasproductie (voor zuivering) | 0 | Nm3/uur
| Outputvermogen (thermisch of hernieuwbaar gas) | 13300 | kW
| Outputvermogen (hernieuwbaar gas) | 0 | Nm3/uur
| Outputvermogen (elektrisch of overig) |  | kW
| Vollasturen levering (thermisch of hernieuwbaar gas) | 5500 | uur/jaar | Bij een installatie voor gecombineerde opwekking, wordt de bedrijfstijd genomen als maximum van de vollasturen warmte en vollasturen elektriciteit.
| Vollasturen levering (elektrisch of overig) |  | uur/jaar | Bij een installatie voor gecombineerde opwekking, wordt de bedrijfstijd genomen als maximum van de vollasturen warmte en vollasturen elektriciteit.
| Max. elektrisch rendement | 0%
| Elektrisch rendement | 0%
| Thermisch rendement of rendement gasproductie | 100%
| Elektriciteitsderving bij warmtelevering |  | elektriciteit : warmte
| Investeringskosten input gebaseerd |  | Euro/kW
| Investeringskosten output gebaseerd | 1284.0732 | Euro/kW
| Totale investeringskosten | 17.0782 | Euro (miljoen)
| Vaste O&M-kosten input gebaseerd |  | Euro/kW/jaar
| Vaste O&M-kosten output gebaseerd | 54.4263 | Euro/kW/jaar
| Totale jaarlijkse vaste O&M-kosten | 723.8701 | Euro (duizend)
| Variabele O&M-kosten (incl. contractkosten) | 0.014418 | Euro/kWh
| Energie-inhoud brandstof |  | GJ/ton
| Biomassadoorzet | 0 | ton/jaar
| Netto brandstofprijs (aan de poort, incl. risico-opslag) |  | Euro/ton
| Relatief elektriciteitsgebruik | 0.30525 | kWh/kWh
| Elektriciteitsgebruik | 22329.175 | MWh/jaar
| Relatief warmtegebruik |  | kWh/kWh
| Warmtegebruik | 0 | MWh/jaar
| Relatief gasverbruik |  | kWh/kWh
| Gasverbruik |  | MWh/jaar
EMISSIEFACTOR
| Productie van warmte of overig | 0.226 | kg CO2/kWh
| Productie van elektriciteit of overig |  | kg CO2/kWh
| Productie van gas of overig |  | kg CO2/kWh
| Gebruik van biomassa |  | kg CO2/ton
| Gebruik van warmte |  | kg CO2/kWh
| Gebruik van elektriciteit | 0.13 | kg CO2/kWh
| Gebruik van gas |  | kg CO2/kWh
| Elektriciteitsprijs na subsidieperiode (incl PIF) |  | Euro/kWh
| Vollasturen na subsidieperiode elektriciteit |  | uur/jaar
| Prijs warmte of overige na subsidieperiode |  | Euro/kWh
| Vollasturen na subsidieperiode warmte |  | uur/jaar
| Investeringssubsidie t.g.v. vreemd vermogen |  | Euro
| Investeringssubsidie t.g.v. eigen vermogen (NCW) |  | Euro
| Inflatie | 1.5%
| Rendement op vreemd vermogen | 2.7%
| Rendement op eigen vermogen | 14.5%
| Aandeel eigen vermogen in investering | 30%
| Aandeel vreemd vermogen in investering | 70%
| Vennootschapsbelasting | 25%
| Economische levensduur | 15 | jaar
| Termijn lening | 15 | jaar
| Afschrijvingstermijn | 15 | jaar
| Beleidsperiode | 15 | jaar
| Onregelmatige cashflow |  |  | Toelichting
Waarde
| Afsluitprovisie op lening | 1 | -119547.2162
Afsluitprovisie op lening handmatig
| Energieprijzen |  | Jaar | 2022 | 2023 | 2024 | 2025 | 2026 | 2027 | 2028 | 2029 | 2030 | 2031 | 2032 | 2033 | 2034 | 2035 | 2036 | 2037 | 2038 | 2039 | 2040 | 2041 | 2042
Basisbedrag
| Inflator |  | index | 1 | 1.015 | 1.0302 | 1.0457 | 1.0614 | 1.0773 | 1.0934 | 1.1098 | 1.1265 | 1.1434 | 1.1605 | 1.1779 | 1.1956 | 1.2136 | 1.2318 | 1.2502 | 1.269 | 1.288 | 1.3073 | 1.327 | 1.3469 | 1.3671 | 1.3876 | 1.4084 | 1.4295 | 1.4509 | 1.4727 | 1.4948 | 1.5172 | 1.54 | 1.5631 | 1.5865 | 1.6103 | 1.6345 | 1.659 | 1.6839 | 1.7091 | 1.7348 | 1.7608 | 1.7872
Tabel: Nominale kasstroom (positieve bedragen = gunstig voor de producent)
| Positieve bedragen = gunstig voor de producent |  | 0 | 1 | 2 | 3 | 4 | 5 | 6 | 7 | 8 | 9 | 10 | 11 | 12 | 13 | 14 | 15 | 16 | 17 | 18 | 19 | 20 | 21 | 22 | 23 | 24 | 25 | 26 | 27 | 28 | 29 | 30 | 31 | 32 | 33 | 34 | 35 | 36 | 37 | 38 | 39 | 40
| Investering | Euro | 0: -17078173.75
| Afzet elektriciteit of overige | kWh |  | 0 | 0 | 0 | 0 | 0 | 0 | 0 | 0 | 0 | 0 | 0 | 0 | 0 | 0 | 0 | 0 | 0 | 0 | 0 | 0 | 0 | 0 | 0 | 0 | 0 | 0 | 0 | 0 | 0 | 0 | 0 | 0 | 0 | 0 | 0 | 0 | 0 | 0 | 0 | 0
| Afzet warmte of overige | kWh |  | 73150000 | 73150000 | 73150000 | 73150000 | 73150000 | 73150000 | 73150000 | 73150000 | 73150000 | 73150000 | 73150000 | 73150000 | 73150000 | 73150000 | 73150000 | 0 | 0 | 0 | 0 | 0 | 0 | 0 | 0 | 0 | 0 | 0 | 0 | 0 | 0 | 0 | 0 | 0 | 0 | 0 | 0 | 0 | 0 | 0 | 0 | 0
| Afzet hernieuwbaar gas | kWh (HHV) |  | 0 | 0 | 0 | 0 | 0 | 0 | 0 | 0 | 0 | 0 | 0 | 0 | 0 | 0 | 0 | 0 | 0 | 0 | 0 | 0 | 0 | 0 | 0 | 0 | 0 | 0 | 0 | 0 | 0 | 0 | 0 | 0 | 0 | 0 | 0 | 0 | 0 | 0 | 0 | 0
| Afzet | kWh |  | 73150000 | 73150000 | 73150000 | 73150000 | 73150000 | 73150000 | 73150000 | 73150000 | 73150000 | 73150000 | 73150000 | 73150000 | 73150000 | 73150000 | 73150000 | 0 | 0 | 0 | 0 | 0 | 0 | 0 | 0 | 0 | 0 | 0 | 0 | 0 | 0 | 0 | 0 | 0 | 0 | 0 | 0 | 0 | 0 | 0 | 0 | 0
| Operationele kosten | Euro |  | -1898092.3231 | -1805223.2834 | -1832301.6327 | -1859786.1572 | -1887682.9495 | -1915998.1938 | -1944738.1667 | -1973909.2392 | -2003517.8778 | -2033570.6459 | -2064074.2056 | -2095035.3187 | -2126460.8485 | -2158357.7612 | -2190733.1276 | 0 | 0 | 0 | 0 | 0 | 0 | 0 | 0 | 0 | 0 | 0 | 0 | 0 | 0 | 0 | 0 | 0 | 0 | 0 | 0 | 0 | 0 | 0 | 0 | 0
| Brandstofkosten (biomassa) | Euro |  | 0 | 0 | 0 | 0 | 0 | 0 | 0 | 0 | 0 | 0 | 0 | 0 | 0 | 0 | 0 | 0 | 0 | 0 | 0 | 0 | 0 | 0 | 0 | 0 | 0 | 0 | 0 | 0 | 0 | 0 | 0 | 0 | 0 | 0 | 0 | 0 | 0 | 0 | 0 | 0
| Marktwaarde elektriciteit | Euro/kWh |  | 0 | 0 | 0 | 0 | 0 | 0 | 0 | 0 | 0 | 0 | 0 | 0 | 0 | 0 | 0 | 0 | 0 | 0 | 0 | 0 | 0 | 0 | 0 | 0 | 0 | 0 | 0 | 0 | 0 | 0 | 0 | 0 | 0 | 0 | 0 | 0 | 0 | 0 | 0 | 0
| Marktwaarde warmte of hernieuwbaar gas | Euro/kWh |  | 0 | 0 | 0 | 0 | 0 | 0 | 0 | 0 | 0 | 0 | 0 | 0 | 0 | 0 | 0 | 0 | 0 | 0 | 0 | 0 | 0 | 0 | 0 | 0 | 0 | 0 | 0 | 0 | 0 | 0 | 0 | 0 | 0 | 0 | 0 | 0 | 0 | 0 | 0 | 0
| Correctiebedrag | Euro/kWh |  | 0 | 0 | 0 | 0 | 0 | 0 | 0 | 0 | 0 | 0 | 0 | 0 | 0 | 0 | 0 | 0 | 0 | 0 | 0 | 0 | 0 | 0 | 0 | 0 | 0 | 0 | 0 | 0 | 0 | 0 | 0 | 0 | 0 | 0 | 0 | 0 | 0 | 0 | 0 | 0
| Basisbedrag | Euro/kWh |  | 0 | 0 | 0 | 0 | 0 | 0 | 0 | 0 | 0 | 0 | 0 | 0 | 0 | 0 | 0 | 0 | 0 | 0 | 0 | 0 | 0 | 0 | 0 | 0 | 0 | 0 | 0 | 0 | 0 | 0 | 0 | 0 | 0 | 0 | 0 | 0 | 0 | 0 | 0 | 0
| SDE-vergoeding | Euro |  | 0 | 0 | 0 | 0 | 0 | 0 | 0 | 0 | 0 | 0 | 0 | 0 | 0 | 0 | 0 | 0 | 0 | 0 | 0 | 0 | 0 | 0 | 0 | 0 | 0 | 0 | 0 | 0 | 0 | 0 | 0 | 0 | 0 | 0 | 0 | 0 | 0 | 0 | 0 | 0
| Marktinkomsten | Euro |  | 0 | 0 | 0 | 0 | 0 | 0 | 0 | 0 | 0 | 0 | 0 | 0 | 0 | 0 | 0 | 0 | 0 | 0 | 0 | 0 | 0 | 0 | 0 | 0 | 0 | 0 | 0 | 0 | 0 | 0 | 0 | 0 | 0 | 0 | 0 | 0 | 0 | 0 | 0 | 0
| Inkomen totaal (nominaal) | Euro |  | 0 | 0 | 0 | 0 | 0 | 0 | 0 | 0 | 0 | 0 | 0 | 0 | 0 | 0 | 0 | 0 | 0 | 0 | 0 | 0 | 0 | 0 | 0 | 0 | 0 | 0 | 0 | 0 | 0 | 0 | 0 | 0 | 0 | 0 | 0 | 0 | 0 | 0 | 0 | 0
| Kosten totaal (nominaal) | Euro |  | -1898092.3231 | -1805223.2834 | -1832301.6327 | -1859786.1572 | -1887682.9495 | -1915998.1938 | -1944738.1667 | -1973909.2392 | -2003517.8778 | -2033570.6459 | -2064074.2056 | -2095035.3187 | -2126460.8485 | -2158357.7612 | -2190733.1276 | 0 | 0 | 0 | 0 | 0 | 0 | 0 | 0 | 0 | 0 | 0 | 0 | 0 | 0 | 0 | 0 | 0 | 0 | 0 | 0 | 0 | 0 | 0 | 0 | 0
| Bruto inkomen (nominaal) | Euro |  | -1898092.3231 | -1805223.2834 | -1832301.6327 | -1859786.1572 | -1887682.9495 | -1915998.1938 | -1944738.1667 | -1973909.2392 | -2003517.8778 | -2033570.6459 | -2064074.2056 | -2095035.3187 | -2126460.8485 | -2158357.7612 | -2190733.1276 | 0 | 0 | 0 | 0 | 0 | 0 | 0 | 0 | 0 | 0 | 0 | 0 | 0 | 0 | 0 | 0 | 0 | 0 | 0 | 0 | 0 | 0 | 0 | 0 | 0
| Afschrijving | Euro |  | -1138544.9167 | -1138544.9167 | -1138544.9167 | -1138544.9167 | -1138544.9167 | -1138544.9167 | -1138544.9167 | -1138544.9167 | -1138544.9167 | -1138544.9167 | -1138544.9167 | -1138544.9167 | -1138544.9167 | -1138544.9167 | -1138544.9167 | 0 | 0 | 0 | 0 | 0 | 0 | 0 | 0 | 0 | 0 | 0 | 0 | 0 | 0 | 0 | 0 | 0 | 0 | 0 | 0 | 0 | 0 | 0 | 0 | 0
| Rente | Euro |  | -322777.4839 | -305037.8105 | -286819.1659 | -268108.6179 | -248892.8851 | -229158.3275 | -208890.9368 | -188076.3267 | -166699.722 | -144745.949 | -122199.4241 | -99044.1431 | -75263.6695 | -50841.1231 | -25759.1679 | 0 | 0 | 0 | 0 | 0 | 0 | 0 | 0 | 0 | 0 | 0 | 0 | 0 | 0 | 0 | 0 | 0 | 0 | 0 | 0 | 0 | 0 | 0 | 0 | 0
| Aflossing | Euro |  | -657024.9413 | -674764.6147 | -692983.2593 | -711693.8073 | -730909.5401 | -750644.0977 | -770911.4884 | -791726.0985 | -813102.7032 | -835056.4762 | -857603.001 | -880758.2821 | -904538.7557 | -928961.3021 | -954043.2572 | 0 | 0 | 0 | 0 | 0 | 0 | 0 | 0 | 0 | 0 | 0 | 0 | 0 | 0 | 0 | 0 | 0 | 0 | 0 | 0 | 0 | 0 | 0 | 0 | 0
| Totale lasten lening | Euro |  | -979802.4252 | -979802.4252 | -979802.4252 | -979802.4252 | -979802.4252 | -979802.4252 | -979802.4252 | -979802.4252 | -979802.4252 | -979802.4252 | -979802.4252 | -979802.4252 | -979802.4252 | -979802.4252 | -979802.4252 | 0 | 0 | 0 | 0 | 0 | 0 | 0 | 0 | 0 | 0 | 0 | 0 | 0 | 0 | 0 | 0 | 0 | 0 | 0 | 0 | 0 | 0 | 0 | 0 | 0
| Belastbaar inkomen | Euro |  | -3359414.7236 | -3248806.0106 | -3257665.7152 | -3266439.6917 | -3275120.7513 | -3283701.4379 | -3292174.0202 | -3300530.4825 | -3308762.5164 | -3316861.5116 | -3324818.5464 | -3332624.3785 | -3340269.4347 | -3347743.801 | -3355037.2123 | 0 | 0 | 0 | 0 | 0 | 0 | 0 | 0 | 0 | 0 | 0 | 0 | 0 | 0 | 0 | 0 | 0 | 0 | 0 | 0 | 0 | 0 | 0 | 0 | 0
| Belasting bedrag | Euro |  | 839853.6809 | 812201.5026 | 814416.4288 | 816609.9229 | 818780.1878 | 820925.3595 | 823043.505 | 825132.6206 | 827190.6291 | 829215.3779 | 831204.6366 | 833156.0946 | 835067.3587 | 836935.9502 | 838759.3031 | 0 | 0 | 0 | 0 | 0 | 0 | 0 | 0 | 0 | 0 | 0 | 0 | 0 | 0 | 0 | 0 | 0 | 0 | 0 | 0 | 0 | 0 | 0 | 0 | 0
| Netto inkomen na belasting | Euro |  | -2038041.0674 | -1972824.206 | -1997687.6291 | -2022978.6594 | -2048705.1869 | -2074875.2595 | -2101497.0868 | -2128579.0438 | -2156129.6739 | -2184157.6932 | -2212671.9942 | -2241681.6493 | -2271195.915 | -2301224.2362 | -2331776.2498 | 0 | 0 | 0 | 0 | 0 | 0 | 0 | 0 | 0 | 0 | 0 | 0 | 0 | 0 | 0 | 0 | 0 | 0 | 0 | 0 | 0 | 0 | 0 | 0 | 0
| Project cashflow | Euro | -17078173.75 | -1058238.6422 | -993021.7808 | -1017885.2039 | -1043176.2343 | -1068902.7617 | -1095072.8343 | -1121694.6616 | -1148776.6186 | -1176327.2487 | -1204355.268 | -1232869.569 | -1261879.2241 | -1291393.4898 | -1321421.811 | -1351973.8246 | 0 | 0 | 0 | 0 | 0 | 0 | 0 | 0 | 0 | 0 | 0 | 0 | 0 | 0 | 0 | 0 | 0 | 0 | 0 | 0 | 0 | 0 | 0 | 0 | 0
| Equity cashflow | Euro | -5123452.125 | -2038041.0674 | -1972824.206 | -1997687.6291 | -2022978.6594 | -2048705.1869 | -2074875.2595 | -2101497.0868 | -2128579.0438 | -2156129.6739 | -2184157.6932 | -2212671.9942 | -2241681.6493 | -2271195.915 | -2301224.2362 | -2331776.2498 | 0 | 0 | 0 | 0 | 0 | 0 | 0 | 0 | 0 | 0 | 0 | 0 | 0 | 0 | 0 | 0 | 0 | 0 | 0 | 0 | 0 | 0 | 0 | 0 | 0
| Subsidiebasis: afzet | kWh |  | 73150000 | 73150000 | 73150000 | 73150000 | 73150000 | 73150000 | 73150000 | 73150000 | 73150000 | 73150000 | 73150000 | 73150000 | 73150000 | 73150000 | 73150000 | 0 | 0 | 0 | 0 | 0 | 0 | 0 | 0 | 0 | 0 | 0 | 0 | 0 | 0 | 0 | 0 | 0 | 0 | 0 | 0 | 0 | 0 | 0 | 0 | 0
| Terug te verdienen investering |  | 0: 17078173.75; 1: 15385518.557; 2: 13582254.6509; 3: 11787850.4494; 4: 10002220.2244; 5: 8225271.059; 6: 6456902.5803; 7: 4697006.6838; 8: 2945467.2497; 9: 1202159.8494; 10: -533048.5556; 11: -2260299.9258; 12: -3979745.464; 13: -5691545.946; 14: -7395872.0617; 15: -9092904.7661; 16: -9092904.7661; 17: -9092904.7661; 18: -9092904.7661; 19: -9092904.7661; 20: -9092904.7661; 21: -9092904.7661
| DSCR |  | 1: 2.057; 2: 2.1518; 3: 2.1241; 4: 2.0961; 5: 2.0676; 6: 2.0387; 7: 2.0094; 8: 1.9796; 9: 1.9494; 10: 1.9187; 11: 1.8876; 12: 1.856; 13: 1.8239; 14: 1.7913; 15: 1.7583
Tabel: Projectparameters
| Verdisconteerde inkomsten | euro | 0: -12473359.018
| Verdisconteerde afzet | kWh | 0: 328722809.7801
| Totale investering | Euro | 0: 17078173.75
| DSCR (gemiddeld) |  | 0: 1.9673
| Projectrente (WACC nominaal/reëel) |  | 0: 06% / 04%
| Projectrendement (IRR) |  | 0: n.v.t.
| Rendement op eigen vermogen (IRR) |  | 0: n.v.t.
| Aandeel lening | Euro | 0: 11954721.625
| Aandeel equity | Euro | 0: 5123452.125
| Warmtekrachtverhouding | W:E | 0: 0
| Samengesteld aantal vollasturen | uur/jaar | 0: 5500
| Terugverdientijd | jaren | 0: tussen 9 en 10 jaren; 2: 0.066667
| Bodemprijs of basisprijs | 0.0111
| Bodemprijs of basisprijs netlevering | n.v.t.
| Bodemprijs of basisprijs niet-netlevering | n.v.t.
| Voorlopig correctiebedrag 2021 | 0.0148
| Voorlopig correctiebedrag 2021 netlevering | n.v.t.
| Voorlopig correctiebedrag 2021 niet-netlevering | n.v.t.
| Voorlopige GvO-waarde 2021 | 0
| Voorlopige GvO-waarde 2021 netlevering | n.v.t.
| Voorlopige GvO-waarde 2021 niet-netlevering | 0
| Beleidsperiode geproduceerde eenheden | 1097250000
| Economische levensduur geproduceerde eenheden | 1097250000
| Verrekeningsfactor bespaarde emissies | 1

## 120
Berekening basisbedragen: Eindadvies SDE++ 2022
Benutting restwarmte met warmtepomp en zonder aansluiting op een onafhankelijk collectief warmtetransportnet, lengte-/vermogenverhouding ≥ 0,30 en < 0.40
| BASISBEDRAG | Waarde | Eenheid | Toelichting
| Basisbedrag | 0.057 | Euro/kWh
| CO2-subsidie-intensiteit | 217 | Euro/t CO2
| Langetermijnprijs | 0.0166 | Euro/kWh
| Netto emissiefactor | 0.1861 | kg CO2/kWh
| Productie-eenheid | kWh
| Vermogenseenheid | kW
| Berekeningswijze correctiebedrag methode-ID | 17 |  | 70% x LT_g[LHV]
| Zon-PV specifieke input parameters |  | Eenheid | Toelichting
Berekeningswijze correctiebedrag methode-ID netlevering
Berekeningswijze correctiebedrag methode-ID niet-netlevering
Netlevering
Niet-netlevering
| Langetermijnprijs netlevering | n.v.t.
| Langetermijnprijs niet-netlevering | n.v.t
| CONVERSIEFACTOREN | Waarde | Eenheid | Toelichting
| Verbrandingswaarde methaan (onderwaarde) | 35.8 | MJ/Nm3
| Verbrandingswaarde hernieuwbaar gas (onderwaarde) | 31.65 | MJ/Nm3
| Verbrandingswaarde hernieuwbaar gas (bovenwaarde) | 35.17 | MJ/Nm3
| kWh naar MJ | 3.6 | MJ/kWh
| INPUTVARIABELEN | Waarde | Eenheid | Toelichting
| Inputvermogen | 13300 | kW
Gaat het om een installatie voor hernieuwbaar gas?
Methaangehalte hernieuwbaar gas voor gaszuivering
| Vermogen hernieuwbaargasproductie (voor zuivering) | 0 | Nm3/uur
| Outputvermogen (thermisch of hernieuwbaar gas) | 13300 | kW
| Outputvermogen (hernieuwbaar gas) | 0 | Nm3/uur
| Outputvermogen (elektrisch of overig) |  | kW
| Vollasturen levering (thermisch of hernieuwbaar gas) | 5500 | uur/jaar | Bij een installatie voor gecombineerde opwekking, wordt de bedrijfstijd genomen als maximum van de vollasturen warmte en vollasturen elektriciteit.
| Vollasturen levering (elektrisch of overig) |  | uur/jaar | Bij een installatie voor gecombineerde opwekking, wordt de bedrijfstijd genomen als maximum van de vollasturen warmte en vollasturen elektriciteit.
| Max. elektrisch rendement | 0%
| Elektrisch rendement | 0%
| Thermisch rendement of rendement gasproductie | 100%
| Elektriciteitsderving bij warmtelevering |  | elektriciteit : warmte
| Investeringskosten input gebaseerd |  | Euro/kW
| Investeringskosten output gebaseerd | 1415.0084 | Euro/kW
| Totale investeringskosten | 18.8196 | Euro (miljoen)
| Vaste O&M-kosten input gebaseerd |  | Euro/kW/jaar
| Vaste O&M-kosten output gebaseerd | 57.2101 | Euro/kW/jaar
| Totale jaarlijkse vaste O&M-kosten | 760.8937 | Euro (duizend)
| Variabele O&M-kosten (incl. contractkosten) | 0.014503 | Euro/kWh
| Energie-inhoud brandstof |  | GJ/ton
| Biomassadoorzet | 0 | ton/jaar
| Netto brandstofprijs (aan de poort, incl. risico-opslag) |  | Euro/ton
| Relatief elektriciteitsgebruik | 0.30705 | kWh/kWh
| Elektriciteitsgebruik | 22460.845 | MWh/jaar
| Relatief warmtegebruik |  | kWh/kWh
| Warmtegebruik | 0 | MWh/jaar
| Relatief gasverbruik |  | kWh/kWh
| Gasverbruik |  | MWh/jaar
EMISSIEFACTOR
| Productie van warmte of overig | 0.226 | kg CO2/kWh
| Productie van elektriciteit of overig |  | kg CO2/kWh
| Productie van gas of overig |  | kg CO2/kWh
| Gebruik van biomassa |  | kg CO2/ton
| Gebruik van warmte |  | kg CO2/kWh
| Gebruik van elektriciteit | 0.13 | kg CO2/kWh
| Gebruik van gas |  | kg CO2/kWh
| Elektriciteitsprijs na subsidieperiode (incl PIF) |  | Euro/kWh
| Vollasturen na subsidieperiode elektriciteit |  | uur/jaar
| Prijs warmte of overige na subsidieperiode |  | Euro/kWh
| Vollasturen na subsidieperiode warmte |  | uur/jaar
| Investeringssubsidie t.g.v. vreemd vermogen |  | Euro
| Investeringssubsidie t.g.v. eigen vermogen (NCW) |  | Euro
| Inflatie | 1.5%
| Rendement op vreemd vermogen | 2.7%
| Rendement op eigen vermogen | 14.5%
| Aandeel eigen vermogen in investering | 30%
| Aandeel vreemd vermogen in investering | 70%
| Vennootschapsbelasting | 25%
| Economische levensduur | 15 | jaar
| Termijn lening | 15 | jaar
| Afschrijvingstermijn | 15 | jaar
| Beleidsperiode | 15 | jaar
| Onregelmatige cashflow |  |  | Toelichting
Waarde
| Afsluitprovisie op lening | 1 | -131737.2787
Afsluitprovisie op lening handmatig
| Energieprijzen |  | Jaar | 2022 | 2023 | 2024 | 2025 | 2026 | 2027 | 2028 | 2029 | 2030 | 2031 | 2032 | 2033 | 2034 | 2035 | 2036 | 2037 | 2038 | 2039 | 2040 | 2041 | 2042
Basisbedrag
| Inflator |  | index | 1 | 1.015 | 1.0302 | 1.0457 | 1.0614 | 1.0773 | 1.0934 | 1.1098 | 1.1265 | 1.1434 | 1.1605 | 1.1779 | 1.1956 | 1.2136 | 1.2318 | 1.2502 | 1.269 | 1.288 | 1.3073 | 1.327 | 1.3469 | 1.3671 | 1.3876 | 1.4084 | 1.4295 | 1.4509 | 1.4727 | 1.4948 | 1.5172 | 1.54 | 1.5631 | 1.5865 | 1.6103 | 1.6345 | 1.659 | 1.6839 | 1.7091 | 1.7348 | 1.7608 | 1.7872
Tabel: Nominale kasstroom (positieve bedragen = gunstig voor de producent)
| Positieve bedragen = gunstig voor de producent |  | 0 | 1 | 2 | 3 | 4 | 5 | 6 | 7 | 8 | 9 | 10 | 11 | 12 | 13 | 14 | 15 | 16 | 17 | 18 | 19 | 20 | 21 | 22 | 23 | 24 | 25 | 26 | 27 | 28 | 29 | 30 | 31 | 32 | 33 | 34 | 35 | 36 | 37 | 38 | 39 | 40
| Investering | Euro | 0: -18819611.25
| Afzet elektriciteit of overige | kWh |  | 0 | 0 | 0 | 0 | 0 | 0 | 0 | 0 | 0 | 0 | 0 | 0 | 0 | 0 | 0 | 0 | 0 | 0 | 0 | 0 | 0 | 0 | 0 | 0 | 0 | 0 | 0 | 0 | 0 | 0 | 0 | 0 | 0 | 0 | 0 | 0 | 0 | 0 | 0 | 0
| Afzet warmte of overige | kWh |  | 73150000 | 73150000 | 73150000 | 73150000 | 73150000 | 73150000 | 73150000 | 73150000 | 73150000 | 73150000 | 73150000 | 73150000 | 73150000 | 73150000 | 73150000 | 0 | 0 | 0 | 0 | 0 | 0 | 0 | 0 | 0 | 0 | 0 | 0 | 0 | 0 | 0 | 0 | 0 | 0 | 0 | 0 | 0 | 0 | 0 | 0 | 0
| Afzet hernieuwbaar gas | kWh (HHV) |  | 0 | 0 | 0 | 0 | 0 | 0 | 0 | 0 | 0 | 0 | 0 | 0 | 0 | 0 | 0 | 0 | 0 | 0 | 0 | 0 | 0 | 0 | 0 | 0 | 0 | 0 | 0 | 0 | 0 | 0 | 0 | 0 | 0 | 0 | 0 | 0 | 0 | 0 | 0 | 0
| Afzet | kWh |  | 73150000 | 73150000 | 73150000 | 73150000 | 73150000 | 73150000 | 73150000 | 73150000 | 73150000 | 73150000 | 73150000 | 73150000 | 73150000 | 73150000 | 73150000 | 0 | 0 | 0 | 0 | 0 | 0 | 0 | 0 | 0 | 0 | 0 | 0 | 0 | 0 | 0 | 0 | 0 | 0 | 0 | 0 | 0 | 0 | 0 | 0 | 0
| Operationele kosten | Euro |  | -1953525.1401 | -1849114.6792 | -1876851.3994 | -1905004.1704 | -1933579.233 | -1962582.9215 | -1992021.6653 | -2021901.9903 | -2052230.5201 | -2083013.9779 | -2114259.1876 | -2145973.0754 | -2178162.6716 | -2210835.1116 | -2243997.6383 | 0 | 0 | 0 | 0 | 0 | 0 | 0 | 0 | 0 | 0 | 0 | 0 | 0 | 0 | 0 | 0 | 0 | 0 | 0 | 0 | 0 | 0 | 0 | 0 | 0
| Brandstofkosten (biomassa) | Euro |  | 0 | 0 | 0 | 0 | 0 | 0 | 0 | 0 | 0 | 0 | 0 | 0 | 0 | 0 | 0 | 0 | 0 | 0 | 0 | 0 | 0 | 0 | 0 | 0 | 0 | 0 | 0 | 0 | 0 | 0 | 0 | 0 | 0 | 0 | 0 | 0 | 0 | 0 | 0 | 0
| Marktwaarde elektriciteit | Euro/kWh |  | 0 | 0 | 0 | 0 | 0 | 0 | 0 | 0 | 0 | 0 | 0 | 0 | 0 | 0 | 0 | 0 | 0 | 0 | 0 | 0 | 0 | 0 | 0 | 0 | 0 | 0 | 0 | 0 | 0 | 0 | 0 | 0 | 0 | 0 | 0 | 0 | 0 | 0 | 0 | 0
| Marktwaarde warmte of hernieuwbaar gas | Euro/kWh |  | 0 | 0 | 0 | 0 | 0 | 0 | 0 | 0 | 0 | 0 | 0 | 0 | 0 | 0 | 0 | 0 | 0 | 0 | 0 | 0 | 0 | 0 | 0 | 0 | 0 | 0 | 0 | 0 | 0 | 0 | 0 | 0 | 0 | 0 | 0 | 0 | 0 | 0 | 0 | 0
| Correctiebedrag | Euro/kWh |  | 0 | 0 | 0 | 0 | 0 | 0 | 0 | 0 | 0 | 0 | 0 | 0 | 0 | 0 | 0 | 0 | 0 | 0 | 0 | 0 | 0 | 0 | 0 | 0 | 0 | 0 | 0 | 0 | 0 | 0 | 0 | 0 | 0 | 0 | 0 | 0 | 0 | 0 | 0 | 0
| Basisbedrag | Euro/kWh |  | 0 | 0 | 0 | 0 | 0 | 0 | 0 | 0 | 0 | 0 | 0 | 0 | 0 | 0 | 0 | 0 | 0 | 0 | 0 | 0 | 0 | 0 | 0 | 0 | 0 | 0 | 0 | 0 | 0 | 0 | 0 | 0 | 0 | 0 | 0 | 0 | 0 | 0 | 0 | 0
| SDE-vergoeding | Euro |  | 0 | 0 | 0 | 0 | 0 | 0 | 0 | 0 | 0 | 0 | 0 | 0 | 0 | 0 | 0 | 0 | 0 | 0 | 0 | 0 | 0 | 0 | 0 | 0 | 0 | 0 | 0 | 0 | 0 | 0 | 0 | 0 | 0 | 0 | 0 | 0 | 0 | 0 | 0 | 0
| Marktinkomsten | Euro |  | 0 | 0 | 0 | 0 | 0 | 0 | 0 | 0 | 0 | 0 | 0 | 0 | 0 | 0 | 0 | 0 | 0 | 0 | 0 | 0 | 0 | 0 | 0 | 0 | 0 | 0 | 0 | 0 | 0 | 0 | 0 | 0 | 0 | 0 | 0 | 0 | 0 | 0 | 0 | 0
| Inkomen totaal (nominaal) | Euro |  | 0 | 0 | 0 | 0 | 0 | 0 | 0 | 0 | 0 | 0 | 0 | 0 | 0 | 0 | 0 | 0 | 0 | 0 | 0 | 0 | 0 | 0 | 0 | 0 | 0 | 0 | 0 | 0 | 0 | 0 | 0 | 0 | 0 | 0 | 0 | 0 | 0 | 0 | 0 | 0
| Kosten totaal (nominaal) | Euro |  | -1953525.1401 | -1849114.6792 | -1876851.3994 | -1905004.1704 | -1933579.233 | -1962582.9215 | -1992021.6653 | -2021901.9903 | -2052230.5201 | -2083013.9779 | -2114259.1876 | -2145973.0754 | -2178162.6716 | -2210835.1116 | -2243997.6383 | 0 | 0 | 0 | 0 | 0 | 0 | 0 | 0 | 0 | 0 | 0 | 0 | 0 | 0 | 0 | 0 | 0 | 0 | 0 | 0 | 0 | 0 | 0 | 0 | 0
| Bruto inkomen (nominaal) | Euro |  | -1953525.1401 | -1849114.6792 | -1876851.3994 | -1905004.1704 | -1933579.233 | -1962582.9215 | -1992021.6653 | -2021901.9903 | -2052230.5201 | -2083013.9779 | -2114259.1876 | -2145973.0754 | -2178162.6716 | -2210835.1116 | -2243997.6383 | 0 | 0 | 0 | 0 | 0 | 0 | 0 | 0 | 0 | 0 | 0 | 0 | 0 | 0 | 0 | 0 | 0 | 0 | 0 | 0 | 0 | 0 | 0 | 0 | 0
| Afschrijving | Euro |  | -1254640.75 | -1254640.75 | -1254640.75 | -1254640.75 | -1254640.75 | -1254640.75 | -1254640.75 | -1254640.75 | -1254640.75 | -1254640.75 | -1254640.75 | -1254640.75 | -1254640.75 | -1254640.75 | -1254640.75 | 0 | 0 | 0 | 0 | 0 | 0 | 0 | 0 | 0 | 0 | 0 | 0 | 0 | 0 | 0 | 0 | 0 | 0 | 0 | 0 | 0 | 0 | 0 | 0 | 0
| Rente | Euro |  | -355690.6526 | -336142.0895 | -316065.7152 | -295447.2788 | -274272.1446 | -252525.2817 | -230191.2536 | -207254.2067 | -183697.8596 | -159505.4911 | -134659.9286 | -109143.5359 | -82938.2007 | -56025.3213 | -28385.7943 | 0 | 0 | 0 | 0 | 0 | 0 | 0 | 0 | 0 | 0 | 0 | 0 | 0 | 0 | 0 | 0 | 0 | 0 | 0 | 0 | 0 | 0 | 0 | 0 | 0
| Aflossing | Euro |  | -724020.856 | -743569.4191 | -763645.7934 | -784264.2298 | -805439.364 | -827186.2269 | -849520.255 | -872457.3019 | -896013.649 | -920206.0176 | -945051.58 | -970567.9727 | -996773.308 | -1023686.1873 | -1051325.7143 | 0 | 0 | 0 | 0 | 0 | 0 | 0 | 0 | 0 | 0 | 0 | 0 | 0 | 0 | 0 | 0 | 0 | 0 | 0 | 0 | 0 | 0 | 0 | 0 | 0
| Totale lasten lening | Euro |  | -1079711.5086 | -1079711.5086 | -1079711.5086 | -1079711.5086 | -1079711.5086 | -1079711.5086 | -1079711.5086 | -1079711.5086 | -1079711.5086 | -1079711.5086 | -1079711.5086 | -1079711.5086 | -1079711.5086 | -1079711.5086 | -1079711.5086 | 0 | 0 | 0 | 0 | 0 | 0 | 0 | 0 | 0 | 0 | 0 | 0 | 0 | 0 | 0 | 0 | 0 | 0 | 0 | 0 | 0 | 0 | 0 | 0 | 0
| Belastbaar inkomen | Euro |  | -3563856.5427 | -3439897.5188 | -3447557.8646 | -3455092.1992 | -3462492.1276 | -3469748.9532 | -3476853.6689 | -3483796.947 | -3490569.1297 | -3497160.219 | -3503559.8662 | -3509757.3613 | -3515741.6222 | -3521501.183 | -3527024.1826 | 0 | 0 | 0 | 0 | 0 | 0 | 0 | 0 | 0 | 0 | 0 | 0 | 0 | 0 | 0 | 0 | 0 | 0 | 0 | 0 | 0 | 0 | 0 | 0 | 0
| Belasting bedrag | Euro |  | 890964.1357 | 859974.3797 | 861889.4662 | 863773.0498 | 865623.0319 | 867437.2383 | 869213.4172 | 870949.2368 | 872642.2824 | 874290.0547 | 875889.9665 | 877439.3403 | 878935.4056 | 880375.2957 | 881756.0456 | 0 | 0 | 0 | 0 | 0 | 0 | 0 | 0 | 0 | 0 | 0 | 0 | 0 | 0 | 0 | 0 | 0 | 0 | 0 | 0 | 0 | 0 | 0 | 0 | 0
| Netto inkomen na belasting | Euro |  | -2142272.513 | -2068851.8082 | -2094673.4419 | -2120942.6292 | -2147667.7097 | -2174857.1918 | -2202519.7567 | -2230664.2621 | -2259299.7463 | -2288435.4318 | -2318080.7297 | -2348245.2437 | -2378938.7746 | -2410171.3245 | -2441953.1013 | 0 | 0 | 0 | 0 | 0 | 0 | 0 | 0 | 0 | 0 | 0 | 0 | 0 | 0 | 0 | 0 | 0 | 0 | 0 | 0 | 0 | 0 | 0 | 0 | 0
| Project cashflow | Euro | -18819611.25 | -1062561.0044 | -989140.2996 | -1014961.9333 | -1041231.1206 | -1067956.2011 | -1095145.6832 | -1122808.2481 | -1150952.7535 | -1179588.2377 | -1208723.9232 | -1238369.2211 | -1268533.7351 | -1299227.266 | -1330459.8159 | -1362241.5927 | 0 | 0 | 0 | 0 | 0 | 0 | 0 | 0 | 0 | 0 | 0 | 0 | 0 | 0 | 0 | 0 | 0 | 0 | 0 | 0 | 0 | 0 | 0 | 0 | 0
| Equity cashflow | Euro | -5645883.375 | -2142272.513 | -2068851.8082 | -2094673.4419 | -2120942.6292 | -2147667.7097 | -2174857.1918 | -2202519.7567 | -2230664.2621 | -2259299.7463 | -2288435.4318 | -2318080.7297 | -2348245.2437 | -2378938.7746 | -2410171.3245 | -2441953.1013 | 0 | 0 | 0 | 0 | 0 | 0 | 0 | 0 | 0 | 0 | 0 | 0 | 0 | 0 | 0 | 0 | 0 | 0 | 0 | 0 | 0 | 0 | 0 | 0 | 0
| Subsidiebasis: afzet | kWh |  | 73150000 | 73150000 | 73150000 | 73150000 | 73150000 | 73150000 | 73150000 | 73150000 | 73150000 | 73150000 | 73150000 | 73150000 | 73150000 | 73150000 | 73150000 | 0 | 0 | 0 | 0 | 0 | 0 | 0 | 0 | 0 | 0 | 0 | 0 | 0 | 0 | 0 | 0 | 0 | 0 | 0 | 0 | 0 | 0 | 0 | 0 | 0
| Terug te verdienen investering |  | 0: 18819611.25; 1: 16959277.0427; 2: 14974983.8115; 3: 12998350.9261; 4: 11029252.3753; 5: 9067553.7529; 6: 7113111.9561; 7: 5165774.875; 8: 3225381.072; 9: 1291759.4517; 10: -635271.0793; 11: -2555901.9631; 12: -4470335.3518; 13: -6378784.4796; 14: -8281474.0466; 15: -10178640.614; 16: -10178640.614; 17: -10178640.614; 18: -10178640.614; 19: -10178640.614; 20: -10178640.614; 21: -10178640.614
| DSCR |  | 1: 2.0524; 2: 2.1491; 3: 2.1234; 4: 2.0974; 5: 2.0709; 6: 2.044; 7: 2.0168; 8: 1.9891; 9: 1.961; 10: 1.9325; 11: 1.9036; 12: 1.8742; 13: 1.8444; 14: 1.8141; 15: 1.7834
Tabel: Projectparameters
| Verdisconteerde inkomsten | euro | 0: -13079139.7629
| Verdisconteerde afzet | kWh | 0: 328722809.7801
| Totale investering | Euro | 0: 18819611.25
| DSCR (gemiddeld) |  | 0: 1.9771
| Projectrente (WACC nominaal/reëel) |  | 0: 06% / 04%
| Projectrendement (IRR) |  | 0: n.v.t.
| Rendement op eigen vermogen (IRR) |  | 0: n.v.t.
| Aandeel lening | Euro | 0: 13173727.875
| Aandeel equity | Euro | 0: 5645883.375
| Warmtekrachtverhouding | W:E | 0: 0
| Samengesteld aantal vollasturen | uur/jaar | 0: 5500
| Terugverdientijd | jaren | 0: tussen 9 en 10 jaren; 2: 0.066667
| Bodemprijs of basisprijs | 0.0111
| Bodemprijs of basisprijs netlevering | n.v.t.
| Bodemprijs of basisprijs niet-netlevering | n.v.t.
| Voorlopig correctiebedrag 2021 | 0.0148
| Voorlopig correctiebedrag 2021 netlevering | n.v.t.
| Voorlopig correctiebedrag 2021 niet-netlevering | n.v.t.
| Voorlopige GvO-waarde 2021 | 0
| Voorlopige GvO-waarde 2021 netlevering | n.v.t.
| Voorlopige GvO-waarde 2021 niet-netlevering | 0
| Beleidsperiode geproduceerde eenheden | 1097250000
| Economische levensduur geproduceerde eenheden | 1097250000
| Verrekeningsfactor bespaarde emissies | 1

## 121
Berekening basisbedragen: Eindadvies SDE++ 2022
Benutting restwarmte met warmtepomp en zonder aansluiting op een onafhankelijk collectief warmtetransportnet, lengte-/vermogenverhouding ≥ 0,40
| BASISBEDRAG | Waarde | Eenheid | Toelichting
| Basisbedrag | 0.0604 | Euro/kWh
| CO2-subsidie-intensiteit | 236 | Euro/t CO2
| Langetermijnprijs | 0.0166 | Euro/kWh
| Netto emissiefactor | 0.1858 | kg CO2/kWh
| Productie-eenheid | kWh
| Vermogenseenheid | kW
| Berekeningswijze correctiebedrag methode-ID | 17 |  | 70% x LT_g[LHV]
| Zon-PV specifieke input parameters |  | Eenheid | Toelichting
Berekeningswijze correctiebedrag methode-ID netlevering
Berekeningswijze correctiebedrag methode-ID niet-netlevering
Netlevering
Niet-netlevering
| Langetermijnprijs netlevering | n.v.t.
| Langetermijnprijs niet-netlevering | n.v.t
| CONVERSIEFACTOREN | Waarde | Eenheid | Toelichting
| Verbrandingswaarde methaan (onderwaarde) | 35.8 | MJ/Nm3
| Verbrandingswaarde hernieuwbaar gas (onderwaarde) | 31.65 | MJ/Nm3
| Verbrandingswaarde hernieuwbaar gas (bovenwaarde) | 35.17 | MJ/Nm3
| kWh naar MJ | 3.6 | MJ/kWh
| INPUTVARIABELEN | Waarde | Eenheid | Toelichting
| Inputvermogen | 13300 | kW
Gaat het om een installatie voor hernieuwbaar gas?
Methaangehalte hernieuwbaar gas voor gaszuivering
| Vermogen hernieuwbaargasproductie (voor zuivering) | 0 | Nm3/uur
| Outputvermogen (thermisch of hernieuwbaar gas) | 13300 | kW
| Outputvermogen (hernieuwbaar gas) | 0 | Nm3/uur
| Outputvermogen (elektrisch of overig) |  | kW
| Vollasturen levering (thermisch of hernieuwbaar gas) | 5500 | uur/jaar | Bij een installatie voor gecombineerde opwekking, wordt de bedrijfstijd genomen als maximum van de vollasturen warmte en vollasturen elektriciteit.
| Vollasturen levering (elektrisch of overig) |  | uur/jaar | Bij een installatie voor gecombineerde opwekking, wordt de bedrijfstijd genomen als maximum van de vollasturen warmte en vollasturen elektriciteit.
| Max. elektrisch rendement | 0%
| Elektrisch rendement | 0%
| Thermisch rendement of rendement gasproductie | 100%
| Elektriciteitsderving bij warmtelevering |  | elektriciteit : warmte
| Investeringskosten input gebaseerd |  | Euro/kW
| Investeringskosten output gebaseerd | 1545.9435 | Euro/kW
| Totale investeringskosten | 20.561 | Euro (miljoen)
| Vaste O&M-kosten input gebaseerd |  | Euro/kW/jaar
| Vaste O&M-kosten output gebaseerd | 59.9938 | Euro/kW/jaar
| Totale jaarlijkse vaste O&M-kosten | 797.9173 | Euro (duizend)
| Variabele O&M-kosten (incl. contractkosten) | 0.014588 | Euro/kWh
| Energie-inhoud brandstof |  | GJ/ton
| Biomassadoorzet | 0 | ton/jaar
| Netto brandstofprijs (aan de poort, incl. risico-opslag) |  | Euro/ton
| Relatief elektriciteitsgebruik | 0.30885 | kWh/kWh
| Elektriciteitsgebruik | 22592.515 | MWh/jaar
| Relatief warmtegebruik |  | kWh/kWh
| Warmtegebruik | 0 | MWh/jaar
| Relatief gasverbruik |  | kWh/kWh
| Gasverbruik |  | MWh/jaar
EMISSIEFACTOR
| Productie van warmte of overig | 0.226 | kg CO2/kWh
| Productie van elektriciteit of overig |  | kg CO2/kWh
| Productie van gas of overig |  | kg CO2/kWh
| Gebruik van biomassa |  | kg CO2/ton
| Gebruik van warmte |  | kg CO2/kWh
| Gebruik van elektriciteit | 0.13 | kg CO2/kWh
| Gebruik van gas |  | kg CO2/kWh
| Elektriciteitsprijs na subsidieperiode (incl PIF) |  | Euro/kWh
| Vollasturen na subsidieperiode elektriciteit |  | uur/jaar
| Prijs warmte of overige na subsidieperiode |  | Euro/kWh
| Vollasturen na subsidieperiode warmte |  | uur/jaar
| Investeringssubsidie t.g.v. vreemd vermogen |  | Euro
| Investeringssubsidie t.g.v. eigen vermogen (NCW) |  | Euro
| Inflatie | 1.5%
| Rendement op vreemd vermogen | 2.7%
| Rendement op eigen vermogen | 14.5%
| Aandeel eigen vermogen in investering | 30%
| Aandeel vreemd vermogen in investering | 70%
| Vennootschapsbelasting | 25%
| Economische levensduur | 15 | jaar
| Termijn lening | 15 | jaar
| Afschrijvingstermijn | 15 | jaar
| Beleidsperiode | 15 | jaar
| Onregelmatige cashflow |  |  | Toelichting
Waarde
| Afsluitprovisie op lening | 1 | -143927.3412
Afsluitprovisie op lening handmatig
| Energieprijzen |  | Jaar | 2022 | 2023 | 2024 | 2025 | 2026 | 2027 | 2028 | 2029 | 2030 | 2031 | 2032 | 2033 | 2034 | 2035 | 2036 | 2037 | 2038 | 2039 | 2040 | 2041 | 2042
Basisbedrag
| Inflator |  | index | 1 | 1.015 | 1.0302 | 1.0457 | 1.0614 | 1.0773 | 1.0934 | 1.1098 | 1.1265 | 1.1434 | 1.1605 | 1.1779 | 1.1956 | 1.2136 | 1.2318 | 1.2502 | 1.269 | 1.288 | 1.3073 | 1.327 | 1.3469 | 1.3671 | 1.3876 | 1.4084 | 1.4295 | 1.4509 | 1.4727 | 1.4948 | 1.5172 | 1.54 | 1.5631 | 1.5865 | 1.6103 | 1.6345 | 1.659 | 1.6839 | 1.7091 | 1.7348 | 1.7608 | 1.7872
Tabel: Nominale kasstroom (positieve bedragen = gunstig voor de producent)
| Positieve bedragen = gunstig voor de producent |  | 0 | 1 | 2 | 3 | 4 | 5 | 6 | 7 | 8 | 9 | 10 | 11 | 12 | 13 | 14 | 15 | 16 | 17 | 18 | 19 | 20 | 21 | 22 | 23 | 24 | 25 | 26 | 27 | 28 | 29 | 30 | 31 | 32 | 33 | 34 | 35 | 36 | 37 | 38 | 39 | 40
| Investering | Euro | 0: -20561048.75
| Afzet elektriciteit of overige | kWh |  | 0 | 0 | 0 | 0 | 0 | 0 | 0 | 0 | 0 | 0 | 0 | 0 | 0 | 0 | 0 | 0 | 0 | 0 | 0 | 0 | 0 | 0 | 0 | 0 | 0 | 0 | 0 | 0 | 0 | 0 | 0 | 0 | 0 | 0 | 0 | 0 | 0 | 0 | 0 | 0
| Afzet warmte of overige | kWh |  | 73150000 | 73150000 | 73150000 | 73150000 | 73150000 | 73150000 | 73150000 | 73150000 | 73150000 | 73150000 | 73150000 | 73150000 | 73150000 | 73150000 | 73150000 | 0 | 0 | 0 | 0 | 0 | 0 | 0 | 0 | 0 | 0 | 0 | 0 | 0 | 0 | 0 | 0 | 0 | 0 | 0 | 0 | 0 | 0 | 0 | 0 | 0
| Afzet hernieuwbaar gas | kWh (HHV) |  | 0 | 0 | 0 | 0 | 0 | 0 | 0 | 0 | 0 | 0 | 0 | 0 | 0 | 0 | 0 | 0 | 0 | 0 | 0 | 0 | 0 | 0 | 0 | 0 | 0 | 0 | 0 | 0 | 0 | 0 | 0 | 0 | 0 | 0 | 0 | 0 | 0 | 0 | 0 | 0
| Afzet | kWh |  | 73150000 | 73150000 | 73150000 | 73150000 | 73150000 | 73150000 | 73150000 | 73150000 | 73150000 | 73150000 | 73150000 | 73150000 | 73150000 | 73150000 | 73150000 | 0 | 0 | 0 | 0 | 0 | 0 | 0 | 0 | 0 | 0 | 0 | 0 | 0 | 0 | 0 | 0 | 0 | 0 | 0 | 0 | 0 | 0 | 0 | 0 | 0
| Operationele kosten | Euro |  | -2008957.9571 | -1893006.0751 | -1921401.1662 | -1950222.1837 | -1979475.5164 | -2009167.6492 | -2039305.1639 | -2069894.7414 | -2100943.1625 | -2132457.3099 | -2164444.1696 | -2196910.8321 | -2229864.4946 | -2263312.462 | -2297262.149 | 0 | 0 | 0 | 0 | 0 | 0 | 0 | 0 | 0 | 0 | 0 | 0 | 0 | 0 | 0 | 0 | 0 | 0 | 0 | 0 | 0 | 0 | 0 | 0 | 0
| Brandstofkosten (biomassa) | Euro |  | 0 | 0 | 0 | 0 | 0 | 0 | 0 | 0 | 0 | 0 | 0 | 0 | 0 | 0 | 0 | 0 | 0 | 0 | 0 | 0 | 0 | 0 | 0 | 0 | 0 | 0 | 0 | 0 | 0 | 0 | 0 | 0 | 0 | 0 | 0 | 0 | 0 | 0 | 0 | 0
| Marktwaarde elektriciteit | Euro/kWh |  | 0 | 0 | 0 | 0 | 0 | 0 | 0 | 0 | 0 | 0 | 0 | 0 | 0 | 0 | 0 | 0 | 0 | 0 | 0 | 0 | 0 | 0 | 0 | 0 | 0 | 0 | 0 | 0 | 0 | 0 | 0 | 0 | 0 | 0 | 0 | 0 | 0 | 0 | 0 | 0
| Marktwaarde warmte of hernieuwbaar gas | Euro/kWh |  | 0 | 0 | 0 | 0 | 0 | 0 | 0 | 0 | 0 | 0 | 0 | 0 | 0 | 0 | 0 | 0 | 0 | 0 | 0 | 0 | 0 | 0 | 0 | 0 | 0 | 0 | 0 | 0 | 0 | 0 | 0 | 0 | 0 | 0 | 0 | 0 | 0 | 0 | 0 | 0
| Correctiebedrag | Euro/kWh |  | 0 | 0 | 0 | 0 | 0 | 0 | 0 | 0 | 0 | 0 | 0 | 0 | 0 | 0 | 0 | 0 | 0 | 0 | 0 | 0 | 0 | 0 | 0 | 0 | 0 | 0 | 0 | 0 | 0 | 0 | 0 | 0 | 0 | 0 | 0 | 0 | 0 | 0 | 0 | 0
| Basisbedrag | Euro/kWh |  | 0 | 0 | 0 | 0 | 0 | 0 | 0 | 0 | 0 | 0 | 0 | 0 | 0 | 0 | 0 | 0 | 0 | 0 | 0 | 0 | 0 | 0 | 0 | 0 | 0 | 0 | 0 | 0 | 0 | 0 | 0 | 0 | 0 | 0 | 0 | 0 | 0 | 0 | 0 | 0
| SDE-vergoeding | Euro |  | 0 | 0 | 0 | 0 | 0 | 0 | 0 | 0 | 0 | 0 | 0 | 0 | 0 | 0 | 0 | 0 | 0 | 0 | 0 | 0 | 0 | 0 | 0 | 0 | 0 | 0 | 0 | 0 | 0 | 0 | 0 | 0 | 0 | 0 | 0 | 0 | 0 | 0 | 0 | 0
| Marktinkomsten | Euro |  | 0 | 0 | 0 | 0 | 0 | 0 | 0 | 0 | 0 | 0 | 0 | 0 | 0 | 0 | 0 | 0 | 0 | 0 | 0 | 0 | 0 | 0 | 0 | 0 | 0 | 0 | 0 | 0 | 0 | 0 | 0 | 0 | 0 | 0 | 0 | 0 | 0 | 0 | 0 | 0
| Inkomen totaal (nominaal) | Euro |  | 0 | 0 | 0 | 0 | 0 | 0 | 0 | 0 | 0 | 0 | 0 | 0 | 0 | 0 | 0 | 0 | 0 | 0 | 0 | 0 | 0 | 0 | 0 | 0 | 0 | 0 | 0 | 0 | 0 | 0 | 0 | 0 | 0 | 0 | 0 | 0 | 0 | 0 | 0 | 0
| Kosten totaal (nominaal) | Euro |  | -2008957.9571 | -1893006.0751 | -1921401.1662 | -1950222.1837 | -1979475.5164 | -2009167.6492 | -2039305.1639 | -2069894.7414 | -2100943.1625 | -2132457.3099 | -2164444.1696 | -2196910.8321 | -2229864.4946 | -2263312.462 | -2297262.149 | 0 | 0 | 0 | 0 | 0 | 0 | 0 | 0 | 0 | 0 | 0 | 0 | 0 | 0 | 0 | 0 | 0 | 0 | 0 | 0 | 0 | 0 | 0 | 0 | 0
| Bruto inkomen (nominaal) | Euro |  | -2008957.9571 | -1893006.0751 | -1921401.1662 | -1950222.1837 | -1979475.5164 | -2009167.6492 | -2039305.1639 | -2069894.7414 | -2100943.1625 | -2132457.3099 | -2164444.1696 | -2196910.8321 | -2229864.4946 | -2263312.462 | -2297262.149 | 0 | 0 | 0 | 0 | 0 | 0 | 0 | 0 | 0 | 0 | 0 | 0 | 0 | 0 | 0 | 0 | 0 | 0 | 0 | 0 | 0 | 0 | 0 | 0 | 0
| Afschrijving | Euro |  | -1370736.5833 | -1370736.5833 | -1370736.5833 | -1370736.5833 | -1370736.5833 | -1370736.5833 | -1370736.5833 | -1370736.5833 | -1370736.5833 | -1370736.5833 | -1370736.5833 | -1370736.5833 | -1370736.5833 | -1370736.5833 | -1370736.5833 | 0 | 0 | 0 | 0 | 0 | 0 | 0 | 0 | 0 | 0 | 0 | 0 | 0 | 0 | 0 | 0 | 0 | 0 | 0 | 0 | 0 | 0 | 0 | 0 | 0
| Rente | Euro |  | -388603.8214 | -367246.3686 | -345312.2645 | -322785.9397 | -299651.4041 | -275892.236 | -251491.5704 | -226432.0868 | -200695.9972 | -174265.0331 | -147120.433 | -119242.9287 | -90612.7318 | -61209.5196 | -31012.4206 | 0 | 0 | 0 | 0 | 0 | 0 | 0 | 0 | 0 | 0 | 0 | 0 | 0 | 0 | 0 | 0 | 0 | 0 | 0 | 0 | 0 | 0 | 0 | 0 | 0
| Aflossing | Euro |  | -791016.7707 | -812374.2235 | -834308.3275 | -856834.6523 | -879969.188 | -903728.356 | -928129.0216 | -953188.5052 | -978924.5949 | -1005355.5589 | -1032500.159 | -1060377.6633 | -1089007.8602 | -1118411.0724 | -1148608.1714 | 0 | 0 | 0 | 0 | 0 | 0 | 0 | 0 | 0 | 0 | 0 | 0 | 0 | 0 | 0 | 0 | 0 | 0 | 0 | 0 | 0 | 0 | 0 | 0 | 0
| Totale lasten lening | Euro |  | -1179620.592 | -1179620.592 | -1179620.592 | -1179620.592 | -1179620.592 | -1179620.592 | -1179620.592 | -1179620.592 | -1179620.592 | -1179620.592 | -1179620.592 | -1179620.592 | -1179620.592 | -1179620.592 | -1179620.592 | 0 | 0 | 0 | 0 | 0 | 0 | 0 | 0 | 0 | 0 | 0 | 0 | 0 | 0 | 0 | 0 | 0 | 0 | 0 | 0 | 0 | 0 | 0 | 0 | 0
| Belastbaar inkomen | Euro |  | -3768298.3618 | -3630989.027 | -3637450.014 | -3643744.7067 | -3649863.5038 | -3655796.4685 | -3661533.3176 | -3667063.4115 | -3672375.743 | -3677458.9264 | -3682301.1859 | -3686890.3442 | -3691213.8097 | -3695258.5649 | -3699011.1529 | 0 | 0 | 0 | 0 | 0 | 0 | 0 | 0 | 0 | 0 | 0 | 0 | 0 | 0 | 0 | 0 | 0 | 0 | 0 | 0 | 0 | 0 | 0 | 0 | 0
| Belasting bedrag | Euro |  | 942074.5904 | 907747.2567 | 909362.5035 | 910936.1767 | 912465.876 | 913949.1171 | 915383.3294 | 916765.8529 | 918093.9357 | 919364.7316 | 920575.2965 | 921722.586 | 922803.4524 | 923814.6412 | 924752.7882 | 0 | 0 | 0 | 0 | 0 | 0 | 0 | 0 | 0 | 0 | 0 | 0 | 0 | 0 | 0 | 0 | 0 | 0 | 0 | 0 | 0 | 0 | 0 | 0 | 0
| Netto inkomen na belasting | Euro |  | -2246503.9587 | -2164879.4103 | -2191659.2547 | -2218906.599 | -2246630.2325 | -2274839.1241 | -2303542.4265 | -2332749.4805 | -2362469.8188 | -2392713.1704 | -2423489.4651 | -2454808.8381 | -2486681.6342 | -2519118.4128 | -2552129.9528 | 0 | 0 | 0 | 0 | 0 | 0 | 0 | 0 | 0 | 0 | 0 | 0 | 0 | 0 | 0 | 0 | 0 | 0 | 0 | 0 | 0 | 0 | 0 | 0 | 0
| Project cashflow | Euro | -20561048.75 | -1066883.3666 | -985258.8183 | -1012038.6627 | -1039286.007 | -1067009.6405 | -1095218.532 | -1123921.8345 | -1153128.8885 | -1182849.2267 | -1213092.5783 | -1243868.8731 | -1275188.2461 | -1307061.0422 | -1339497.8208 | -1372509.3607 | 0 | 0 | 0 | 0 | 0 | 0 | 0 | 0 | 0 | 0 | 0 | 0 | 0 | 0 | 0 | 0 | 0 | 0 | 0 | 0 | 0 | 0 | 0 | 0 | 0
| Equity cashflow | Euro | -6168314.625 | -2246503.9587 | -2164879.4103 | -2191659.2547 | -2218906.599 | -2246630.2325 | -2274839.1241 | -2303542.4265 | -2332749.4805 | -2362469.8188 | -2392713.1704 | -2423489.4651 | -2454808.8381 | -2486681.6342 | -2519118.4128 | -2552129.9528 | 0 | 0 | 0 | 0 | 0 | 0 | 0 | 0 | 0 | 0 | 0 | 0 | 0 | 0 | 0 | 0 | 0 | 0 | 0 | 0 | 0 | 0 | 0 | 0 | 0
| Subsidiebasis: afzet | kWh |  | 73150000 | 73150000 | 73150000 | 73150000 | 73150000 | 73150000 | 73150000 | 73150000 | 73150000 | 73150000 | 73150000 | 73150000 | 73150000 | 73150000 | 73150000 | 0 | 0 | 0 | 0 | 0 | 0 | 0 | 0 | 0 | 0 | 0 | 0 | 0 | 0 | 0 | 0 | 0 | 0 | 0 | 0 | 0 | 0 | 0 | 0 | 0
| Terug te verdienen investering |  | 0: 20561048.75; 1: 18540350.5284; 2: 16382342.9721; 3: 14230796.4028; 4: 12085544.5261; 5: 9946411.4467; 6: 7813211.3318; 7: 5685748.0661; 8: 3563814.8943; 9: 1447194.054; 10: -664343.603; 11: -2771039.0004; 12: -4873145.2396; 13: -6970928.0131; 14: -9064666.0315; 15: -11154651.4619; 16: -11154651.4619; 17: -11154651.4619; 18: -11154651.4619; 19: -11154651.4619; 20: -11154651.4619; 21: -11154651.4619
| DSCR |  | 1: 2.0424; 2: 2.1407; 3: 2.1167; 4: 2.0922; 5: 2.0674; 6: 2.0423; 7: 2.0167; 8: 1.9908; 9: 1.9645; 10: 1.9377; 11: 1.9106; 12: 1.8831; 13: 1.8552; 14: 1.8268; 15: 1.798
Tabel: Projectparameters
| Verdisconteerde inkomsten | euro | 0: -13684920.5078
| Verdisconteerde afzet | kWh | 0: 328722809.7801
| Totale investering | Euro | 0: 20561048.75
| DSCR (gemiddeld) |  | 0: 1.979
| Projectrente (WACC nominaal/reëel) |  | 0: 06% / 04%
| Projectrendement (IRR) |  | 0: n.v.t.
| Rendement op eigen vermogen (IRR) |  | 0: n.v.t.
| Aandeel lening | Euro | 0: 14392734.125
| Aandeel equity | Euro | 0: 6168314.625
| Warmtekrachtverhouding | W:E | 0: 0
| Samengesteld aantal vollasturen | uur/jaar | 0: 5500
| Terugverdientijd | jaren | 0: tussen 9 en 10 jaren; 2: 0.066667
| Bodemprijs of basisprijs | 0.0111
| Bodemprijs of basisprijs netlevering | n.v.t.
| Bodemprijs of basisprijs niet-netlevering | n.v.t.
| Voorlopig correctiebedrag 2021 | 0.0148
| Voorlopig correctiebedrag 2021 netlevering | n.v.t.
| Voorlopig correctiebedrag 2021 niet-netlevering | n.v.t.
| Voorlopige GvO-waarde 2021 | 0
| Voorlopige GvO-waarde 2021 netlevering | n.v.t.
| Voorlopige GvO-waarde 2021 niet-netlevering | 0
| Beleidsperiode geproduceerde eenheden | 1097250000
| Economische levensduur geproduceerde eenheden | 1097250000
| Verrekeningsfactor bespaarde emissies | 1

## 122
Berekening basisbedragen: Eindadvies SDE++ 2022
Benutting restwarmte zonder warmtepomp en met aansluiting op een onafhankelijk collectief warmtetransportnet, lengte-/vermogenverhouding ≥ 0,10 en < 0,20
| BASISBEDRAG | Waarde | Eenheid | Toelichting
| Basisbedrag | 0.0511 | Euro/kWh
| CO2-subsidie-intensiteit | 153 | Euro/t CO2
| Langetermijnprijs | 0.0166 | Euro/kWh
| Netto emissiefactor | 0.2256 | kg CO2/kWh
| Productie-eenheid | kWh
| Vermogenseenheid | kW
| Berekeningswijze correctiebedrag methode-ID | 17 |  | 70% x LT_g[LHV]
| Zon-PV specifieke input parameters |  | Eenheid | Toelichting
Berekeningswijze correctiebedrag methode-ID netlevering
Berekeningswijze correctiebedrag methode-ID niet-netlevering
Netlevering
Niet-netlevering
| Langetermijnprijs netlevering | n.v.t.
| Langetermijnprijs niet-netlevering | n.v.t
| CONVERSIEFACTOREN | Waarde | Eenheid | Toelichting
| Verbrandingswaarde methaan (onderwaarde) | 35.8 | MJ/Nm3
| Verbrandingswaarde hernieuwbaar gas (onderwaarde) | 31.65 | MJ/Nm3
| Verbrandingswaarde hernieuwbaar gas (bovenwaarde) | 35.17 | MJ/Nm3
| kWh naar MJ | 3.6 | MJ/kWh
| INPUTVARIABELEN | Waarde | Eenheid | Toelichting
| Inputvermogen | 9500 | kW
Gaat het om een installatie voor hernieuwbaar gas?
Methaangehalte hernieuwbaar gas voor gaszuivering
| Vermogen hernieuwbaargasproductie (voor zuivering) | 0 | Nm3/uur
| Outputvermogen (thermisch of hernieuwbaar gas) | 9500 | kW
| Outputvermogen (hernieuwbaar gas) | 0 | Nm3/uur
| Outputvermogen (elektrisch of overig) |  | kW
| Vollasturen levering (thermisch of hernieuwbaar gas) | 5500 | uur/jaar | Bij een installatie voor gecombineerde opwekking, wordt de bedrijfstijd genomen als maximum van de vollasturen warmte en vollasturen elektriciteit.
| Vollasturen levering (elektrisch of overig) |  | uur/jaar | Bij een installatie voor gecombineerde opwekking, wordt de bedrijfstijd genomen als maximum van de vollasturen warmte en vollasturen elektriciteit.
| Max. elektrisch rendement | 0%
| Elektrisch rendement | 0%
| Thermisch rendement of rendement gasproductie | 100%
| Elektriciteitsderving bij warmtelevering |  | elektriciteit : warmte
| Investeringskosten input gebaseerd |  | Euro/kW
| Investeringskosten output gebaseerd | 540.8822 | Euro/kW
| Totale investeringskosten | 5.1384 | Euro (miljoen)
| Vaste O&M-kosten input gebaseerd |  | Euro/kW/jaar
| Vaste O&M-kosten output gebaseerd | 202.0652 | Euro/kW/jaar
| Totale jaarlijkse vaste O&M-kosten | 1919.6192 | Euro (duizend)
| Variabele O&M-kosten (incl. contractkosten) | 0.00012753 | Euro/kWh
| Energie-inhoud brandstof |  | GJ/ton
| Biomassadoorzet | 0 | ton/jaar
| Netto brandstofprijs (aan de poort, incl. risico-opslag) |  | Euro/ton
| Relatief elektriciteitsgebruik | 0.0027 | kWh/kWh
| Elektriciteitsgebruik | 141.075 | MWh/jaar
| Relatief warmtegebruik |  | kWh/kWh
| Warmtegebruik | 0 | MWh/jaar
| Relatief gasverbruik |  | kWh/kWh
| Gasverbruik |  | MWh/jaar
EMISSIEFACTOR
| Productie van warmte of overig | 0.226 | kg CO2/kWh
| Productie van elektriciteit of overig |  | kg CO2/kWh
| Productie van gas of overig |  | kg CO2/kWh
| Gebruik van biomassa |  | kg CO2/ton
| Gebruik van warmte |  | kg CO2/kWh
| Gebruik van elektriciteit | 0.13 | kg CO2/kWh
| Gebruik van gas |  | kg CO2/kWh
| Elektriciteitsprijs na subsidieperiode (incl PIF) |  | Euro/kWh
| Vollasturen na subsidieperiode elektriciteit |  | uur/jaar
| Prijs warmte of overige na subsidieperiode |  | Euro/kWh
| Vollasturen na subsidieperiode warmte |  | uur/jaar
| Investeringssubsidie t.g.v. vreemd vermogen |  | Euro
| Investeringssubsidie t.g.v. eigen vermogen (NCW) |  | Euro
| Inflatie | 1.5%
| Rendement op vreemd vermogen | 2.7%
| Rendement op eigen vermogen | 14.5%
| Aandeel eigen vermogen in investering | 30%
| Aandeel vreemd vermogen in investering | 70%
| Vennootschapsbelasting | 25%
| Economische levensduur | 15 | jaar
| Termijn lening | 15 | jaar
| Afschrijvingstermijn | 15 | jaar
| Beleidsperiode | 15 | jaar
| Onregelmatige cashflow |  |  | Toelichting
Waarde
| Afsluitprovisie op lening | 1 | -35968.6635
Afsluitprovisie op lening handmatig
| Energieprijzen |  | Jaar | 2022 | 2023 | 2024 | 2025 | 2026 | 2027 | 2028 | 2029 | 2030 | 2031 | 2032 | 2033 | 2034 | 2035 | 2036 | 2037 | 2038 | 2039 | 2040 | 2041 | 2042
Basisbedrag
| Inflator |  | index | 1 | 1.015 | 1.0302 | 1.0457 | 1.0614 | 1.0773 | 1.0934 | 1.1098 | 1.1265 | 1.1434 | 1.1605 | 1.1779 | 1.1956 | 1.2136 | 1.2318 | 1.2502 | 1.269 | 1.288 | 1.3073 | 1.327 | 1.3469 | 1.3671 | 1.3876 | 1.4084 | 1.4295 | 1.4509 | 1.4727 | 1.4948 | 1.5172 | 1.54 | 1.5631 | 1.5865 | 1.6103 | 1.6345 | 1.659 | 1.6839 | 1.7091 | 1.7348 | 1.7608 | 1.7872
Tabel: Nominale kasstroom (positieve bedragen = gunstig voor de producent)
| Positieve bedragen = gunstig voor de producent |  | 0 | 1 | 2 | 3 | 4 | 5 | 6 | 7 | 8 | 9 | 10 | 11 | 12 | 13 | 14 | 15 | 16 | 17 | 18 | 19 | 20 | 21 | 22 | 23 | 24 | 25 | 26 | 27 | 28 | 29 | 30 | 31 | 32 | 33 | 34 | 35 | 36 | 37 | 38 | 39 | 40
| Investering | Euro | 0: -5138380.5
| Afzet elektriciteit of overige | kWh |  | 0 | 0 | 0 | 0 | 0 | 0 | 0 | 0 | 0 | 0 | 0 | 0 | 0 | 0 | 0 | 0 | 0 | 0 | 0 | 0 | 0 | 0 | 0 | 0 | 0 | 0 | 0 | 0 | 0 | 0 | 0 | 0 | 0 | 0 | 0 | 0 | 0 | 0 | 0 | 0
| Afzet warmte of overige | kWh |  | 52250000 | 52250000 | 52250000 | 52250000 | 52250000 | 52250000 | 52250000 | 52250000 | 52250000 | 52250000 | 52250000 | 52250000 | 52250000 | 52250000 | 52250000 | 0 | 0 | 0 | 0 | 0 | 0 | 0 | 0 | 0 | 0 | 0 | 0 | 0 | 0 | 0 | 0 | 0 | 0 | 0 | 0 | 0 | 0 | 0 | 0 | 0
| Afzet hernieuwbaar gas | kWh (HHV) |  | 0 | 0 | 0 | 0 | 0 | 0 | 0 | 0 | 0 | 0 | 0 | 0 | 0 | 0 | 0 | 0 | 0 | 0 | 0 | 0 | 0 | 0 | 0 | 0 | 0 | 0 | 0 | 0 | 0 | 0 | 0 | 0 | 0 | 0 | 0 | 0 | 0 | 0 | 0 | 0
| Afzet | kWh |  | 52250000 | 52250000 | 52250000 | 52250000 | 52250000 | 52250000 | 52250000 | 52250000 | 52250000 | 52250000 | 52250000 | 52250000 | 52250000 | 52250000 | 52250000 | 0 | 0 | 0 | 0 | 0 | 0 | 0 | 0 | 0 | 0 | 0 | 0 | 0 | 0 | 0 | 0 | 0 | 0 | 0 | 0 | 0 | 0 | 0 | 0 | 0
| Operationele kosten | Euro |  | -1962251.2783 | -1955176.854 | -1984504.5068 | -2014272.0744 | -2044486.1556 | -2075153.4479 | -2106280.7496 | -2137874.9609 | -2169943.0853 | -2202492.2316 | -2235529.615 | -2269062.5593 | -2303098.4976 | -2337644.9751 | -2372709.6497 | 0 | 0 | 0 | 0 | 0 | 0 | 0 | 0 | 0 | 0 | 0 | 0 | 0 | 0 | 0 | 0 | 0 | 0 | 0 | 0 | 0 | 0 | 0 | 0 | 0
| Brandstofkosten (biomassa) | Euro |  | 0 | 0 | 0 | 0 | 0 | 0 | 0 | 0 | 0 | 0 | 0 | 0 | 0 | 0 | 0 | 0 | 0 | 0 | 0 | 0 | 0 | 0 | 0 | 0 | 0 | 0 | 0 | 0 | 0 | 0 | 0 | 0 | 0 | 0 | 0 | 0 | 0 | 0 | 0 | 0
| Marktwaarde elektriciteit | Euro/kWh |  | 0 | 0 | 0 | 0 | 0 | 0 | 0 | 0 | 0 | 0 | 0 | 0 | 0 | 0 | 0 | 0 | 0 | 0 | 0 | 0 | 0 | 0 | 0 | 0 | 0 | 0 | 0 | 0 | 0 | 0 | 0 | 0 | 0 | 0 | 0 | 0 | 0 | 0 | 0 | 0
| Marktwaarde warmte of hernieuwbaar gas | Euro/kWh |  | 0 | 0 | 0 | 0 | 0 | 0 | 0 | 0 | 0 | 0 | 0 | 0 | 0 | 0 | 0 | 0 | 0 | 0 | 0 | 0 | 0 | 0 | 0 | 0 | 0 | 0 | 0 | 0 | 0 | 0 | 0 | 0 | 0 | 0 | 0 | 0 | 0 | 0 | 0 | 0
| Correctiebedrag | Euro/kWh |  | 0 | 0 | 0 | 0 | 0 | 0 | 0 | 0 | 0 | 0 | 0 | 0 | 0 | 0 | 0 | 0 | 0 | 0 | 0 | 0 | 0 | 0 | 0 | 0 | 0 | 0 | 0 | 0 | 0 | 0 | 0 | 0 | 0 | 0 | 0 | 0 | 0 | 0 | 0 | 0
| Basisbedrag | Euro/kWh |  | 0 | 0 | 0 | 0 | 0 | 0 | 0 | 0 | 0 | 0 | 0 | 0 | 0 | 0 | 0 | 0 | 0 | 0 | 0 | 0 | 0 | 0 | 0 | 0 | 0 | 0 | 0 | 0 | 0 | 0 | 0 | 0 | 0 | 0 | 0 | 0 | 0 | 0 | 0 | 0
| SDE-vergoeding | Euro |  | 0 | 0 | 0 | 0 | 0 | 0 | 0 | 0 | 0 | 0 | 0 | 0 | 0 | 0 | 0 | 0 | 0 | 0 | 0 | 0 | 0 | 0 | 0 | 0 | 0 | 0 | 0 | 0 | 0 | 0 | 0 | 0 | 0 | 0 | 0 | 0 | 0 | 0 | 0 | 0
| Marktinkomsten | Euro |  | 0 | 0 | 0 | 0 | 0 | 0 | 0 | 0 | 0 | 0 | 0 | 0 | 0 | 0 | 0 | 0 | 0 | 0 | 0 | 0 | 0 | 0 | 0 | 0 | 0 | 0 | 0 | 0 | 0 | 0 | 0 | 0 | 0 | 0 | 0 | 0 | 0 | 0 | 0 | 0
| Inkomen totaal (nominaal) | Euro |  | 0 | 0 | 0 | 0 | 0 | 0 | 0 | 0 | 0 | 0 | 0 | 0 | 0 | 0 | 0 | 0 | 0 | 0 | 0 | 0 | 0 | 0 | 0 | 0 | 0 | 0 | 0 | 0 | 0 | 0 | 0 | 0 | 0 | 0 | 0 | 0 | 0 | 0 | 0 | 0
| Kosten totaal (nominaal) | Euro |  | -1962251.2783 | -1955176.854 | -1984504.5068 | -2014272.0744 | -2044486.1556 | -2075153.4479 | -2106280.7496 | -2137874.9609 | -2169943.0853 | -2202492.2316 | -2235529.615 | -2269062.5593 | -2303098.4976 | -2337644.9751 | -2372709.6497 | 0 | 0 | 0 | 0 | 0 | 0 | 0 | 0 | 0 | 0 | 0 | 0 | 0 | 0 | 0 | 0 | 0 | 0 | 0 | 0 | 0 | 0 | 0 | 0 | 0
| Bruto inkomen (nominaal) | Euro |  | -1962251.2783 | -1955176.854 | -1984504.5068 | -2014272.0744 | -2044486.1556 | -2075153.4479 | -2106280.7496 | -2137874.9609 | -2169943.0853 | -2202492.2316 | -2235529.615 | -2269062.5593 | -2303098.4976 | -2337644.9751 | -2372709.6497 | 0 | 0 | 0 | 0 | 0 | 0 | 0 | 0 | 0 | 0 | 0 | 0 | 0 | 0 | 0 | 0 | 0 | 0 | 0 | 0 | 0 | 0 | 0 | 0 | 0
| Afschrijving | Euro |  | -342558.7 | -342558.7 | -342558.7 | -342558.7 | -342558.7 | -342558.7 | -342558.7 | -342558.7 | -342558.7 | -342558.7 | -342558.7 | -342558.7 | -342558.7 | -342558.7 | -342558.7 | 0 | 0 | 0 | 0 | 0 | 0 | 0 | 0 | 0 | 0 | 0 | 0 | 0 | 0 | 0 | 0 | 0 | 0 | 0 | 0 | 0 | 0 | 0 | 0 | 0
| Rente | Euro |  | -97115.3915 | -91777.9828 | -86296.4642 | -80666.9445 | -74885.4278 | -68947.8101 | -62849.8768 | -56587.2993 | -50155.6322 | -43550.31 | -36766.6442 | -29799.8194 | -22644.8903 | -15296.7782 | -7750.267 | 0 | 0 | 0 | 0 | 0 | 0 | 0 | 0 | 0 | 0 | 0 | 0 | 0 | 0 | 0 | 0 | 0 | 0 | 0 | 0 | 0 | 0 | 0 | 0 | 0
| Aflossing | Euro |  | -197681.8011 | -203019.2097 | -208500.7284 | -214130.2481 | -219911.7648 | -225849.3824 | -231947.3157 | -238209.8933 | -244641.5604 | -251246.8825 | -258030.5483 | -264997.3731 | -272152.3022 | -279500.4144 | -287046.9256 | 0 | 0 | 0 | 0 | 0 | 0 | 0 | 0 | 0 | 0 | 0 | 0 | 0 | 0 | 0 | 0 | 0 | 0 | 0 | 0 | 0 | 0 | 0 | 0 | 0
| Totale lasten lening | Euro |  | -294797.1926 | -294797.1926 | -294797.1926 | -294797.1926 | -294797.1926 | -294797.1926 | -294797.1926 | -294797.1926 | -294797.1926 | -294797.1926 | -294797.1926 | -294797.1926 | -294797.1926 | -294797.1926 | -294797.1926 | 0 | 0 | 0 | 0 | 0 | 0 | 0 | 0 | 0 | 0 | 0 | 0 | 0 | 0 | 0 | 0 | 0 | 0 | 0 | 0 | 0 | 0 | 0 | 0 | 0
| Belastbaar inkomen | Euro |  | -2401925.3698 | -2389513.5369 | -2413359.671 | -2437497.7189 | -2461930.2834 | -2486659.958 | -2511689.3264 | -2537020.9602 | -2562657.4175 | -2588601.2416 | -2614854.9592 | -2641421.0787 | -2668302.088 | -2695500.4533 | -2723018.6167 | 0 | 0 | 0 | 0 | 0 | 0 | 0 | 0 | 0 | 0 | 0 | 0 | 0 | 0 | 0 | 0 | 0 | 0 | 0 | 0 | 0 | 0 | 0 | 0 | 0
| Belasting bedrag | Euro |  | 600481.3424 | 597378.3842 | 603339.9178 | 609374.4297 | 615482.5708 | 621664.9895 | 627922.3316 | 634255.24 | 640664.3544 | 647150.3104 | 653713.7398 | 660355.2697 | 667075.522 | 673875.1133 | 680754.6542 | 0 | 0 | 0 | 0 | 0 | 0 | 0 | 0 | 0 | 0 | 0 | 0 | 0 | 0 | 0 | 0 | 0 | 0 | 0 | 0 | 0 | 0 | 0 | 0 | 0
| Netto inkomen na belasting | Euro |  | -1656567.1284 | -1652595.6624 | -1675961.7816 | -1699694.8373 | -1723800.7773 | -1748285.6509 | -1773155.6106 | -1798416.9134 | -1824075.9235 | -1850139.1137 | -1876613.0678 | -1903504.4821 | -1930820.1682 | -1958567.0543 | -1986752.1881 | 0 | 0 | 0 | 0 | 0 | 0 | 0 | 0 | 0 | 0 | 0 | 0 | 0 | 0 | 0 | 0 | 0 | 0 | 0 | 0 | 0 | 0 | 0 | 0 | 0
| Project cashflow | Euro | -5138380.5 | -1361769.9359 | -1357798.4698 | -1381164.5891 | -1404897.6447 | -1429003.5847 | -1453488.4584 | -1478358.418 | -1503619.7208 | -1529278.7309 | -1555341.9212 | -1581815.8752 | -1608707.2896 | -1636022.9756 | -1663769.8618 | -1691954.9956 | 0 | 0 | 0 | 0 | 0 | 0 | 0 | 0 | 0 | 0 | 0 | 0 | 0 | 0 | 0 | 0 | 0 | 0 | 0 | 0 | 0 | 0 | 0 | 0 | 0
| Equity cashflow | Euro | -1541514.15 | -1656567.1284 | -1652595.6624 | -1675961.7816 | -1699694.8373 | -1723800.7773 | -1748285.6509 | -1773155.6106 | -1798416.9134 | -1824075.9235 | -1850139.1137 | -1876613.0678 | -1903504.4821 | -1930820.1682 | -1958567.0543 | -1986752.1881 | 0 | 0 | 0 | 0 | 0 | 0 | 0 | 0 | 0 | 0 | 0 | 0 | 0 | 0 | 0 | 0 | 0 | 0 | 0 | 0 | 0 | 0 | 0 | 0 | 0
| Subsidiebasis: afzet | kWh |  | 52250000 | 52250000 | 52250000 | 52250000 | 52250000 | 52250000 | 52250000 | 52250000 | 52250000 | 52250000 | 52250000 | 52250000 | 52250000 | 52250000 | 52250000 | 0 | 0 | 0 | 0 | 0 | 0 | 0 | 0 | 0 | 0 | 0 | 0 | 0 | 0 | 0 | 0 | 0 | 0 | 0 | 0 | 0 | 0 | 0 | 0 | 0
| Terug te verdienen investering |  | 0: 5138380.5; 1: 4527772.1698; 2: 3904752.0066; 3: 3305577.9776; 4: 2730541.9966; 5: 2179938.5799; 6: 1654064.838; 7: 1153220.4644; 8: 677707.7245; 9: 227831.442; 10: -196101.0164; 11: -593779.7572; 12: -964892.3785; 13: -1309123.9905; 14: -1626157.2372; 15: -1915672.3205; 16: -1915672.3205; 17: -1915672.3205; 18: -1915672.3205; 19: -1915672.3205; 20: -1915672.3205; 21: -1915672.3205
| DSCR |  | 1: 2.4007; 2: 2.4247; 3: 2.3252; 4: 2.2243; 5: 2.1218; 6: 2.0177; 7: 1.9121; 8: 1.805; 9: 1.6962; 10: 1.5858; 11: 1.4737; 12: 1.36; 13: 1.2445; 14: 1.1273; 15: 1.0084
Tabel: Projectparameters
| Verdisconteerde inkomsten | euro | 0: -10462408.4764
| Verdisconteerde afzet | kWh | 0: 234802006.9858
| Totale investering | Euro | 0: 5138380.5
| DSCR (gemiddeld) |  | 0: 1.7818
| Projectrente (WACC nominaal/reëel) |  | 0: 06% / 04%
| Projectrendement (IRR) |  | 0: n.v.t.
| Rendement op eigen vermogen (IRR) |  | 0: n.v.t.
| Aandeel lening | Euro | 0: 3596866.35
| Aandeel equity | Euro | 0: 1541514.15
| Warmtekrachtverhouding | W:E | 0: 0
| Samengesteld aantal vollasturen | uur/jaar | 0: 5500
| Terugverdientijd | jaren | 0: tussen 9 en 10 jaren; 2: 0.066667
| Bodemprijs of basisprijs | 0.0111
| Bodemprijs of basisprijs netlevering | n.v.t.
| Bodemprijs of basisprijs niet-netlevering | n.v.t.
| Voorlopig correctiebedrag 2021 | 0.0148
| Voorlopig correctiebedrag 2021 netlevering | n.v.t.
| Voorlopig correctiebedrag 2021 niet-netlevering | n.v.t.
| Voorlopige GvO-waarde 2021 | 0
| Voorlopige GvO-waarde 2021 netlevering | n.v.t.
| Voorlopige GvO-waarde 2021 niet-netlevering | 0
| Beleidsperiode geproduceerde eenheden | 783750000
| Economische levensduur geproduceerde eenheden | 783750000
| Verrekeningsfactor bespaarde emissies | 1

## 123
Berekening basisbedragen: Eindadvies SDE++ 2022
Benutting restwarmte zonder warmtepomp en met aansluiting op een onafhankelijk collectief warmtetransportnet, lengte-/vermogenverhouding ≥ 0,20 en < 0,30
| BASISBEDRAG | Waarde | Eenheid | Toelichting
| Basisbedrag | 0.0551 | Euro/kWh
| CO2-subsidie-intensiteit | 171 | Euro/t CO2
| Langetermijnprijs | 0.0166 | Euro/kWh
| Netto emissiefactor | 0.2254 | kg CO2/kWh
| Productie-eenheid | kWh
| Vermogenseenheid | kW
| Berekeningswijze correctiebedrag methode-ID | 17 |  | 70% x LT_g[LHV]
| Zon-PV specifieke input parameters |  | Eenheid | Toelichting
Berekeningswijze correctiebedrag methode-ID netlevering
Berekeningswijze correctiebedrag methode-ID niet-netlevering
Netlevering
Niet-netlevering
| Langetermijnprijs netlevering | n.v.t.
| Langetermijnprijs niet-netlevering | n.v.t
| CONVERSIEFACTOREN | Waarde | Eenheid | Toelichting
| Verbrandingswaarde methaan (onderwaarde) | 35.8 | MJ/Nm3
| Verbrandingswaarde hernieuwbaar gas (onderwaarde) | 31.65 | MJ/Nm3
| Verbrandingswaarde hernieuwbaar gas (bovenwaarde) | 35.17 | MJ/Nm3
| kWh naar MJ | 3.6 | MJ/kWh
| INPUTVARIABELEN | Waarde | Eenheid | Toelichting
| Inputvermogen | 9500 | kW
Gaat het om een installatie voor hernieuwbaar gas?
Methaangehalte hernieuwbaar gas voor gaszuivering
| Vermogen hernieuwbaargasproductie (voor zuivering) | 0 | Nm3/uur
| Outputvermogen (thermisch of hernieuwbaar gas) | 9500 | kW
| Outputvermogen (hernieuwbaar gas) | 0 | Nm3/uur
| Outputvermogen (elektrisch of overig) |  | kW
| Vollasturen levering (thermisch of hernieuwbaar gas) | 5500 | uur/jaar | Bij een installatie voor gecombineerde opwekking, wordt de bedrijfstijd genomen als maximum van de vollasturen warmte en vollasturen elektriciteit.
| Vollasturen levering (elektrisch of overig) |  | uur/jaar | Bij een installatie voor gecombineerde opwekking, wordt de bedrijfstijd genomen als maximum van de vollasturen warmte en vollasturen elektriciteit.
| Max. elektrisch rendement | 0%
| Elektrisch rendement | 0%
| Thermisch rendement of rendement gasproductie | 100%
| Elektriciteitsderving bij warmtelevering |  | elektriciteit : warmte
| Investeringskosten input gebaseerd |  | Euro/kW
| Investeringskosten output gebaseerd | 694.4387 | Euro/kW
| Totale investeringskosten | 6.5972 | Euro (miljoen)
| Vaste O&M-kosten input gebaseerd |  | Euro/kW/jaar
| Vaste O&M-kosten output gebaseerd | 205.3013 | Euro/kW/jaar
| Totale jaarlijkse vaste O&M-kosten | 1950.3627 | Euro (duizend)
| Variabele O&M-kosten (incl. contractkosten) | 0.00021255 | Euro/kWh
| Energie-inhoud brandstof |  | GJ/ton
| Biomassadoorzet | 0 | ton/jaar
| Netto brandstofprijs (aan de poort, incl. risico-opslag) |  | Euro/ton
| Relatief elektriciteitsgebruik | 0.0045 | kWh/kWh
| Elektriciteitsgebruik | 235.125 | MWh/jaar
| Relatief warmtegebruik |  | kWh/kWh
| Warmtegebruik | 0 | MWh/jaar
| Relatief gasverbruik |  | kWh/kWh
| Gasverbruik |  | MWh/jaar
EMISSIEFACTOR
| Productie van warmte of overig | 0.226 | kg CO2/kWh
| Productie van elektriciteit of overig |  | kg CO2/kWh
| Productie van gas of overig |  | kg CO2/kWh
| Gebruik van biomassa |  | kg CO2/ton
| Gebruik van warmte |  | kg CO2/kWh
| Gebruik van elektriciteit | 0.13 | kg CO2/kWh
| Gebruik van gas |  | kg CO2/kWh
| Elektriciteitsprijs na subsidieperiode (incl PIF) |  | Euro/kWh
| Vollasturen na subsidieperiode elektriciteit |  | uur/jaar
| Prijs warmte of overige na subsidieperiode |  | Euro/kWh
| Vollasturen na subsidieperiode warmte |  | uur/jaar
| Investeringssubsidie t.g.v. vreemd vermogen |  | Euro
| Investeringssubsidie t.g.v. eigen vermogen (NCW) |  | Euro
| Inflatie | 1.5%
| Rendement op vreemd vermogen | 2.7%
| Rendement op eigen vermogen | 14.5%
| Aandeel eigen vermogen in investering | 30%
| Aandeel vreemd vermogen in investering | 70%
| Vennootschapsbelasting | 25%
| Economische levensduur | 15 | jaar
| Termijn lening | 15 | jaar
| Afschrijvingstermijn | 15 | jaar
| Beleidsperiode | 15 | jaar
| Onregelmatige cashflow |  |  | Toelichting
Waarde
| Afsluitprovisie op lening | 1 | -46180.1725
Afsluitprovisie op lening handmatig
| Energieprijzen |  | Jaar | 2022 | 2023 | 2024 | 2025 | 2026 | 2027 | 2028 | 2029 | 2030 | 2031 | 2032 | 2033 | 2034 | 2035 | 2036 | 2037 | 2038 | 2039 | 2040 | 2041 | 2042
Basisbedrag
| Inflator |  | index | 1 | 1.015 | 1.0302 | 1.0457 | 1.0614 | 1.0773 | 1.0934 | 1.1098 | 1.1265 | 1.1434 | 1.1605 | 1.1779 | 1.1956 | 1.2136 | 1.2318 | 1.2502 | 1.269 | 1.288 | 1.3073 | 1.327 | 1.3469 | 1.3671 | 1.3876 | 1.4084 | 1.4295 | 1.4509 | 1.4727 | 1.4948 | 1.5172 | 1.54 | 1.5631 | 1.5865 | 1.6103 | 1.6345 | 1.659 | 1.6839 | 1.7091 | 1.7348 | 1.7608 | 1.7872
Tabel: Nominale kasstroom (positieve bedragen = gunstig voor de producent)
| Positieve bedragen = gunstig voor de producent |  | 0 | 1 | 2 | 3 | 4 | 5 | 6 | 7 | 8 | 9 | 10 | 11 | 12 | 13 | 14 | 15 | 16 | 17 | 18 | 19 | 20 | 21 | 22 | 23 | 24 | 25 | 26 | 27 | 28 | 29 | 30 | 31 | 32 | 33 | 34 | 35 | 36 | 37 | 38 | 39 | 40
| Investering | Euro | 0: -6597167.5
| Afzet elektriciteit of overige | kWh |  | 0 | 0 | 0 | 0 | 0 | 0 | 0 | 0 | 0 | 0 | 0 | 0 | 0 | 0 | 0 | 0 | 0 | 0 | 0 | 0 | 0 | 0 | 0 | 0 | 0 | 0 | 0 | 0 | 0 | 0 | 0 | 0 | 0 | 0 | 0 | 0 | 0 | 0 | 0 | 0
| Afzet warmte of overige | kWh |  | 52250000 | 52250000 | 52250000 | 52250000 | 52250000 | 52250000 | 52250000 | 52250000 | 52250000 | 52250000 | 52250000 | 52250000 | 52250000 | 52250000 | 52250000 | 0 | 0 | 0 | 0 | 0 | 0 | 0 | 0 | 0 | 0 | 0 | 0 | 0 | 0 | 0 | 0 | 0 | 0 | 0 | 0 | 0 | 0 | 0 | 0 | 0
| Afzet hernieuwbaar gas | kWh (HHV) |  | 0 | 0 | 0 | 0 | 0 | 0 | 0 | 0 | 0 | 0 | 0 | 0 | 0 | 0 | 0 | 0 | 0 | 0 | 0 | 0 | 0 | 0 | 0 | 0 | 0 | 0 | 0 | 0 | 0 | 0 | 0 | 0 | 0 | 0 | 0 | 0 | 0 | 0 | 0 | 0
| Afzet | kWh |  | 52250000 | 52250000 | 52250000 | 52250000 | 52250000 | 52250000 | 52250000 | 52250000 | 52250000 | 52250000 | 52250000 | 52250000 | 52250000 | 52250000 | 52250000 | 0 | 0 | 0 | 0 | 0 | 0 | 0 | 0 | 0 | 0 | 0 | 0 | 0 | 0 | 0 | 0 | 0 | 0 | 0 | 0 | 0 | 0 | 0 | 0 | 0
| Operationele kosten | Euro |  | -2007648.5305 | -1990890.3834 | -2020753.7391 | -2051065.0452 | -2081831.0209 | -2113058.4862 | -2144754.3635 | -2176925.679 | -2209579.5642 | -2242723.2576 | -2276364.1065 | -2310509.5681 | -2345167.2116 | -2380344.7198 | -2416049.8906 | 0 | 0 | 0 | 0 | 0 | 0 | 0 | 0 | 0 | 0 | 0 | 0 | 0 | 0 | 0 | 0 | 0 | 0 | 0 | 0 | 0 | 0 | 0 | 0 | 0
| Brandstofkosten (biomassa) | Euro |  | 0 | 0 | 0 | 0 | 0 | 0 | 0 | 0 | 0 | 0 | 0 | 0 | 0 | 0 | 0 | 0 | 0 | 0 | 0 | 0 | 0 | 0 | 0 | 0 | 0 | 0 | 0 | 0 | 0 | 0 | 0 | 0 | 0 | 0 | 0 | 0 | 0 | 0 | 0 | 0
| Marktwaarde elektriciteit | Euro/kWh |  | 0 | 0 | 0 | 0 | 0 | 0 | 0 | 0 | 0 | 0 | 0 | 0 | 0 | 0 | 0 | 0 | 0 | 0 | 0 | 0 | 0 | 0 | 0 | 0 | 0 | 0 | 0 | 0 | 0 | 0 | 0 | 0 | 0 | 0 | 0 | 0 | 0 | 0 | 0 | 0
| Marktwaarde warmte of hernieuwbaar gas | Euro/kWh |  | 0 | 0 | 0 | 0 | 0 | 0 | 0 | 0 | 0 | 0 | 0 | 0 | 0 | 0 | 0 | 0 | 0 | 0 | 0 | 0 | 0 | 0 | 0 | 0 | 0 | 0 | 0 | 0 | 0 | 0 | 0 | 0 | 0 | 0 | 0 | 0 | 0 | 0 | 0 | 0
| Correctiebedrag | Euro/kWh |  | 0 | 0 | 0 | 0 | 0 | 0 | 0 | 0 | 0 | 0 | 0 | 0 | 0 | 0 | 0 | 0 | 0 | 0 | 0 | 0 | 0 | 0 | 0 | 0 | 0 | 0 | 0 | 0 | 0 | 0 | 0 | 0 | 0 | 0 | 0 | 0 | 0 | 0 | 0 | 0
| Basisbedrag | Euro/kWh |  | 0 | 0 | 0 | 0 | 0 | 0 | 0 | 0 | 0 | 0 | 0 | 0 | 0 | 0 | 0 | 0 | 0 | 0 | 0 | 0 | 0 | 0 | 0 | 0 | 0 | 0 | 0 | 0 | 0 | 0 | 0 | 0 | 0 | 0 | 0 | 0 | 0 | 0 | 0 | 0
| SDE-vergoeding | Euro |  | 0 | 0 | 0 | 0 | 0 | 0 | 0 | 0 | 0 | 0 | 0 | 0 | 0 | 0 | 0 | 0 | 0 | 0 | 0 | 0 | 0 | 0 | 0 | 0 | 0 | 0 | 0 | 0 | 0 | 0 | 0 | 0 | 0 | 0 | 0 | 0 | 0 | 0 | 0 | 0
| Marktinkomsten | Euro |  | 0 | 0 | 0 | 0 | 0 | 0 | 0 | 0 | 0 | 0 | 0 | 0 | 0 | 0 | 0 | 0 | 0 | 0 | 0 | 0 | 0 | 0 | 0 | 0 | 0 | 0 | 0 | 0 | 0 | 0 | 0 | 0 | 0 | 0 | 0 | 0 | 0 | 0 | 0 | 0
| Inkomen totaal (nominaal) | Euro |  | 0 | 0 | 0 | 0 | 0 | 0 | 0 | 0 | 0 | 0 | 0 | 0 | 0 | 0 | 0 | 0 | 0 | 0 | 0 | 0 | 0 | 0 | 0 | 0 | 0 | 0 | 0 | 0 | 0 | 0 | 0 | 0 | 0 | 0 | 0 | 0 | 0 | 0 | 0 | 0
| Kosten totaal (nominaal) | Euro |  | -2007648.5305 | -1990890.3834 | -2020753.7391 | -2051065.0452 | -2081831.0209 | -2113058.4862 | -2144754.3635 | -2176925.679 | -2209579.5642 | -2242723.2576 | -2276364.1065 | -2310509.5681 | -2345167.2116 | -2380344.7198 | -2416049.8906 | 0 | 0 | 0 | 0 | 0 | 0 | 0 | 0 | 0 | 0 | 0 | 0 | 0 | 0 | 0 | 0 | 0 | 0 | 0 | 0 | 0 | 0 | 0 | 0 | 0
| Bruto inkomen (nominaal) | Euro |  | -2007648.5305 | -1990890.3834 | -2020753.7391 | -2051065.0452 | -2081831.0209 | -2113058.4862 | -2144754.3635 | -2176925.679 | -2209579.5642 | -2242723.2576 | -2276364.1065 | -2310509.5681 | -2345167.2116 | -2380344.7198 | -2416049.8906 | 0 | 0 | 0 | 0 | 0 | 0 | 0 | 0 | 0 | 0 | 0 | 0 | 0 | 0 | 0 | 0 | 0 | 0 | 0 | 0 | 0 | 0 | 0 | 0 | 0
| Afschrijving | Euro |  | -439811.1667 | -439811.1667 | -439811.1667 | -439811.1667 | -439811.1667 | -439811.1667 | -439811.1667 | -439811.1667 | -439811.1667 | -439811.1667 | -439811.1667 | -439811.1667 | -439811.1667 | -439811.1667 | -439811.1667 | 0 | 0 | 0 | 0 | 0 | 0 | 0 | 0 | 0 | 0 | 0 | 0 | 0 | 0 | 0 | 0 | 0 | 0 | 0 | 0 | 0 | 0 | 0 | 0 | 0
| Rente | Euro |  | -124686.4658 | -117833.766 | -110796.0434 | -103568.3022 | -96145.4121 | -88522.1039 | -80692.9663 | -72652.4421 | -64394.8237 | -55914.2496 | -47204.7001 | -38259.9926 | -29073.7781 | -19639.5358 | -9950.569 | 0 | 0 | 0 | 0 | 0 | 0 | 0 | 0 | 0 | 0 | 0 | 0 | 0 | 0 | 0 | 0 | 0 | 0 | 0 | 0 | 0 | 0 | 0 | 0 | 0
| Aflossing | Euro |  | -253803.6943 | -260656.394 | -267694.1167 | -274921.8578 | -282344.748 | -289968.0562 | -297797.1937 | -305837.7179 | -314095.3363 | -322575.9104 | -331285.46 | -340230.1674 | -349416.3819 | -358850.6242 | -368539.5911 | 0 | 0 | 0 | 0 | 0 | 0 | 0 | 0 | 0 | 0 | 0 | 0 | 0 | 0 | 0 | 0 | 0 | 0 | 0 | 0 | 0 | 0 | 0 | 0 | 0
| Totale lasten lening | Euro |  | -378490.16 | -378490.16 | -378490.16 | -378490.16 | -378490.16 | -378490.16 | -378490.16 | -378490.16 | -378490.16 | -378490.16 | -378490.16 | -378490.16 | -378490.16 | -378490.16 | -378490.16 | 0 | 0 | 0 | 0 | 0 | 0 | 0 | 0 | 0 | 0 | 0 | 0 | 0 | 0 | 0 | 0 | 0 | 0 | 0 | 0 | 0 | 0 | 0 | 0 | 0
| Belastbaar inkomen | Euro |  | -2572146.1629 | -2548535.3161 | -2571360.9492 | -2594444.5141 | -2617787.5996 | -2641391.7567 | -2665258.4965 | -2689389.2877 | -2713785.5545 | -2738448.6739 | -2763379.9732 | -2788580.7274 | -2814052.1564 | -2839795.4223 | -2865811.6262 | 0 | 0 | 0 | 0 | 0 | 0 | 0 | 0 | 0 | 0 | 0 | 0 | 0 | 0 | 0 | 0 | 0 | 0 | 0 | 0 | 0 | 0 | 0 | 0 | 0
| Belasting bedrag | Euro |  | 643036.5407 | 637133.829 | 642840.2373 | 648611.1285 | 654446.8999 | 660347.9392 | 666314.6241 | 672347.3219 | 678446.3886 | 684612.1685 | 690844.9933 | 697145.1818 | 703513.0391 | 709948.8556 | 716452.9065 | 0 | 0 | 0 | 0 | 0 | 0 | 0 | 0 | 0 | 0 | 0 | 0 | 0 | 0 | 0 | 0 | 0 | 0 | 0 | 0 | 0 | 0 | 0 | 0 | 0
| Netto inkomen na belasting | Euro |  | -1743102.1498 | -1732246.7144 | -1756403.6619 | -1780944.0767 | -1805874.281 | -1831200.7071 | -1856929.8994 | -1883068.5171 | -1909623.3356 | -1936601.2492 | -1964009.2732 | -1991854.5463 | -2020144.3325 | -2048886.0243 | -2078087.1441 | 0 | 0 | 0 | 0 | 0 | 0 | 0 | 0 | 0 | 0 | 0 | 0 | 0 | 0 | 0 | 0 | 0 | 0 | 0 | 0 | 0 | 0 | 0 | 0 | 0
| Project cashflow | Euro | -6597167.5 | -1364611.9898 | -1353756.5544 | -1377913.5018 | -1402453.9167 | -1427384.121 | -1452710.547 | -1478439.7394 | -1504578.357 | -1531133.1755 | -1558111.0891 | -1585519.1132 | -1613364.3862 | -1641654.1725 | -1670395.8642 | -1699596.984 | 0 | 0 | 0 | 0 | 0 | 0 | 0 | 0 | 0 | 0 | 0 | 0 | 0 | 0 | 0 | 0 | 0 | 0 | 0 | 0 | 0 | 0 | 0 | 0 | 0
| Equity cashflow | Euro | -1979150.25 | -1743102.1498 | -1732246.7144 | -1756403.6619 | -1780944.0767 | -1805874.281 | -1831200.7071 | -1856929.8994 | -1883068.5171 | -1909623.3356 | -1936601.2492 | -1964009.2732 | -1991854.5463 | -2020144.3325 | -2048886.0243 | -2078087.1441 | 0 | 0 | 0 | 0 | 0 | 0 | 0 | 0 | 0 | 0 | 0 | 0 | 0 | 0 | 0 | 0 | 0 | 0 | 0 | 0 | 0 | 0 | 0 | 0 | 0
| Subsidiebasis: afzet | kWh |  | 52250000 | 52250000 | 52250000 | 52250000 | 52250000 | 52250000 | 52250000 | 52250000 | 52250000 | 52250000 | 52250000 | 52250000 | 52250000 | 52250000 | 52250000 | 0 | 0 | 0 | 0 | 0 | 0 | 0 | 0 | 0 | 0 | 0 | 0 | 0 | 0 | 0 | 0 | 0 | 0 | 0 | 0 | 0 | 0 | 0 | 0 | 0
| Terug te verdienen investering |  | 0: 6597167.5; 1: 5850527.4963; 2: 5080276.6457; 3: 4332851.4282; 4: 3608509.7756; 5: 2907511.2086; 6: 2230116.7987; 7: 1576589.1285; 8: 947192.2496; 9: 342191.6375; 10: -238145.8553; 11: -793552.0487; 12: -1323757.488; 13: -1828491.4983; 14: -2307482.2427; 15: -2760456.7832; 16: -2760456.7832; 17: -2760456.7832; 18: -2760456.7832; 19: -2760456.7832; 20: -2760456.7832; 21: -2760456.7832
| DSCR |  | 1: 2.3021; 2: 2.3464; 3: 2.2675; 4: 2.1874; 5: 2.1061; 6: 2.0236; 7: 1.9399; 8: 1.8549; 9: 1.7686; 10: 1.681; 11: 1.5921; 12: 1.5019; 13: 1.4104; 14: 1.3174; 15: 1.2231
Tabel: Projectparameters
| Verdisconteerde inkomsten | euro | 0: -10964857.8976
| Verdisconteerde afzet | kWh | 0: 234802006.9858
| Totale investering | Euro | 0: 6597167.5
| DSCR (gemiddeld) |  | 0: 1.8348
| Projectrente (WACC nominaal/reëel) |  | 0: 06% / 04%
| Projectrendement (IRR) |  | 0: n.v.t.
| Rendement op eigen vermogen (IRR) |  | 0: n.v.t.
| Aandeel lening | Euro | 0: 4618017.25
| Aandeel equity | Euro | 0: 1979150.25
| Warmtekrachtverhouding | W:E | 0: 0
| Samengesteld aantal vollasturen | uur/jaar | 0: 5500
| Terugverdientijd | jaren | 0: tussen 9 en 10 jaren; 2: 0.066667
| Bodemprijs of basisprijs | 0.0111
| Bodemprijs of basisprijs netlevering | n.v.t.
| Bodemprijs of basisprijs niet-netlevering | n.v.t.
| Voorlopig correctiebedrag 2021 | 0.0148
| Voorlopig correctiebedrag 2021 netlevering | n.v.t.
| Voorlopig correctiebedrag 2021 niet-netlevering | n.v.t.
| Voorlopige GvO-waarde 2021 | 0
| Voorlopige GvO-waarde 2021 netlevering | n.v.t.
| Voorlopige GvO-waarde 2021 niet-netlevering | 0
| Beleidsperiode geproduceerde eenheden | 783750000
| Economische levensduur geproduceerde eenheden | 783750000
| Verrekeningsfactor bespaarde emissies | 1

## 124
Berekening basisbedragen: Eindadvies SDE++ 2022
Benutting restwarmte zonder warmtepomp en met aansluiting op een onafhankelijk collectief warmtetransportnet, lengte-/vermogenverhouding ≥ 0,30 en < 0,40
| BASISBEDRAG | Waarde | Eenheid | Toelichting
| Basisbedrag | 0.0591 | Euro/kWh
| CO2-subsidie-intensiteit | 189 | Euro/t CO2
| Langetermijnprijs | 0.0166 | Euro/kWh
| Netto emissiefactor | 0.2252 | kg CO2/kWh
| Productie-eenheid | kWh
| Vermogenseenheid | kW
| Berekeningswijze correctiebedrag methode-ID | 17 |  | 70% x LT_g[LHV]
| Zon-PV specifieke input parameters |  | Eenheid | Toelichting
Berekeningswijze correctiebedrag methode-ID netlevering
Berekeningswijze correctiebedrag methode-ID niet-netlevering
Netlevering
Niet-netlevering
| Langetermijnprijs netlevering | n.v.t.
| Langetermijnprijs niet-netlevering | n.v.t
| CONVERSIEFACTOREN | Waarde | Eenheid | Toelichting
| Verbrandingswaarde methaan (onderwaarde) | 35.8 | MJ/Nm3
| Verbrandingswaarde hernieuwbaar gas (onderwaarde) | 31.65 | MJ/Nm3
| Verbrandingswaarde hernieuwbaar gas (bovenwaarde) | 35.17 | MJ/Nm3
| kWh naar MJ | 3.6 | MJ/kWh
| INPUTVARIABELEN | Waarde | Eenheid | Toelichting
| Inputvermogen | 9500 | kW
Gaat het om een installatie voor hernieuwbaar gas?
Methaangehalte hernieuwbaar gas voor gaszuivering
| Vermogen hernieuwbaargasproductie (voor zuivering) | 0 | Nm3/uur
| Outputvermogen (thermisch of hernieuwbaar gas) | 9500 | kW
| Outputvermogen (hernieuwbaar gas) | 0 | Nm3/uur
| Outputvermogen (elektrisch of overig) |  | kW
| Vollasturen levering (thermisch of hernieuwbaar gas) | 5500 | uur/jaar | Bij een installatie voor gecombineerde opwekking, wordt de bedrijfstijd genomen als maximum van de vollasturen warmte en vollasturen elektriciteit.
| Vollasturen levering (elektrisch of overig) |  | uur/jaar | Bij een installatie voor gecombineerde opwekking, wordt de bedrijfstijd genomen als maximum van de vollasturen warmte en vollasturen elektriciteit.
| Max. elektrisch rendement | 0%
| Elektrisch rendement | 0%
| Thermisch rendement of rendement gasproductie | 100%
| Elektriciteitsderving bij warmtelevering |  | elektriciteit : warmte
| Investeringskosten input gebaseerd |  | Euro/kW
| Investeringskosten output gebaseerd | 847.9952 | Euro/kW
| Totale investeringskosten | 8.056 | Euro (miljoen)
| Vaste O&M-kosten input gebaseerd |  | Euro/kW/jaar
| Vaste O&M-kosten output gebaseerd | 208.5375 | Euro/kW/jaar
| Totale jaarlijkse vaste O&M-kosten | 1981.1062 | Euro (duizend)
| Variabele O&M-kosten (incl. contractkosten) | 0.00029757 | Euro/kWh
| Energie-inhoud brandstof |  | GJ/ton
| Biomassadoorzet | 0 | ton/jaar
| Netto brandstofprijs (aan de poort, incl. risico-opslag) |  | Euro/ton
| Relatief elektriciteitsgebruik | 0.0063 | kWh/kWh
| Elektriciteitsgebruik | 329.175 | MWh/jaar
| Relatief warmtegebruik |  | kWh/kWh
| Warmtegebruik | 0 | MWh/jaar
| Relatief gasverbruik |  | kWh/kWh
| Gasverbruik |  | MWh/jaar
EMISSIEFACTOR
| Productie van warmte of overig | 0.226 | kg CO2/kWh
| Productie van elektriciteit of overig |  | kg CO2/kWh
| Productie van gas of overig |  | kg CO2/kWh
| Gebruik van biomassa |  | kg CO2/ton
| Gebruik van warmte |  | kg CO2/kWh
| Gebruik van elektriciteit | 0.13 | kg CO2/kWh
| Gebruik van gas |  | kg CO2/kWh
| Elektriciteitsprijs na subsidieperiode (incl PIF) |  | Euro/kWh
| Vollasturen na subsidieperiode elektriciteit |  | uur/jaar
| Prijs warmte of overige na subsidieperiode |  | Euro/kWh
| Vollasturen na subsidieperiode warmte |  | uur/jaar
| Investeringssubsidie t.g.v. vreemd vermogen |  | Euro
| Investeringssubsidie t.g.v. eigen vermogen (NCW) |  | Euro
| Inflatie | 1.5%
| Rendement op vreemd vermogen | 2.7%
| Rendement op eigen vermogen | 14.5%
| Aandeel eigen vermogen in investering | 30%
| Aandeel vreemd vermogen in investering | 70%
| Vennootschapsbelasting | 25%
| Economische levensduur | 15 | jaar
| Termijn lening | 15 | jaar
| Afschrijvingstermijn | 15 | jaar
| Beleidsperiode | 15 | jaar
| Onregelmatige cashflow |  |  | Toelichting
Waarde
| Afsluitprovisie op lening | 1 | -56391.6815
Afsluitprovisie op lening handmatig
| Energieprijzen |  | Jaar | 2022 | 2023 | 2024 | 2025 | 2026 | 2027 | 2028 | 2029 | 2030 | 2031 | 2032 | 2033 | 2034 | 2035 | 2036 | 2037 | 2038 | 2039 | 2040 | 2041 | 2042
Basisbedrag
| Inflator |  | index | 1 | 1.015 | 1.0302 | 1.0457 | 1.0614 | 1.0773 | 1.0934 | 1.1098 | 1.1265 | 1.1434 | 1.1605 | 1.1779 | 1.1956 | 1.2136 | 1.2318 | 1.2502 | 1.269 | 1.288 | 1.3073 | 1.327 | 1.3469 | 1.3671 | 1.3876 | 1.4084 | 1.4295 | 1.4509 | 1.4727 | 1.4948 | 1.5172 | 1.54 | 1.5631 | 1.5865 | 1.6103 | 1.6345 | 1.659 | 1.6839 | 1.7091 | 1.7348 | 1.7608 | 1.7872
Tabel: Nominale kasstroom (positieve bedragen = gunstig voor de producent)
| Positieve bedragen = gunstig voor de producent |  | 0 | 1 | 2 | 3 | 4 | 5 | 6 | 7 | 8 | 9 | 10 | 11 | 12 | 13 | 14 | 15 | 16 | 17 | 18 | 19 | 20 | 21 | 22 | 23 | 24 | 25 | 26 | 27 | 28 | 29 | 30 | 31 | 32 | 33 | 34 | 35 | 36 | 37 | 38 | 39 | 40
| Investering | Euro | 0: -8055954.5
| Afzet elektriciteit of overige | kWh |  | 0 | 0 | 0 | 0 | 0 | 0 | 0 | 0 | 0 | 0 | 0 | 0 | 0 | 0 | 0 | 0 | 0 | 0 | 0 | 0 | 0 | 0 | 0 | 0 | 0 | 0 | 0 | 0 | 0 | 0 | 0 | 0 | 0 | 0 | 0 | 0 | 0 | 0 | 0 | 0
| Afzet warmte of overige | kWh |  | 52250000 | 52250000 | 52250000 | 52250000 | 52250000 | 52250000 | 52250000 | 52250000 | 52250000 | 52250000 | 52250000 | 52250000 | 52250000 | 52250000 | 52250000 | 0 | 0 | 0 | 0 | 0 | 0 | 0 | 0 | 0 | 0 | 0 | 0 | 0 | 0 | 0 | 0 | 0 | 0 | 0 | 0 | 0 | 0 | 0 | 0 | 0
| Afzet hernieuwbaar gas | kWh (HHV) |  | 0 | 0 | 0 | 0 | 0 | 0 | 0 | 0 | 0 | 0 | 0 | 0 | 0 | 0 | 0 | 0 | 0 | 0 | 0 | 0 | 0 | 0 | 0 | 0 | 0 | 0 | 0 | 0 | 0 | 0 | 0 | 0 | 0 | 0 | 0 | 0 | 0 | 0 | 0 | 0
| Afzet | kWh |  | 52250000 | 52250000 | 52250000 | 52250000 | 52250000 | 52250000 | 52250000 | 52250000 | 52250000 | 52250000 | 52250000 | 52250000 | 52250000 | 52250000 | 52250000 | 0 | 0 | 0 | 0 | 0 | 0 | 0 | 0 | 0 | 0 | 0 | 0 | 0 | 0 | 0 | 0 | 0 | 0 | 0 | 0 | 0 | 0 | 0 | 0 | 0
| Operationele kosten | Euro |  | -2053045.7827 | -2026603.9127 | -2057002.9714 | -2087858.016 | -2119175.8863 | -2150963.5245 | -2183227.9774 | -2215976.3971 | -2249216.043 | -2282954.2837 | -2317198.5979 | -2351956.5769 | -2387235.9256 | -2423044.4644 | -2459390.1314 | 0 | 0 | 0 | 0 | 0 | 0 | 0 | 0 | 0 | 0 | 0 | 0 | 0 | 0 | 0 | 0 | 0 | 0 | 0 | 0 | 0 | 0 | 0 | 0 | 0
| Brandstofkosten (biomassa) | Euro |  | 0 | 0 | 0 | 0 | 0 | 0 | 0 | 0 | 0 | 0 | 0 | 0 | 0 | 0 | 0 | 0 | 0 | 0 | 0 | 0 | 0 | 0 | 0 | 0 | 0 | 0 | 0 | 0 | 0 | 0 | 0 | 0 | 0 | 0 | 0 | 0 | 0 | 0 | 0 | 0
| Marktwaarde elektriciteit | Euro/kWh |  | 0 | 0 | 0 | 0 | 0 | 0 | 0 | 0 | 0 | 0 | 0 | 0 | 0 | 0 | 0 | 0 | 0 | 0 | 0 | 0 | 0 | 0 | 0 | 0 | 0 | 0 | 0 | 0 | 0 | 0 | 0 | 0 | 0 | 0 | 0 | 0 | 0 | 0 | 0 | 0
| Marktwaarde warmte of hernieuwbaar gas | Euro/kWh |  | 0 | 0 | 0 | 0 | 0 | 0 | 0 | 0 | 0 | 0 | 0 | 0 | 0 | 0 | 0 | 0 | 0 | 0 | 0 | 0 | 0 | 0 | 0 | 0 | 0 | 0 | 0 | 0 | 0 | 0 | 0 | 0 | 0 | 0 | 0 | 0 | 0 | 0 | 0 | 0
| Correctiebedrag | Euro/kWh |  | 0 | 0 | 0 | 0 | 0 | 0 | 0 | 0 | 0 | 0 | 0 | 0 | 0 | 0 | 0 | 0 | 0 | 0 | 0 | 0 | 0 | 0 | 0 | 0 | 0 | 0 | 0 | 0 | 0 | 0 | 0 | 0 | 0 | 0 | 0 | 0 | 0 | 0 | 0 | 0
| Basisbedrag | Euro/kWh |  | 0 | 0 | 0 | 0 | 0 | 0 | 0 | 0 | 0 | 0 | 0 | 0 | 0 | 0 | 0 | 0 | 0 | 0 | 0 | 0 | 0 | 0 | 0 | 0 | 0 | 0 | 0 | 0 | 0 | 0 | 0 | 0 | 0 | 0 | 0 | 0 | 0 | 0 | 0 | 0
| SDE-vergoeding | Euro |  | 0 | 0 | 0 | 0 | 0 | 0 | 0 | 0 | 0 | 0 | 0 | 0 | 0 | 0 | 0 | 0 | 0 | 0 | 0 | 0 | 0 | 0 | 0 | 0 | 0 | 0 | 0 | 0 | 0 | 0 | 0 | 0 | 0 | 0 | 0 | 0 | 0 | 0 | 0 | 0
| Marktinkomsten | Euro |  | 0 | 0 | 0 | 0 | 0 | 0 | 0 | 0 | 0 | 0 | 0 | 0 | 0 | 0 | 0 | 0 | 0 | 0 | 0 | 0 | 0 | 0 | 0 | 0 | 0 | 0 | 0 | 0 | 0 | 0 | 0 | 0 | 0 | 0 | 0 | 0 | 0 | 0 | 0 | 0
| Inkomen totaal (nominaal) | Euro |  | 0 | 0 | 0 | 0 | 0 | 0 | 0 | 0 | 0 | 0 | 0 | 0 | 0 | 0 | 0 | 0 | 0 | 0 | 0 | 0 | 0 | 0 | 0 | 0 | 0 | 0 | 0 | 0 | 0 | 0 | 0 | 0 | 0 | 0 | 0 | 0 | 0 | 0 | 0 | 0
| Kosten totaal (nominaal) | Euro |  | -2053045.7827 | -2026603.9127 | -2057002.9714 | -2087858.016 | -2119175.8863 | -2150963.5245 | -2183227.9774 | -2215976.3971 | -2249216.043 | -2282954.2837 | -2317198.5979 | -2351956.5769 | -2387235.9256 | -2423044.4644 | -2459390.1314 | 0 | 0 | 0 | 0 | 0 | 0 | 0 | 0 | 0 | 0 | 0 | 0 | 0 | 0 | 0 | 0 | 0 | 0 | 0 | 0 | 0 | 0 | 0 | 0 | 0
| Bruto inkomen (nominaal) | Euro |  | -2053045.7827 | -2026603.9127 | -2057002.9714 | -2087858.016 | -2119175.8863 | -2150963.5245 | -2183227.9774 | -2215976.3971 | -2249216.043 | -2282954.2837 | -2317198.5979 | -2351956.5769 | -2387235.9256 | -2423044.4644 | -2459390.1314 | 0 | 0 | 0 | 0 | 0 | 0 | 0 | 0 | 0 | 0 | 0 | 0 | 0 | 0 | 0 | 0 | 0 | 0 | 0 | 0 | 0 | 0 | 0 | 0 | 0
| Afschrijving | Euro |  | -537063.6333 | -537063.6333 | -537063.6333 | -537063.6333 | -537063.6333 | -537063.6333 | -537063.6333 | -537063.6333 | -537063.6333 | -537063.6333 | -537063.6333 | -537063.6333 | -537063.6333 | -537063.6333 | -537063.6333 | 0 | 0 | 0 | 0 | 0 | 0 | 0 | 0 | 0 | 0 | 0 | 0 | 0 | 0 | 0 | 0 | 0 | 0 | 0 | 0 | 0 | 0 | 0 | 0 | 0
| Rente | Euro |  | -152257.54 | -143889.5492 | -135295.6226 | -126469.6599 | -117405.3963 | -108096.3976 | -98536.0559 | -88717.5849 | -78634.0153 | -68278.1892 | -57642.7559 | -46720.1659 | -35502.6659 | -23982.2934 | -12150.8709 | 0 | 0 | 0 | 0 | 0 | 0 | 0 | 0 | 0 | 0 | 0 | 0 | 0 | 0 | 0 | 0 | 0 | 0 | 0 | 0 | 0 | 0 | 0 | 0 | 0
| Aflossing | Euro |  | -309925.5875 | -318293.5783 | -326887.505 | -335713.4676 | -344777.7312 | -354086.73 | -363647.0717 | -373465.5426 | -383549.1123 | -393904.9383 | -404540.3716 | -415462.9617 | -426680.4616 | -438200.8341 | -450032.2566 | 0 | 0 | 0 | 0 | 0 | 0 | 0 | 0 | 0 | 0 | 0 | 0 | 0 | 0 | 0 | 0 | 0 | 0 | 0 | 0 | 0 | 0 | 0 | 0 | 0
| Totale lasten lening | Euro |  | -462183.1275 | -462183.1275 | -462183.1275 | -462183.1275 | -462183.1275 | -462183.1275 | -462183.1275 | -462183.1275 | -462183.1275 | -462183.1275 | -462183.1275 | -462183.1275 | -462183.1275 | -462183.1275 | -462183.1275 | 0 | 0 | 0 | 0 | 0 | 0 | 0 | 0 | 0 | 0 | 0 | 0 | 0 | 0 | 0 | 0 | 0 | 0 | 0 | 0 | 0 | 0 | 0 | 0 | 0
| Belastbaar inkomen | Euro |  | -2742366.9561 | -2707557.0953 | -2729362.2273 | -2751391.3093 | -2773644.9159 | -2796123.5554 | -2818827.6666 | -2841757.6153 | -2864913.6916 | -2888296.1063 | -2911904.9872 | -2935740.3761 | -2959802.2248 | -2984090.3912 | -3008604.6357 | 0 | 0 | 0 | 0 | 0 | 0 | 0 | 0 | 0 | 0 | 0 | 0 | 0 | 0 | 0 | 0 | 0 | 0 | 0 | 0 | 0 | 0 | 0 | 0 | 0
| Belasting bedrag | Euro |  | 685591.739 | 676889.2738 | 682340.5568 | 687847.8273 | 693411.229 | 699030.8889 | 704706.9167 | 710439.4038 | 716228.4229 | 722074.0266 | 727976.2468 | 733935.094 | 739950.5562 | 746022.5978 | 752151.1589 | 0 | 0 | 0 | 0 | 0 | 0 | 0 | 0 | 0 | 0 | 0 | 0 | 0 | 0 | 0 | 0 | 0 | 0 | 0 | 0 | 0 | 0 | 0 | 0 | 0
| Netto inkomen na belasting | Euro |  | -1829637.1712 | -1811897.7665 | -1836845.5421 | -1862193.3162 | -1887947.7848 | -1914115.7632 | -1940704.1883 | -1967720.1208 | -1995170.7477 | -2023063.3846 | -2051405.4787 | -2080204.6104 | -2109468.4969 | -2139204.9942 | -2169422.1 | 0 | 0 | 0 | 0 | 0 | 0 | 0 | 0 | 0 | 0 | 0 | 0 | 0 | 0 | 0 | 0 | 0 | 0 | 0 | 0 | 0 | 0 | 0 | 0 | 0
| Project cashflow | Euro | -8055954.5 | -1367454.0437 | -1349714.6389 | -1374662.4146 | -1400010.1887 | -1425764.6573 | -1451932.6357 | -1478521.0608 | -1505536.9932 | -1532987.6201 | -1560880.2571 | -1589222.3511 | -1618021.4829 | -1647285.3694 | -1677021.8666 | -1707238.9725 | 0 | 0 | 0 | 0 | 0 | 0 | 0 | 0 | 0 | 0 | 0 | 0 | 0 | 0 | 0 | 0 | 0 | 0 | 0 | 0 | 0 | 0 | 0 | 0 | 0
| Equity cashflow | Euro | -2416786.35 | -1829637.1712 | -1811897.7665 | -1836845.5421 | -1862193.3162 | -1887947.7848 | -1914115.7632 | -1940704.1883 | -1967720.1208 | -1995170.7477 | -2023063.3846 | -2051405.4787 | -2080204.6104 | -2109468.4969 | -2139204.9942 | -2169422.1 | 0 | 0 | 0 | 0 | 0 | 0 | 0 | 0 | 0 | 0 | 0 | 0 | 0 | 0 | 0 | 0 | 0 | 0 | 0 | 0 | 0 | 0 | 0 | 0 | 0
| Subsidiebasis: afzet | kWh |  | 52250000 | 52250000 | 52250000 | 52250000 | 52250000 | 52250000 | 52250000 | 52250000 | 52250000 | 52250000 | 52250000 | 52250000 | 52250000 | 52250000 | 52250000 | 0 | 0 | 0 | 0 | 0 | 0 | 0 | 0 | 0 | 0 | 0 | 0 | 0 | 0 | 0 | 0 | 0 | 0 | 0 | 0 | 0 | 0 | 0 | 0 | 0
| Terug te verdienen investering |  | 0: 8055954.5; 1: 7173282.8228; 2: 6255801.2847; 3: 5360124.8787; 4: 4486477.5547; 5: 3635083.8372; 6: 2806168.7594; 7: 1999957.7926; 8: 1216676.7746; 9: 456551.8329; 10: -280190.6941; 11: -993324.3403; 12: -1682622.5975; 13: -2347859.0061; 14: -2988807.2482; 15: -3605241.2458; 16: -3605241.2458; 17: -3605241.2458; 18: -3605241.2458; 19: -3605241.2458; 20: -3605241.2458; 21: -3605241.2458
| DSCR |  | 1: 2.2392; 2: 2.2964; 3: 2.2307; 4: 2.1639; 5: 2.0961; 6: 2.0274; 7: 1.9576; 8: 1.8867; 9: 1.8148; 10: 1.7418; 11: 1.6677; 12: 1.5925; 13: 1.5162; 14: 1.4387; 15: 1.36
Tabel: Projectparameters
| Verdisconteerde inkomsten | euro | 0: -11467307.3189
| Verdisconteerde afzet | kWh | 0: 234802006.9858
| Totale investering | Euro | 0: 8055954.5
| DSCR (gemiddeld) |  | 0: 1.8686
| Projectrente (WACC nominaal/reëel) |  | 0: 06% / 04%
| Projectrendement (IRR) |  | 0: n.v.t.
| Rendement op eigen vermogen (IRR) |  | 0: n.v.t.
| Aandeel lening | Euro | 0: 5639168.15
| Aandeel equity | Euro | 0: 2416786.35
| Warmtekrachtverhouding | W:E | 0: 0
| Samengesteld aantal vollasturen | uur/jaar | 0: 5500
| Terugverdientijd | jaren | 0: tussen 9 en 10 jaren; 2: 0.066667
| Bodemprijs of basisprijs | 0.0111
| Bodemprijs of basisprijs netlevering | n.v.t.
| Bodemprijs of basisprijs niet-netlevering | n.v.t.
| Voorlopig correctiebedrag 2021 | 0.0148
| Voorlopig correctiebedrag 2021 netlevering | n.v.t.
| Voorlopig correctiebedrag 2021 niet-netlevering | n.v.t.
| Voorlopige GvO-waarde 2021 | 0
| Voorlopige GvO-waarde 2021 netlevering | n.v.t.
| Voorlopige GvO-waarde 2021 niet-netlevering | 0
| Beleidsperiode geproduceerde eenheden | 783750000
| Economische levensduur geproduceerde eenheden | 783750000
| Verrekeningsfactor bespaarde emissies | 1

## 125
Berekening basisbedragen: Eindadvies SDE++ 2022
Benutting restwarmte zonder warmtepomp en met aansluiting op een onafhankelijk collectief warmtetransportnet, lengte-/vermogenverhouding ≥ 0,40
| BASISBEDRAG | Waarde | Eenheid | Toelichting
| Basisbedrag | 0.0631 | Euro/kWh
| CO2-subsidie-intensiteit | 207 | Euro/t CO2
| Langetermijnprijs | 0.0166 | Euro/kWh
| Netto emissiefactor | 0.2249 | kg CO2/kWh
| Productie-eenheid | kWh
| Vermogenseenheid | kW
| Berekeningswijze correctiebedrag methode-ID | 17 |  | 70% x LT_g[LHV]
| Zon-PV specifieke input parameters |  | Eenheid | Toelichting
Berekeningswijze correctiebedrag methode-ID netlevering
Berekeningswijze correctiebedrag methode-ID niet-netlevering
Netlevering
Niet-netlevering
| Langetermijnprijs netlevering | n.v.t.
| Langetermijnprijs niet-netlevering | n.v.t
| CONVERSIEFACTOREN | Waarde | Eenheid | Toelichting
| Verbrandingswaarde methaan (onderwaarde) | 35.8 | MJ/Nm3
| Verbrandingswaarde hernieuwbaar gas (onderwaarde) | 31.65 | MJ/Nm3
| Verbrandingswaarde hernieuwbaar gas (bovenwaarde) | 35.17 | MJ/Nm3
| kWh naar MJ | 3.6 | MJ/kWh
| INPUTVARIABELEN | Waarde | Eenheid | Toelichting
| Inputvermogen | 9500 | kW
Gaat het om een installatie voor hernieuwbaar gas?
Methaangehalte hernieuwbaar gas voor gaszuivering
| Vermogen hernieuwbaargasproductie (voor zuivering) | 0 | Nm3/uur
| Outputvermogen (thermisch of hernieuwbaar gas) | 9500 | kW
| Outputvermogen (hernieuwbaar gas) | 0 | Nm3/uur
| Outputvermogen (elektrisch of overig) |  | kW
| Vollasturen levering (thermisch of hernieuwbaar gas) | 5500 | uur/jaar | Bij een installatie voor gecombineerde opwekking, wordt de bedrijfstijd genomen als maximum van de vollasturen warmte en vollasturen elektriciteit.
| Vollasturen levering (elektrisch of overig) |  | uur/jaar | Bij een installatie voor gecombineerde opwekking, wordt de bedrijfstijd genomen als maximum van de vollasturen warmte en vollasturen elektriciteit.
| Max. elektrisch rendement | 0%
| Elektrisch rendement | 0%
| Thermisch rendement of rendement gasproductie | 100%
| Elektriciteitsderving bij warmtelevering |  | elektriciteit : warmte
| Investeringskosten input gebaseerd |  | Euro/kW
| Investeringskosten output gebaseerd | 1001.5517 | Euro/kW
| Totale investeringskosten | 9.5147 | Euro (miljoen)
| Vaste O&M-kosten input gebaseerd |  | Euro/kW/jaar
| Vaste O&M-kosten output gebaseerd | 211.7736 | Euro/kW/jaar
| Totale jaarlijkse vaste O&M-kosten | 2011.8496 | Euro (duizend)
| Variabele O&M-kosten (incl. contractkosten) | 0.00038259 | Euro/kWh
| Energie-inhoud brandstof |  | GJ/ton
| Biomassadoorzet | 0 | ton/jaar
| Netto brandstofprijs (aan de poort, incl. risico-opslag) |  | Euro/ton
| Relatief elektriciteitsgebruik | 0.0081 | kWh/kWh
| Elektriciteitsgebruik | 423.225 | MWh/jaar
| Relatief warmtegebruik |  | kWh/kWh
| Warmtegebruik | 0 | MWh/jaar
| Relatief gasverbruik |  | kWh/kWh
| Gasverbruik |  | MWh/jaar
EMISSIEFACTOR
| Productie van warmte of overig | 0.226 | kg CO2/kWh
| Productie van elektriciteit of overig |  | kg CO2/kWh
| Productie van gas of overig |  | kg CO2/kWh
| Gebruik van biomassa |  | kg CO2/ton
| Gebruik van warmte |  | kg CO2/kWh
| Gebruik van elektriciteit | 0.13 | kg CO2/kWh
| Gebruik van gas |  | kg CO2/kWh
| Elektriciteitsprijs na subsidieperiode (incl PIF) |  | Euro/kWh
| Vollasturen na subsidieperiode elektriciteit |  | uur/jaar
| Prijs warmte of overige na subsidieperiode |  | Euro/kWh
| Vollasturen na subsidieperiode warmte |  | uur/jaar
| Investeringssubsidie t.g.v. vreemd vermogen |  | Euro
| Investeringssubsidie t.g.v. eigen vermogen (NCW) |  | Euro
| Inflatie | 1.5%
| Rendement op vreemd vermogen | 2.7%
| Rendement op eigen vermogen | 14.5%
| Aandeel eigen vermogen in investering | 30%
| Aandeel vreemd vermogen in investering | 70%
| Vennootschapsbelasting | 25%
| Economische levensduur | 15 | jaar
| Termijn lening | 15 | jaar
| Afschrijvingstermijn | 15 | jaar
| Beleidsperiode | 15 | jaar
| Onregelmatige cashflow |  |  | Toelichting
Waarde
| Afsluitprovisie op lening | 1 | -66603.1905
Afsluitprovisie op lening handmatig
| Energieprijzen |  | Jaar | 2022 | 2023 | 2024 | 2025 | 2026 | 2027 | 2028 | 2029 | 2030 | 2031 | 2032 | 2033 | 2034 | 2035 | 2036 | 2037 | 2038 | 2039 | 2040 | 2041 | 2042
Basisbedrag
| Inflator |  | index | 1 | 1.015 | 1.0302 | 1.0457 | 1.0614 | 1.0773 | 1.0934 | 1.1098 | 1.1265 | 1.1434 | 1.1605 | 1.1779 | 1.1956 | 1.2136 | 1.2318 | 1.2502 | 1.269 | 1.288 | 1.3073 | 1.327 | 1.3469 | 1.3671 | 1.3876 | 1.4084 | 1.4295 | 1.4509 | 1.4727 | 1.4948 | 1.5172 | 1.54 | 1.5631 | 1.5865 | 1.6103 | 1.6345 | 1.659 | 1.6839 | 1.7091 | 1.7348 | 1.7608 | 1.7872
Tabel: Nominale kasstroom (positieve bedragen = gunstig voor de producent)
| Positieve bedragen = gunstig voor de producent |  | 0 | 1 | 2 | 3 | 4 | 5 | 6 | 7 | 8 | 9 | 10 | 11 | 12 | 13 | 14 | 15 | 16 | 17 | 18 | 19 | 20 | 21 | 22 | 23 | 24 | 25 | 26 | 27 | 28 | 29 | 30 | 31 | 32 | 33 | 34 | 35 | 36 | 37 | 38 | 39 | 40
| Investering | Euro | 0: -9514741.5
| Afzet elektriciteit of overige | kWh |  | 0 | 0 | 0 | 0 | 0 | 0 | 0 | 0 | 0 | 0 | 0 | 0 | 0 | 0 | 0 | 0 | 0 | 0 | 0 | 0 | 0 | 0 | 0 | 0 | 0 | 0 | 0 | 0 | 0 | 0 | 0 | 0 | 0 | 0 | 0 | 0 | 0 | 0 | 0 | 0
| Afzet warmte of overige | kWh |  | 52250000 | 52250000 | 52250000 | 52250000 | 52250000 | 52250000 | 52250000 | 52250000 | 52250000 | 52250000 | 52250000 | 52250000 | 52250000 | 52250000 | 52250000 | 0 | 0 | 0 | 0 | 0 | 0 | 0 | 0 | 0 | 0 | 0 | 0 | 0 | 0 | 0 | 0 | 0 | 0 | 0 | 0 | 0 | 0 | 0 | 0 | 0
| Afzet hernieuwbaar gas | kWh (HHV) |  | 0 | 0 | 0 | 0 | 0 | 0 | 0 | 0 | 0 | 0 | 0 | 0 | 0 | 0 | 0 | 0 | 0 | 0 | 0 | 0 | 0 | 0 | 0 | 0 | 0 | 0 | 0 | 0 | 0 | 0 | 0 | 0 | 0 | 0 | 0 | 0 | 0 | 0 | 0 | 0
| Afzet | kWh |  | 52250000 | 52250000 | 52250000 | 52250000 | 52250000 | 52250000 | 52250000 | 52250000 | 52250000 | 52250000 | 52250000 | 52250000 | 52250000 | 52250000 | 52250000 | 0 | 0 | 0 | 0 | 0 | 0 | 0 | 0 | 0 | 0 | 0 | 0 | 0 | 0 | 0 | 0 | 0 | 0 | 0 | 0 | 0 | 0 | 0 | 0 | 0
| Operationele kosten | Euro |  | -2098443.0349 | -2062317.4421 | -2093252.2037 | -2124650.9868 | -2156520.7516 | -2188868.5629 | -2221701.5913 | -2255027.1152 | -2288852.5219 | -2323185.3097 | -2358033.0894 | -2393403.5857 | -2429304.6395 | -2465744.2091 | -2502730.3722 | 0 | 0 | 0 | 0 | 0 | 0 | 0 | 0 | 0 | 0 | 0 | 0 | 0 | 0 | 0 | 0 | 0 | 0 | 0 | 0 | 0 | 0 | 0 | 0 | 0
| Brandstofkosten (biomassa) | Euro |  | 0 | 0 | 0 | 0 | 0 | 0 | 0 | 0 | 0 | 0 | 0 | 0 | 0 | 0 | 0 | 0 | 0 | 0 | 0 | 0 | 0 | 0 | 0 | 0 | 0 | 0 | 0 | 0 | 0 | 0 | 0 | 0 | 0 | 0 | 0 | 0 | 0 | 0 | 0 | 0
| Marktwaarde elektriciteit | Euro/kWh |  | 0 | 0 | 0 | 0 | 0 | 0 | 0 | 0 | 0 | 0 | 0 | 0 | 0 | 0 | 0 | 0 | 0 | 0 | 0 | 0 | 0 | 0 | 0 | 0 | 0 | 0 | 0 | 0 | 0 | 0 | 0 | 0 | 0 | 0 | 0 | 0 | 0 | 0 | 0 | 0
| Marktwaarde warmte of hernieuwbaar gas | Euro/kWh |  | 0 | 0 | 0 | 0 | 0 | 0 | 0 | 0 | 0 | 0 | 0 | 0 | 0 | 0 | 0 | 0 | 0 | 0 | 0 | 0 | 0 | 0 | 0 | 0 | 0 | 0 | 0 | 0 | 0 | 0 | 0 | 0 | 0 | 0 | 0 | 0 | 0 | 0 | 0 | 0
| Correctiebedrag | Euro/kWh |  | 0 | 0 | 0 | 0 | 0 | 0 | 0 | 0 | 0 | 0 | 0 | 0 | 0 | 0 | 0 | 0 | 0 | 0 | 0 | 0 | 0 | 0 | 0 | 0 | 0 | 0 | 0 | 0 | 0 | 0 | 0 | 0 | 0 | 0 | 0 | 0 | 0 | 0 | 0 | 0
| Basisbedrag | Euro/kWh |  | 0 | 0 | 0 | 0 | 0 | 0 | 0 | 0 | 0 | 0 | 0 | 0 | 0 | 0 | 0 | 0 | 0 | 0 | 0 | 0 | 0 | 0 | 0 | 0 | 0 | 0 | 0 | 0 | 0 | 0 | 0 | 0 | 0 | 0 | 0 | 0 | 0 | 0 | 0 | 0
| SDE-vergoeding | Euro |  | 0 | 0 | 0 | 0 | 0 | 0 | 0 | 0 | 0 | 0 | 0 | 0 | 0 | 0 | 0 | 0 | 0 | 0 | 0 | 0 | 0 | 0 | 0 | 0 | 0 | 0 | 0 | 0 | 0 | 0 | 0 | 0 | 0 | 0 | 0 | 0 | 0 | 0 | 0 | 0
| Marktinkomsten | Euro |  | 0 | 0 | 0 | 0 | 0 | 0 | 0 | 0 | 0 | 0 | 0 | 0 | 0 | 0 | 0 | 0 | 0 | 0 | 0 | 0 | 0 | 0 | 0 | 0 | 0 | 0 | 0 | 0 | 0 | 0 | 0 | 0 | 0 | 0 | 0 | 0 | 0 | 0 | 0 | 0
| Inkomen totaal (nominaal) | Euro |  | 0 | 0 | 0 | 0 | 0 | 0 | 0 | 0 | 0 | 0 | 0 | 0 | 0 | 0 | 0 | 0 | 0 | 0 | 0 | 0 | 0 | 0 | 0 | 0 | 0 | 0 | 0 | 0 | 0 | 0 | 0 | 0 | 0 | 0 | 0 | 0 | 0 | 0 | 0 | 0
| Kosten totaal (nominaal) | Euro |  | -2098443.0349 | -2062317.4421 | -2093252.2037 | -2124650.9868 | -2156520.7516 | -2188868.5629 | -2221701.5913 | -2255027.1152 | -2288852.5219 | -2323185.3097 | -2358033.0894 | -2393403.5857 | -2429304.6395 | -2465744.2091 | -2502730.3722 | 0 | 0 | 0 | 0 | 0 | 0 | 0 | 0 | 0 | 0 | 0 | 0 | 0 | 0 | 0 | 0 | 0 | 0 | 0 | 0 | 0 | 0 | 0 | 0 | 0
| Bruto inkomen (nominaal) | Euro |  | -2098443.0349 | -2062317.4421 | -2093252.2037 | -2124650.9868 | -2156520.7516 | -2188868.5629 | -2221701.5913 | -2255027.1152 | -2288852.5219 | -2323185.3097 | -2358033.0894 | -2393403.5857 | -2429304.6395 | -2465744.2091 | -2502730.3722 | 0 | 0 | 0 | 0 | 0 | 0 | 0 | 0 | 0 | 0 | 0 | 0 | 0 | 0 | 0 | 0 | 0 | 0 | 0 | 0 | 0 | 0 | 0 | 0 | 0
| Afschrijving | Euro |  | -634316.1 | -634316.1 | -634316.1 | -634316.1 | -634316.1 | -634316.1 | -634316.1 | -634316.1 | -634316.1 | -634316.1 | -634316.1 | -634316.1 | -634316.1 | -634316.1 | -634316.1 | 0 | 0 | 0 | 0 | 0 | 0 | 0 | 0 | 0 | 0 | 0 | 0 | 0 | 0 | 0 | 0 | 0 | 0 | 0 | 0 | 0 | 0 | 0 | 0 | 0
| Rente | Euro |  | -179828.6143 | -169945.3324 | -159795.2018 | -149371.0177 | -138665.3806 | -127670.6913 | -116379.1454 | -104782.7277 | -92873.2068 | -80642.1288 | -68080.8118 | -55180.3391 | -41931.5537 | -28325.0511 | -14351.1729 | 0 | 0 | 0 | 0 | 0 | 0 | 0 | 0 | 0 | 0 | 0 | 0 | 0 | 0 | 0 | 0 | 0 | 0 | 0 | 0 | 0 | 0 | 0 | 0 | 0
| Aflossing | Euro |  | -366047.4807 | -375930.7627 | -386080.8932 | -396505.0774 | -407210.7145 | -418205.4037 | -429496.9496 | -441093.3673 | -453002.8882 | -465233.9662 | -477795.2833 | -490695.7559 | -503944.5413 | -517551.0439 | -531524.9221 | 0 | 0 | 0 | 0 | 0 | 0 | 0 | 0 | 0 | 0 | 0 | 0 | 0 | 0 | 0 | 0 | 0 | 0 | 0 | 0 | 0 | 0 | 0 | 0 | 0
| Totale lasten lening | Euro |  | -545876.095 | -545876.095 | -545876.095 | -545876.095 | -545876.095 | -545876.095 | -545876.095 | -545876.095 | -545876.095 | -545876.095 | -545876.095 | -545876.095 | -545876.095 | -545876.095 | -545876.095 | 0 | 0 | 0 | 0 | 0 | 0 | 0 | 0 | 0 | 0 | 0 | 0 | 0 | 0 | 0 | 0 | 0 | 0 | 0 | 0 | 0 | 0 | 0 | 0 | 0
| Belastbaar inkomen | Euro |  | -2912587.7493 | -2866578.8745 | -2887363.5055 | -2908338.1045 | -2929502.2322 | -2950855.3542 | -2972396.8367 | -2994125.9429 | -3016041.8287 | -3038143.5386 | -3060430.0011 | -3082900.0248 | -3105552.2932 | -3128385.3602 | -3151397.6451 | 0 | 0 | 0 | 0 | 0 | 0 | 0 | 0 | 0 | 0 | 0 | 0 | 0 | 0 | 0 | 0 | 0 | 0 | 0 | 0 | 0 | 0 | 0 | 0 | 0
| Belasting bedrag | Euro |  | 728146.9373 | 716644.7186 | 721840.8764 | 727084.5261 | 732375.558 | 737713.8385 | 743099.2092 | 748531.4857 | 754010.4572 | 759535.8846 | 765107.5003 | 770725.0062 | 776388.0733 | 782096.34 | 787849.4113 | 0 | 0 | 0 | 0 | 0 | 0 | 0 | 0 | 0 | 0 | 0 | 0 | 0 | 0 | 0 | 0 | 0 | 0 | 0 | 0 | 0 | 0 | 0 | 0 | 0
| Netto inkomen na belasting | Euro |  | -1916172.1926 | -1891548.8185 | -1917287.4224 | -1943442.5557 | -1970021.2886 | -1997030.8194 | -2024478.4772 | -2052371.7245 | -2080718.1597 | -2109525.5201 | -2138801.6841 | -2168554.6745 | -2198792.6612 | -2229523.9641 | -2260757.056 | 0 | 0 | 0 | 0 | 0 | 0 | 0 | 0 | 0 | 0 | 0 | 0 | 0 | 0 | 0 | 0 | 0 | 0 | 0 | 0 | 0 | 0 | 0 | 0 | 0
| Project cashflow | Euro | -9514741.5 | -1370296.0976 | -1345672.7235 | -1371411.3274 | -1397566.4607 | -1424145.1936 | -1451154.7243 | -1478602.3821 | -1506495.6294 | -1534842.0647 | -1563649.4251 | -1592925.5891 | -1622678.5795 | -1652916.5662 | -1683647.8691 | -1714880.961 | 0 | 0 | 0 | 0 | 0 | 0 | 0 | 0 | 0 | 0 | 0 | 0 | 0 | 0 | 0 | 0 | 0 | 0 | 0 | 0 | 0 | 0 | 0 | 0 | 0
| Equity cashflow | Euro | -2854422.45 | -1916172.1926 | -1891548.8185 | -1917287.4224 | -1943442.5557 | -1970021.2886 | -1997030.8194 | -2024478.4772 | -2052371.7245 | -2080718.1597 | -2109525.5201 | -2138801.6841 | -2168554.6745 | -2198792.6612 | -2229523.9641 | -2260757.056 | 0 | 0 | 0 | 0 | 0 | 0 | 0 | 0 | 0 | 0 | 0 | 0 | 0 | 0 | 0 | 0 | 0 | 0 | 0 | 0 | 0 | 0 | 0 | 0 | 0
| Subsidiebasis: afzet | kWh |  | 52250000 | 52250000 | 52250000 | 52250000 | 52250000 | 52250000 | 52250000 | 52250000 | 52250000 | 52250000 | 52250000 | 52250000 | 52250000 | 52250000 | 52250000 | 0 | 0 | 0 | 0 | 0 | 0 | 0 | 0 | 0 | 0 | 0 | 0 | 0 | 0 | 0 | 0 | 0 | 0 | 0 | 0 | 0 | 0 | 0 | 0 | 0
| Terug te verdienen investering |  | 0: 9514741.5; 1: 8496038.1493; 2: 7431325.9238; 3: 6387398.3293; 4: 5364445.3337; 5: 4362656.4659; 6: 3382220.7201; 7: 2423326.4567; 8: 1486161.2997; 9: 570912.0284; 10: -322235.533; 11: -1193096.6319; 12: -2041487.707; 13: -2867226.5138; 14: -3670132.2536; 15: -4450025.7085; 16: -4450025.7085; 17: -4450025.7085; 18: -4450025.7085; 19: -4450025.7085; 20: -4450025.7085; 21: -4450025.7085
| DSCR |  | 1: 2.1956; 2: 2.2618; 3: 2.2051; 4: 2.1476; 5: 2.0892; 6: 2.03; 7: 1.9698; 8: 1.9088; 9: 1.8468; 10: 1.7839; 11: 1.7201; 12: 1.6553; 13: 1.5895; 14: 1.5227; 15: 1.455
Tabel: Projectparameters
| Verdisconteerde inkomsten | euro | 0: -11969756.7401
| Verdisconteerde afzet | kWh | 0: 234802006.9858
| Totale investering | Euro | 0: 9514741.5
| DSCR (gemiddeld) |  | 0: 1.8921
| Projectrente (WACC nominaal/reëel) |  | 0: 06% / 04%
| Projectrendement (IRR) |  | 0: n.v.t.
| Rendement op eigen vermogen (IRR) |  | 0: n.v.t.
| Aandeel lening | Euro | 0: 6660319.05
| Aandeel equity | Euro | 0: 2854422.45
| Warmtekrachtverhouding | W:E | 0: 0
| Samengesteld aantal vollasturen | uur/jaar | 0: 5500
| Terugverdientijd | jaren | 0: tussen 9 en 10 jaren; 2: 0.066667
| Bodemprijs of basisprijs | 0.0111
| Bodemprijs of basisprijs netlevering | n.v.t.
| Bodemprijs of basisprijs niet-netlevering | n.v.t.
| Voorlopig correctiebedrag 2021 | 0.0148
| Voorlopig correctiebedrag 2021 netlevering | n.v.t.
| Voorlopig correctiebedrag 2021 niet-netlevering | n.v.t.
| Voorlopige GvO-waarde 2021 | 0
| Voorlopige GvO-waarde 2021 netlevering | n.v.t.
| Voorlopige GvO-waarde 2021 niet-netlevering | 0
| Beleidsperiode geproduceerde eenheden | 783750000
| Economische levensduur geproduceerde eenheden | 783750000
| Verrekeningsfactor bespaarde emissies | 1

## 126
Berekening basisbedragen: Eindadvies SDE++ 2022
Benutting restwarmte met warmtepomp en met aansluiting op een onafhankelijk collectief warmtetransportnet, lengte-/vermogenverhouding ≥ 0,10 en < 0,20
| BASISBEDRAG | Waarde | Eenheid | Toelichting
| Basisbedrag | 0.0871 | Euro/kWh
| CO2-subsidie-intensiteit | 378 | Euro/t CO2
| Langetermijnprijs | 0.0166 | Euro/kWh
| Netto emissiefactor | 0.1866 | kg CO2/kWh
| Productie-eenheid | kWh
| Vermogenseenheid | kW
| Berekeningswijze correctiebedrag methode-ID | 17 |  | 70% x LT_g[LHV]
| Zon-PV specifieke input parameters |  | Eenheid | Toelichting
Berekeningswijze correctiebedrag methode-ID netlevering
Berekeningswijze correctiebedrag methode-ID niet-netlevering
Netlevering
Niet-netlevering
| Langetermijnprijs netlevering | n.v.t.
| Langetermijnprijs niet-netlevering | n.v.t
| CONVERSIEFACTOREN | Waarde | Eenheid | Toelichting
| Verbrandingswaarde methaan (onderwaarde) | 35.8 | MJ/Nm3
| Verbrandingswaarde hernieuwbaar gas (onderwaarde) | 31.65 | MJ/Nm3
| Verbrandingswaarde hernieuwbaar gas (bovenwaarde) | 35.17 | MJ/Nm3
| kWh naar MJ | 3.6 | MJ/kWh
| INPUTVARIABELEN | Waarde | Eenheid | Toelichting
| Inputvermogen | 13300 | kW
Gaat het om een installatie voor hernieuwbaar gas?
Methaangehalte hernieuwbaar gas voor gaszuivering
| Vermogen hernieuwbaargasproductie (voor zuivering) | 0 | Nm3/uur
| Outputvermogen (thermisch of hernieuwbaar gas) | 13300 | kW
| Outputvermogen (hernieuwbaar gas) | 0 | Nm3/uur
| Outputvermogen (elektrisch of overig) |  | kW
| Vollasturen levering (thermisch of hernieuwbaar gas) | 5500 | uur/jaar | Bij een installatie voor gecombineerde opwekking, wordt de bedrijfstijd genomen als maximum van de vollasturen warmte en vollasturen elektriciteit.
| Vollasturen levering (elektrisch of overig) |  | uur/jaar | Bij een installatie voor gecombineerde opwekking, wordt de bedrijfstijd genomen als maximum van de vollasturen warmte en vollasturen elektriciteit.
| Max. elektrisch rendement | 0%
| Elektrisch rendement | 0%
| Thermisch rendement of rendement gasproductie | 100%
| Elektriciteitsderving bij warmtelevering |  | elektriciteit : warmte
| Investeringskosten input gebaseerd |  | Euro/kW
| Investeringskosten output gebaseerd | 1142.1381 | Euro/kW
| Totale investeringskosten | 15.1904 | Euro (miljoen)
| Vaste O&M-kosten input gebaseerd |  | Euro/kW/jaar
| Vaste O&M-kosten output gebaseerd | 242.4226 | Euro/kW/jaar
| Totale jaarlijkse vaste O&M-kosten | 3224.2205 | Euro (duizend)
| Variabele O&M-kosten (incl. contractkosten) | 0.014333 | Euro/kWh
| Energie-inhoud brandstof |  | GJ/ton
| Biomassadoorzet | 0 | ton/jaar
| Netto brandstofprijs (aan de poort, incl. risico-opslag) |  | Euro/ton
| Relatief elektriciteitsgebruik | 0.30345 | kWh/kWh
| Elektriciteitsgebruik | 22197.505 | MWh/jaar
| Relatief warmtegebruik |  | kWh/kWh
| Warmtegebruik | 0 | MWh/jaar
| Relatief gasverbruik |  | kWh/kWh
| Gasverbruik |  | MWh/jaar
EMISSIEFACTOR
| Productie van warmte of overig | 0.226 | kg CO2/kWh
| Productie van elektriciteit of overig |  | kg CO2/kWh
| Productie van gas of overig |  | kg CO2/kWh
| Gebruik van biomassa |  | kg CO2/ton
| Gebruik van warmte |  | kg CO2/kWh
| Gebruik van elektriciteit | 0.13 | kg CO2/kWh
| Gebruik van gas |  | kg CO2/kWh
| Elektriciteitsprijs na subsidieperiode (incl PIF) |  | Euro/kWh
| Vollasturen na subsidieperiode elektriciteit |  | uur/jaar
| Prijs warmte of overige na subsidieperiode |  | Euro/kWh
| Vollasturen na subsidieperiode warmte |  | uur/jaar
| Investeringssubsidie t.g.v. vreemd vermogen |  | Euro
| Investeringssubsidie t.g.v. eigen vermogen (NCW) |  | Euro
| Inflatie | 1.5%
| Rendement op vreemd vermogen | 2.7%
| Rendement op eigen vermogen | 14.5%
| Aandeel eigen vermogen in investering | 30%
| Aandeel vreemd vermogen in investering | 70%
| Vennootschapsbelasting | 25%
| Economische levensduur | 15 | jaar
| Termijn lening | 15 | jaar
| Afschrijvingstermijn | 15 | jaar
| Beleidsperiode | 15 | jaar
| Onregelmatige cashflow |  |  | Toelichting
Waarde
| Afsluitprovisie op lening | 1 | -106333.0538
Afsluitprovisie op lening handmatig
| Energieprijzen |  | Jaar | 2022 | 2023 | 2024 | 2025 | 2026 | 2027 | 2028 | 2029 | 2030 | 2031 | 2032 | 2033 | 2034 | 2035 | 2036 | 2037 | 2038 | 2039 | 2040 | 2041 | 2042
Basisbedrag
| Inflator |  | index | 1 | 1.015 | 1.0302 | 1.0457 | 1.0614 | 1.0773 | 1.0934 | 1.1098 | 1.1265 | 1.1434 | 1.1605 | 1.1779 | 1.1956 | 1.2136 | 1.2318 | 1.2502 | 1.269 | 1.288 | 1.3073 | 1.327 | 1.3469 | 1.3671 | 1.3876 | 1.4084 | 1.4295 | 1.4509 | 1.4727 | 1.4948 | 1.5172 | 1.54 | 1.5631 | 1.5865 | 1.6103 | 1.6345 | 1.659 | 1.6839 | 1.7091 | 1.7348 | 1.7608 | 1.7872
Tabel: Nominale kasstroom (positieve bedragen = gunstig voor de producent)
| Positieve bedragen = gunstig voor de producent |  | 0 | 1 | 2 | 3 | 4 | 5 | 6 | 7 | 8 | 9 | 10 | 11 | 12 | 13 | 14 | 15 | 16 | 17 | 18 | 19 | 20 | 21 | 22 | 23 | 24 | 25 | 26 | 27 | 28 | 29 | 30 | 31 | 32 | 33 | 34 | 35 | 36 | 37 | 38 | 39 | 40
| Investering | Euro | 0: -15190436.25
| Afzet elektriciteit of overige | kWh |  | 0 | 0 | 0 | 0 | 0 | 0 | 0 | 0 | 0 | 0 | 0 | 0 | 0 | 0 | 0 | 0 | 0 | 0 | 0 | 0 | 0 | 0 | 0 | 0 | 0 | 0 | 0 | 0 | 0 | 0 | 0 | 0 | 0 | 0 | 0 | 0 | 0 | 0 | 0 | 0
| Afzet warmte of overige | kWh |  | 73150000 | 73150000 | 73150000 | 73150000 | 73150000 | 73150000 | 73150000 | 73150000 | 73150000 | 73150000 | 73150000 | 73150000 | 73150000 | 73150000 | 73150000 | 0 | 0 | 0 | 0 | 0 | 0 | 0 | 0 | 0 | 0 | 0 | 0 | 0 | 0 | 0 | 0 | 0 | 0 | 0 | 0 | 0 | 0 | 0 | 0 | 0
| Afzet hernieuwbaar gas | kWh (HHV) |  | 0 | 0 | 0 | 0 | 0 | 0 | 0 | 0 | 0 | 0 | 0 | 0 | 0 | 0 | 0 | 0 | 0 | 0 | 0 | 0 | 0 | 0 | 0 | 0 | 0 | 0 | 0 | 0 | 0 | 0 | 0 | 0 | 0 | 0 | 0 | 0 | 0 | 0 | 0 | 0
| Afzet | kWh |  | 73150000 | 73150000 | 73150000 | 73150000 | 73150000 | 73150000 | 73150000 | 73150000 | 73150000 | 73150000 | 73150000 | 73150000 | 73150000 | 73150000 | 73150000 | 0 | 0 | 0 | 0 | 0 | 0 | 0 | 0 | 0 | 0 | 0 | 0 | 0 | 0 | 0 | 0 | 0 | 0 | 0 | 0 | 0 | 0 | 0 | 0 | 0
| Operationele kosten | Euro |  | -4379009.4061 | -4336766.4976 | -4401817.9951 | -4467845.265 | -4534862.944 | -4602885.8882 | -4671929.1765 | -4742008.1141 | -4813138.2358 | -4885335.3094 | -4958615.339 | -5032994.5691 | -5108489.4876 | -5185116.83 | -5262893.5824 | 0 | 0 | 0 | 0 | 0 | 0 | 0 | 0 | 0 | 0 | 0 | 0 | 0 | 0 | 0 | 0 | 0 | 0 | 0 | 0 | 0 | 0 | 0 | 0 | 0
| Brandstofkosten (biomassa) | Euro |  | 0 | 0 | 0 | 0 | 0 | 0 | 0 | 0 | 0 | 0 | 0 | 0 | 0 | 0 | 0 | 0 | 0 | 0 | 0 | 0 | 0 | 0 | 0 | 0 | 0 | 0 | 0 | 0 | 0 | 0 | 0 | 0 | 0 | 0 | 0 | 0 | 0 | 0 | 0 | 0
| Marktwaarde elektriciteit | Euro/kWh |  | 0 | 0 | 0 | 0 | 0 | 0 | 0 | 0 | 0 | 0 | 0 | 0 | 0 | 0 | 0 | 0 | 0 | 0 | 0 | 0 | 0 | 0 | 0 | 0 | 0 | 0 | 0 | 0 | 0 | 0 | 0 | 0 | 0 | 0 | 0 | 0 | 0 | 0 | 0 | 0
| Marktwaarde warmte of hernieuwbaar gas | Euro/kWh |  | 0 | 0 | 0 | 0 | 0 | 0 | 0 | 0 | 0 | 0 | 0 | 0 | 0 | 0 | 0 | 0 | 0 | 0 | 0 | 0 | 0 | 0 | 0 | 0 | 0 | 0 | 0 | 0 | 0 | 0 | 0 | 0 | 0 | 0 | 0 | 0 | 0 | 0 | 0 | 0
| Correctiebedrag | Euro/kWh |  | 0 | 0 | 0 | 0 | 0 | 0 | 0 | 0 | 0 | 0 | 0 | 0 | 0 | 0 | 0 | 0 | 0 | 0 | 0 | 0 | 0 | 0 | 0 | 0 | 0 | 0 | 0 | 0 | 0 | 0 | 0 | 0 | 0 | 0 | 0 | 0 | 0 | 0 | 0 | 0
| Basisbedrag | Euro/kWh |  | 0 | 0 | 0 | 0 | 0 | 0 | 0 | 0 | 0 | 0 | 0 | 0 | 0 | 0 | 0 | 0 | 0 | 0 | 0 | 0 | 0 | 0 | 0 | 0 | 0 | 0 | 0 | 0 | 0 | 0 | 0 | 0 | 0 | 0 | 0 | 0 | 0 | 0 | 0 | 0
| SDE-vergoeding | Euro |  | 0 | 0 | 0 | 0 | 0 | 0 | 0 | 0 | 0 | 0 | 0 | 0 | 0 | 0 | 0 | 0 | 0 | 0 | 0 | 0 | 0 | 0 | 0 | 0 | 0 | 0 | 0 | 0 | 0 | 0 | 0 | 0 | 0 | 0 | 0 | 0 | 0 | 0 | 0 | 0
| Marktinkomsten | Euro |  | 0 | 0 | 0 | 0 | 0 | 0 | 0 | 0 | 0 | 0 | 0 | 0 | 0 | 0 | 0 | 0 | 0 | 0 | 0 | 0 | 0 | 0 | 0 | 0 | 0 | 0 | 0 | 0 | 0 | 0 | 0 | 0 | 0 | 0 | 0 | 0 | 0 | 0 | 0 | 0
| Inkomen totaal (nominaal) | Euro |  | 0 | 0 | 0 | 0 | 0 | 0 | 0 | 0 | 0 | 0 | 0 | 0 | 0 | 0 | 0 | 0 | 0 | 0 | 0 | 0 | 0 | 0 | 0 | 0 | 0 | 0 | 0 | 0 | 0 | 0 | 0 | 0 | 0 | 0 | 0 | 0 | 0 | 0 | 0 | 0
| Kosten totaal (nominaal) | Euro |  | -4379009.4061 | -4336766.4976 | -4401817.9951 | -4467845.265 | -4534862.944 | -4602885.8882 | -4671929.1765 | -4742008.1141 | -4813138.2358 | -4885335.3094 | -4958615.339 | -5032994.5691 | -5108489.4876 | -5185116.83 | -5262893.5824 | 0 | 0 | 0 | 0 | 0 | 0 | 0 | 0 | 0 | 0 | 0 | 0 | 0 | 0 | 0 | 0 | 0 | 0 | 0 | 0 | 0 | 0 | 0 | 0 | 0
| Bruto inkomen (nominaal) | Euro |  | -4379009.4061 | -4336766.4976 | -4401817.9951 | -4467845.265 | -4534862.944 | -4602885.8882 | -4671929.1765 | -4742008.1141 | -4813138.2358 | -4885335.3094 | -4958615.339 | -5032994.5691 | -5108489.4876 | -5185116.83 | -5262893.5824 | 0 | 0 | 0 | 0 | 0 | 0 | 0 | 0 | 0 | 0 | 0 | 0 | 0 | 0 | 0 | 0 | 0 | 0 | 0 | 0 | 0 | 0 | 0 | 0 | 0
| Afschrijving | Euro |  | -1012695.75 | -1012695.75 | -1012695.75 | -1012695.75 | -1012695.75 | -1012695.75 | -1012695.75 | -1012695.75 | -1012695.75 | -1012695.75 | -1012695.75 | -1012695.75 | -1012695.75 | -1012695.75 | -1012695.75 | 0 | 0 | 0 | 0 | 0 | 0 | 0 | 0 | 0 | 0 | 0 | 0 | 0 | 0 | 0 | 0 | 0 | 0 | 0 | 0 | 0 | 0 | 0 | 0 | 0
| Rente | Euro |  | -287099.2451 | -271320.4281 | -255115.5831 | -238473.2072 | -221381.4872 | -203828.2908 | -185801.158 | -167287.2927 | -148273.553 | -128746.4423 | -108692.0996 | -88096.2897 | -66944.3929 | -45221.3949 | -22911.876 | 0 | 0 | 0 | 0 | 0 | 0 | 0 | 0 | 0 | 0 | 0 | 0 | 0 | 0 | 0 | 0 | 0 | 0 | 0 | 0 | 0 | 0 | 0 | 0 | 0
| Aflossing | Euro |  | -584400.6292 | -600179.4462 | -616384.2913 | -633026.6671 | -650118.3872 | -667671.5836 | -685698.7164 | -704212.5817 | -723226.3214 | -742753.4321 | -762807.7748 | -783403.5847 | -804555.4815 | -826278.4795 | -848587.9984 | 0 | 0 | 0 | 0 | 0 | 0 | 0 | 0 | 0 | 0 | 0 | 0 | 0 | 0 | 0 | 0 | 0 | 0 | 0 | 0 | 0 | 0 | 0 | 0 | 0
| Totale lasten lening | Euro |  | -871499.8744 | -871499.8744 | -871499.8744 | -871499.8744 | -871499.8744 | -871499.8744 | -871499.8744 | -871499.8744 | -871499.8744 | -871499.8744 | -871499.8744 | -871499.8744 | -871499.8744 | -871499.8744 | -871499.8744 | 0 | 0 | 0 | 0 | 0 | 0 | 0 | 0 | 0 | 0 | 0 | 0 | 0 | 0 | 0 | 0 | 0 | 0 | 0 | 0 | 0 | 0 | 0 | 0 | 0
| Belastbaar inkomen | Euro |  | -5678804.4012 | -5620782.6758 | -5669629.3282 | -5719014.2222 | -5768940.1812 | -5819409.9289 | -5870426.0845 | -5921991.1568 | -5974107.5388 | -6026777.5016 | -6080003.1886 | -6133786.6088 | -6188129.6305 | -6243033.9749 | -6298501.2084 | 0 | 0 | 0 | 0 | 0 | 0 | 0 | 0 | 0 | 0 | 0 | 0 | 0 | 0 | 0 | 0 | 0 | 0 | 0 | 0 | 0 | 0 | 0 | 0 | 0
| Belasting bedrag | Euro |  | 1419701.1003 | 1405195.6689 | 1417407.332 | 1429753.5556 | 1442235.0453 | 1454852.4822 | 1467606.5211 | 1480497.7892 | 1493526.8847 | 1506694.3754 | 1520000.7972 | 1533446.6522 | 1547032.4076 | 1560758.4937 | 1574625.3021 | 0 | 0 | 0 | 0 | 0 | 0 | 0 | 0 | 0 | 0 | 0 | 0 | 0 | 0 | 0 | 0 | 0 | 0 | 0 | 0 | 0 | 0 | 0 | 0 | 0
| Netto inkomen na belasting | Euro |  | -3830808.1802 | -3803070.7031 | -3855910.5374 | -3909591.5838 | -3964127.7731 | -4019533.2803 | -4075822.5297 | -4133010.1993 | -4191111.2255 | -4250140.8083 | -4310114.4162 | -4371047.7913 | -4432956.9544 | -4495858.2106 | -4559768.1547 | 0 | 0 | 0 | 0 | 0 | 0 | 0 | 0 | 0 | 0 | 0 | 0 | 0 | 0 | 0 | 0 | 0 | 0 | 0 | 0 | 0 | 0 | 0 | 0 | 0
| Project cashflow | Euro | -15190436.25 | -2959308.3058 | -2931570.8287 | -2984410.663 | -3038091.7095 | -3092627.8987 | -3148033.4059 | -3204322.6554 | -3261510.3249 | -3319611.3511 | -3378640.934 | -3438614.5419 | -3499547.9169 | -3561457.08 | -3624358.3362 | -3688268.2803 | 0 | 0 | 0 | 0 | 0 | 0 | 0 | 0 | 0 | 0 | 0 | 0 | 0 | 0 | 0 | 0 | 0 | 0 | 0 | 0 | 0 | 0 | 0 | 0 | 0
| Equity cashflow | Euro | -4557130.875 | -3830808.1802 | -3803070.7031 | -3855910.5374 | -3909591.5838 | -3964127.7731 | -4019533.2803 | -4075822.5297 | -4133010.1993 | -4191111.2255 | -4250140.8083 | -4310114.4162 | -4371047.7913 | -4432956.9544 | -4495858.2106 | -4559768.1547 | 0 | 0 | 0 | 0 | 0 | 0 | 0 | 0 | 0 | 0 | 0 | 0 | 0 | 0 | 0 | 0 | 0 | 0 | 0 | 0 | 0 | 0 | 0 | 0 | 0
| Subsidiebasis: afzet | kWh |  | 73150000 | 73150000 | 73150000 | 73150000 | 73150000 | 73150000 | 73150000 | 73150000 | 73150000 | 73150000 | 73150000 | 73150000 | 73150000 | 73150000 | 73150000 | 0 | 0 | 0 | 0 | 0 | 0 | 0 | 0 | 0 | 0 | 0 | 0 | 0 | 0 | 0 | 0 | 0 | 0 | 0 | 0 | 0 | 0 | 0 | 0 | 0
| Terug te verdienen investering |  | 0: 15190436.25; 1: 13485179.9012; 2: 11721901.827; 3: 10007470.4052; 4: 8342423.8774; 5: 6727303.3086; 6: 5162652.4875; 7: 3649017.822; 8: 2186948.2288; 9: 776995.0176; 10: -580288.2308; 11: -1884345.7922; 12: -3134619.9334; 13: -4330551.0528; 14: -5471577.828; 15: -6557137.3696; 16: -6557137.3696; 17: -6557137.3696; 18: -6557137.3696; 19: -6557137.3696; 20: -6557137.3696; 21: -6557137.3696
| DSCR |  | 1: 2.2861; 2: 2.3346; 3: 2.26; 4: 2.1842; 5: 2.1073; 6: 2.0292; 7: 1.95; 8: 1.8696; 9: 1.788; 10: 1.7051; 11: 1.6211; 12: 1.5357; 13: 1.4491; 14: 1.3612; 15: 1.2719
Tabel: Projectparameters
| Verdisconteerde inkomsten | euro | 0: -24071800.5793
| Verdisconteerde afzet | kWh | 0: 328722809.7801
| Totale investering | Euro | 0: 15190436.25
| DSCR (gemiddeld) |  | 0: 1.8502
| Projectrente (WACC nominaal/reëel) |  | 0: 06% / 04%
| Projectrendement (IRR) |  | 0: n.v.t.
| Rendement op eigen vermogen (IRR) |  | 0: n.v.t.
| Aandeel lening | Euro | 0: 10633305.375
| Aandeel equity | Euro | 0: 4557130.875
| Warmtekrachtverhouding | W:E | 0: 0
| Samengesteld aantal vollasturen | uur/jaar | 0: 5500
| Terugverdientijd | jaren | 0: tussen 9 en 10 jaren; 2: 0.066667
| Bodemprijs of basisprijs | 0.0111
| Bodemprijs of basisprijs netlevering | n.v.t.
| Bodemprijs of basisprijs niet-netlevering | n.v.t.
| Voorlopig correctiebedrag 2021 | 0.0148
| Voorlopig correctiebedrag 2021 netlevering | n.v.t.
| Voorlopig correctiebedrag 2021 niet-netlevering | n.v.t.
| Voorlopige GvO-waarde 2021 | 0
| Voorlopige GvO-waarde 2021 netlevering | n.v.t.
| Voorlopige GvO-waarde 2021 niet-netlevering | 0
| Beleidsperiode geproduceerde eenheden | 1097250000
| Economische levensduur geproduceerde eenheden | 1097250000
| Verrekeningsfactor bespaarde emissies | 1

## 127
Berekening basisbedragen: Eindadvies SDE++ 2022
Benutting restwarmte met warmtepomp en met aansluiting op een onafhankelijk collectief warmtetransportnet, lengte-/vermogenverhouding ≥ 0,20 en < 0,30
| BASISBEDRAG | Waarde | Eenheid | Toelichting
| Basisbedrag | 0.0905 | Euro/kWh
| CO2-subsidie-intensiteit | 397 | Euro/t CO2
| Langetermijnprijs | 0.0166 | Euro/kWh
| Netto emissiefactor | 0.1863 | kg CO2/kWh
| Productie-eenheid | kWh
| Vermogenseenheid | kW
| Berekeningswijze correctiebedrag methode-ID | 17 |  | 70% x LT_g[LHV]
| Zon-PV specifieke input parameters |  | Eenheid | Toelichting
Berekeningswijze correctiebedrag methode-ID netlevering
Berekeningswijze correctiebedrag methode-ID niet-netlevering
Netlevering
Niet-netlevering
| Langetermijnprijs netlevering | n.v.t.
| Langetermijnprijs niet-netlevering | n.v.t
| CONVERSIEFACTOREN | Waarde | Eenheid | Toelichting
| Verbrandingswaarde methaan (onderwaarde) | 35.8 | MJ/Nm3
| Verbrandingswaarde hernieuwbaar gas (onderwaarde) | 31.65 | MJ/Nm3
| Verbrandingswaarde hernieuwbaar gas (bovenwaarde) | 35.17 | MJ/Nm3
| kWh naar MJ | 3.6 | MJ/kWh
| INPUTVARIABELEN | Waarde | Eenheid | Toelichting
| Inputvermogen | 13300 | kW
Gaat het om een installatie voor hernieuwbaar gas?
Methaangehalte hernieuwbaar gas voor gaszuivering
| Vermogen hernieuwbaargasproductie (voor zuivering) | 0 | Nm3/uur
| Outputvermogen (thermisch of hernieuwbaar gas) | 13300 | kW
| Outputvermogen (hernieuwbaar gas) | 0 | Nm3/uur
| Outputvermogen (elektrisch of overig) |  | kW
| Vollasturen levering (thermisch of hernieuwbaar gas) | 5500 | uur/jaar | Bij een installatie voor gecombineerde opwekking, wordt de bedrijfstijd genomen als maximum van de vollasturen warmte en vollasturen elektriciteit.
| Vollasturen levering (elektrisch of overig) |  | uur/jaar | Bij een installatie voor gecombineerde opwekking, wordt de bedrijfstijd genomen als maximum van de vollasturen warmte en vollasturen elektriciteit.
| Max. elektrisch rendement | 0%
| Elektrisch rendement | 0%
| Thermisch rendement of rendement gasproductie | 100%
| Elektriciteitsderving bij warmtelevering |  | elektriciteit : warmte
| Investeringskosten input gebaseerd |  | Euro/kW
| Investeringskosten output gebaseerd | 1273.0732 | Euro/kW
| Totale investeringskosten | 16.9319 | Euro (miljoen)
| Vaste O&M-kosten input gebaseerd |  | Euro/kW/jaar
| Vaste O&M-kosten output gebaseerd | 245.2063 | Euro/kW/jaar
| Totale jaarlijkse vaste O&M-kosten | 3261.2441 | Euro (duizend)
| Variabele O&M-kosten (incl. contractkosten) | 0.014418 | Euro/kWh
| Energie-inhoud brandstof |  | GJ/ton
| Biomassadoorzet | 0 | ton/jaar
| Netto brandstofprijs (aan de poort, incl. risico-opslag) |  | Euro/ton
| Relatief elektriciteitsgebruik | 0.30525 | kWh/kWh
| Elektriciteitsgebruik | 22329.175 | MWh/jaar
| Relatief warmtegebruik |  | kWh/kWh
| Warmtegebruik | 0 | MWh/jaar
| Relatief gasverbruik |  | kWh/kWh
| Gasverbruik |  | MWh/jaar
EMISSIEFACTOR
| Productie van warmte of overig | 0.226 | kg CO2/kWh
| Productie van elektriciteit of overig |  | kg CO2/kWh
| Productie van gas of overig |  | kg CO2/kWh
| Gebruik van biomassa |  | kg CO2/ton
| Gebruik van warmte |  | kg CO2/kWh
| Gebruik van elektriciteit | 0.13 | kg CO2/kWh
| Gebruik van gas |  | kg CO2/kWh
| Elektriciteitsprijs na subsidieperiode (incl PIF) |  | Euro/kWh
| Vollasturen na subsidieperiode elektriciteit |  | uur/jaar
| Prijs warmte of overige na subsidieperiode |  | Euro/kWh
| Vollasturen na subsidieperiode warmte |  | uur/jaar
| Investeringssubsidie t.g.v. vreemd vermogen |  | Euro
| Investeringssubsidie t.g.v. eigen vermogen (NCW) |  | Euro
| Inflatie | 1.5%
| Rendement op vreemd vermogen | 2.7%
| Rendement op eigen vermogen | 14.5%
| Aandeel eigen vermogen in investering | 30%
| Aandeel vreemd vermogen in investering | 70%
| Vennootschapsbelasting | 25%
| Economische levensduur | 15 | jaar
| Termijn lening | 15 | jaar
| Afschrijvingstermijn | 15 | jaar
| Beleidsperiode | 15 | jaar
| Onregelmatige cashflow |  |  | Toelichting
Waarde
| Afsluitprovisie op lening | 1 | -118523.1162
Afsluitprovisie op lening handmatig
| Energieprijzen |  | Jaar | 2022 | 2023 | 2024 | 2025 | 2026 | 2027 | 2028 | 2029 | 2030 | 2031 | 2032 | 2033 | 2034 | 2035 | 2036 | 2037 | 2038 | 2039 | 2040 | 2041 | 2042
Basisbedrag
| Inflator |  | index | 1 | 1.015 | 1.0302 | 1.0457 | 1.0614 | 1.0773 | 1.0934 | 1.1098 | 1.1265 | 1.1434 | 1.1605 | 1.1779 | 1.1956 | 1.2136 | 1.2318 | 1.2502 | 1.269 | 1.288 | 1.3073 | 1.327 | 1.3469 | 1.3671 | 1.3876 | 1.4084 | 1.4295 | 1.4509 | 1.4727 | 1.4948 | 1.5172 | 1.54 | 1.5631 | 1.5865 | 1.6103 | 1.6345 | 1.659 | 1.6839 | 1.7091 | 1.7348 | 1.7608 | 1.7872
Tabel: Nominale kasstroom (positieve bedragen = gunstig voor de producent)
| Positieve bedragen = gunstig voor de producent |  | 0 | 1 | 2 | 3 | 4 | 5 | 6 | 7 | 8 | 9 | 10 | 11 | 12 | 13 | 14 | 15 | 16 | 17 | 18 | 19 | 20 | 21 | 22 | 23 | 24 | 25 | 26 | 27 | 28 | 29 | 30 | 31 | 32 | 33 | 34 | 35 | 36 | 37 | 38 | 39 | 40
| Investering | Euro | 0: -16931873.75
| Afzet elektriciteit of overige | kWh |  | 0 | 0 | 0 | 0 | 0 | 0 | 0 | 0 | 0 | 0 | 0 | 0 | 0 | 0 | 0 | 0 | 0 | 0 | 0 | 0 | 0 | 0 | 0 | 0 | 0 | 0 | 0 | 0 | 0 | 0 | 0 | 0 | 0 | 0 | 0 | 0 | 0 | 0 | 0 | 0
| Afzet warmte of overige | kWh |  | 73150000 | 73150000 | 73150000 | 73150000 | 73150000 | 73150000 | 73150000 | 73150000 | 73150000 | 73150000 | 73150000 | 73150000 | 73150000 | 73150000 | 73150000 | 0 | 0 | 0 | 0 | 0 | 0 | 0 | 0 | 0 | 0 | 0 | 0 | 0 | 0 | 0 | 0 | 0 | 0 | 0 | 0 | 0 | 0 | 0 | 0 | 0
| Afzet hernieuwbaar gas | kWh (HHV) |  | 0 | 0 | 0 | 0 | 0 | 0 | 0 | 0 | 0 | 0 | 0 | 0 | 0 | 0 | 0 | 0 | 0 | 0 | 0 | 0 | 0 | 0 | 0 | 0 | 0 | 0 | 0 | 0 | 0 | 0 | 0 | 0 | 0 | 0 | 0 | 0 | 0 | 0 | 0 | 0
| Afzet | kWh |  | 73150000 | 73150000 | 73150000 | 73150000 | 73150000 | 73150000 | 73150000 | 73150000 | 73150000 | 73150000 | 73150000 | 73150000 | 73150000 | 73150000 | 73150000 | 0 | 0 | 0 | 0 | 0 | 0 | 0 | 0 | 0 | 0 | 0 | 0 | 0 | 0 | 0 | 0 | 0 | 0 | 0 | 0 | 0 | 0 | 0 | 0 | 0
| Operationele kosten | Euro |  | -4434442.2231 | -4380657.8934 | -4446367.7618 | -4513063.2783 | -4580759.2274 | -4649470.6159 | -4719212.6751 | -4790000.8652 | -4861850.8782 | -4934778.6414 | -5008800.321 | -5083932.3258 | -5160191.3107 | -5237594.1804 | -5316158.0931 | 0 | 0 | 0 | 0 | 0 | 0 | 0 | 0 | 0 | 0 | 0 | 0 | 0 | 0 | 0 | 0 | 0 | 0 | 0 | 0 | 0 | 0 | 0 | 0 | 0
| Brandstofkosten (biomassa) | Euro |  | 0 | 0 | 0 | 0 | 0 | 0 | 0 | 0 | 0 | 0 | 0 | 0 | 0 | 0 | 0 | 0 | 0 | 0 | 0 | 0 | 0 | 0 | 0 | 0 | 0 | 0 | 0 | 0 | 0 | 0 | 0 | 0 | 0 | 0 | 0 | 0 | 0 | 0 | 0 | 0
| Marktwaarde elektriciteit | Euro/kWh |  | 0 | 0 | 0 | 0 | 0 | 0 | 0 | 0 | 0 | 0 | 0 | 0 | 0 | 0 | 0 | 0 | 0 | 0 | 0 | 0 | 0 | 0 | 0 | 0 | 0 | 0 | 0 | 0 | 0 | 0 | 0 | 0 | 0 | 0 | 0 | 0 | 0 | 0 | 0 | 0
| Marktwaarde warmte of hernieuwbaar gas | Euro/kWh |  | 0 | 0 | 0 | 0 | 0 | 0 | 0 | 0 | 0 | 0 | 0 | 0 | 0 | 0 | 0 | 0 | 0 | 0 | 0 | 0 | 0 | 0 | 0 | 0 | 0 | 0 | 0 | 0 | 0 | 0 | 0 | 0 | 0 | 0 | 0 | 0 | 0 | 0 | 0 | 0
| Correctiebedrag | Euro/kWh |  | 0 | 0 | 0 | 0 | 0 | 0 | 0 | 0 | 0 | 0 | 0 | 0 | 0 | 0 | 0 | 0 | 0 | 0 | 0 | 0 | 0 | 0 | 0 | 0 | 0 | 0 | 0 | 0 | 0 | 0 | 0 | 0 | 0 | 0 | 0 | 0 | 0 | 0 | 0 | 0
| Basisbedrag | Euro/kWh |  | 0 | 0 | 0 | 0 | 0 | 0 | 0 | 0 | 0 | 0 | 0 | 0 | 0 | 0 | 0 | 0 | 0 | 0 | 0 | 0 | 0 | 0 | 0 | 0 | 0 | 0 | 0 | 0 | 0 | 0 | 0 | 0 | 0 | 0 | 0 | 0 | 0 | 0 | 0 | 0
| SDE-vergoeding | Euro |  | 0 | 0 | 0 | 0 | 0 | 0 | 0 | 0 | 0 | 0 | 0 | 0 | 0 | 0 | 0 | 0 | 0 | 0 | 0 | 0 | 0 | 0 | 0 | 0 | 0 | 0 | 0 | 0 | 0 | 0 | 0 | 0 | 0 | 0 | 0 | 0 | 0 | 0 | 0 | 0
| Marktinkomsten | Euro |  | 0 | 0 | 0 | 0 | 0 | 0 | 0 | 0 | 0 | 0 | 0 | 0 | 0 | 0 | 0 | 0 | 0 | 0 | 0 | 0 | 0 | 0 | 0 | 0 | 0 | 0 | 0 | 0 | 0 | 0 | 0 | 0 | 0 | 0 | 0 | 0 | 0 | 0 | 0 | 0
| Inkomen totaal (nominaal) | Euro |  | 0 | 0 | 0 | 0 | 0 | 0 | 0 | 0 | 0 | 0 | 0 | 0 | 0 | 0 | 0 | 0 | 0 | 0 | 0 | 0 | 0 | 0 | 0 | 0 | 0 | 0 | 0 | 0 | 0 | 0 | 0 | 0 | 0 | 0 | 0 | 0 | 0 | 0 | 0 | 0
| Kosten totaal (nominaal) | Euro |  | -4434442.2231 | -4380657.8934 | -4446367.7618 | -4513063.2783 | -4580759.2274 | -4649470.6159 | -4719212.6751 | -4790000.8652 | -4861850.8782 | -4934778.6414 | -5008800.321 | -5083932.3258 | -5160191.3107 | -5237594.1804 | -5316158.0931 | 0 | 0 | 0 | 0 | 0 | 0 | 0 | 0 | 0 | 0 | 0 | 0 | 0 | 0 | 0 | 0 | 0 | 0 | 0 | 0 | 0 | 0 | 0 | 0 | 0
| Bruto inkomen (nominaal) | Euro |  | -4434442.2231 | -4380657.8934 | -4446367.7618 | -4513063.2783 | -4580759.2274 | -4649470.6159 | -4719212.6751 | -4790000.8652 | -4861850.8782 | -4934778.6414 | -5008800.321 | -5083932.3258 | -5160191.3107 | -5237594.1804 | -5316158.0931 | 0 | 0 | 0 | 0 | 0 | 0 | 0 | 0 | 0 | 0 | 0 | 0 | 0 | 0 | 0 | 0 | 0 | 0 | 0 | 0 | 0 | 0 | 0 | 0 | 0
| Afschrijving | Euro |  | -1128791.5833 | -1128791.5833 | -1128791.5833 | -1128791.5833 | -1128791.5833 | -1128791.5833 | -1128791.5833 | -1128791.5833 | -1128791.5833 | -1128791.5833 | -1128791.5833 | -1128791.5833 | -1128791.5833 | -1128791.5833 | -1128791.5833 | 0 | 0 | 0 | 0 | 0 | 0 | 0 | 0 | 0 | 0 | 0 | 0 | 0 | 0 | 0 | 0 | 0 | 0 | 0 | 0 | 0 | 0 | 0 | 0 | 0
| Rente | Euro |  | -320012.4139 | -302424.7072 | -284362.1324 | -265811.8681 | -246760.7467 | -227195.245 | -207101.4748 | -186465.1727 | -165271.6905 | -143505.9843 | -121152.604 | -98195.6825 | -74618.9241 | -50405.5931 | -25538.5023 | 0 | 0 | 0 | 0 | 0 | 0 | 0 | 0 | 0 | 0 | 0 | 0 | 0 | 0 | 0 | 0 | 0 | 0 | 0 | 0 | 0 | 0 | 0 | 0 | 0
| Aflossing | Euro |  | -651396.5439 | -668984.2506 | -687046.8254 | -705597.0896 | -724648.2111 | -744213.7128 | -764307.483 | -784943.785 | -806137.2672 | -827902.9735 | -850256.3537 | -873213.2753 | -896790.0337 | -921003.3646 | -945870.4555 | 0 | 0 | 0 | 0 | 0 | 0 | 0 | 0 | 0 | 0 | 0 | 0 | 0 | 0 | 0 | 0 | 0 | 0 | 0 | 0 | 0 | 0 | 0 | 0 | 0
| Totale lasten lening | Euro |  | -971408.9578 | -971408.9578 | -971408.9578 | -971408.9578 | -971408.9578 | -971408.9578 | -971408.9578 | -971408.9578 | -971408.9578 | -971408.9578 | -971408.9578 | -971408.9578 | -971408.9578 | -971408.9578 | -971408.9578 | 0 | 0 | 0 | 0 | 0 | 0 | 0 | 0 | 0 | 0 | 0 | 0 | 0 | 0 | 0 | 0 | 0 | 0 | 0 | 0 | 0 | 0 | 0 | 0 | 0
| Belastbaar inkomen | Euro |  | -5883246.2203 | -5811874.184 | -5859521.4776 | -5907666.7297 | -5956311.5575 | -6005457.4442 | -6055105.7332 | -6105257.6213 | -6155914.1521 | -6207076.209 | -6258744.5084 | -6310919.5916 | -6363601.8181 | -6416791.3568 | -6470488.1787 | 0 | 0 | 0 | 0 | 0 | 0 | 0 | 0 | 0 | 0 | 0 | 0 | 0 | 0 | 0 | 0 | 0 | 0 | 0 | 0 | 0 | 0 | 0 | 0 | 0
| Belasting bedrag | Euro |  | 1470811.5551 | 1452968.546 | 1464880.3694 | 1476916.6824 | 1489077.8894 | 1501364.3611 | 1513776.4333 | 1526314.4053 | 1538978.538 | 1551769.0523 | 1564686.1271 | 1577729.8979 | 1590900.4545 | 1604197.8392 | 1617622.0447 | 0 | 0 | 0 | 0 | 0 | 0 | 0 | 0 | 0 | 0 | 0 | 0 | 0 | 0 | 0 | 0 | 0 | 0 | 0 | 0 | 0 | 0 | 0 | 0 | 0
| Netto inkomen na belasting | Euro |  | -3935039.6258 | -3899098.3052 | -3952896.3502 | -4007555.5536 | -4063090.2959 | -4119515.2126 | -4176845.1996 | -4235095.4177 | -4294281.298 | -4354418.5469 | -4415523.1517 | -4477611.3857 | -4540699.814 | -4604805.2989 | -4669945.0062 | 0 | 0 | 0 | 0 | 0 | 0 | 0 | 0 | 0 | 0 | 0 | 0 | 0 | 0 | 0 | 0 | 0 | 0 | 0 | 0 | 0 | 0 | 0 | 0 | 0
| Project cashflow | Euro | -16931873.75 | -2963630.668 | -2927689.3474 | -2981487.3924 | -3036146.5958 | -3091681.3381 | -3148106.2548 | -3205436.2418 | -3263686.4599 | -3322872.3402 | -3383009.5891 | -3444114.1939 | -3506202.4279 | -3569290.8562 | -3633396.3411 | -3698536.0484 | 0 | 0 | 0 | 0 | 0 | 0 | 0 | 0 | 0 | 0 | 0 | 0 | 0 | 0 | 0 | 0 | 0 | 0 | 0 | 0 | 0 | 0 | 0 | 0 | 0
| Equity cashflow | Euro | -5079562.125 | -3935039.6258 | -3899098.3052 | -3952896.3502 | -4007555.5536 | -4063090.2959 | -4119515.2126 | -4176845.1996 | -4235095.4177 | -4294281.298 | -4354418.5469 | -4415523.1517 | -4477611.3857 | -4540699.814 | -4604805.2989 | -4669945.0062 | 0 | 0 | 0 | 0 | 0 | 0 | 0 | 0 | 0 | 0 | 0 | 0 | 0 | 0 | 0 | 0 | 0 | 0 | 0 | 0 | 0 | 0 | 0 | 0 | 0
| Subsidiebasis: afzet | kWh |  | 73150000 | 73150000 | 73150000 | 73150000 | 73150000 | 73150000 | 73150000 | 73150000 | 73150000 | 73150000 | 73150000 | 73150000 | 73150000 | 73150000 | 73150000 | 0 | 0 | 0 | 0 | 0 | 0 | 0 | 0 | 0 | 0 | 0 | 0 | 0 | 0 | 0 | 0 | 0 | 0 | 0 | 0 | 0 | 0 | 0 | 0 | 0
| Terug te verdienen investering |  | 0: 16931873.75; 1: 15066253.387; 2: 13129260.9876; 3: 11239915.8819; 4: 9398716.0283; 5: 7606161.0024; 6: 5862751.8633; 7: 4168991.0132; 8: 2525382.0511; 9: 932429.6198; 10: -609360.7545; 11: -2099482.8294; 12: -3537429.8212; 13: -4922694.5864; 14: -6254769.8129; 15: -7533148.2176; 16: -7533148.2176; 17: -7533148.2176; 18: -7533148.2176; 19: -7533148.2176; 20: -7533148.2176; 21: -7533148.2176
| DSCR |  | 1: 2.25; 2: 2.3053; 3: 2.2377; 4: 2.169; 5: 2.0993; 6: 2.0286; 7: 1.9568; 8: 1.8839; 9: 1.81; 10: 1.7349; 11: 1.6587; 12: 1.5814; 13: 1.5029; 14: 1.4232; 15: 1.3423
Tabel: Projectparameters
| Verdisconteerde inkomsten | euro | 0: -24677581.3242
| Verdisconteerde afzet | kWh | 0: 328722809.7801
| Totale investering | Euro | 0: 16931873.75
| DSCR (gemiddeld) |  | 0: 1.8656
| Projectrente (WACC nominaal/reëel) |  | 0: 06% / 04%
| Projectrendement (IRR) |  | 0: n.v.t.
| Rendement op eigen vermogen (IRR) |  | 0: n.v.t.
| Aandeel lening | Euro | 0: 11852311.625
| Aandeel equity | Euro | 0: 5079562.125
| Warmtekrachtverhouding | W:E | 0: 0
| Samengesteld aantal vollasturen | uur/jaar | 0: 5500
| Terugverdientijd | jaren | 0: tussen 9 en 10 jaren; 2: 0.066667
| Bodemprijs of basisprijs | 0.0111
| Bodemprijs of basisprijs netlevering | n.v.t.
| Bodemprijs of basisprijs niet-netlevering | n.v.t.
| Voorlopig correctiebedrag 2021 | 0.0148
| Voorlopig correctiebedrag 2021 netlevering | n.v.t.
| Voorlopig correctiebedrag 2021 niet-netlevering | n.v.t.
| Voorlopige GvO-waarde 2021 | 0
| Voorlopige GvO-waarde 2021 netlevering | n.v.t.
| Voorlopige GvO-waarde 2021 niet-netlevering | 0
| Beleidsperiode geproduceerde eenheden | 1097250000
| Economische levensduur geproduceerde eenheden | 1097250000
| Verrekeningsfactor bespaarde emissies | 1

## 128
Berekening basisbedragen: Eindadvies SDE++ 2022
Benutting restwarmte met warmtepomp en met aansluiting op een onafhankelijk collectief warmtetransportnet, lengte-/vermogenverhouding ≥ 0,30 en < 0,40
| BASISBEDRAG | Waarde | Eenheid | Toelichting
| Basisbedrag | 0.094 | Euro/kWh
| CO2-subsidie-intensiteit | 416 | Euro/t CO2
| Langetermijnprijs | 0.0166 | Euro/kWh
| Netto emissiefactor | 0.1861 | kg CO2/kWh
| Productie-eenheid | kWh
| Vermogenseenheid | kW
| Berekeningswijze correctiebedrag methode-ID | 17 |  | 70% x LT_g[LHV]
| Zon-PV specifieke input parameters |  | Eenheid | Toelichting
Berekeningswijze correctiebedrag methode-ID netlevering
Berekeningswijze correctiebedrag methode-ID niet-netlevering
Netlevering
Niet-netlevering
| Langetermijnprijs netlevering | n.v.t.
| Langetermijnprijs niet-netlevering | n.v.t
| CONVERSIEFACTOREN | Waarde | Eenheid | Toelichting
| Verbrandingswaarde methaan (onderwaarde) | 35.8 | MJ/Nm3
| Verbrandingswaarde hernieuwbaar gas (onderwaarde) | 31.65 | MJ/Nm3
| Verbrandingswaarde hernieuwbaar gas (bovenwaarde) | 35.17 | MJ/Nm3
| kWh naar MJ | 3.6 | MJ/kWh
| INPUTVARIABELEN | Waarde | Eenheid | Toelichting
| Inputvermogen | 13300 | kW
Gaat het om een installatie voor hernieuwbaar gas?
Methaangehalte hernieuwbaar gas voor gaszuivering
| Vermogen hernieuwbaargasproductie (voor zuivering) | 0 | Nm3/uur
| Outputvermogen (thermisch of hernieuwbaar gas) | 13300 | kW
| Outputvermogen (hernieuwbaar gas) | 0 | Nm3/uur
| Outputvermogen (elektrisch of overig) |  | kW
| Vollasturen levering (thermisch of hernieuwbaar gas) | 5500 | uur/jaar | Bij een installatie voor gecombineerde opwekking, wordt de bedrijfstijd genomen als maximum van de vollasturen warmte en vollasturen elektriciteit.
| Vollasturen levering (elektrisch of overig) |  | uur/jaar | Bij een installatie voor gecombineerde opwekking, wordt de bedrijfstijd genomen als maximum van de vollasturen warmte en vollasturen elektriciteit.
| Max. elektrisch rendement | 0%
| Elektrisch rendement | 0%
| Thermisch rendement of rendement gasproductie | 100%
| Elektriciteitsderving bij warmtelevering |  | elektriciteit : warmte
| Investeringskosten input gebaseerd |  | Euro/kW
| Investeringskosten output gebaseerd | 1404.0084 | Euro/kW
| Totale investeringskosten | 18.6733 | Euro (miljoen)
| Vaste O&M-kosten input gebaseerd |  | Euro/kW/jaar
| Vaste O&M-kosten output gebaseerd | 247.9901 | Euro/kW/jaar
| Totale jaarlijkse vaste O&M-kosten | 3298.2677 | Euro (duizend)
| Variabele O&M-kosten (incl. contractkosten) | 0.014503 | Euro/kWh
| Energie-inhoud brandstof |  | GJ/ton
| Biomassadoorzet | 0 | ton/jaar
| Netto brandstofprijs (aan de poort, incl. risico-opslag) |  | Euro/ton
| Relatief elektriciteitsgebruik | 0.30705 | kWh/kWh
| Elektriciteitsgebruik | 22460.845 | MWh/jaar
| Relatief warmtegebruik |  | kWh/kWh
| Warmtegebruik | 0 | MWh/jaar
| Relatief gasverbruik |  | kWh/kWh
| Gasverbruik |  | MWh/jaar
EMISSIEFACTOR
| Productie van warmte of overig | 0.226 | kg CO2/kWh
| Productie van elektriciteit of overig |  | kg CO2/kWh
| Productie van gas of overig |  | kg CO2/kWh
| Gebruik van biomassa |  | kg CO2/ton
| Gebruik van warmte |  | kg CO2/kWh
| Gebruik van elektriciteit | 0.13 | kg CO2/kWh
| Gebruik van gas |  | kg CO2/kWh
| Elektriciteitsprijs na subsidieperiode (incl PIF) |  | Euro/kWh
| Vollasturen na subsidieperiode elektriciteit |  | uur/jaar
| Prijs warmte of overige na subsidieperiode |  | Euro/kWh
| Vollasturen na subsidieperiode warmte |  | uur/jaar
| Investeringssubsidie t.g.v. vreemd vermogen |  | Euro
| Investeringssubsidie t.g.v. eigen vermogen (NCW) |  | Euro
| Inflatie | 1.5%
| Rendement op vreemd vermogen | 2.7%
| Rendement op eigen vermogen | 14.5%
| Aandeel eigen vermogen in investering | 30%
| Aandeel vreemd vermogen in investering | 70%
| Vennootschapsbelasting | 25%
| Economische levensduur | 15 | jaar
| Termijn lening | 15 | jaar
| Afschrijvingstermijn | 15 | jaar
| Beleidsperiode | 15 | jaar
| Onregelmatige cashflow |  |  | Toelichting
Waarde
| Afsluitprovisie op lening | 1 | -130713.1788
Afsluitprovisie op lening handmatig
| Energieprijzen |  | Jaar | 2022 | 2023 | 2024 | 2025 | 2026 | 2027 | 2028 | 2029 | 2030 | 2031 | 2032 | 2033 | 2034 | 2035 | 2036 | 2037 | 2038 | 2039 | 2040 | 2041 | 2042
Basisbedrag
| Inflator |  | index | 1 | 1.015 | 1.0302 | 1.0457 | 1.0614 | 1.0773 | 1.0934 | 1.1098 | 1.1265 | 1.1434 | 1.1605 | 1.1779 | 1.1956 | 1.2136 | 1.2318 | 1.2502 | 1.269 | 1.288 | 1.3073 | 1.327 | 1.3469 | 1.3671 | 1.3876 | 1.4084 | 1.4295 | 1.4509 | 1.4727 | 1.4948 | 1.5172 | 1.54 | 1.5631 | 1.5865 | 1.6103 | 1.6345 | 1.659 | 1.6839 | 1.7091 | 1.7348 | 1.7608 | 1.7872
Tabel: Nominale kasstroom (positieve bedragen = gunstig voor de producent)
| Positieve bedragen = gunstig voor de producent |  | 0 | 1 | 2 | 3 | 4 | 5 | 6 | 7 | 8 | 9 | 10 | 11 | 12 | 13 | 14 | 15 | 16 | 17 | 18 | 19 | 20 | 21 | 22 | 23 | 24 | 25 | 26 | 27 | 28 | 29 | 30 | 31 | 32 | 33 | 34 | 35 | 36 | 37 | 38 | 39 | 40
| Investering | Euro | 0: -18673311.25
| Afzet elektriciteit of overige | kWh |  | 0 | 0 | 0 | 0 | 0 | 0 | 0 | 0 | 0 | 0 | 0 | 0 | 0 | 0 | 0 | 0 | 0 | 0 | 0 | 0 | 0 | 0 | 0 | 0 | 0 | 0 | 0 | 0 | 0 | 0 | 0 | 0 | 0 | 0 | 0 | 0 | 0 | 0 | 0 | 0
| Afzet warmte of overige | kWh |  | 73150000 | 73150000 | 73150000 | 73150000 | 73150000 | 73150000 | 73150000 | 73150000 | 73150000 | 73150000 | 73150000 | 73150000 | 73150000 | 73150000 | 73150000 | 0 | 0 | 0 | 0 | 0 | 0 | 0 | 0 | 0 | 0 | 0 | 0 | 0 | 0 | 0 | 0 | 0 | 0 | 0 | 0 | 0 | 0 | 0 | 0 | 0
| Afzet hernieuwbaar gas | kWh (HHV) |  | 0 | 0 | 0 | 0 | 0 | 0 | 0 | 0 | 0 | 0 | 0 | 0 | 0 | 0 | 0 | 0 | 0 | 0 | 0 | 0 | 0 | 0 | 0 | 0 | 0 | 0 | 0 | 0 | 0 | 0 | 0 | 0 | 0 | 0 | 0 | 0 | 0 | 0 | 0 | 0
| Afzet | kWh |  | 73150000 | 73150000 | 73150000 | 73150000 | 73150000 | 73150000 | 73150000 | 73150000 | 73150000 | 73150000 | 73150000 | 73150000 | 73150000 | 73150000 | 73150000 | 0 | 0 | 0 | 0 | 0 | 0 | 0 | 0 | 0 | 0 | 0 | 0 | 0 | 0 | 0 | 0 | 0 | 0 | 0 | 0 | 0 | 0 | 0 | 0 | 0
| Operationele kosten | Euro |  | -4489875.0401 | -4424549.2892 | -4490917.5286 | -4558281.2915 | -4626655.5109 | -4696055.3436 | -4766496.1737 | -4837993.6163 | -4910563.5206 | -4984221.9734 | -5058985.303 | -5134870.0825 | -5211893.1337 | -5290071.5308 | -5369422.6037 | 0 | 0 | 0 | 0 | 0 | 0 | 0 | 0 | 0 | 0 | 0 | 0 | 0 | 0 | 0 | 0 | 0 | 0 | 0 | 0 | 0 | 0 | 0 | 0 | 0
| Brandstofkosten (biomassa) | Euro |  | 0 | 0 | 0 | 0 | 0 | 0 | 0 | 0 | 0 | 0 | 0 | 0 | 0 | 0 | 0 | 0 | 0 | 0 | 0 | 0 | 0 | 0 | 0 | 0 | 0 | 0 | 0 | 0 | 0 | 0 | 0 | 0 | 0 | 0 | 0 | 0 | 0 | 0 | 0 | 0
| Marktwaarde elektriciteit | Euro/kWh |  | 0 | 0 | 0 | 0 | 0 | 0 | 0 | 0 | 0 | 0 | 0 | 0 | 0 | 0 | 0 | 0 | 0 | 0 | 0 | 0 | 0 | 0 | 0 | 0 | 0 | 0 | 0 | 0 | 0 | 0 | 0 | 0 | 0 | 0 | 0 | 0 | 0 | 0 | 0 | 0
| Marktwaarde warmte of hernieuwbaar gas | Euro/kWh |  | 0 | 0 | 0 | 0 | 0 | 0 | 0 | 0 | 0 | 0 | 0 | 0 | 0 | 0 | 0 | 0 | 0 | 0 | 0 | 0 | 0 | 0 | 0 | 0 | 0 | 0 | 0 | 0 | 0 | 0 | 0 | 0 | 0 | 0 | 0 | 0 | 0 | 0 | 0 | 0
| Correctiebedrag | Euro/kWh |  | 0 | 0 | 0 | 0 | 0 | 0 | 0 | 0 | 0 | 0 | 0 | 0 | 0 | 0 | 0 | 0 | 0 | 0 | 0 | 0 | 0 | 0 | 0 | 0 | 0 | 0 | 0 | 0 | 0 | 0 | 0 | 0 | 0 | 0 | 0 | 0 | 0 | 0 | 0 | 0
| Basisbedrag | Euro/kWh |  | 0 | 0 | 0 | 0 | 0 | 0 | 0 | 0 | 0 | 0 | 0 | 0 | 0 | 0 | 0 | 0 | 0 | 0 | 0 | 0 | 0 | 0 | 0 | 0 | 0 | 0 | 0 | 0 | 0 | 0 | 0 | 0 | 0 | 0 | 0 | 0 | 0 | 0 | 0 | 0
| SDE-vergoeding | Euro |  | 0 | 0 | 0 | 0 | 0 | 0 | 0 | 0 | 0 | 0 | 0 | 0 | 0 | 0 | 0 | 0 | 0 | 0 | 0 | 0 | 0 | 0 | 0 | 0 | 0 | 0 | 0 | 0 | 0 | 0 | 0 | 0 | 0 | 0 | 0 | 0 | 0 | 0 | 0 | 0
| Marktinkomsten | Euro |  | 0 | 0 | 0 | 0 | 0 | 0 | 0 | 0 | 0 | 0 | 0 | 0 | 0 | 0 | 0 | 0 | 0 | 0 | 0 | 0 | 0 | 0 | 0 | 0 | 0 | 0 | 0 | 0 | 0 | 0 | 0 | 0 | 0 | 0 | 0 | 0 | 0 | 0 | 0 | 0
| Inkomen totaal (nominaal) | Euro |  | 0 | 0 | 0 | 0 | 0 | 0 | 0 | 0 | 0 | 0 | 0 | 0 | 0 | 0 | 0 | 0 | 0 | 0 | 0 | 0 | 0 | 0 | 0 | 0 | 0 | 0 | 0 | 0 | 0 | 0 | 0 | 0 | 0 | 0 | 0 | 0 | 0 | 0 | 0 | 0
| Kosten totaal (nominaal) | Euro |  | -4489875.0401 | -4424549.2892 | -4490917.5286 | -4558281.2915 | -4626655.5109 | -4696055.3436 | -4766496.1737 | -4837993.6163 | -4910563.5206 | -4984221.9734 | -5058985.303 | -5134870.0825 | -5211893.1337 | -5290071.5308 | -5369422.6037 | 0 | 0 | 0 | 0 | 0 | 0 | 0 | 0 | 0 | 0 | 0 | 0 | 0 | 0 | 0 | 0 | 0 | 0 | 0 | 0 | 0 | 0 | 0 | 0 | 0
| Bruto inkomen (nominaal) | Euro |  | -4489875.0401 | -4424549.2892 | -4490917.5286 | -4558281.2915 | -4626655.5109 | -4696055.3436 | -4766496.1737 | -4837993.6163 | -4910563.5206 | -4984221.9734 | -5058985.303 | -5134870.0825 | -5211893.1337 | -5290071.5308 | -5369422.6037 | 0 | 0 | 0 | 0 | 0 | 0 | 0 | 0 | 0 | 0 | 0 | 0 | 0 | 0 | 0 | 0 | 0 | 0 | 0 | 0 | 0 | 0 | 0 | 0 | 0
| Afschrijving | Euro |  | -1244887.4167 | -1244887.4167 | -1244887.4167 | -1244887.4167 | -1244887.4167 | -1244887.4167 | -1244887.4167 | -1244887.4167 | -1244887.4167 | -1244887.4167 | -1244887.4167 | -1244887.4167 | -1244887.4167 | -1244887.4167 | -1244887.4167 | 0 | 0 | 0 | 0 | 0 | 0 | 0 | 0 | 0 | 0 | 0 | 0 | 0 | 0 | 0 | 0 | 0 | 0 | 0 | 0 | 0 | 0 | 0 | 0 | 0
| Rente | Euro |  | -352925.5826 | -333528.9862 | -313608.6818 | -293150.5291 | -272140.0062 | -250562.1993 | -228401.7916 | -205643.0528 | -182269.8281 | -158265.5264 | -133613.1085 | -108295.0753 | -82293.4552 | -55589.7914 | -28165.1286 | 0 | 0 | 0 | 0 | 0 | 0 | 0 | 0 | 0 | 0 | 0 | 0 | 0 | 0 | 0 | 0 | 0 | 0 | 0 | 0 | 0 | 0 | 0 | 0 | 0
| Aflossing | Euro |  | -718392.4586 | -737789.055 | -757709.3594 | -778167.5121 | -799178.035 | -820755.8419 | -842916.2497 | -865674.9884 | -889048.2131 | -913052.5148 | -937704.9327 | -963022.9659 | -989024.586 | -1015728.2498 | -1043152.9126 | 0 | 0 | 0 | 0 | 0 | 0 | 0 | 0 | 0 | 0 | 0 | 0 | 0 | 0 | 0 | 0 | 0 | 0 | 0 | 0 | 0 | 0 | 0 | 0 | 0
| Totale lasten lening | Euro |  | -1071318.0412 | -1071318.0412 | -1071318.0412 | -1071318.0412 | -1071318.0412 | -1071318.0412 | -1071318.0412 | -1071318.0412 | -1071318.0412 | -1071318.0412 | -1071318.0412 | -1071318.0412 | -1071318.0412 | -1071318.0412 | -1071318.0412 | 0 | 0 | 0 | 0 | 0 | 0 | 0 | 0 | 0 | 0 | 0 | 0 | 0 | 0 | 0 | 0 | 0 | 0 | 0 | 0 | 0 | 0 | 0 | 0 | 0
| Belastbaar inkomen | Euro |  | -6087688.0394 | -6002965.6922 | -6049413.627 | -6096319.2372 | -6143682.9338 | -6191504.9595 | -6239785.3819 | -6288524.0858 | -6337720.7653 | -6387374.9164 | -6437485.8281 | -6488052.5745 | -6539074.0056 | -6590548.7388 | -6642475.149 | 0 | 0 | 0 | 0 | 0 | 0 | 0 | 0 | 0 | 0 | 0 | 0 | 0 | 0 | 0 | 0 | 0 | 0 | 0 | 0 | 0 | 0 | 0 | 0 | 0
| Belasting bedrag | Euro |  | 1521922.0098 | 1500741.423 | 1512353.4068 | 1524079.8093 | 1535920.7334 | 1547876.2399 | 1559946.3455 | 1572131.0214 | 1584430.1913 | 1596843.7291 | 1609371.457 | 1622013.1436 | 1634768.5014 | 1647637.1847 | 1660618.7873 | 0 | 0 | 0 | 0 | 0 | 0 | 0 | 0 | 0 | 0 | 0 | 0 | 0 | 0 | 0 | 0 | 0 | 0 | 0 | 0 | 0 | 0 | 0 | 0 | 0
| Netto inkomen na belasting | Euro |  | -4039271.0714 | -3995125.9074 | -4049882.163 | -4105519.5234 | -4162052.8186 | -4219497.1449 | -4277867.8694 | -4337180.6361 | -4397451.3704 | -4458696.2855 | -4520931.8871 | -4584174.9801 | -4648442.6735 | -4713752.3873 | -4780121.8577 | 0 | 0 | 0 | 0 | 0 | 0 | 0 | 0 | 0 | 0 | 0 | 0 | 0 | 0 | 0 | 0 | 0 | 0 | 0 | 0 | 0 | 0 | 0 | 0 | 0
| Project cashflow | Euro | -18673311.25 | -2967953.0302 | -2923807.8662 | -2978564.1218 | -3034201.4822 | -3090734.7774 | -3148179.1037 | -3206549.8282 | -3265862.5949 | -3326133.3292 | -3387378.2443 | -3449613.8459 | -3512856.9389 | -3577124.6323 | -3642434.3461 | -3708803.8165 | 0 | 0 | 0 | 0 | 0 | 0 | 0 | 0 | 0 | 0 | 0 | 0 | 0 | 0 | 0 | 0 | 0 | 0 | 0 | 0 | 0 | 0 | 0 | 0 | 0
| Equity cashflow | Euro | -5601993.375 | -4039271.0714 | -3995125.9074 | -4049882.163 | -4105519.5234 | -4162052.8186 | -4219497.1449 | -4277867.8694 | -4337180.6361 | -4397451.3704 | -4458696.2855 | -4520931.8871 | -4584174.9801 | -4648442.6735 | -4713752.3873 | -4780121.8577 | 0 | 0 | 0 | 0 | 0 | 0 | 0 | 0 | 0 | 0 | 0 | 0 | 0 | 0 | 0 | 0 | 0 | 0 | 0 | 0 | 0 | 0 | 0 | 0 | 0
| Subsidiebasis: afzet | kWh |  | 73150000 | 73150000 | 73150000 | 73150000 | 73150000 | 73150000 | 73150000 | 73150000 | 73150000 | 73150000 | 73150000 | 73150000 | 73150000 | 73150000 | 73150000 | 0 | 0 | 0 | 0 | 0 | 0 | 0 | 0 | 0 | 0 | 0 | 0 | 0 | 0 | 0 | 0 | 0 | 0 | 0 | 0 | 0 | 0 | 0 | 0 | 0
| Terug te verdienen investering |  | 0: 18673311.25; 1: 16640011.8727; 2: 14521990.1482; 3: 12450416.3585; 4: 10425748.1791; 5: 8448443.6962; 6: 6518961.2391; 7: 4637759.2043; 8: 2805295.8734; 9: 1022029.2221; 10: -711583.2782; 11: -2395084.8667; 12: -4028019.7089; 13: -5609933.12; 14: -7140371.7979; 15: -8618884.0655; 16: -8618884.0655; 17: -8618884.0655; 18: -8618884.0655; 19: -8618884.0655; 20: -8618884.0655; 21: -8618884.0655
| DSCR |  | 1: 2.2274; 2: 2.2884; 3: 2.2264; 4: 2.1635; 5: 2.0997; 6: 2.0349; 7: 1.9692; 8: 1.9024; 9: 1.8347; 10: 1.7659; 11: 1.6961; 12: 1.6253; 13: 1.5534; 14: 1.4804; 15: 1.4064
Tabel: Projectparameters
| Verdisconteerde inkomsten | euro | 0: -25283362.0691
| Verdisconteerde afzet | kWh | 0: 328722809.7801
| Totale investering | Euro | 0: 18673311.25
| DSCR (gemiddeld) |  | 0: 1.8849
| Projectrente (WACC nominaal/reëel) |  | 0: 06% / 04%
| Projectrendement (IRR) |  | 0: n.v.t.
| Rendement op eigen vermogen (IRR) |  | 0: n.v.t.
| Aandeel lening | Euro | 0: 13071317.875
| Aandeel equity | Euro | 0: 5601993.375
| Warmtekrachtverhouding | W:E | 0: 0
| Samengesteld aantal vollasturen | uur/jaar | 0: 5500
| Terugverdientijd | jaren | 0: tussen 9 en 10 jaren; 2: 0.066667
| Bodemprijs of basisprijs | 0.0111
| Bodemprijs of basisprijs netlevering | n.v.t.
| Bodemprijs of basisprijs niet-netlevering | n.v.t.
| Voorlopig correctiebedrag 2021 | 0.0148
| Voorlopig correctiebedrag 2021 netlevering | n.v.t.
| Voorlopig correctiebedrag 2021 niet-netlevering | n.v.t.
| Voorlopige GvO-waarde 2021 | 0
| Voorlopige GvO-waarde 2021 netlevering | n.v.t.
| Voorlopige GvO-waarde 2021 niet-netlevering | 0
| Beleidsperiode geproduceerde eenheden | 1097250000
| Economische levensduur geproduceerde eenheden | 1097250000
| Verrekeningsfactor bespaarde emissies | 1

## 129
Berekening basisbedragen: Eindadvies SDE++ 2022
Benutting restwarmte met warmtepomp en met aansluiting op een onafhankelijk collectief warmtetransportnet, lengte-/vermogenverhouding ≥ 0,40
| BASISBEDRAG | Waarde | Eenheid | Toelichting
| Basisbedrag | 0.0974 | Euro/kWh
| CO2-subsidie-intensiteit | 435 | Euro/t CO2
| Langetermijnprijs | 0.0166 | Euro/kWh
| Netto emissiefactor | 0.1858 | kg CO2/kWh
| Productie-eenheid | kWh
| Vermogenseenheid | kW
| Berekeningswijze correctiebedrag methode-ID | 17 |  | 70% x LT_g[LHV]
| Zon-PV specifieke input parameters |  | Eenheid | Toelichting
Berekeningswijze correctiebedrag methode-ID netlevering
Berekeningswijze correctiebedrag methode-ID niet-netlevering
Netlevering
Niet-netlevering
| Langetermijnprijs netlevering | n.v.t.
| Langetermijnprijs niet-netlevering | n.v.t
| CONVERSIEFACTOREN | Waarde | Eenheid | Toelichting
| Verbrandingswaarde methaan (onderwaarde) | 35.8 | MJ/Nm3
| Verbrandingswaarde hernieuwbaar gas (onderwaarde) | 31.65 | MJ/Nm3
| Verbrandingswaarde hernieuwbaar gas (bovenwaarde) | 35.17 | MJ/Nm3
| kWh naar MJ | 3.6 | MJ/kWh
| INPUTVARIABELEN | Waarde | Eenheid | Toelichting
| Inputvermogen | 13300 | kW
Gaat het om een installatie voor hernieuwbaar gas?
Methaangehalte hernieuwbaar gas voor gaszuivering
| Vermogen hernieuwbaargasproductie (voor zuivering) | 0 | Nm3/uur
| Outputvermogen (thermisch of hernieuwbaar gas) | 13300 | kW
| Outputvermogen (hernieuwbaar gas) | 0 | Nm3/uur
| Outputvermogen (elektrisch of overig) |  | kW
| Vollasturen levering (thermisch of hernieuwbaar gas) | 5500 | uur/jaar | Bij een installatie voor gecombineerde opwekking, wordt de bedrijfstijd genomen als maximum van de vollasturen warmte en vollasturen elektriciteit.
| Vollasturen levering (elektrisch of overig) |  | uur/jaar | Bij een installatie voor gecombineerde opwekking, wordt de bedrijfstijd genomen als maximum van de vollasturen warmte en vollasturen elektriciteit.
| Max. elektrisch rendement | 0%
| Elektrisch rendement | 0%
| Thermisch rendement of rendement gasproductie | 100%
| Elektriciteitsderving bij warmtelevering |  | elektriciteit : warmte
| Investeringskosten input gebaseerd |  | Euro/kW
| Investeringskosten output gebaseerd | 1534.9435 | Euro/kW
| Totale investeringskosten | 20.4147 | Euro (miljoen)
| Vaste O&M-kosten input gebaseerd |  | Euro/kW/jaar
| Vaste O&M-kosten output gebaseerd | 250.7738 | Euro/kW/jaar
| Totale jaarlijkse vaste O&M-kosten | 3335.2913 | Euro (duizend)
| Variabele O&M-kosten (incl. contractkosten) | 0.014588 | Euro/kWh
| Energie-inhoud brandstof |  | GJ/ton
| Biomassadoorzet | 0 | ton/jaar
| Netto brandstofprijs (aan de poort, incl. risico-opslag) |  | Euro/ton
| Relatief elektriciteitsgebruik | 0.30885 | kWh/kWh
| Elektriciteitsgebruik | 22592.515 | MWh/jaar
| Relatief warmtegebruik |  | kWh/kWh
| Warmtegebruik | 0 | MWh/jaar
| Relatief gasverbruik |  | kWh/kWh
| Gasverbruik |  | MWh/jaar
EMISSIEFACTOR
| Productie van warmte of overig | 0.226 | kg CO2/kWh
| Productie van elektriciteit of overig |  | kg CO2/kWh
| Productie van gas of overig |  | kg CO2/kWh
| Gebruik van biomassa |  | kg CO2/ton
| Gebruik van warmte |  | kg CO2/kWh
| Gebruik van elektriciteit | 0.13 | kg CO2/kWh
| Gebruik van gas |  | kg CO2/kWh
| Elektriciteitsprijs na subsidieperiode (incl PIF) |  | Euro/kWh
| Vollasturen na subsidieperiode elektriciteit |  | uur/jaar
| Prijs warmte of overige na subsidieperiode |  | Euro/kWh
| Vollasturen na subsidieperiode warmte |  | uur/jaar
| Investeringssubsidie t.g.v. vreemd vermogen |  | Euro
| Investeringssubsidie t.g.v. eigen vermogen (NCW) |  | Euro
| Inflatie | 1.5%
| Rendement op vreemd vermogen | 2.7%
| Rendement op eigen vermogen | 14.5%
| Aandeel eigen vermogen in investering | 30%
| Aandeel vreemd vermogen in investering | 70%
| Vennootschapsbelasting | 25%
| Economische levensduur | 15 | jaar
| Termijn lening | 15 | jaar
| Afschrijvingstermijn | 15 | jaar
| Beleidsperiode | 15 | jaar
| Onregelmatige cashflow |  |  | Toelichting
Waarde
| Afsluitprovisie op lening | 1 | -142903.2412
Afsluitprovisie op lening handmatig
| Energieprijzen |  | Jaar | 2022 | 2023 | 2024 | 2025 | 2026 | 2027 | 2028 | 2029 | 2030 | 2031 | 2032 | 2033 | 2034 | 2035 | 2036 | 2037 | 2038 | 2039 | 2040 | 2041 | 2042
Basisbedrag
| Inflator |  | index | 1 | 1.015 | 1.0302 | 1.0457 | 1.0614 | 1.0773 | 1.0934 | 1.1098 | 1.1265 | 1.1434 | 1.1605 | 1.1779 | 1.1956 | 1.2136 | 1.2318 | 1.2502 | 1.269 | 1.288 | 1.3073 | 1.327 | 1.3469 | 1.3671 | 1.3876 | 1.4084 | 1.4295 | 1.4509 | 1.4727 | 1.4948 | 1.5172 | 1.54 | 1.5631 | 1.5865 | 1.6103 | 1.6345 | 1.659 | 1.6839 | 1.7091 | 1.7348 | 1.7608 | 1.7872
Tabel: Nominale kasstroom (positieve bedragen = gunstig voor de producent)
| Positieve bedragen = gunstig voor de producent |  | 0 | 1 | 2 | 3 | 4 | 5 | 6 | 7 | 8 | 9 | 10 | 11 | 12 | 13 | 14 | 15 | 16 | 17 | 18 | 19 | 20 | 21 | 22 | 23 | 24 | 25 | 26 | 27 | 28 | 29 | 30 | 31 | 32 | 33 | 34 | 35 | 36 | 37 | 38 | 39 | 40
| Investering | Euro | 0: -20414748.75
| Afzet elektriciteit of overige | kWh |  | 0 | 0 | 0 | 0 | 0 | 0 | 0 | 0 | 0 | 0 | 0 | 0 | 0 | 0 | 0 | 0 | 0 | 0 | 0 | 0 | 0 | 0 | 0 | 0 | 0 | 0 | 0 | 0 | 0 | 0 | 0 | 0 | 0 | 0 | 0 | 0 | 0 | 0 | 0 | 0
| Afzet warmte of overige | kWh |  | 73150000 | 73150000 | 73150000 | 73150000 | 73150000 | 73150000 | 73150000 | 73150000 | 73150000 | 73150000 | 73150000 | 73150000 | 73150000 | 73150000 | 73150000 | 0 | 0 | 0 | 0 | 0 | 0 | 0 | 0 | 0 | 0 | 0 | 0 | 0 | 0 | 0 | 0 | 0 | 0 | 0 | 0 | 0 | 0 | 0 | 0 | 0
| Afzet hernieuwbaar gas | kWh (HHV) |  | 0 | 0 | 0 | 0 | 0 | 0 | 0 | 0 | 0 | 0 | 0 | 0 | 0 | 0 | 0 | 0 | 0 | 0 | 0 | 0 | 0 | 0 | 0 | 0 | 0 | 0 | 0 | 0 | 0 | 0 | 0 | 0 | 0 | 0 | 0 | 0 | 0 | 0 | 0 | 0
| Afzet | kWh |  | 73150000 | 73150000 | 73150000 | 73150000 | 73150000 | 73150000 | 73150000 | 73150000 | 73150000 | 73150000 | 73150000 | 73150000 | 73150000 | 73150000 | 73150000 | 0 | 0 | 0 | 0 | 0 | 0 | 0 | 0 | 0 | 0 | 0 | 0 | 0 | 0 | 0 | 0 | 0 | 0 | 0 | 0 | 0 | 0 | 0 | 0 | 0
| Operationele kosten | Euro |  | -4545307.8571 | -4468440.6851 | -4535467.2953 | -4603499.3048 | -4672551.7943 | -4742640.0712 | -4813779.6723 | -4885986.3674 | -4959276.1629 | -5033665.3054 | -5109170.2849 | -5185807.8392 | -5263594.9568 | -5342548.8812 | -5422687.1144 | 0 | 0 | 0 | 0 | 0 | 0 | 0 | 0 | 0 | 0 | 0 | 0 | 0 | 0 | 0 | 0 | 0 | 0 | 0 | 0 | 0 | 0 | 0 | 0 | 0
| Brandstofkosten (biomassa) | Euro |  | 0 | 0 | 0 | 0 | 0 | 0 | 0 | 0 | 0 | 0 | 0 | 0 | 0 | 0 | 0 | 0 | 0 | 0 | 0 | 0 | 0 | 0 | 0 | 0 | 0 | 0 | 0 | 0 | 0 | 0 | 0 | 0 | 0 | 0 | 0 | 0 | 0 | 0 | 0 | 0
| Marktwaarde elektriciteit | Euro/kWh |  | 0 | 0 | 0 | 0 | 0 | 0 | 0 | 0 | 0 | 0 | 0 | 0 | 0 | 0 | 0 | 0 | 0 | 0 | 0 | 0 | 0 | 0 | 0 | 0 | 0 | 0 | 0 | 0 | 0 | 0 | 0 | 0 | 0 | 0 | 0 | 0 | 0 | 0 | 0 | 0
| Marktwaarde warmte of hernieuwbaar gas | Euro/kWh |  | 0 | 0 | 0 | 0 | 0 | 0 | 0 | 0 | 0 | 0 | 0 | 0 | 0 | 0 | 0 | 0 | 0 | 0 | 0 | 0 | 0 | 0 | 0 | 0 | 0 | 0 | 0 | 0 | 0 | 0 | 0 | 0 | 0 | 0 | 0 | 0 | 0 | 0 | 0 | 0
| Correctiebedrag | Euro/kWh |  | 0 | 0 | 0 | 0 | 0 | 0 | 0 | 0 | 0 | 0 | 0 | 0 | 0 | 0 | 0 | 0 | 0 | 0 | 0 | 0 | 0 | 0 | 0 | 0 | 0 | 0 | 0 | 0 | 0 | 0 | 0 | 0 | 0 | 0 | 0 | 0 | 0 | 0 | 0 | 0
| Basisbedrag | Euro/kWh |  | 0 | 0 | 0 | 0 | 0 | 0 | 0 | 0 | 0 | 0 | 0 | 0 | 0 | 0 | 0 | 0 | 0 | 0 | 0 | 0 | 0 | 0 | 0 | 0 | 0 | 0 | 0 | 0 | 0 | 0 | 0 | 0 | 0 | 0 | 0 | 0 | 0 | 0 | 0 | 0
| SDE-vergoeding | Euro |  | 0 | 0 | 0 | 0 | 0 | 0 | 0 | 0 | 0 | 0 | 0 | 0 | 0 | 0 | 0 | 0 | 0 | 0 | 0 | 0 | 0 | 0 | 0 | 0 | 0 | 0 | 0 | 0 | 0 | 0 | 0 | 0 | 0 | 0 | 0 | 0 | 0 | 0 | 0 | 0
| Marktinkomsten | Euro |  | 0 | 0 | 0 | 0 | 0 | 0 | 0 | 0 | 0 | 0 | 0 | 0 | 0 | 0 | 0 | 0 | 0 | 0 | 0 | 0 | 0 | 0 | 0 | 0 | 0 | 0 | 0 | 0 | 0 | 0 | 0 | 0 | 0 | 0 | 0 | 0 | 0 | 0 | 0 | 0
| Inkomen totaal (nominaal) | Euro |  | 0 | 0 | 0 | 0 | 0 | 0 | 0 | 0 | 0 | 0 | 0 | 0 | 0 | 0 | 0 | 0 | 0 | 0 | 0 | 0 | 0 | 0 | 0 | 0 | 0 | 0 | 0 | 0 | 0 | 0 | 0 | 0 | 0 | 0 | 0 | 0 | 0 | 0 | 0 | 0
| Kosten totaal (nominaal) | Euro |  | -4545307.8571 | -4468440.6851 | -4535467.2953 | -4603499.3048 | -4672551.7943 | -4742640.0712 | -4813779.6723 | -4885986.3674 | -4959276.1629 | -5033665.3054 | -5109170.2849 | -5185807.8392 | -5263594.9568 | -5342548.8812 | -5422687.1144 | 0 | 0 | 0 | 0 | 0 | 0 | 0 | 0 | 0 | 0 | 0 | 0 | 0 | 0 | 0 | 0 | 0 | 0 | 0 | 0 | 0 | 0 | 0 | 0 | 0
| Bruto inkomen (nominaal) | Euro |  | -4545307.8571 | -4468440.6851 | -4535467.2953 | -4603499.3048 | -4672551.7943 | -4742640.0712 | -4813779.6723 | -4885986.3674 | -4959276.1629 | -5033665.3054 | -5109170.2849 | -5185807.8392 | -5263594.9568 | -5342548.8812 | -5422687.1144 | 0 | 0 | 0 | 0 | 0 | 0 | 0 | 0 | 0 | 0 | 0 | 0 | 0 | 0 | 0 | 0 | 0 | 0 | 0 | 0 | 0 | 0 | 0 | 0 | 0
| Afschrijving | Euro |  | -1360983.25 | -1360983.25 | -1360983.25 | -1360983.25 | -1360983.25 | -1360983.25 | -1360983.25 | -1360983.25 | -1360983.25 | -1360983.25 | -1360983.25 | -1360983.25 | -1360983.25 | -1360983.25 | -1360983.25 | 0 | 0 | 0 | 0 | 0 | 0 | 0 | 0 | 0 | 0 | 0 | 0 | 0 | 0 | 0 | 0 | 0 | 0 | 0 | 0 | 0 | 0 | 0 | 0 | 0
| Rente | Euro |  | -385838.7514 | -364633.2653 | -342855.2311 | -320489.19 | -297519.2657 | -273929.1535 | -249702.1083 | -224820.9329 | -199267.9657 | -173025.0684 | -146073.6129 | -118394.4681 | -89967.9864 | -60773.9896 | -30791.755 | 0 | 0 | 0 | 0 | 0 | 0 | 0 | 0 | 0 | 0 | 0 | 0 | 0 | 0 | 0 | 0 | 0 | 0 | 0 | 0 | 0 | 0 | 0 | 0 | 0
| Aflossing | Euro |  | -785388.3732 | -806593.8593 | -828371.8935 | -850737.9347 | -873707.8589 | -897297.9711 | -921525.0163 | -946406.1917 | -971959.1589 | -998202.0562 | -1025153.5117 | -1052832.6565 | -1081259.1383 | -1110453.135 | -1140435.3696 | 0 | 0 | 0 | 0 | 0 | 0 | 0 | 0 | 0 | 0 | 0 | 0 | 0 | 0 | 0 | 0 | 0 | 0 | 0 | 0 | 0 | 0 | 0 | 0 | 0
| Totale lasten lening | Euro |  | -1171227.1246 | -1171227.1246 | -1171227.1246 | -1171227.1246 | -1171227.1246 | -1171227.1246 | -1171227.1246 | -1171227.1246 | -1171227.1246 | -1171227.1246 | -1171227.1246 | -1171227.1246 | -1171227.1246 | -1171227.1246 | -1171227.1246 | 0 | 0 | 0 | 0 | 0 | 0 | 0 | 0 | 0 | 0 | 0 | 0 | 0 | 0 | 0 | 0 | 0 | 0 | 0 | 0 | 0 | 0 | 0 | 0 | 0
| Belastbaar inkomen | Euro |  | -6292129.8584 | -6194057.2004 | -6239305.7764 | -6284971.7447 | -6331054.3101 | -6377552.4748 | -6424465.0306 | -6471790.5503 | -6519527.3786 | -6567673.6238 | -6616227.1478 | -6665185.5573 | -6714546.1932 | -6764306.1208 | -6814462.1193 | 0 | 0 | 0 | 0 | 0 | 0 | 0 | 0 | 0 | 0 | 0 | 0 | 0 | 0 | 0 | 0 | 0 | 0 | 0 | 0 | 0 | 0 | 0 | 0 | 0
| Belasting bedrag | Euro |  | 1573032.4646 | 1548514.3001 | 1559826.4441 | 1571242.9362 | 1582763.5775 | 1594388.1187 | 1606116.2577 | 1617947.6376 | 1629881.8447 | 1641918.4059 | 1654056.787 | 1666296.3893 | 1678636.5483 | 1691076.5302 | 1703615.5298 | 0 | 0 | 0 | 0 | 0 | 0 | 0 | 0 | 0 | 0 | 0 | 0 | 0 | 0 | 0 | 0 | 0 | 0 | 0 | 0 | 0 | 0 | 0 | 0 | 0
| Netto inkomen na belasting | Euro |  | -4143502.5171 | -4091153.5096 | -4146867.9758 | -4203483.4932 | -4261015.3414 | -4319479.0772 | -4378890.5393 | -4439265.8545 | -4500621.4429 | -4562974.024 | -4626340.6226 | -4690738.5745 | -4756185.5331 | -4822699.4756 | -4890298.7092 | 0 | 0 | 0 | 0 | 0 | 0 | 0 | 0 | 0 | 0 | 0 | 0 | 0 | 0 | 0 | 0 | 0 | 0 | 0 | 0 | 0 | 0 | 0 | 0 | 0
| Project cashflow | Euro | -20414748.75 | -2972275.3925 | -2919926.385 | -2975640.8512 | -3032256.3686 | -3089788.2168 | -3148251.9526 | -3207663.4147 | -3268038.7298 | -3329394.3183 | -3391746.8994 | -3455113.498 | -3519511.4499 | -3584958.4085 | -3651472.351 | -3719071.5845 | 0 | 0 | 0 | 0 | 0 | 0 | 0 | 0 | 0 | 0 | 0 | 0 | 0 | 0 | 0 | 0 | 0 | 0 | 0 | 0 | 0 | 0 | 0 | 0 | 0
| Equity cashflow | Euro | -6124424.625 | -4143502.5171 | -4091153.5096 | -4146867.9758 | -4203483.4932 | -4261015.3414 | -4319479.0772 | -4378890.5393 | -4439265.8545 | -4500621.4429 | -4562974.024 | -4626340.6226 | -4690738.5745 | -4756185.5331 | -4822699.4756 | -4890298.7092 | 0 | 0 | 0 | 0 | 0 | 0 | 0 | 0 | 0 | 0 | 0 | 0 | 0 | 0 | 0 | 0 | 0 | 0 | 0 | 0 | 0 | 0 | 0 | 0 | 0
| Subsidiebasis: afzet | kWh |  | 73150000 | 73150000 | 73150000 | 73150000 | 73150000 | 73150000 | 73150000 | 73150000 | 73150000 | 73150000 | 73150000 | 73150000 | 73150000 | 73150000 | 73150000 | 0 | 0 | 0 | 0 | 0 | 0 | 0 | 0 | 0 | 0 | 0 | 0 | 0 | 0 | 0 | 0 | 0 | 0 | 0 | 0 | 0 | 0 | 0 | 0 | 0
| Terug te verdienen investering |  | 0: 20414748.75; 1: 18221085.3584; 2: 15929349.3088; 3: 13682861.8352; 4: 11482040.33; 5: 9327301.39; 6: 7219060.6148; 7: 5157732.3955; 8: 3143729.6958; 9: 1177463.8244; 10: -740655.8019; 11: -2610221.904; 12: -4430829.5967; 13: -6202076.6536; 14: -7923563.7828; 15: -9594894.9134; 16: -9594894.9134; 17: -9594894.9134; 18: -9594894.9134; 19: -9594894.9134; 20: -9594894.9134; 21: -9594894.9134
| DSCR |  | 1: 2.2024; 2: 2.268; 3: 2.2108; 4: 2.1527; 5: 2.0938; 6: 2.0339; 7: 1.9732; 8: 1.9115; 9: 1.8489; 10: 1.7854; 11: 1.721; 12: 1.6555; 13: 1.5891; 14: 1.5217; 15: 1.4533
Tabel: Projectparameters
| Verdisconteerde inkomsten | euro | 0: -25889142.814
| Verdisconteerde afzet | kWh | 0: 328722809.7801
| Totale investering | Euro | 0: 20414748.75
| DSCR (gemiddeld) |  | 0: 1.8947
| Projectrente (WACC nominaal/reëel) |  | 0: 06% / 04%
| Projectrendement (IRR) |  | 0: n.v.t.
| Rendement op eigen vermogen (IRR) |  | 0: n.v.t.
| Aandeel lening | Euro | 0: 14290324.125
| Aandeel equity | Euro | 0: 6124424.625
| Warmtekrachtverhouding | W:E | 0: 0
| Samengesteld aantal vollasturen | uur/jaar | 0: 5500
| Terugverdientijd | jaren | 0: tussen 9 en 10 jaren; 2: 0.066667
| Bodemprijs of basisprijs | 0.0111
| Bodemprijs of basisprijs netlevering | n.v.t.
| Bodemprijs of basisprijs niet-netlevering | n.v.t.
| Voorlopig correctiebedrag 2021 | 0.0148
| Voorlopig correctiebedrag 2021 netlevering | n.v.t.
| Voorlopig correctiebedrag 2021 niet-netlevering | n.v.t.
| Voorlopige GvO-waarde 2021 | 0
| Voorlopige GvO-waarde 2021 netlevering | n.v.t.
| Voorlopige GvO-waarde 2021 niet-netlevering | 0
| Beleidsperiode geproduceerde eenheden | 1097250000
| Economische levensduur geproduceerde eenheden | 1097250000
| Verrekeningsfactor bespaarde emissies | 1

## 130
Berekening basisbedragen: Eindadvies SDE++ 2022
Waterstofproductie via elektrolyse, directe lijn met windpark
| BASISBEDRAG | Waarde | Eenheid | Toelichting
| Basisbedrag | 0.1257 | Euro/kWh
| CO2-subsidie-intensiteit | 400 | Euro/t CO2
| Langetermijnprijs | 0.034 | Euro/kWh
| Netto emissiefactor | 0.229 | kg CO2/kWh
| Productie-eenheid | kWh
| Vermogenseenheid | kW
| Berekeningswijze correctiebedrag methode-ID | 30 |  | (0,29 + 49 x LT_g[HHV])/39.32
| Zon-PV specifieke input parameters | Waarde | Eenheid | Toelichting
Berekeningswijze correctiebedrag methode-ID netlevering
Berekeningswijze correctiebedrag methode-ID niet-netlevering
Netlevering
Niet-netlevering
| Langetermijnprijs netlevering | n.v.t.
| Langetermijnprijs niet-netlevering | n.v.t
| CONVERSIEFACTOREN | Waarde | Eenheid | Toelichting
| Verbrandingswaarde methaan (onderwaarde) | 35.8 | MJ/Nm3
| Verbrandingswaarde hernieuwbaar gas (onderwaarde) | 31.65 | MJ/Nm3
| Verbrandingswaarde hernieuwbaar gas (bovenwaarde) | 35.17 | MJ/Nm3
| kWh naar MJ | 3.6 | MJ/kWh
| INPUTVARIABELEN | Waarde | Eenheid | Toelichting
| Inputvermogen | 5000 | kW
Gaat het om een installatie voor hernieuwbaar gas?
Methaangehalte hernieuwbaar gas voor gaszuivering
| Vermogen hernieuwbaargasproductie (voor zuivering) | 0 | Nm3/uur
| Outputvermogen (thermisch of hernieuwbaar gas) | 3400 | kW
| Outputvermogen (hernieuwbaar gas) | 0 | Nm3/uur
| Outputvermogen (elektrisch of overig) |  | kW
| Vollasturen levering (thermisch of hernieuwbaar gas) | 6154 | uur/jaar | Bij een installatie voor gecombineerde opwekking, wordt de bedrijfstijd genomen als maximum van de vollasturen warmte en vollasturen elektriciteit.
| Vollasturen levering (elektrisch of overig) |  | uur/jaar | Bij een installatie voor gecombineerde opwekking, wordt de bedrijfstijd genomen als maximum van de vollasturen warmte en vollasturen elektriciteit.
| Max. elektrisch rendement | 0%
| Elektrisch rendement | 0%
| Thermisch rendement of rendement gasproductie | 68%
| Elektriciteitsderving bij warmtelevering |  | elektriciteit : warmte
| Investeringskosten input gebaseerd | 1800 | Euro/kW
| Investeringskosten output gebaseerd |  | Euro/kW
| Totale investeringskosten | 9 | Euro (miljoen)
| Vaste O&M-kosten input gebaseerd | 38 | Euro/kW/jaar
| Vaste O&M-kosten output gebaseerd |  | Euro/kW/jaar
| Totale jaarlijkse vaste O&M-kosten | 190 | Euro (duizend)
| Variabele O&M-kosten (incl. contractkosten) | 0.060902 | Euro/kWh
| Energie-inhoud brandstof |  | GJ/ton
| Biomassadoorzet | 0 | ton/jaar
| Netto brandstofprijs (aan de poort, incl. risico-opslag) |  | Euro/ton
| Relatief elektriciteitsgebruik | 1.47 | kWh/kWh
| Elektriciteitsgebruik | 30757.692 | MWh/jaar
| Relatief warmtegebruik |  | kWh/kWh
| Warmtegebruik | 0 | MWh/jaar
| Relatief gasverbruik |  | kWh/kWh
| Gasverbruik |  | MWh/jaar
EMISSIEFACTOR
| Productie van warmte of overig | 0.229 | kg CO2/kWh
| Productie van elektriciteit of overig |  | kg CO2/kWh
| Productie van gas of overig |  | kg CO2/kWh
| Gebruik van biomassa | 0 | kg CO2/ton
| Gebruik van warmte | 0 | kg CO2/kWh
| Gebruik van elektriciteit | 0 | kg CO2/kWh
| Gebruik van gas |  | kg CO2/kWh
| Elektriciteitsprijs na subsidieperiode (incl PIF) |  | Euro/kWh
| Vollasturen na subsidieperiode elektriciteit |  | uur/jaar
| Prijs warmte of overige na subsidieperiode |  | Euro/kWh
| Vollasturen na subsidieperiode warmte |  | uur/jaar
| Investeringssubsidie t.g.v. vreemd vermogen |  | Euro
| Investeringssubsidie t.g.v. eigen vermogen (NCW) |  | Euro
| Inflatie | 1.5%
| Rendement op vreemd vermogen | 2.7%
| Rendement op eigen vermogen | 14.5%
| Aandeel eigen vermogen in investering | 30%
| Aandeel vreemd vermogen in investering | 70%
| Vennootschapsbelasting | 25%
| Economische levensduur | 15 | jaar
| Termijn lening | 15 | jaar
| Afschrijvingstermijn | 15 | jaar
| Beleidsperiode | 15 | jaar
| Onregelmatige cashflow |  |  | Toelichting
Waarde
| Afsluitprovisie op lening | 1 | -63000
Afsluitprovisie op lening handmatig
| Energieprijzen |  | Jaar | 2022 | 2023 | 2024 | 2025 | 2026 | 2027 | 2028 | 2029 | 2030 | 2031 | 2032 | 2033 | 2034 | 2035 | 2036 | 2037 | 2038 | 2039 | 2040 | 2041 | 2042
Basisbedrag
| Inflator |  | index | 1 | 1.015 | 1.0302 | 1.0457 | 1.0614 | 1.0773 | 1.0934 | 1.1098 | 1.1265 | 1.1434 | 1.1605 | 1.1779 | 1.1956 | 1.2136 | 1.2318 | 1.2502 | 1.269 | 1.288 | 1.3073 | 1.327 | 1.3469 | 1.3671 | 1.3876 | 1.4084 | 1.4295 | 1.4509 | 1.4727 | 1.4948 | 1.5172 | 1.54 | 1.5631 | 1.5865 | 1.6103 | 1.6345 | 1.659 | 1.6839 | 1.7091 | 1.7348 | 1.7608 | 1.7872
Tabel: Nominale kasstroom (positieve bedragen = gunstig voor de producent)
| Positieve bedragen = gunstig voor de producent |  | 0 | 1 | 2 | 3 | 4 | 5 | 6 | 7 | 8 | 9 | 10 | 11 | 12 | 13 | 14 | 15 | 16 | 17 | 18 | 19 | 20 | 21 | 22 | 23 | 24 | 25 | 26 | 27 | 28 | 29 | 30 | 31 | 32 | 33 | 34 | 35 | 36 | 37 | 38 | 39 | 40
| Investering | Euro | 0: -9000000
| Afzet elektriciteit of overige | kWh |  | 0 | 0 | 0 | 0 | 0 | 0 | 0 | 0 | 0 | 0 | 0 | 0 | 0 | 0 | 0 | 0 | 0 | 0 | 0 | 0 | 0 | 0 | 0 | 0 | 0 | 0 | 0 | 0 | 0 | 0 | 0 | 0 | 0 | 0 | 0 | 0 | 0 | 0 | 0 | 0
| Afzet warmte of overige | kWh |  | 20923600 | 20923600 | 20923600 | 20923600 | 20923600 | 20923600 | 20923600 | 20923600 | 20923600 | 20923600 | 20923600 | 20923600 | 20923600 | 20923600 | 20923600 | 0 | 0 | 0 | 0 | 0 | 0 | 0 | 0 | 0 | 0 | 0 | 0 | 0 | 0 | 0 | 0 | 0 | 0 | 0 | 0 | 0 | 0 | 0 | 0 | 0
| Afzet hernieuwbaar gas | kWh (HHV) |  | 0 | 0 | 0 | 0 | 0 | 0 | 0 | 0 | 0 | 0 | 0 | 0 | 0 | 0 | 0 | 0 | 0 | 0 | 0 | 0 | 0 | 0 | 0 | 0 | 0 | 0 | 0 | 0 | 0 | 0 | 0 | 0 | 0 | 0 | 0 | 0 | 0 | 0 | 0 | 0
| Afzet | kWh |  | 20923600 | 20923600 | 20923600 | 20923600 | 20923600 | 20923600 | 20923600 | 20923600 | 20923600 | 20923600 | 20923600 | 20923600 | 20923600 | 20923600 | 20923600 | 0 | 0 | 0 | 0 | 0 | 0 | 0 | 0 | 0 | 0 | 0 | 0 | 0 | 0 | 0 | 0 | 0 | 0 | 0 | 0 | 0 | 0 | 0 | 0 | 0
| Operationele kosten | Euro |  | -1527291.1796 | -1486255.5473 | -1508549.3805 | -1531177.6212 | -1554145.2855 | -1577457.4648 | -1601119.3267 | -1625136.1166 | -1649513.1584 | -1674255.8558 | -1699369.6936 | -1724860.239 | -1750733.1426 | -1776994.1397 | -1803649.0518 | 0 | 0 | 0 | 0 | 0 | 0 | 0 | 0 | 0 | 0 | 0 | 0 | 0 | 0 | 0 | 0 | 0 | 0 | 0 | 0 | 0 | 0 | 0 | 0 | 0
| Brandstofkosten (biomassa) | Euro |  | 0 | 0 | 0 | 0 | 0 | 0 | 0 | 0 | 0 | 0 | 0 | 0 | 0 | 0 | 0 | 0 | 0 | 0 | 0 | 0 | 0 | 0 | 0 | 0 | 0 | 0 | 0 | 0 | 0 | 0 | 0 | 0 | 0 | 0 | 0 | 0 | 0 | 0 | 0 | 0
| Marktwaarde elektriciteit | Euro/kWh |  | 0 | 0 | 0 | 0 | 0 | 0 | 0 | 0 | 0 | 0 | 0 | 0 | 0 | 0 | 0 | 0 | 0 | 0 | 0 | 0 | 0 | 0 | 0 | 0 | 0 | 0 | 0 | 0 | 0 | 0 | 0 | 0 | 0 | 0 | 0 | 0 | 0 | 0 | 0 | 0
| Marktwaarde warmte of hernieuwbaar gas | Euro/kWh |  | 0 | 0 | 0 | 0 | 0 | 0 | 0 | 0 | 0 | 0 | 0 | 0 | 0 | 0 | 0 | 0 | 0 | 0 | 0 | 0 | 0 | 0 | 0 | 0 | 0 | 0 | 0 | 0 | 0 | 0 | 0 | 0 | 0 | 0 | 0 | 0 | 0 | 0 | 0 | 0
| Correctiebedrag | Euro/kWh |  | 0 | 0 | 0 | 0 | 0 | 0 | 0 | 0 | 0 | 0 | 0 | 0 | 0 | 0 | 0 | 0 | 0 | 0 | 0 | 0 | 0 | 0 | 0 | 0 | 0 | 0 | 0 | 0 | 0 | 0 | 0 | 0 | 0 | 0 | 0 | 0 | 0 | 0 | 0 | 0
| Basisbedrag | Euro/kWh |  | 0 | 0 | 0 | 0 | 0 | 0 | 0 | 0 | 0 | 0 | 0 | 0 | 0 | 0 | 0 | 0 | 0 | 0 | 0 | 0 | 0 | 0 | 0 | 0 | 0 | 0 | 0 | 0 | 0 | 0 | 0 | 0 | 0 | 0 | 0 | 0 | 0 | 0 | 0 | 0
| SDE-vergoeding | Euro |  | 0 | 0 | 0 | 0 | 0 | 0 | 0 | 0 | 0 | 0 | 0 | 0 | 0 | 0 | 0 | 0 | 0 | 0 | 0 | 0 | 0 | 0 | 0 | 0 | 0 | 0 | 0 | 0 | 0 | 0 | 0 | 0 | 0 | 0 | 0 | 0 | 0 | 0 | 0 | 0
| Marktinkomsten | Euro |  | 0 | 0 | 0 | 0 | 0 | 0 | 0 | 0 | 0 | 0 | 0 | 0 | 0 | 0 | 0 | 0 | 0 | 0 | 0 | 0 | 0 | 0 | 0 | 0 | 0 | 0 | 0 | 0 | 0 | 0 | 0 | 0 | 0 | 0 | 0 | 0 | 0 | 0 | 0 | 0
| Inkomen totaal (nominaal) | Euro |  | 0 | 0 | 0 | 0 | 0 | 0 | 0 | 0 | 0 | 0 | 0 | 0 | 0 | 0 | 0 | 0 | 0 | 0 | 0 | 0 | 0 | 0 | 0 | 0 | 0 | 0 | 0 | 0 | 0 | 0 | 0 | 0 | 0 | 0 | 0 | 0 | 0 | 0 | 0 | 0
| Kosten totaal (nominaal) | Euro |  | -1527291.1796 | -1486255.5473 | -1508549.3805 | -1531177.6212 | -1554145.2855 | -1577457.4648 | -1601119.3267 | -1625136.1166 | -1649513.1584 | -1674255.8558 | -1699369.6936 | -1724860.239 | -1750733.1426 | -1776994.1397 | -1803649.0518 | 0 | 0 | 0 | 0 | 0 | 0 | 0 | 0 | 0 | 0 | 0 | 0 | 0 | 0 | 0 | 0 | 0 | 0 | 0 | 0 | 0 | 0 | 0 | 0 | 0
| Bruto inkomen (nominaal) | Euro |  | -1527291.1796 | -1486255.5473 | -1508549.3805 | -1531177.6212 | -1554145.2855 | -1577457.4648 | -1601119.3267 | -1625136.1166 | -1649513.1584 | -1674255.8558 | -1699369.6936 | -1724860.239 | -1750733.1426 | -1776994.1397 | -1803649.0518 | 0 | 0 | 0 | 0 | 0 | 0 | 0 | 0 | 0 | 0 | 0 | 0 | 0 | 0 | 0 | 0 | 0 | 0 | 0 | 0 | 0 | 0 | 0 | 0 | 0
| Afschrijving | Euro |  | -600000 | -600000 | -600000 | -600000 | -600000 | -600000 | -600000 | -600000 | -600000 | -600000 | -600000 | -600000 | -600000 | -600000 | -600000 | 0 | 0 | 0 | 0 | 0 | 0 | 0 | 0 | 0 | 0 | 0 | 0 | 0 | 0 | 0 | 0 | 0 | 0 | 0 | 0 | 0 | 0 | 0 | 0 | 0
| Rente | Euro |  | -170100 | -160751.3973 | -151150.3824 | -141290.14 | -131163.6711 | -120763.7876 | -110083.1072 | -99114.0484 | -87848.8251 | -76279.4407 | -64397.6829 | -52195.1176 | -39663.0832 | -26792.6837 | -13574.7835 | 0 | 0 | 0 | 0 | 0 | 0 | 0 | 0 | 0 | 0 | 0 | 0 | 0 | 0 | 0 | 0 | 0 | 0 | 0 | 0 | 0 | 0 | 0 | 0 | 0
| Aflossing | Euro |  | -346244.5434 | -355593.1461 | -365194.161 | -375054.4033 | -385180.8722 | -395580.7558 | -406261.4362 | -417230.495 | -428495.7183 | -440065.1027 | -451946.8605 | -464149.4257 | -476681.4602 | -489551.8597 | -502769.7599 | 0 | 0 | 0 | 0 | 0 | 0 | 0 | 0 | 0 | 0 | 0 | 0 | 0 | 0 | 0 | 0 | 0 | 0 | 0 | 0 | 0 | 0 | 0 | 0 | 0
| Totale lasten lening | Euro |  | -516344.5434 | -516344.5434 | -516344.5434 | -516344.5434 | -516344.5434 | -516344.5434 | -516344.5434 | -516344.5434 | -516344.5434 | -516344.5434 | -516344.5434 | -516344.5434 | -516344.5434 | -516344.5434 | -516344.5434 | 0 | 0 | 0 | 0 | 0 | 0 | 0 | 0 | 0 | 0 | 0 | 0 | 0 | 0 | 0 | 0 | 0 | 0 | 0 | 0 | 0 | 0 | 0 | 0 | 0
| Belastbaar inkomen | Euro |  | -2297391.1796 | -2247006.9446 | -2259699.7628 | -2272467.7612 | -2285308.9566 | -2298221.2524 | -2311202.4339 | -2324250.1651 | -2337361.9834 | -2350535.2964 | -2363767.3765 | -2377055.3567 | -2390396.2257 | -2403786.8235 | -2417223.8353 | 0 | 0 | 0 | 0 | 0 | 0 | 0 | 0 | 0 | 0 | 0 | 0 | 0 | 0 | 0 | 0 | 0 | 0 | 0 | 0 | 0 | 0 | 0 | 0 | 0
| Belasting bedrag | Euro |  | 574347.7949 | 561751.7361 | 564924.9407 | 568116.9403 | 571327.2392 | 574555.3131 | 577800.6085 | 581062.5413 | 584340.4959 | 587633.8241 | 590941.8441 | 594263.8392 | 597599.0564 | 600946.7059 | 604305.9588 | 0 | 0 | 0 | 0 | 0 | 0 | 0 | 0 | 0 | 0 | 0 | 0 | 0 | 0 | 0 | 0 | 0 | 0 | 0 | 0 | 0 | 0 | 0 | 0 | 0
| Netto inkomen na belasting | Euro |  | -1469287.9281 | -1440848.3545 | -1459968.9831 | -1479405.2242 | -1499162.5897 | -1519246.6951 | -1539663.2616 | -1560418.1188 | -1581517.2059 | -1602966.575 | -1624772.3929 | -1646940.9432 | -1669478.6295 | -1692391.9772 | -1715687.6364 | 0 | 0 | 0 | 0 | 0 | 0 | 0 | 0 | 0 | 0 | 0 | 0 | 0 | 0 | 0 | 0 | 0 | 0 | 0 | 0 | 0 | 0 | 0 | 0 | 0
| Project cashflow | Euro | -9000000 | -952943.3847 | -924503.8111 | -943624.4398 | -963060.6809 | -982818.0463 | -1002902.1517 | -1023318.7183 | -1044073.5754 | -1065172.6625 | -1086622.0317 | -1108427.8495 | -1130596.3998 | -1153134.0862 | -1176047.4339 | -1199343.093 | 0 | 0 | 0 | 0 | 0 | 0 | 0 | 0 | 0 | 0 | 0 | 0 | 0 | 0 | 0 | 0 | 0 | 0 | 0 | 0 | 0 | 0 | 0 | 0 | 0
| Equity cashflow | Euro | -2700000 | -1469287.9281 | -1440848.3545 | -1459968.9831 | -1479405.2242 | -1499162.5897 | -1519246.6951 | -1539663.2616 | -1560418.1188 | -1581517.2059 | -1602966.575 | -1624772.3929 | -1646940.9432 | -1669478.6295 | -1692391.9772 | -1715687.6364 | 0 | 0 | 0 | 0 | 0 | 0 | 0 | 0 | 0 | 0 | 0 | 0 | 0 | 0 | 0 | 0 | 0 | 0 | 0 | 0 | 0 | 0 | 0 | 0 | 0
| Subsidiebasis: afzet | kWh |  | 20923600 | 20923600 | 20923600 | 20923600 | 20923600 | 20923600 | 20923600 | 20923600 | 20923600 | 20923600 | 20923600 | 20923600 | 20923600 | 20923600 | 20923600 | 0 | 0 | 0 | 0 | 0 | 0 | 0 | 0 | 0 | 0 | 0 | 0 | 0 | 0 | 0 | 0 | 0 | 0 | 0 | 0 | 0 | 0 | 0 | 0 | 0
| Terug te verdienen investering |  | 0: 9000000; 1: 8067294.6596; 2: 7084205.0841; 3: 6113808.327; 4: 5156179.5682; 5: 4211392.0048; 6: 3279516.7372; 7: 2360622.6511; 8: 1454776.2962; 9: 562041.7596; 10: -317519.4639; 11: -1183848.6075; 12: -2036889.7708; 13: -2876590.0651; 14: -3702899.7616; 15: -4515772.4463; 16: -4515772.4463; 17: -4515772.4463; 18: -4515772.4463; 19: -4515772.4463; 20: -4515772.4463; 21: -4515772.4463
| DSCR |  | 1: 2.1358; 2: 2.2153; 3: 2.1721; 4: 2.1283; 5: 2.0838; 6: 2.0386; 7: 1.9928; 8: 1.9463; 9: 1.8991; 10: 1.8512; 11: 1.8025; 12: 1.7532; 13: 1.7031; 14: 1.6522; 15: 1.6006
Tabel: Projectparameters
| Verdisconteerde inkomsten | euro | 0: -9115092.5448
| Verdisconteerde afzet | kWh | 0: 94026856.9066
| Totale investering | Euro | 0: 9000000
| DSCR (gemiddeld) |  | 0: 1.9316
| Projectrente (WACC nominaal/reëel) |  | 0: 06% / 04%
| Projectrendement (IRR) |  | 0: n.v.t.
| Rendement op eigen vermogen (IRR) |  | 0: n.v.t.
| Aandeel lening | Euro | 0: 6300000
| Aandeel equity | Euro | 0: 2700000
| Warmtekrachtverhouding | W:E | 0: 0
| Samengesteld aantal vollasturen | uur/jaar | 0: 6154
| Terugverdientijd | jaren | 0: tussen 9 en 10 jaren; 2: 0.066667
| Bodemprijs of basisprijs | 0.0251
| Bodemprijs of basisprijs netlevering | n.v.t.
| Bodemprijs of basisprijs niet-netlevering | n.v.t.
| Voorlopig correctiebedrag 2021 | 0.0311
| Voorlopig correctiebedrag 2021 netlevering | n.v.t.
| Voorlopig correctiebedrag 2021 niet-netlevering | n.v.t.
| Voorlopige GvO-waarde 2021 | 0
| Voorlopige GvO-waarde 2021 netlevering | n.v.t.
| Voorlopige GvO-waarde 2021 niet-netlevering | 0
| Beleidsperiode geproduceerde eenheden | 313854000
| Economische levensduur geproduceerde eenheden | 313854000
| Verrekeningsfactor bespaarde emissies | 1

## 131
Berekening basisbedragen: Eindadvies SDE++ 2022
Waterstofproductie via elektrolyse, directe lijn met zonnepark
| BASISBEDRAG | Waarde | Eenheid | Toelichting
| Basisbedrag | 0.1832 | Euro/kWh
| CO2-subsidie-intensiteit | 652 | Euro/t CO2
| Langetermijnprijs | 0.034 | Euro/kWh
| Netto emissiefactor | 0.229 | kg CO2/kWh
| Productie-eenheid | kWh
| Vermogenseenheid | kW
| Berekeningswijze correctiebedrag methode-ID | 30 |  | (0,29 + 49 x LT_g[HHV])/39.32
| Zon-PV specifieke input parameters | Waarde | Eenheid | Toelichting
Berekeningswijze correctiebedrag methode-ID netlevering
Berekeningswijze correctiebedrag methode-ID niet-netlevering
Netlevering
Niet-netlevering
| Langetermijnprijs netlevering | n.v.t.
| Langetermijnprijs niet-netlevering | n.v.t
| CONVERSIEFACTOREN | Waarde | Eenheid | Toelichting
| Verbrandingswaarde methaan (onderwaarde) | 35.8 | MJ/Nm3
| Verbrandingswaarde hernieuwbaar gas (onderwaarde) | 31.65 | MJ/Nm3
| Verbrandingswaarde hernieuwbaar gas (bovenwaarde) | 35.17 | MJ/Nm3
| kWh naar MJ | 3.6 | MJ/kWh
| INPUTVARIABELEN | Waarde | Eenheid | Toelichting
| Inputvermogen | 500 | kW
Gaat het om een installatie voor hernieuwbaar gas?
Methaangehalte hernieuwbaar gas voor gaszuivering
| Vermogen hernieuwbaargasproductie (voor zuivering) | 0 | Nm3/uur
| Outputvermogen (thermisch of hernieuwbaar gas) | 340 | kW
| Outputvermogen (hernieuwbaar gas) | 0 | Nm3/uur
| Outputvermogen (elektrisch of overig) |  | kW
| Vollasturen levering (thermisch of hernieuwbaar gas) | 3202.0054 | uur/jaar | Bij een installatie voor gecombineerde opwekking, wordt de bedrijfstijd genomen als maximum van de vollasturen warmte en vollasturen elektriciteit.
| Vollasturen levering (elektrisch of overig) |  | uur/jaar | Bij een installatie voor gecombineerde opwekking, wordt de bedrijfstijd genomen als maximum van de vollasturen warmte en vollasturen elektriciteit.
| Max. elektrisch rendement | 0%
| Elektrisch rendement | 0%
| Thermisch rendement of rendement gasproductie | 68%
| Elektriciteitsderving bij warmtelevering |  | elektriciteit : warmte
| Investeringskosten input gebaseerd | 1800 | Euro/kW
| Investeringskosten output gebaseerd |  | Euro/kW
| Totale investeringskosten | 0.9 | Euro (miljoen)
| Vaste O&M-kosten input gebaseerd | 38 | Euro/kW/jaar
| Vaste O&M-kosten output gebaseerd |  | Euro/kW/jaar
| Totale jaarlijkse vaste O&M-kosten | 19 | Euro (duizend)
| Variabele O&M-kosten (incl. contractkosten) | 0.062746 | Euro/kWh
| Energie-inhoud brandstof |  | GJ/ton
| Biomassadoorzet | 0 | ton/jaar
| Netto brandstofprijs (aan de poort, incl. risico-opslag) |  | Euro/ton
| Relatief elektriciteitsgebruik | 1.47 | kWh/kWh
| Elektriciteitsgebruik | 1600.3623 | MWh/jaar
| Relatief warmtegebruik |  | kWh/kWh
| Warmtegebruik | 0 | MWh/jaar
| Relatief gasverbruik |  | kWh/kWh
| Gasverbruik |  | MWh/jaar
EMISSIEFACTOR
| Productie van warmte of overig | 0.229 | kg CO2/kWh
| Productie van elektriciteit of overig |  | kg CO2/kWh
| Productie van gas of overig |  | kg CO2/kWh
| Gebruik van biomassa |  | kg CO2/ton
| Gebruik van warmte |  | kg CO2/kWh
| Gebruik van elektriciteit |  | kg CO2/kWh
| Gebruik van gas |  | kg CO2/kWh
| Elektriciteitsprijs na subsidieperiode (incl PIF) |  | Euro/kWh
| Vollasturen na subsidieperiode elektriciteit |  | uur/jaar
| Prijs warmte of overige na subsidieperiode |  | Euro/kWh
| Vollasturen na subsidieperiode warmte |  | uur/jaar
| Investeringssubsidie t.g.v. vreemd vermogen |  | Euro
| Investeringssubsidie t.g.v. eigen vermogen (NCW) |  | Euro
| Inflatie | 1.5%
| Rendement op vreemd vermogen | 2.7%
| Rendement op eigen vermogen | 14.5%
| Aandeel eigen vermogen in investering | 30%
| Aandeel vreemd vermogen in investering | 70%
| Vennootschapsbelasting | 25%
| Economische levensduur | 15 | jaar
| Termijn lening | 15 | jaar
| Afschrijvingstermijn | 15 | jaar
| Beleidsperiode | 15 | jaar
| Onregelmatige cashflow |  |  | Toelichting
Waarde
| Afsluitprovisie op lening | 1 | -6300
Afsluitprovisie op lening handmatig
| Energieprijzen |  | Jaar | 2022 | 2023 | 2024 | 2025 | 2026 | 2027 | 2028 | 2029 | 2030 | 2031 | 2032 | 2033 | 2034 | 2035 | 2036 | 2037 | 2038 | 2039 | 2040 | 2041 | 2042
Basisbedrag
| Inflator |  | index | 1 | 1.015 | 1.0302 | 1.0457 | 1.0614 | 1.0773 | 1.0934 | 1.1098 | 1.1265 | 1.1434 | 1.1605 | 1.1779 | 1.1956 | 1.2136 | 1.2318 | 1.2502 | 1.269 | 1.288 | 1.3073 | 1.327 | 1.3469 | 1.3671 | 1.3876 | 1.4084 | 1.4295 | 1.4509 | 1.4727 | 1.4948 | 1.5172 | 1.54 | 1.5631 | 1.5865 | 1.6103 | 1.6345 | 1.659 | 1.6839 | 1.7091 | 1.7348 | 1.7608 | 1.7872
Tabel: Nominale kasstroom (positieve bedragen = gunstig voor de producent)
| Positieve bedragen = gunstig voor de producent |  | 0 | 1 | 2 | 3 | 4 | 5 | 6 | 7 | 8 | 9 | 10 | 11 | 12 | 13 | 14 | 15 | 16 | 17 | 18 | 19 | 20 | 21 | 22 | 23 | 24 | 25 | 26 | 27 | 28 | 29 | 30 | 31 | 32 | 33 | 34 | 35 | 36 | 37 | 38 | 39 | 40
| Investering | Euro | 0: -900000
| Afzet elektriciteit of overige | kWh |  | 0 | 0 | 0 | 0 | 0 | 0 | 0 | 0 | 0 | 0 | 0 | 0 | 0 | 0 | 0 | 0 | 0 | 0 | 0 | 0 | 0 | 0 | 0 | 0 | 0 | 0 | 0 | 0 | 0 | 0 | 0 | 0 | 0 | 0 | 0 | 0 | 0 | 0 | 0 | 0
| Afzet warmte of overige | kWh |  | 1088681.8371 | 1088681.8371 | 1088681.8371 | 1088681.8371 | 1088681.8371 | 1088681.8371 | 1088681.8371 | 1088681.8371 | 1088681.8371 | 1088681.8371 | 1088681.8371 | 1088681.8371 | 1088681.8371 | 1088681.8371 | 1088681.8371 | 0 | 0 | 0 | 0 | 0 | 0 | 0 | 0 | 0 | 0 | 0 | 0 | 0 | 0 | 0 | 0 | 0 | 0 | 0 | 0 | 0 | 0 | 0 | 0 | 0
| Afzet hernieuwbaar gas | kWh (HHV) |  | 0 | 0 | 0 | 0 | 0 | 0 | 0 | 0 | 0 | 0 | 0 | 0 | 0 | 0 | 0 | 0 | 0 | 0 | 0 | 0 | 0 | 0 | 0 | 0 | 0 | 0 | 0 | 0 | 0 | 0 | 0 | 0 | 0 | 0 | 0 | 0 | 0 | 0 | 0 | 0
| Afzet | kWh |  | 1088681.8371 | 1088681.8371 | 1088681.8371 | 1088681.8371 | 1088681.8371 | 1088681.8371 | 1088681.8371 | 1088681.8371 | 1088681.8371 | 1088681.8371 | 1088681.8371 | 1088681.8371 | 1088681.8371 | 1088681.8371 | 1088681.8371 | 0 | 0 | 0 | 0 | 0 | 0 | 0 | 0 | 0 | 0 | 0 | 0 | 0 | 0 | 0 | 0 | 0 | 0 | 0 | 0 | 0 | 0 | 0 | 0 | 0
| Operationele kosten | Euro |  | -93610.8869 | -88620.5502 | -89949.8584 | -91299.1063 | -92668.5929 | -94058.6218 | -95469.5011 | -96901.5436 | -98355.0668 | -99830.3928 | -101327.8487 | -102847.7664 | -104390.4829 | -105956.3401 | -107545.6852 | 0 | 0 | 0 | 0 | 0 | 0 | 0 | 0 | 0 | 0 | 0 | 0 | 0 | 0 | 0 | 0 | 0 | 0 | 0 | 0 | 0 | 0 | 0 | 0 | 0
| Brandstofkosten (biomassa) | Euro |  | 0 | 0 | 0 | 0 | 0 | 0 | 0 | 0 | 0 | 0 | 0 | 0 | 0 | 0 | 0 | 0 | 0 | 0 | 0 | 0 | 0 | 0 | 0 | 0 | 0 | 0 | 0 | 0 | 0 | 0 | 0 | 0 | 0 | 0 | 0 | 0 | 0 | 0 | 0 | 0
| Marktwaarde elektriciteit | Euro/kWh |  | 0 | 0 | 0 | 0 | 0 | 0 | 0 | 0 | 0 | 0 | 0 | 0 | 0 | 0 | 0 | 0 | 0 | 0 | 0 | 0 | 0 | 0 | 0 | 0 | 0 | 0 | 0 | 0 | 0 | 0 | 0 | 0 | 0 | 0 | 0 | 0 | 0 | 0 | 0 | 0
| Marktwaarde warmte of hernieuwbaar gas | Euro/kWh |  | 0 | 0 | 0 | 0 | 0 | 0 | 0 | 0 | 0 | 0 | 0 | 0 | 0 | 0 | 0 | 0 | 0 | 0 | 0 | 0 | 0 | 0 | 0 | 0 | 0 | 0 | 0 | 0 | 0 | 0 | 0 | 0 | 0 | 0 | 0 | 0 | 0 | 0 | 0 | 0
| Correctiebedrag | Euro/kWh |  | 0 | 0 | 0 | 0 | 0 | 0 | 0 | 0 | 0 | 0 | 0 | 0 | 0 | 0 | 0 | 0 | 0 | 0 | 0 | 0 | 0 | 0 | 0 | 0 | 0 | 0 | 0 | 0 | 0 | 0 | 0 | 0 | 0 | 0 | 0 | 0 | 0 | 0 | 0 | 0
| Basisbedrag | Euro/kWh |  | 0 | 0 | 0 | 0 | 0 | 0 | 0 | 0 | 0 | 0 | 0 | 0 | 0 | 0 | 0 | 0 | 0 | 0 | 0 | 0 | 0 | 0 | 0 | 0 | 0 | 0 | 0 | 0 | 0 | 0 | 0 | 0 | 0 | 0 | 0 | 0 | 0 | 0 | 0 | 0
| SDE-vergoeding | Euro |  | 0 | 0 | 0 | 0 | 0 | 0 | 0 | 0 | 0 | 0 | 0 | 0 | 0 | 0 | 0 | 0 | 0 | 0 | 0 | 0 | 0 | 0 | 0 | 0 | 0 | 0 | 0 | 0 | 0 | 0 | 0 | 0 | 0 | 0 | 0 | 0 | 0 | 0 | 0 | 0
| Marktinkomsten | Euro |  | 0 | 0 | 0 | 0 | 0 | 0 | 0 | 0 | 0 | 0 | 0 | 0 | 0 | 0 | 0 | 0 | 0 | 0 | 0 | 0 | 0 | 0 | 0 | 0 | 0 | 0 | 0 | 0 | 0 | 0 | 0 | 0 | 0 | 0 | 0 | 0 | 0 | 0 | 0 | 0
| Inkomen totaal (nominaal) | Euro |  | 0 | 0 | 0 | 0 | 0 | 0 | 0 | 0 | 0 | 0 | 0 | 0 | 0 | 0 | 0 | 0 | 0 | 0 | 0 | 0 | 0 | 0 | 0 | 0 | 0 | 0 | 0 | 0 | 0 | 0 | 0 | 0 | 0 | 0 | 0 | 0 | 0 | 0 | 0 | 0
| Kosten totaal (nominaal) | Euro |  | -93610.8869 | -88620.5502 | -89949.8584 | -91299.1063 | -92668.5929 | -94058.6218 | -95469.5011 | -96901.5436 | -98355.0668 | -99830.3928 | -101327.8487 | -102847.7664 | -104390.4829 | -105956.3401 | -107545.6852 | 0 | 0 | 0 | 0 | 0 | 0 | 0 | 0 | 0 | 0 | 0 | 0 | 0 | 0 | 0 | 0 | 0 | 0 | 0 | 0 | 0 | 0 | 0 | 0 | 0
| Bruto inkomen (nominaal) | Euro |  | -93610.8869 | -88620.5502 | -89949.8584 | -91299.1063 | -92668.5929 | -94058.6218 | -95469.5011 | -96901.5436 | -98355.0668 | -99830.3928 | -101327.8487 | -102847.7664 | -104390.4829 | -105956.3401 | -107545.6852 | 0 | 0 | 0 | 0 | 0 | 0 | 0 | 0 | 0 | 0 | 0 | 0 | 0 | 0 | 0 | 0 | 0 | 0 | 0 | 0 | 0 | 0 | 0 | 0 | 0
| Afschrijving | Euro |  | -60000 | -60000 | -60000 | -60000 | -60000 | -60000 | -60000 | -60000 | -60000 | -60000 | -60000 | -60000 | -60000 | -60000 | -60000 | 0 | 0 | 0 | 0 | 0 | 0 | 0 | 0 | 0 | 0 | 0 | 0 | 0 | 0 | 0 | 0 | 0 | 0 | 0 | 0 | 0 | 0 | 0 | 0 | 0
| Rente | Euro |  | -17010 | -16075.1397 | -15115.0382 | -14129.014 | -13116.3671 | -12076.3788 | -11008.3107 | -9911.4048 | -8784.8825 | -7627.9441 | -6439.7683 | -5219.5118 | -3966.3083 | -2679.2684 | -1357.4784 | 0 | 0 | 0 | 0 | 0 | 0 | 0 | 0 | 0 | 0 | 0 | 0 | 0 | 0 | 0 | 0 | 0 | 0 | 0 | 0 | 0 | 0 | 0 | 0 | 0
| Aflossing | Euro |  | -34624.4543 | -35559.3146 | -36519.4161 | -37505.4403 | -38518.0872 | -39558.0756 | -40626.1436 | -41723.0495 | -42849.5718 | -44006.5103 | -45194.6861 | -46414.9426 | -47668.146 | -48955.186 | -50276.976 | 0 | 0 | 0 | 0 | 0 | 0 | 0 | 0 | 0 | 0 | 0 | 0 | 0 | 0 | 0 | 0 | 0 | 0 | 0 | 0 | 0 | 0 | 0 | 0 | 0
| Totale lasten lening | Euro |  | -51634.4543 | -51634.4543 | -51634.4543 | -51634.4543 | -51634.4543 | -51634.4543 | -51634.4543 | -51634.4543 | -51634.4543 | -51634.4543 | -51634.4543 | -51634.4543 | -51634.4543 | -51634.4543 | -51634.4543 | 0 | 0 | 0 | 0 | 0 | 0 | 0 | 0 | 0 | 0 | 0 | 0 | 0 | 0 | 0 | 0 | 0 | 0 | 0 | 0 | 0 | 0 | 0 | 0 | 0
| Belastbaar inkomen | Euro |  | -170620.8869 | -164695.6899 | -165064.8966 | -165428.1203 | -165784.96 | -166135.0005 | -166477.8118 | -166812.9485 | -167139.9493 | -167458.3368 | -167767.6169 | -168067.2782 | -168356.7912 | -168635.6085 | -168903.1636 | 0 | 0 | 0 | 0 | 0 | 0 | 0 | 0 | 0 | 0 | 0 | 0 | 0 | 0 | 0 | 0 | 0 | 0 | 0 | 0 | 0 | 0 | 0 | 0 | 0
| Belasting bedrag | Euro |  | 42655.2217 | 41173.9225 | 41266.2242 | 41357.0301 | 41446.24 | 41533.7501 | 41619.453 | 41703.2371 | 41784.9873 | 41864.5842 | 41941.9042 | 42016.8195 | 42089.1978 | 42158.9021 | 42225.7909 | 0 | 0 | 0 | 0 | 0 | 0 | 0 | 0 | 0 | 0 | 0 | 0 | 0 | 0 | 0 | 0 | 0 | 0 | 0 | 0 | 0 | 0 | 0 | 0 | 0
| Netto inkomen na belasting | Euro |  | -102590.1195 | -99081.082 | -100318.0886 | -101576.5306 | -102856.8072 | -104159.326 | -105484.5025 | -106832.7608 | -108204.5338 | -109600.2629 | -111020.3988 | -112465.4012 | -113935.7394 | -115431.8923 | -116954.3487 | 0 | 0 | 0 | 0 | 0 | 0 | 0 | 0 | 0 | 0 | 0 | 0 | 0 | 0 | 0 | 0 | 0 | 0 | 0 | 0 | 0 | 0 | 0 | 0 | 0
| Project cashflow | Euro | -900000 | -50955.6651 | -47446.6277 | -48683.6342 | -49942.0762 | -51222.3529 | -52524.8716 | -53850.0481 | -55198.3065 | -56570.0795 | -57965.8086 | -59385.9444 | -60830.9469 | -62301.2851 | -63797.438 | -65319.8943 | 0 | 0 | 0 | 0 | 0 | 0 | 0 | 0 | 0 | 0 | 0 | 0 | 0 | 0 | 0 | 0 | 0 | 0 | 0 | 0 | 0 | 0 | 0 | 0 | 0
| Equity cashflow | Euro | -270000 | -102590.1195 | -99081.082 | -100318.0886 | -101576.5306 | -102856.8072 | -104159.326 | -105484.5025 | -106832.7608 | -108204.5338 | -109600.2629 | -111020.3988 | -112465.4012 | -113935.7394 | -115431.8923 | -116954.3487 | 0 | 0 | 0 | 0 | 0 | 0 | 0 | 0 | 0 | 0 | 0 | 0 | 0 | 0 | 0 | 0 | 0 | 0 | 0 | 0 | 0 | 0 | 0 | 0 | 0
| Subsidiebasis: afzet | kWh |  | 1088681.8371 | 1088681.8371 | 1088681.8371 | 1088681.8371 | 1088681.8371 | 1088681.8371 | 1088681.8371 | 1088681.8371 | 1088681.8371 | 1088681.8371 | 1088681.8371 | 1088681.8371 | 1088681.8371 | 1088681.8371 | 1088681.8371 | 0 | 0 | 0 | 0 | 0 | 0 | 0 | 0 | 0 | 0 | 0 | 0 | 0 | 0 | 0 | 0 | 0 | 0 | 0 | 0 | 0 | 0 | 0 | 0 | 0
| Terug te verdienen investering |  | 0: 900000; 1: 811174.3743; 2: 716423.5516; 3: 622041.9357; 4: 528023.5434; 5: 434361.9909; 6: 341050.4788; 7: 248081.7781; 8: 155448.214; 9: 63141.6507; 10: -28846.525; 11: -120525.4206; 12: -211904.655; 13: -302994.3764; 14: -393805.2805; 15: -484348.6294; 16: -484348.6294; 17: -484348.6294; 18: -484348.6294; 19: -484348.6294; 20: -484348.6294; 21: -484348.6294
| DSCR |  | 1: 2.0497; 2: 2.1464; 3: 2.1206; 4: 2.0945; 5: 2.068; 6: 2.041; 7: 2.0137; 8: 1.986; 9: 1.9578; 10: 1.9293; 11: 1.9003; 12: 1.8708; 13: 1.8409; 14: 1.8106; 15: 1.7798
Tabel: Projectparameters
| Verdisconteerde inkomsten | euro | 0: -626385.7843
| Verdisconteerde afzet | kWh | 0: 4892338.3794
| Totale investering | Euro | 0: 900000
| DSCR (gemiddeld) |  | 0: 1.974
| Projectrente (WACC nominaal/reëel) |  | 0: 06% / 04%
| Projectrendement (IRR) |  | 0: n.v.t.
| Rendement op eigen vermogen (IRR) |  | 0: n.v.t.
| Aandeel lening | Euro | 0: 630000
| Aandeel equity | Euro | 0: 270000
| Warmtekrachtverhouding | W:E | 0: 0
| Samengesteld aantal vollasturen | uur/jaar | 0: 3202.0054
| Terugverdientijd | jaren | 0: tussen 9 en 10 jaren; 2: 0.066667
| Bodemprijs of basisprijs | 0.0251
| Bodemprijs of basisprijs netlevering | n.v.t.
| Bodemprijs of basisprijs niet-netlevering | n.v.t.
| Voorlopig correctiebedrag 2021 | 0.0311
| Voorlopig correctiebedrag 2021 netlevering | n.v.t.
| Voorlopig correctiebedrag 2021 niet-netlevering | n.v.t.
| Voorlopige GvO-waarde 2021 | 0
| Voorlopige GvO-waarde 2021 netlevering | n.v.t.
| Voorlopige GvO-waarde 2021 niet-netlevering | 0
| Beleidsperiode geproduceerde eenheden | 16330227.5568
| Economische levensduur geproduceerde eenheden | 16330227.5568
| Verrekeningsfactor bespaarde emissies | 1

## 132
Berekening basisbedragen: Eindadvies SDE++ 2022
Waterstofproductie via elektrolyse, netgekoppeld
| BASISBEDRAG | Waarde | Eenheid | Toelichting
| Basisbedrag | 0.1636 | Euro/kWh
| CO2-subsidie-intensiteit | 566 | Euro/t CO2
| Langetermijnprijs | 0.034 | Euro/kWh
| Netto emissiefactor | 0.229 | kg CO2/kWh
| Productie-eenheid | kWh
| Vermogenseenheid | kW
| Berekeningswijze correctiebedrag methode-ID | 30 |  | (0,29 + 49 x LT_g[HHV])/39.32
| Zon-PV specifieke input parameters | Waarde | Eenheid | Toelichting
Berekeningswijze correctiebedrag methode-ID netlevering
Berekeningswijze correctiebedrag methode-ID niet-netlevering
Netlevering
Niet-netlevering
| Langetermijnprijs netlevering | n.v.t.
| Langetermijnprijs niet-netlevering | n.v.t
| CONVERSIEFACTOREN | Waarde | Eenheid | Toelichting
| Verbrandingswaarde methaan (onderwaarde) | 35.8 | MJ/Nm3
| Verbrandingswaarde hernieuwbaar gas (onderwaarde) | 31.65 | MJ/Nm3
| Verbrandingswaarde hernieuwbaar gas (bovenwaarde) | 35.17 | MJ/Nm3
| kWh naar MJ | 3.6 | MJ/kWh
| INPUTVARIABELEN | Waarde | Eenheid | Toelichting
| Inputvermogen | 20000 | kW
Gaat het om een installatie voor hernieuwbaar gas?
Methaangehalte hernieuwbaar gas voor gaszuivering
| Vermogen hernieuwbaargasproductie (voor zuivering) | 0 | Nm3/uur
| Outputvermogen (thermisch of hernieuwbaar gas) | 13605.4422 | kW
| Outputvermogen (hernieuwbaar gas) | 0 | Nm3/uur
| Outputvermogen (elektrisch of overig) |  | kW
| Vollasturen levering (thermisch of hernieuwbaar gas) | 4200 | uur/jaar | Bij een installatie voor gecombineerde opwekking, wordt de bedrijfstijd genomen als maximum van de vollasturen warmte en vollasturen elektriciteit.
| Vollasturen levering (elektrisch of overig) |  | uur/jaar | Bij een installatie voor gecombineerde opwekking, wordt de bedrijfstijd genomen als maximum van de vollasturen warmte en vollasturen elektriciteit.
| Max. elektrisch rendement | 0%
| Elektrisch rendement | 0%
| Thermisch rendement of rendement gasproductie | 68.03%
| Elektriciteitsderving bij warmtelevering |  | elektriciteit : warmte
| Investeringskosten input gebaseerd | 1800 | Euro/kW
| Investeringskosten output gebaseerd |  | Euro/kW
| Totale investeringskosten | 36 | Euro (miljoen)
| Vaste O&M-kosten input gebaseerd | 126.4741 | Euro/kW/jaar
| Vaste O&M-kosten output gebaseerd |  | Euro/kW/jaar
| Totale jaarlijkse vaste O&M-kosten | 2529.4811 | Euro (duizend)
| Variabele O&M-kosten (incl. contractkosten) | 0.03914 | Euro/kWh
| Energie-inhoud brandstof |  | GJ/ton
| Biomassadoorzet | 0 | ton/jaar
| Netto brandstofprijs (aan de poort, incl. risico-opslag) |  | Euro/ton
| Relatief elektriciteitsgebruik | 1.47 | kWh/kWh
| Elektriciteitsgebruik | 84000 | MWh/jaar
| Relatief warmtegebruik |  | kWh/kWh
| Warmtegebruik | 0 | MWh/jaar
| Relatief gasverbruik |  | kWh/kWh
| Gasverbruik |  | MWh/jaar
EMISSIEFACTOR
| Productie van warmte of overig | 0.229 | kg CO2/kWh
| Productie van elektriciteit of overig |  | kg CO2/kWh
| Productie van gas of overig |  | kg CO2/kWh
| Gebruik van biomassa |  | kg CO2/ton
| Gebruik van warmte |  | kg CO2/kWh
| Gebruik van elektriciteit | 0 | kg CO2/kWh
| Gebruik van gas |  | kg CO2/kWh
| Elektriciteitsprijs na subsidieperiode (incl PIF) |  | Euro/kWh
| Vollasturen na subsidieperiode elektriciteit |  | uur/jaar
| Prijs warmte of overige na subsidieperiode |  | Euro/kWh
| Vollasturen na subsidieperiode warmte |  | uur/jaar
| Investeringssubsidie t.g.v. vreemd vermogen |  | Euro
| Investeringssubsidie t.g.v. eigen vermogen (NCW) |  | Euro
| Inflatie | 1.5%
| Rendement op vreemd vermogen | 2.7%
| Rendement op eigen vermogen | 14.5%
| Aandeel eigen vermogen in investering | 30%
| Aandeel vreemd vermogen in investering | 70%
| Vennootschapsbelasting | 25%
| Economische levensduur | 15 | jaar
| Termijn lening | 15 | jaar
| Afschrijvingstermijn | 15 | jaar
| Beleidsperiode | 15 | jaar
| Onregelmatige cashflow |  |  | Toelichting
Waarde
| Afsluitprovisie op lening | 1 | -252000
Afsluitprovisie op lening handmatig
| Energieprijzen |  | Jaar | 2022 | 2023 | 2024 | 2025 | 2026 | 2027 | 2028 | 2029 | 2030 | 2031 | 2032 | 2033 | 2034 | 2035 | 2036 | 2037 | 2038 | 2039 | 2040 | 2041 | 2042
Basisbedrag
| Inflator |  | index | 1 | 1.015 | 1.0302 | 1.0457 | 1.0614 | 1.0773 | 1.0934 | 1.1098 | 1.1265 | 1.1434 | 1.1605 | 1.1779 | 1.1956 | 1.2136 | 1.2318 | 1.2502 | 1.269 | 1.288 | 1.3073 | 1.327 | 1.3469 | 1.3671 | 1.3876 | 1.4084 | 1.4295 | 1.4509 | 1.4727 | 1.4948 | 1.5172 | 1.54 | 1.5631 | 1.5865 | 1.6103 | 1.6345 | 1.659 | 1.6839 | 1.7091 | 1.7348 | 1.7608 | 1.7872
Tabel: Nominale kasstroom (positieve bedragen = gunstig voor de producent)
| Positieve bedragen = gunstig voor de producent |  | 0 | 1 | 2 | 3 | 4 | 5 | 6 | 7 | 8 | 9 | 10 | 11 | 12 | 13 | 14 | 15 | 16 | 17 | 18 | 19 | 20 | 21 | 22 | 23 | 24 | 25 | 26 | 27 | 28 | 29 | 30 | 31 | 32 | 33 | 34 | 35 | 36 | 37 | 38 | 39 | 40
| Investering | Euro | 0: -36000000
| Afzet elektriciteit of overige | kWh |  | 0 | 0 | 0 | 0 | 0 | 0 | 0 | 0 | 0 | 0 | 0 | 0 | 0 | 0 | 0 | 0 | 0 | 0 | 0 | 0 | 0 | 0 | 0 | 0 | 0 | 0 | 0 | 0 | 0 | 0 | 0 | 0 | 0 | 0 | 0 | 0 | 0 | 0 | 0 | 0
| Afzet warmte of overige | kWh |  | 57142857.1429 | 57142857.1429 | 57142857.1429 | 57142857.1429 | 57142857.1429 | 57142857.1429 | 57142857.1429 | 57142857.1429 | 57142857.1429 | 57142857.1429 | 57142857.1429 | 57142857.1429 | 57142857.1429 | 57142857.1429 | 57142857.1429 | 0 | 0 | 0 | 0 | 0 | 0 | 0 | 0 | 0 | 0 | 0 | 0 | 0 | 0 | 0 | 0 | 0 | 0 | 0 | 0 | 0 | 0 | 0 | 0 | 0
| Afzet hernieuwbaar gas | kWh (HHV) |  | 0 | 0 | 0 | 0 | 0 | 0 | 0 | 0 | 0 | 0 | 0 | 0 | 0 | 0 | 0 | 0 | 0 | 0 | 0 | 0 | 0 | 0 | 0 | 0 | 0 | 0 | 0 | 0 | 0 | 0 | 0 | 0 | 0 | 0 | 0 | 0 | 0 | 0 | 0 | 0
| Afzet | kWh |  | 57142857.1429 | 57142857.1429 | 57142857.1429 | 57142857.1429 | 57142857.1429 | 57142857.1429 | 57142857.1429 | 57142857.1429 | 57142857.1429 | 57142857.1429 | 57142857.1429 | 57142857.1429 | 57142857.1429 | 57142857.1429 | 57142857.1429 | 0 | 0 | 0 | 0 | 0 | 0 | 0 | 0 | 0 | 0 | 0 | 0 | 0 | 0 | 0 | 0 | 0 | 0 | 0 | 0 | 0 | 0 | 0 | 0 | 0
| Operationele kosten | Euro |  | -5018080.5742 | -4837571.7828 | -4910135.3595 | -4983787.3899 | -5058544.2007 | -5134422.3638 | -5211438.6992 | -5289610.2797 | -5368954.4339 | -5449488.7504 | -5531231.0817 | -5614199.5479 | -5698412.5411 | -5783888.7292 | -5870647.0602 | 0 | 0 | 0 | 0 | 0 | 0 | 0 | 0 | 0 | 0 | 0 | 0 | 0 | 0 | 0 | 0 | 0 | 0 | 0 | 0 | 0 | 0 | 0 | 0 | 0
| Brandstofkosten (biomassa) | Euro |  | 0 | 0 | 0 | 0 | 0 | 0 | 0 | 0 | 0 | 0 | 0 | 0 | 0 | 0 | 0 | 0 | 0 | 0 | 0 | 0 | 0 | 0 | 0 | 0 | 0 | 0 | 0 | 0 | 0 | 0 | 0 | 0 | 0 | 0 | 0 | 0 | 0 | 0 | 0 | 0
| Marktwaarde elektriciteit | Euro/kWh |  | 0 | 0 | 0 | 0 | 0 | 0 | 0 | 0 | 0 | 0 | 0 | 0 | 0 | 0 | 0 | 0 | 0 | 0 | 0 | 0 | 0 | 0 | 0 | 0 | 0 | 0 | 0 | 0 | 0 | 0 | 0 | 0 | 0 | 0 | 0 | 0 | 0 | 0 | 0 | 0
| Marktwaarde warmte of hernieuwbaar gas | Euro/kWh |  | 0 | 0 | 0 | 0 | 0 | 0 | 0 | 0 | 0 | 0 | 0 | 0 | 0 | 0 | 0 | 0 | 0 | 0 | 0 | 0 | 0 | 0 | 0 | 0 | 0 | 0 | 0 | 0 | 0 | 0 | 0 | 0 | 0 | 0 | 0 | 0 | 0 | 0 | 0 | 0
| Correctiebedrag | Euro/kWh |  | 0 | 0 | 0 | 0 | 0 | 0 | 0 | 0 | 0 | 0 | 0 | 0 | 0 | 0 | 0 | 0 | 0 | 0 | 0 | 0 | 0 | 0 | 0 | 0 | 0 | 0 | 0 | 0 | 0 | 0 | 0 | 0 | 0 | 0 | 0 | 0 | 0 | 0 | 0 | 0
| Basisbedrag | Euro/kWh |  | 0 | 0 | 0 | 0 | 0 | 0 | 0 | 0 | 0 | 0 | 0 | 0 | 0 | 0 | 0 | 0 | 0 | 0 | 0 | 0 | 0 | 0 | 0 | 0 | 0 | 0 | 0 | 0 | 0 | 0 | 0 | 0 | 0 | 0 | 0 | 0 | 0 | 0 | 0 | 0
| SDE-vergoeding | Euro |  | 0 | 0 | 0 | 0 | 0 | 0 | 0 | 0 | 0 | 0 | 0 | 0 | 0 | 0 | 0 | 0 | 0 | 0 | 0 | 0 | 0 | 0 | 0 | 0 | 0 | 0 | 0 | 0 | 0 | 0 | 0 | 0 | 0 | 0 | 0 | 0 | 0 | 0 | 0 | 0
| Marktinkomsten | Euro |  | 0 | 0 | 0 | 0 | 0 | 0 | 0 | 0 | 0 | 0 | 0 | 0 | 0 | 0 | 0 | 0 | 0 | 0 | 0 | 0 | 0 | 0 | 0 | 0 | 0 | 0 | 0 | 0 | 0 | 0 | 0 | 0 | 0 | 0 | 0 | 0 | 0 | 0 | 0 | 0
| Inkomen totaal (nominaal) | Euro |  | 0 | 0 | 0 | 0 | 0 | 0 | 0 | 0 | 0 | 0 | 0 | 0 | 0 | 0 | 0 | 0 | 0 | 0 | 0 | 0 | 0 | 0 | 0 | 0 | 0 | 0 | 0 | 0 | 0 | 0 | 0 | 0 | 0 | 0 | 0 | 0 | 0 | 0 | 0 | 0
| Kosten totaal (nominaal) | Euro |  | -5018080.5742 | -4837571.7828 | -4910135.3595 | -4983787.3899 | -5058544.2007 | -5134422.3638 | -5211438.6992 | -5289610.2797 | -5368954.4339 | -5449488.7504 | -5531231.0817 | -5614199.5479 | -5698412.5411 | -5783888.7292 | -5870647.0602 | 0 | 0 | 0 | 0 | 0 | 0 | 0 | 0 | 0 | 0 | 0 | 0 | 0 | 0 | 0 | 0 | 0 | 0 | 0 | 0 | 0 | 0 | 0 | 0 | 0
| Bruto inkomen (nominaal) | Euro |  | -5018080.5742 | -4837571.7828 | -4910135.3595 | -4983787.3899 | -5058544.2007 | -5134422.3638 | -5211438.6992 | -5289610.2797 | -5368954.4339 | -5449488.7504 | -5531231.0817 | -5614199.5479 | -5698412.5411 | -5783888.7292 | -5870647.0602 | 0 | 0 | 0 | 0 | 0 | 0 | 0 | 0 | 0 | 0 | 0 | 0 | 0 | 0 | 0 | 0 | 0 | 0 | 0 | 0 | 0 | 0 | 0 | 0 | 0
| Afschrijving | Euro |  | -2400000 | -2400000 | -2400000 | -2400000 | -2400000 | -2400000 | -2400000 | -2400000 | -2400000 | -2400000 | -2400000 | -2400000 | -2400000 | -2400000 | -2400000 | 0 | 0 | 0 | 0 | 0 | 0 | 0 | 0 | 0 | 0 | 0 | 0 | 0 | 0 | 0 | 0 | 0 | 0 | 0 | 0 | 0 | 0 | 0 | 0 | 0
| Rente | Euro |  | -680400 | -643005.5893 | -604601.5295 | -565160.5602 | -524654.6846 | -483055.1504 | -440332.4288 | -396456.1937 | -351395.3002 | -305117.7626 | -257590.7315 | -208780.4706 | -158652.3326 | -107170.7349 | -54299.1341 | 0 | 0 | 0 | 0 | 0 | 0 | 0 | 0 | 0 | 0 | 0 | 0 | 0 | 0 | 0 | 0 | 0 | 0 | 0 | 0 | 0 | 0 | 0 | 0 | 0
| Aflossing | Euro |  | -1384978.1735 | -1422372.5842 | -1460776.644 | -1500217.6134 | -1540723.4889 | -1582323.0231 | -1625045.7448 | -1668921.9799 | -1713982.8733 | -1760260.4109 | -1807787.442 | -1856597.7029 | -1906725.8409 | -1958207.4386 | -2011079.0395 | 0 | 0 | 0 | 0 | 0 | 0 | 0 | 0 | 0 | 0 | 0 | 0 | 0 | 0 | 0 | 0 | 0 | 0 | 0 | 0 | 0 | 0 | 0 | 0 | 0
| Totale lasten lening | Euro |  | -2065378.1735 | -2065378.1735 | -2065378.1735 | -2065378.1735 | -2065378.1735 | -2065378.1735 | -2065378.1735 | -2065378.1735 | -2065378.1735 | -2065378.1735 | -2065378.1735 | -2065378.1735 | -2065378.1735 | -2065378.1735 | -2065378.1735 | 0 | 0 | 0 | 0 | 0 | 0 | 0 | 0 | 0 | 0 | 0 | 0 | 0 | 0 | 0 | 0 | 0 | 0 | 0 | 0 | 0 | 0 | 0 | 0 | 0
| Belastbaar inkomen | Euro |  | -8098480.5742 | -7880577.3721 | -7914736.889 | -7948947.9501 | -7983198.8853 | -8017477.5142 | -8051771.128 | -8086066.4734 | -8120349.7341 | -8154606.513 | -8188821.8132 | -8222980.0185 | -8257064.8737 | -8291059.4641 | -8324946.1942 | 0 | 0 | 0 | 0 | 0 | 0 | 0 | 0 | 0 | 0 | 0 | 0 | 0 | 0 | 0 | 0 | 0 | 0 | 0 | 0 | 0 | 0 | 0 | 0 | 0
| Belasting bedrag | Euro |  | 2024620.1435 | 1970144.343 | 1978684.2223 | 1987236.9875 | 1995799.7213 | 2004369.3785 | 2012942.782 | 2021516.6183 | 2030087.4335 | 2038651.6283 | 2047205.4533 | 2055745.0046 | 2064266.2184 | 2072764.866 | 2081236.5486 | 0 | 0 | 0 | 0 | 0 | 0 | 0 | 0 | 0 | 0 | 0 | 0 | 0 | 0 | 0 | 0 | 0 | 0 | 0 | 0 | 0 | 0 | 0 | 0 | 0
| Netto inkomen na belasting | Euro |  | -5058838.6041 | -4932805.6133 | -4996829.3108 | -5061928.5759 | -5128122.6529 | -5195431.1588 | -5263874.0908 | -5333471.8349 | -5404245.1739 | -5476215.2957 | -5549403.8019 | -5623832.7168 | -5699524.4962 | -5776502.0367 | -5854788.6851 | 0 | 0 | 0 | 0 | 0 | 0 | 0 | 0 | 0 | 0 | 0 | 0 | 0 | 0 | 0 | 0 | 0 | 0 | 0 | 0 | 0 | 0 | 0 | 0 | 0
| Project cashflow | Euro | -36000000 | -2993460.4306 | -2867427.4397 | -2931451.1372 | -2996550.4024 | -3062744.4794 | -3130052.9852 | -3198495.9172 | -3268093.6614 | -3338867.0004 | -3410837.1222 | -3484025.6284 | -3558454.5433 | -3634146.3227 | -3711123.8632 | -3789410.5116 | 0 | 0 | 0 | 0 | 0 | 0 | 0 | 0 | 0 | 0 | 0 | 0 | 0 | 0 | 0 | 0 | 0 | 0 | 0 | 0 | 0 | 0 | 0 | 0 | 0
| Equity cashflow | Euro | -10800000 | -5058838.6041 | -4932805.6133 | -4996829.3108 | -5061928.5759 | -5128122.6529 | -5195431.1588 | -5263874.0908 | -5333471.8349 | -5404245.1739 | -5476215.2957 | -5549403.8019 | -5623832.7168 | -5699524.4962 | -5776502.0367 | -5854788.6851 | 0 | 0 | 0 | 0 | 0 | 0 | 0 | 0 | 0 | 0 | 0 | 0 | 0 | 0 | 0 | 0 | 0 | 0 | 0 | 0 | 0 | 0 | 0 | 0 | 0
| Subsidiebasis: afzet | kWh |  | 57142857.1429 | 57142857.1429 | 57142857.1429 | 57142857.1429 | 57142857.1429 | 57142857.1429 | 57142857.1429 | 57142857.1429 | 57142857.1429 | 57142857.1429 | 57142857.1429 | 57142857.1429 | 57142857.1429 | 57142857.1429 | 57142857.1429 | 0 | 0 | 0 | 0 | 0 | 0 | 0 | 0 | 0 | 0 | 0 | 0 | 0 | 0 | 0 | 0 | 0 | 0 | 0 | 0 | 0 | 0 | 0 | 0 | 0
| Terug te verdienen investering |  | 0: 36000000; 1: 32349909.1456; 2: 28481915.0891; 3: 24648080.5496; 4: 20848457.0711; 5: 17083084.5278; 6: 13351990.6134; 7: 9655190.3128; 8: 5992685.3576; 9: 2364463.6631; 10: -1229501.2524; 11: -4789250.8678; 12: -8314842.2779; 13: -11806348.8327; 14: -15263860.7972; 15: -18687486.0315; 16: -18687486.0315; 17: -18687486.0315; 18: -18687486.0315; 19: -18687486.0315; 20: -18687486.0315; 21: -18687486.0315
| DSCR |  | 1: 2.0967; 2: 2.1841; 3: 2.149; 4: 2.1133; 5: 2.0771; 6: 2.0404; 7: 2.0031; 8: 1.9652; 9: 1.9268; 10: 1.8878; 11: 1.8483; 12: 1.8081; 13: 1.7673; 14: 1.7259; 15: 1.6839
Tabel: Projectparameters
| Verdisconteerde inkomsten | euro | 0: -31198140.7184
| Verdisconteerde afzet | kWh | 0: 256789618.0296
| Totale investering | Euro | 0: 36000000
| DSCR (gemiddeld) |  | 0: 1.9518
| Projectrente (WACC nominaal/reëel) |  | 0: 06% / 04%
| Projectrendement (IRR) |  | 0: n.v.t.
| Rendement op eigen vermogen (IRR) |  | 0: n.v.t.
| Aandeel lening | Euro | 0: 25200000
| Aandeel equity | Euro | 0: 10800000
| Warmtekrachtverhouding | W:E | 0: 0
| Samengesteld aantal vollasturen | uur/jaar | 0: 4200
| Terugverdientijd | jaren | 0: tussen 9 en 10 jaren; 2: 0.066667
| Bodemprijs of basisprijs | 0.0251
| Bodemprijs of basisprijs netlevering | n.v.t.
| Bodemprijs of basisprijs niet-netlevering | n.v.t.
| Voorlopig correctiebedrag 2021 | 0.0311
| Voorlopig correctiebedrag 2021 netlevering | n.v.t.
| Voorlopig correctiebedrag 2021 niet-netlevering | n.v.t.
| Voorlopige GvO-waarde 2021 | 0
| Voorlopige GvO-waarde 2021 netlevering | n.v.t.
| Voorlopige GvO-waarde 2021 niet-netlevering | 0
| Beleidsperiode geproduceerde eenheden | 857142857.1429
| Economische levensduur geproduceerde eenheden | 857142857.1429
| Verrekeningsfactor bespaarde emissies | 1

## 133
Berekening basisbedragen: Eindadvies SDE++ 2022
CCS - Gedeeltelijke CO2-opslag bij bestaande installaties, gasvormig transport (variant 1A)
| BASISBEDRAG | Waarde | Eenheid | Toelichting
| Basisbedrag | 108.2214 | Euro/t CO2
| CO2-subsidie-intensiteit | 53 | Euro/t CO2
| Langetermijnprijs | 60.5285 | Euro/t CO2
| Netto emissiefactor | 906.512 | kg CO2/t CO2
| Productie-eenheid | t CO2
| Vermogenseenheid | tCO2/uur
| Berekeningswijze correctiebedrag methode-ID | 31 |  | LT_CO2
| Zon-PV specifieke input parameters | Waarde | Eenheid | Toelichting
Berekeningswijze correctiebedrag methode-ID netlevering
Berekeningswijze correctiebedrag methode-ID niet-netlevering
Netlevering
Niet-netlevering
| Langetermijnprijs netlevering | n.v.t.
| Langetermijnprijs niet-netlevering | n.v.t
| CONVERSIEFACTOREN | Waarde | Eenheid | Toelichting
| Verbrandingswaarde methaan (onderwaarde) | 35.8 | MJ/Nm3
| Verbrandingswaarde hernieuwbaar gas (onderwaarde) | 31.65 | MJ/Nm3
| Verbrandingswaarde hernieuwbaar gas (bovenwaarde) | 35.17 | MJ/Nm3
| kWh naar MJ | 3.6 | MJ/kWh
| INPUTVARIABELEN | Waarde | Eenheid | Toelichting
| Inputvermogen | 125 | tCO2/uur
Gaat het om een installatie voor hernieuwbaar gas?
Methaangehalte hernieuwbaar gas voor gaszuivering
| Vermogen hernieuwbaargasproductie (voor zuivering) | 0 | Nm3/uur
| Outputvermogen (thermisch of hernieuwbaar gas) |  | tCO2/uur
| Outputvermogen (hernieuwbaar gas) | 0 | Nm3/uur
| Outputvermogen (elektrisch of overig) | 125 | tCO2/uur
| Vollasturen levering (thermisch of hernieuwbaar gas) |  | uur/jaar | Bij een installatie voor gecombineerde opwekking, wordt de bedrijfstijd genomen als maximum van de vollasturen warmte en vollasturen elektriciteit.
| Vollasturen levering (elektrisch of overig) | 4000 | uur/jaar | Bij een installatie voor gecombineerde opwekking, wordt de bedrijfstijd genomen als maximum van de vollasturen warmte en vollasturen elektriciteit.
| Max. elektrisch rendement | 100%
| Elektrisch rendement | 100%
| Thermisch rendement of rendement gasproductie | 0%
| Elektriciteitsderving bij warmtelevering |  | elektriciteit : warmte
| Investeringskosten input gebaseerd |  | Euro/tCO2/uur
| Investeringskosten output gebaseerd | 268000 | Euro/tCO2/uur
| Totale investeringskosten | 33.5 | Euro (miljoen)
| Vaste O&M-kosten input gebaseerd |  | Euro/tCO2/uur/jaar
| Vaste O&M-kosten output gebaseerd | 8000 | Euro/tCO2/uur/jaar
| Totale jaarlijkse vaste O&M-kosten | 1000 | Euro (duizend)
| Variabele O&M-kosten (incl. contractkosten) | 91.5 | Euro/t CO2
| Energie-inhoud brandstof |  | GJ/ton
| Biomassadoorzet | 0 | ton/jaar
| Netto brandstofprijs (aan de poort, incl. risico-opslag) |  | Euro/ton
| Relatief elektriciteitsgebruik | 175 | kWh/t CO2
| Elektriciteitsgebruik | 87500 | MWh/jaar
| Relatief warmtegebruik | 313 | kWh/t CO2
| Warmtegebruik | 156500 | MWh/jaar
| Relatief gasverbruik |  | kWh/t CO2
| Gasverbruik |  | MWh/jaar
EMISSIEFACTOR
| Productie van warmte of overig | 0.226 | kg CO2/kWh
| Productie van elektriciteit of overig | 1000 | kg CO2/t CO2
| Productie van gas of overig | 0.183 | kg CO2/kWh
| Gebruik van biomassa | 0 | kg CO2/ton
| Gebruik van warmte | 0.226 | kg CO2/kWh
| Gebruik van elektriciteit | 0.13 | kg CO2/kWh
| Gebruik van gas |  | kg CO2/kWh
| Elektriciteitsprijs na subsidieperiode (incl PIF) |  | Euro/kWh
| Vollasturen na subsidieperiode elektriciteit |  | uur/jaar
| Prijs warmte of overige na subsidieperiode |  | Euro/kWh
| Vollasturen na subsidieperiode warmte |  | uur/jaar
| Investeringssubsidie t.g.v. vreemd vermogen |  | Euro
| Investeringssubsidie t.g.v. eigen vermogen (NCW) |  | Euro
| Inflatie | 1.5%
| Rendement op vreemd vermogen | 2.7%
| Rendement op eigen vermogen | 14.5%
| Aandeel eigen vermogen in investering | 30%
| Aandeel vreemd vermogen in investering | 70%
| Vennootschapsbelasting | 25%
| Economische levensduur | 15 | jaar
| Termijn lening | 15 | jaar
| Afschrijvingstermijn | 15 | jaar
| Beleidsperiode | 15 | jaar
| Onregelmatige cashflow |  |  | Toelichting
Waarde
| Afsluitprovisie op lening | 1 | -234500
Afsluitprovisie op lening handmatig
| Energieprijzen |  | Jaar | 2022 | 2023 | 2024 | 2025 | 2026 | 2027 | 2028 | 2029 | 2030 | 2031 | 2032 | 2033 | 2034 | 2035 | 2036 | 2037 | 2038 | 2039 | 2040 | 2041 | 2042
Basisbedrag
| Inflator |  | index | 1 | 1.015 | 1.0302 | 1.0457 | 1.0614 | 1.0773 | 1.0934 | 1.1098 | 1.1265 | 1.1434 | 1.1605 | 1.1779 | 1.1956 | 1.2136 | 1.2318 | 1.2502 | 1.269 | 1.288 | 1.3073 | 1.327 | 1.3469 | 1.3671 | 1.3876 | 1.4084 | 1.4295 | 1.4509 | 1.4727 | 1.4948 | 1.5172 | 1.54 | 1.5631 | 1.5865 | 1.6103 | 1.6345 | 1.659 | 1.6839 | 1.7091 | 1.7348 | 1.7608 | 1.7872
Tabel: Nominale kasstroom (positieve bedragen = gunstig voor de producent)
| Positieve bedragen = gunstig voor de producent |  | 0 | 1 | 2 | 3 | 4 | 5 | 6 | 7 | 8 | 9 | 10 | 11 | 12 | 13 | 14 | 15 | 16 | 17 | 18 | 19 | 20 | 21 | 22 | 23 | 24 | 25 | 26 | 27 | 28 | 29 | 30 | 31 | 32 | 33 | 34 | 35 | 36 | 37 | 38 | 39 | 40
| Investering | Euro | 0: -33500000
| Afzet elektriciteit of overige | t CO2 |  | 500000 | 500000 | 500000 | 500000 | 500000 | 500000 | 500000 | 500000 | 500000 | 500000 | 500000 | 500000 | 500000 | 500000 | 500000 | 0 | 0 | 0 | 0 | 0 | 0 | 0 | 0 | 0 | 0 | 0 | 0 | 0 | 0 | 0 | 0 | 0 | 0 | 0 | 0 | 0 | 0 | 0 | 0 | 0
| Afzet warmte of overige | t CO2 |  | 0 | 0 | 0 | 0 | 0 | 0 | 0 | 0 | 0 | 0 | 0 | 0 | 0 | 0 | 0 | 0 | 0 | 0 | 0 | 0 | 0 | 0 | 0 | 0 | 0 | 0 | 0 | 0 | 0 | 0 | 0 | 0 | 0 | 0 | 0 | 0 | 0 | 0 | 0 | 0
| Afzet hernieuwbaar gas | kWh (HHV) |  | 0 | 0 | 0 | 0 | 0 | 0 | 0 | 0 | 0 | 0 | 0 | 0 | 0 | 0 | 0 | 0 | 0 | 0 | 0 | 0 | 0 | 0 | 0 | 0 | 0 | 0 | 0 | 0 | 0 | 0 | 0 | 0 | 0 | 0 | 0 | 0 | 0 | 0 | 0 | 0
| Afzet | t CO2 |  | 500000 | 500000 | 500000 | 500000 | 500000 | 500000 | 500000 | 500000 | 500000 | 500000 | 500000 | 500000 | 500000 | 500000 | 500000 | 0 | 0 | 0 | 0 | 0 | 0 | 0 | 0 | 0 | 0 | 0 | 0 | 0 | 0 | 0 | 0 | 0 | 0 | 0 | 0 | 0 | 0 | 0 | 0 | 0
| Operationele kosten | Euro |  | -46984500 | -47451250 | -48163018.75 | -48885464.0312 | -49618745.9917 | -50363027.1816 | -51118472.5893 | -51885249.6782 | -52663528.4233 | -53453481.3497 | -54255283.5699 | -55069112.8235 | -55895149.5158 | -56733576.7586 | -57584580.4099 | 0 | 0 | 0 | 0 | 0 | 0 | 0 | 0 | 0 | 0 | 0 | 0 | 0 | 0 | 0 | 0 | 0 | 0 | 0 | 0 | 0 | 0 | 0 | 0 | 0
| Brandstofkosten (biomassa) | Euro |  | 0 | 0 | 0 | 0 | 0 | 0 | 0 | 0 | 0 | 0 | 0 | 0 | 0 | 0 | 0 | 0 | 0 | 0 | 0 | 0 | 0 | 0 | 0 | 0 | 0 | 0 | 0 | 0 | 0 | 0 | 0 | 0 | 0 | 0 | 0 | 0 | 0 | 0 | 0 | 0
| Marktwaarde elektriciteit | Euro/kWh |  | 0 | 0 | 0 | 0 | 0 | 0 | 0 | 0 | 0 | 0 | 0 | 0 | 0 | 0 | 0 | 0 | 0 | 0 | 0 | 0 | 0 | 0 | 0 | 0 | 0 | 0 | 0 | 0 | 0 | 0 | 0 | 0 | 0 | 0 | 0 | 0 | 0 | 0 | 0 | 0
| Marktwaarde warmte of hernieuwbaar gas | Euro/kWh |  | 0 | 0 | 0 | 0 | 0 | 0 | 0 | 0 | 0 | 0 | 0 | 0 | 0 | 0 | 0 | 0 | 0 | 0 | 0 | 0 | 0 | 0 | 0 | 0 | 0 | 0 | 0 | 0 | 0 | 0 | 0 | 0 | 0 | 0 | 0 | 0 | 0 | 0 | 0 | 0
| Correctiebedrag | Euro/t CO2 |  | 0 | 0 | 0 | 0 | 0 | 0 | 0 | 0 | 0 | 0 | 0 | 0 | 0 | 0 | 0 | 0 | 0 | 0 | 0 | 0 | 0 | 0 | 0 | 0 | 0 | 0 | 0 | 0 | 0 | 0 | 0 | 0 | 0 | 0 | 0 | 0 | 0 | 0 | 0 | 0
| Basisbedrag | Euro/t CO2 |  | 0 | 0 | 0 | 0 | 0 | 0 | 0 | 0 | 0 | 0 | 0 | 0 | 0 | 0 | 0 | 0 | 0 | 0 | 0 | 0 | 0 | 0 | 0 | 0 | 0 | 0 | 0 | 0 | 0 | 0 | 0 | 0 | 0 | 0 | 0 | 0 | 0 | 0 | 0 | 0
| SDE-vergoeding | Euro |  | 0 | 0 | 0 | 0 | 0 | 0 | 0 | 0 | 0 | 0 | 0 | 0 | 0 | 0 | 0 | 0 | 0 | 0 | 0 | 0 | 0 | 0 | 0 | 0 | 0 | 0 | 0 | 0 | 0 | 0 | 0 | 0 | 0 | 0 | 0 | 0 | 0 | 0 | 0 | 0
| Marktinkomsten | Euro |  | 0 | 0 | 0 | 0 | 0 | 0 | 0 | 0 | 0 | 0 | 0 | 0 | 0 | 0 | 0 | 0 | 0 | 0 | 0 | 0 | 0 | 0 | 0 | 0 | 0 | 0 | 0 | 0 | 0 | 0 | 0 | 0 | 0 | 0 | 0 | 0 | 0 | 0 | 0 | 0
| Inkomen totaal (nominaal) | Euro |  | 0 | 0 | 0 | 0 | 0 | 0 | 0 | 0 | 0 | 0 | 0 | 0 | 0 | 0 | 0 | 0 | 0 | 0 | 0 | 0 | 0 | 0 | 0 | 0 | 0 | 0 | 0 | 0 | 0 | 0 | 0 | 0 | 0 | 0 | 0 | 0 | 0 | 0 | 0 | 0
| Kosten totaal (nominaal) | Euro |  | -46984500 | -47451250 | -48163018.75 | -48885464.0312 | -49618745.9917 | -50363027.1816 | -51118472.5893 | -51885249.6782 | -52663528.4233 | -53453481.3497 | -54255283.5699 | -55069112.8235 | -55895149.5158 | -56733576.7586 | -57584580.4099 | 0 | 0 | 0 | 0 | 0 | 0 | 0 | 0 | 0 | 0 | 0 | 0 | 0 | 0 | 0 | 0 | 0 | 0 | 0 | 0 | 0 | 0 | 0 | 0 | 0
| Bruto inkomen (nominaal) | Euro |  | -46984500 | -47451250 | -48163018.75 | -48885464.0312 | -49618745.9917 | -50363027.1816 | -51118472.5893 | -51885249.6782 | -52663528.4233 | -53453481.3497 | -54255283.5699 | -55069112.8235 | -55895149.5158 | -56733576.7586 | -57584580.4099 | 0 | 0 | 0 | 0 | 0 | 0 | 0 | 0 | 0 | 0 | 0 | 0 | 0 | 0 | 0 | 0 | 0 | 0 | 0 | 0 | 0 | 0 | 0 | 0 | 0
| Afschrijving | Euro |  | -2233333.3333 | -2233333.3333 | -2233333.3333 | -2233333.3333 | -2233333.3333 | -2233333.3333 | -2233333.3333 | -2233333.3333 | -2233333.3333 | -2233333.3333 | -2233333.3333 | -2233333.3333 | -2233333.3333 | -2233333.3333 | -2233333.3333 | 0 | 0 | 0 | 0 | 0 | 0 | 0 | 0 | 0 | 0 | 0 | 0 | 0 | 0 | 0 | 0 | 0 | 0 | 0 | 0 | 0 | 0 | 0 | 0 | 0
| Rente | Euro |  | -633150 | -598352.4234 | -562615.3122 | -525913.299 | -488220.3315 | -449509.6538 | -409753.7879 | -368924.5135 | -326992.8488 | -283929.0291 | -239702.4863 | -194281.8268 | -147634.8095 | -99728.3228 | -50528.3609 | 0 | 0 | 0 | 0 | 0 | 0 | 0 | 0 | 0 | 0 | 0 | 0 | 0 | 0 | 0 | 0 | 0 | 0 | 0 | 0 | 0 | 0 | 0 | 0 | 0
| Aflossing | Euro |  | -1288799.1337 | -1323596.7103 | -1359333.8215 | -1396035.8347 | -1433728.8022 | -1472439.4799 | -1512195.3458 | -1553024.6202 | -1594956.2849 | -1638020.1046 | -1682246.6474 | -1727667.3069 | -1774314.3242 | -1822220.8109 | -1871420.7728 | 0 | 0 | 0 | 0 | 0 | 0 | 0 | 0 | 0 | 0 | 0 | 0 | 0 | 0 | 0 | 0 | 0 | 0 | 0 | 0 | 0 | 0 | 0 | 0 | 0
| Totale lasten lening | Euro |  | -1921949.1337 | -1921949.1337 | -1921949.1337 | -1921949.1337 | -1921949.1337 | -1921949.1337 | -1921949.1337 | -1921949.1337 | -1921949.1337 | -1921949.1337 | -1921949.1337 | -1921949.1337 | -1921949.1337 | -1921949.1337 | -1921949.1337 | 0 | 0 | 0 | 0 | 0 | 0 | 0 | 0 | 0 | 0 | 0 | 0 | 0 | 0 | 0 | 0 | 0 | 0 | 0 | 0 | 0 | 0 | 0 | 0 | 0
| Belastbaar inkomen | Euro |  | -49850983.3333 | -50282935.7567 | -50958967.3955 | -51644710.6636 | -52340299.6565 | -53045870.1688 | -53761559.7105 | -54487507.525 | -55223854.6055 | -55970743.7121 | -56728319.3895 | -57496727.9836 | -58276117.6587 | -59066638.4147 | -59868442.1041 | 0 | 0 | 0 | 0 | 0 | 0 | 0 | 0 | 0 | 0 | 0 | 0 | 0 | 0 | 0 | 0 | 0 | 0 | 0 | 0 | 0 | 0 | 0 | 0 | 0
| Belasting bedrag | Euro |  | 12462745.8333 | 12570733.9392 | 12739741.8489 | 12911177.6659 | 13085074.9141 | 13261467.5422 | 13440389.9276 | 13621876.8813 | 13805963.6514 | 13992685.928 | 14182079.8474 | 14374181.9959 | 14569029.4147 | 14766659.6037 | 14967110.526 | 0 | 0 | 0 | 0 | 0 | 0 | 0 | 0 | 0 | 0 | 0 | 0 | 0 | 0 | 0 | 0 | 0 | 0 | 0 | 0 | 0 | 0 | 0 | 0 | 0
| Netto inkomen na belasting | Euro |  | -36443703.3004 | -36802465.1945 | -37345226.0348 | -37896235.499 | -38455620.2113 | -39023508.7731 | -39600031.7954 | -40185321.9306 | -40779513.9057 | -41382744.5554 | -41995152.8562 | -42616879.9613 | -43248069.2349 | -43888866.2886 | -44539419.0176 | 0 | 0 | 0 | 0 | 0 | 0 | 0 | 0 | 0 | 0 | 0 | 0 | 0 | 0 | 0 | 0 | 0 | 0 | 0 | 0 | 0 | 0 | 0 | 0 | 0
| Project cashflow | Euro | -33500000 | -34521754.1667 | -34880516.0608 | -35423276.9011 | -35974286.3653 | -36533671.0776 | -37101559.6394 | -37678082.6617 | -38263372.7969 | -38857564.772 | -39460795.4217 | -40073203.7225 | -40694930.8276 | -41326120.1012 | -41966917.1549 | -42617469.8839 | 0 | 0 | 0 | 0 | 0 | 0 | 0 | 0 | 0 | 0 | 0 | 0 | 0 | 0 | 0 | 0 | 0 | 0 | 0 | 0 | 0 | 0 | 0 | 0 | 0
| Equity cashflow | Euro | -10050000 | -36443703.3004 | -36802465.1945 | -37345226.0348 | -37896235.499 | -38455620.2113 | -39023508.7731 | -39600031.7954 | -40185321.9306 | -40779513.9057 | -41382744.5554 | -41995152.8562 | -42616879.9613 | -43248069.2349 | -43888866.2886 | -44539419.0176 | 0 | 0 | 0 | 0 | 0 | 0 | 0 | 0 | 0 | 0 | 0 | 0 | 0 | 0 | 0 | 0 | 0 | 0 | 0 | 0 | 0 | 0 | 0 | 0 | 0
| Subsidiebasis: afzet | t CO2 |  | 500000 | 500000 | 500000 | 500000 | 500000 | 500000 | 500000 | 500000 | 500000 | 500000 | 500000 | 500000 | 500000 | 500000 | 500000 | 0 | 0 | 0 | 0 | 0 | 0 | 0 | 0 | 0 | 0 | 0 | 0 | 0 | 0 | 0 | 0 | 0 | 0 | 0 | 0 | 0 | 0 | 0 | 0 | 0
| Terug te verdienen investering |  | 0: 33500000; 1: 27006950; 2: 20945852.4234; 3: 15560786.4856; 4: 10861463.8159; 5: 6857730.1391; 6: 3559566.9745; 7: 977093.3517; 8: -879432.4566; 9: -1999611.1844; 10: -2372900.8057; 11: -1988614.7495; 12: -835920.0992; 13: 1096164.2262; 14: 3818769.3075; 15: 7343178.0783; 16: 7343178.0783; 17: 7343178.0783; 18: 7343178.0783; 19: 7343178.0783; 20: 7343178.0783; 21: 7343178.0783
| DSCR |  | 1: 3.7078; 2: 3.4649; 3: 3.0946; 4: 2.7187; 5: 2.3372; 6: 1.9499; 7: 1.5569; 8: 1.1579; 9: 0.75297; 10: 0.34195; 11: -0.075228; 12: -0.49867; 13: -0.92846; 14: -1.3647; 15: -1.8075
Tabel: Projectparameters
| Verdisconteerde inkomsten | euro | 0: -233113662.3806
| Verdisconteerde afzet | t CO2 | 0: 2246909.1578
| Totale investering | Euro | 0: 33500000
| DSCR (gemiddeld) |  | 0: 1.0939
| Projectrente (WACC nominaal/reëel) |  | 0: 06% / 04%
| Projectrendement (IRR) |  | 0: n.v.t.
| Rendement op eigen vermogen (IRR) |  | 0: n.v.t.
| Aandeel lening | Euro | 0: 23450000
| Aandeel equity | Euro | 0: 10050000
| Warmtekrachtverhouding | W:E | 0: 0
| Samengesteld aantal vollasturen | uur/jaar | 0: 4000
| Terugverdientijd | jaren | 0: tussen 7 en 8 jaren; 2: 0.066667
| Bodemprijs of basisprijs | 40.3523
| Bodemprijs of basisprijs netlevering | n.v.t.
| Bodemprijs of basisprijs niet-netlevering | n.v.t.
| Voorlopig correctiebedrag 2021 | 41.3852
| Voorlopig correctiebedrag 2021 netlevering | n.v.t.
| Voorlopig correctiebedrag 2021 niet-netlevering | n.v.t.
| Voorlopige GvO-waarde 2021 | 0
| Voorlopige GvO-waarde 2021 netlevering | n.v.t.
| Voorlopige GvO-waarde 2021 niet-netlevering | 0
| Beleidsperiode geproduceerde eenheden | 7500000
| Economische levensduur geproduceerde eenheden | 7500000
| Verrekeningsfactor bespaarde emissies | 1

## 134
Berekening basisbedragen: Eindadvies SDE++ 2022
CCS - Gedeeltelijke CO2-opslag bij bestaande installaties, vloeibaar transport (variant 1B)
| BASISBEDRAG | Waarde | Eenheid | Toelichting
| Basisbedrag | 136.9981 | Euro/t CO2
| CO2-subsidie-intensiteit | 85 | Euro/t CO2
| Langetermijnprijs | 60.5285 | Euro/t CO2
| Netto emissiefactor | 901.702 | kg CO2/t CO2
| Productie-eenheid | t CO2
| Vermogenseenheid | tCO2/uur
| Berekeningswijze correctiebedrag methode-ID | 31 |  | LT_CO2
| Zon-PV specifieke input parameters | Waarde | Eenheid | Toelichting
Berekeningswijze correctiebedrag methode-ID netlevering
Berekeningswijze correctiebedrag methode-ID niet-netlevering
Netlevering
Niet-netlevering
| Langetermijnprijs netlevering | n.v.t.
| Langetermijnprijs niet-netlevering | n.v.t
| CONVERSIEFACTOREN | Waarde | Eenheid | Toelichting
| Verbrandingswaarde methaan (onderwaarde) | 35.8 | MJ/Nm3
| Verbrandingswaarde hernieuwbaar gas (onderwaarde) | 31.65 | MJ/Nm3
| Verbrandingswaarde hernieuwbaar gas (bovenwaarde) | 35.17 | MJ/Nm3
| kWh naar MJ | 3.6 | MJ/kWh
| INPUTVARIABELEN | Waarde | Eenheid | Toelichting
| Inputvermogen | 125 | tCO2/uur
Gaat het om een installatie voor hernieuwbaar gas?
Methaangehalte hernieuwbaar gas voor gaszuivering
| Vermogen hernieuwbaargasproductie (voor zuivering) | 0 | Nm3/uur
| Outputvermogen (thermisch of hernieuwbaar gas) |  | tCO2/uur
| Outputvermogen (hernieuwbaar gas) | 0 | Nm3/uur
| Outputvermogen (elektrisch of overig) | 125 | tCO2/uur
| Vollasturen levering (thermisch of hernieuwbaar gas) |  | uur/jaar | Bij een installatie voor gecombineerde opwekking, wordt de bedrijfstijd genomen als maximum van de vollasturen warmte en vollasturen elektriciteit.
| Vollasturen levering (elektrisch of overig) | 4000 | uur/jaar | Bij een installatie voor gecombineerde opwekking, wordt de bedrijfstijd genomen als maximum van de vollasturen warmte en vollasturen elektriciteit.
| Max. elektrisch rendement | 100%
| Elektrisch rendement | 100%
| Thermisch rendement of rendement gasproductie | 0%
| Elektriciteitsderving bij warmtelevering |  | elektriciteit : warmte
| Investeringskosten input gebaseerd |  | Euro/tCO2/uur
| Investeringskosten output gebaseerd | 1200000 | Euro/tCO2/uur
| Totale investeringskosten | 150 | Euro (miljoen)
| Vaste O&M-kosten input gebaseerd |  | Euro/tCO2/uur/jaar
| Vaste O&M-kosten output gebaseerd | 36000 | Euro/tCO2/uur/jaar
| Totale jaarlijkse vaste O&M-kosten | 4500 | Euro (duizend)
| Variabele O&M-kosten (incl. contractkosten) | 85.8 | Euro/t CO2
| Energie-inhoud brandstof |  | GJ/ton
| Biomassadoorzet | 0 | ton/jaar
| Netto brandstofprijs (aan de poort, incl. risico-opslag) |  | Euro/ton
| Relatief elektriciteitsgebruik | 212 | kWh/t CO2
| Elektriciteitsgebruik | 106000 | MWh/jaar
| Relatief warmtegebruik | 313 | kWh/t CO2
| Warmtegebruik | 156500 | MWh/jaar
| Relatief gasverbruik |  | kWh/t CO2
| Gasverbruik |  | MWh/jaar
EMISSIEFACTOR
| Productie van warmte of overig | 0.226 | kg CO2/kWh
| Productie van elektriciteit of overig | 1000 | kg CO2/t CO2
| Productie van gas of overig | 0.183 | kg CO2/kWh
| Gebruik van biomassa | 0 | kg CO2/ton
| Gebruik van warmte | 0.226 | kg CO2/kWh
| Gebruik van elektriciteit | 0.13 | kg CO2/kWh
| Gebruik van gas |  | kg CO2/kWh
| Elektriciteitsprijs na subsidieperiode (incl PIF) |  | Euro/kWh
| Vollasturen na subsidieperiode elektriciteit |  | uur/jaar
| Prijs warmte of overige na subsidieperiode |  | Euro/kWh
| Vollasturen na subsidieperiode warmte |  | uur/jaar
| Investeringssubsidie t.g.v. vreemd vermogen |  | Euro
| Investeringssubsidie t.g.v. eigen vermogen (NCW) |  | Euro
| Inflatie | 1.5%
| Rendement op vreemd vermogen | 2.7%
| Rendement op eigen vermogen | 14.5%
| Aandeel eigen vermogen in investering | 30%
| Aandeel vreemd vermogen in investering | 70%
| Vennootschapsbelasting | 25%
| Economische levensduur | 15 | jaar
| Termijn lening | 15 | jaar
| Afschrijvingstermijn | 15 | jaar
| Beleidsperiode | 15 | jaar
| Onregelmatige cashflow |  |  | Toelichting
Waarde
| Afsluitprovisie op lening | 1 | -1050000
Afsluitprovisie op lening handmatig
| Energieprijzen |  | Jaar | 2022 | 2023 | 2024 | 2025 | 2026 | 2027 | 2028 | 2029 | 2030 | 2031 | 2032 | 2033 | 2034 | 2035 | 2036 | 2037 | 2038 | 2039 | 2040 | 2041 | 2042
Basisbedrag
| Inflator |  | index | 1 | 1.015 | 1.0302 | 1.0457 | 1.0614 | 1.0773 | 1.0934 | 1.1098 | 1.1265 | 1.1434 | 1.1605 | 1.1779 | 1.1956 | 1.2136 | 1.2318 | 1.2502 | 1.269 | 1.288 | 1.3073 | 1.327 | 1.3469 | 1.3671 | 1.3876 | 1.4084 | 1.4295 | 1.4509 | 1.4727 | 1.4948 | 1.5172 | 1.54 | 1.5631 | 1.5865 | 1.6103 | 1.6345 | 1.659 | 1.6839 | 1.7091 | 1.7348 | 1.7608 | 1.7872
Tabel: Nominale kasstroom (positieve bedragen = gunstig voor de producent)
| Positieve bedragen = gunstig voor de producent |  | 0 | 1 | 2 | 3 | 4 | 5 | 6 | 7 | 8 | 9 | 10 | 11 | 12 | 13 | 14 | 15 | 16 | 17 | 18 | 19 | 20 | 21 | 22 | 23 | 24 | 25 | 26 | 27 | 28 | 29 | 30 | 31 | 32 | 33 | 34 | 35 | 36 | 37 | 38 | 39 | 40
| Investering | Euro | 0: -150000000
| Afzet elektriciteit of overige | t CO2 |  | 500000 | 500000 | 500000 | 500000 | 500000 | 500000 | 500000 | 500000 | 500000 | 500000 | 500000 | 500000 | 500000 | 500000 | 500000 | 0 | 0 | 0 | 0 | 0 | 0 | 0 | 0 | 0 | 0 | 0 | 0 | 0 | 0 | 0 | 0 | 0 | 0 | 0 | 0 | 0 | 0 | 0 | 0 | 0
| Afzet warmte of overige | t CO2 |  | 0 | 0 | 0 | 0 | 0 | 0 | 0 | 0 | 0 | 0 | 0 | 0 | 0 | 0 | 0 | 0 | 0 | 0 | 0 | 0 | 0 | 0 | 0 | 0 | 0 | 0 | 0 | 0 | 0 | 0 | 0 | 0 | 0 | 0 | 0 | 0 | 0 | 0 | 0 | 0
| Afzet hernieuwbaar gas | kWh (HHV) |  | 0 | 0 | 0 | 0 | 0 | 0 | 0 | 0 | 0 | 0 | 0 | 0 | 0 | 0 | 0 | 0 | 0 | 0 | 0 | 0 | 0 | 0 | 0 | 0 | 0 | 0 | 0 | 0 | 0 | 0 | 0 | 0 | 0 | 0 | 0 | 0 | 0 | 0 | 0 | 0
| Afzet | t CO2 |  | 500000 | 500000 | 500000 | 500000 | 500000 | 500000 | 500000 | 500000 | 500000 | 500000 | 500000 | 500000 | 500000 | 500000 | 500000 | 0 | 0 | 0 | 0 | 0 | 0 | 0 | 0 | 0 | 0 | 0 | 0 | 0 | 0 | 0 | 0 | 0 | 0 | 0 | 0 | 0 | 0 | 0 | 0 | 0
| Operationele kosten | Euro |  | -48450000 | -48111000 | -48832665 | -49565154.975 | -50308632.2996 | -51063261.7841 | -51829210.7109 | -52606648.8715 | -53395748.6046 | -54196684.8337 | -55009635.1062 | -55834779.6328 | -56672301.3273 | -57522385.8472 | -58385221.6349 | 0 | 0 | 0 | 0 | 0 | 0 | 0 | 0 | 0 | 0 | 0 | 0 | 0 | 0 | 0 | 0 | 0 | 0 | 0 | 0 | 0 | 0 | 0 | 0 | 0
| Brandstofkosten (biomassa) | Euro |  | 0 | 0 | 0 | 0 | 0 | 0 | 0 | 0 | 0 | 0 | 0 | 0 | 0 | 0 | 0 | 0 | 0 | 0 | 0 | 0 | 0 | 0 | 0 | 0 | 0 | 0 | 0 | 0 | 0 | 0 | 0 | 0 | 0 | 0 | 0 | 0 | 0 | 0 | 0 | 0
| Marktwaarde elektriciteit | Euro/kWh |  | 0 | 0 | 0 | 0 | 0 | 0 | 0 | 0 | 0 | 0 | 0 | 0 | 0 | 0 | 0 | 0 | 0 | 0 | 0 | 0 | 0 | 0 | 0 | 0 | 0 | 0 | 0 | 0 | 0 | 0 | 0 | 0 | 0 | 0 | 0 | 0 | 0 | 0 | 0 | 0
| Marktwaarde warmte of hernieuwbaar gas | Euro/kWh |  | 0 | 0 | 0 | 0 | 0 | 0 | 0 | 0 | 0 | 0 | 0 | 0 | 0 | 0 | 0 | 0 | 0 | 0 | 0 | 0 | 0 | 0 | 0 | 0 | 0 | 0 | 0 | 0 | 0 | 0 | 0 | 0 | 0 | 0 | 0 | 0 | 0 | 0 | 0 | 0
| Correctiebedrag | Euro/t CO2 |  | 0 | 0 | 0 | 0 | 0 | 0 | 0 | 0 | 0 | 0 | 0 | 0 | 0 | 0 | 0 | 0 | 0 | 0 | 0 | 0 | 0 | 0 | 0 | 0 | 0 | 0 | 0 | 0 | 0 | 0 | 0 | 0 | 0 | 0 | 0 | 0 | 0 | 0 | 0 | 0
| Basisbedrag | Euro/t CO2 |  | 0 | 0 | 0 | 0 | 0 | 0 | 0 | 0 | 0 | 0 | 0 | 0 | 0 | 0 | 0 | 0 | 0 | 0 | 0 | 0 | 0 | 0 | 0 | 0 | 0 | 0 | 0 | 0 | 0 | 0 | 0 | 0 | 0 | 0 | 0 | 0 | 0 | 0 | 0 | 0
| SDE-vergoeding | Euro |  | 0 | 0 | 0 | 0 | 0 | 0 | 0 | 0 | 0 | 0 | 0 | 0 | 0 | 0 | 0 | 0 | 0 | 0 | 0 | 0 | 0 | 0 | 0 | 0 | 0 | 0 | 0 | 0 | 0 | 0 | 0 | 0 | 0 | 0 | 0 | 0 | 0 | 0 | 0 | 0
| Marktinkomsten | Euro |  | 0 | 0 | 0 | 0 | 0 | 0 | 0 | 0 | 0 | 0 | 0 | 0 | 0 | 0 | 0 | 0 | 0 | 0 | 0 | 0 | 0 | 0 | 0 | 0 | 0 | 0 | 0 | 0 | 0 | 0 | 0 | 0 | 0 | 0 | 0 | 0 | 0 | 0 | 0 | 0
| Inkomen totaal (nominaal) | Euro |  | 0 | 0 | 0 | 0 | 0 | 0 | 0 | 0 | 0 | 0 | 0 | 0 | 0 | 0 | 0 | 0 | 0 | 0 | 0 | 0 | 0 | 0 | 0 | 0 | 0 | 0 | 0 | 0 | 0 | 0 | 0 | 0 | 0 | 0 | 0 | 0 | 0 | 0 | 0 | 0
| Kosten totaal (nominaal) | Euro |  | -48450000 | -48111000 | -48832665 | -49565154.975 | -50308632.2996 | -51063261.7841 | -51829210.7109 | -52606648.8715 | -53395748.6046 | -54196684.8337 | -55009635.1062 | -55834779.6328 | -56672301.3273 | -57522385.8472 | -58385221.6349 | 0 | 0 | 0 | 0 | 0 | 0 | 0 | 0 | 0 | 0 | 0 | 0 | 0 | 0 | 0 | 0 | 0 | 0 | 0 | 0 | 0 | 0 | 0 | 0 | 0
| Bruto inkomen (nominaal) | Euro |  | -48450000 | -48111000 | -48832665 | -49565154.975 | -50308632.2996 | -51063261.7841 | -51829210.7109 | -52606648.8715 | -53395748.6046 | -54196684.8337 | -55009635.1062 | -55834779.6328 | -56672301.3273 | -57522385.8472 | -58385221.6349 | 0 | 0 | 0 | 0 | 0 | 0 | 0 | 0 | 0 | 0 | 0 | 0 | 0 | 0 | 0 | 0 | 0 | 0 | 0 | 0 | 0 | 0 | 0 | 0 | 0
| Afschrijving | Euro |  | -10000000 | -10000000 | -10000000 | -10000000 | -10000000 | -10000000 | -10000000 | -10000000 | -10000000 | -10000000 | -10000000 | -10000000 | -10000000 | -10000000 | -10000000 | 0 | 0 | 0 | 0 | 0 | 0 | 0 | 0 | 0 | 0 | 0 | 0 | 0 | 0 | 0 | 0 | 0 | 0 | 0 | 0 | 0 | 0 | 0 | 0 | 0
| Rente | Euro |  | -2835000 | -2679189.9555 | -2519173.0398 | -2354835.6673 | -2186061.1858 | -2012729.7933 | -1834718.4532 | -1651900.8069 | -1464147.0842 | -1271324.0109 | -1073294.7147 | -869918.6275 | -661051.3859 | -446544.7288 | -226246.3919 | 0 | 0 | 0 | 0 | 0 | 0 | 0 | 0 | 0 | 0 | 0 | 0 | 0 | 0 | 0 | 0 | 0 | 0 | 0 | 0 | 0 | 0 | 0 | 0 | 0
| Aflossing | Euro |  | -5770742.3897 | -5926552.4342 | -6086569.35 | -6250906.7224 | -6419681.2039 | -6593012.5964 | -6771023.9365 | -6953841.5828 | -7141595.3055 | -7334418.3788 | -7532447.675 | -7735823.7622 | -7944691.0038 | -8159197.6609 | -8379495.9978 | 0 | 0 | 0 | 0 | 0 | 0 | 0 | 0 | 0 | 0 | 0 | 0 | 0 | 0 | 0 | 0 | 0 | 0 | 0 | 0 | 0 | 0 | 0 | 0 | 0
| Totale lasten lening | Euro |  | -8605742.3897 | -8605742.3897 | -8605742.3897 | -8605742.3897 | -8605742.3897 | -8605742.3897 | -8605742.3897 | -8605742.3897 | -8605742.3897 | -8605742.3897 | -8605742.3897 | -8605742.3897 | -8605742.3897 | -8605742.3897 | -8605742.3897 | 0 | 0 | 0 | 0 | 0 | 0 | 0 | 0 | 0 | 0 | 0 | 0 | 0 | 0 | 0 | 0 | 0 | 0 | 0 | 0 | 0 | 0 | 0 | 0 | 0
| Belastbaar inkomen | Euro |  | -61285000 | -60790189.9555 | -61351838.0398 | -61919990.6423 | -62494693.4854 | -63075991.5774 | -63663929.1641 | -64258549.6785 | -64859895.6888 | -65468008.8446 | -66082929.8209 | -66704698.2603 | -67333352.7132 | -67968930.576 | -68611468.0268 | 0 | 0 | 0 | 0 | 0 | 0 | 0 | 0 | 0 | 0 | 0 | 0 | 0 | 0 | 0 | 0 | 0 | 0 | 0 | 0 | 0 | 0 | 0 | 0 | 0
| Belasting bedrag | Euro |  | 15321250 | 15197547.4889 | 15337959.5099 | 15479997.6606 | 15623673.3714 | 15768997.8944 | 15915982.291 | 16064637.4196 | 16214973.9222 | 16367002.2112 | 16520732.4552 | 16676174.5651 | 16833338.1783 | 16992232.644 | 17152867.0067 | 0 | 0 | 0 | 0 | 0 | 0 | 0 | 0 | 0 | 0 | 0 | 0 | 0 | 0 | 0 | 0 | 0 | 0 | 0 | 0 | 0 | 0 | 0 | 0 | 0
| Netto inkomen na belasting | Euro |  | -41734492.3897 | -41519194.9008 | -42100447.8798 | -42690899.7041 | -43290701.318 | -43900006.2795 | -44518970.8096 | -45147753.8416 | -45786517.0721 | -46435425.0122 | -47094645.0407 | -47764347.4574 | -48444705.5387 | -49135895.5929 | -49838097.0179 | 0 | 0 | 0 | 0 | 0 | 0 | 0 | 0 | 0 | 0 | 0 | 0 | 0 | 0 | 0 | 0 | 0 | 0 | 0 | 0 | 0 | 0 | 0 | 0 | 0
| Project cashflow | Euro | -150000000 | -33128750 | -32913452.5111 | -33494705.4901 | -34085157.3144 | -34684958.9283 | -35294263.8898 | -35913228.4199 | -36542011.4519 | -37180774.6824 | -37829682.6225 | -38488902.651 | -39158605.0677 | -39838963.149 | -40530153.2032 | -41232354.6282 | 0 | 0 | 0 | 0 | 0 | 0 | 0 | 0 | 0 | 0 | 0 | 0 | 0 | 0 | 0 | 0 | 0 | 0 | 0 | 0 | 0 | 0 | 0 | 0 | 0
| Equity cashflow | Euro | -45000000 | -41734492.3897 | -41519194.9008 | -42100447.8798 | -42690899.7041 | -43290701.318 | -43900006.2795 | -44518970.8096 | -45147753.8416 | -45786517.0721 | -46435425.0122 | -47094645.0407 | -47764347.4574 | -48444705.5387 | -49135895.5929 | -49838097.0179 | 0 | 0 | 0 | 0 | 0 | 0 | 0 | 0 | 0 | 0 | 0 | 0 | 0 | 0 | 0 | 0 | 0 | 0 | 0 | 0 | 0 | 0 | 0 | 0 | 0
| Subsidiebasis: afzet | t CO2 |  | 500000 | 500000 | 500000 | 500000 | 500000 | 500000 | 500000 | 500000 | 500000 | 500000 | 500000 | 500000 | 500000 | 500000 | 500000 | 0 | 0 | 0 | 0 | 0 | 0 | 0 | 0 | 0 | 0 | 0 | 0 | 0 | 0 | 0 | 0 | 0 | 0 | 0 | 0 | 0 | 0 | 0 | 0 | 0
| Terug te verdienen investering |  | 0: 150000000; 1: 132785950; 2: 115077089.9555; 3: 97929877.9952; 4: 81350818.6375; 5: 65346462.123; 6: 49923403.7004; 7: 35088282.8644; 8: 20847782.5429; 9: 7208628.2317; 10: -5822412.9237; 11: -18238533.1028; 12: -30032884.8426; 13: -41198582.1294; 14: -51728701.5534; 15: -61616283.5266; 16: -61616283.5266; 17: -61616283.5266; 18: -61616283.5266; 19: -61616283.5266; 20: -61616283.5266; 21: -61616283.5266
| DSCR |  | 1: 2.3297; 2: 2.3691; 3: 2.2853; 4: 2.2001; 5: 2.1138; 6: 2.0261; 7: 1.9371; 8: 1.8467; 9: 1.755; 10: 1.662; 11: 1.5675; 12: 1.4716; 13: 1.3743; 14: 1.2755; 15: 1.1752
Tabel: Projectparameters
| Verdisconteerde inkomsten | euro | 0: -262822341.1664
| Verdisconteerde afzet | t CO2 | 0: 2246909.1578
| Totale investering | Euro | 0: 150000000
| DSCR (gemiddeld) |  | 0: 1.8259
| Projectrente (WACC nominaal/reëel) |  | 0: 06% / 04%
| Projectrendement (IRR) |  | 0: n.v.t.
| Rendement op eigen vermogen (IRR) |  | 0: n.v.t.
| Aandeel lening | Euro | 0: 105000000
| Aandeel equity | Euro | 0: 45000000
| Warmtekrachtverhouding | W:E | 0: 0
| Samengesteld aantal vollasturen | uur/jaar | 0: 4000
| Terugverdientijd | jaren | 0: tussen 9 en 10 jaren; 2: 0.066667
| Bodemprijs of basisprijs | 40.3523
| Bodemprijs of basisprijs netlevering | n.v.t.
| Bodemprijs of basisprijs niet-netlevering | n.v.t.
| Voorlopig correctiebedrag 2021 | 41.3852
| Voorlopig correctiebedrag 2021 netlevering | n.v.t.
| Voorlopig correctiebedrag 2021 niet-netlevering | n.v.t.
| Voorlopige GvO-waarde 2021 | 0
| Voorlopige GvO-waarde 2021 netlevering | n.v.t.
| Voorlopige GvO-waarde 2021 niet-netlevering | 0
| Beleidsperiode geproduceerde eenheden | 7500000
| Economische levensduur geproduceerde eenheden | 7500000
| Verrekeningsfactor bespaarde emissies | 1

## 135
Berekening basisbedragen: Eindadvies SDE++ 2022
CCS - Gedeeltelijke CO2-opslag bij bestaande installaties, vloeibaar transport met bestaande vervloeiingsinstallatie (variant 1C)
| BASISBEDRAG | Waarde | Eenheid | Toelichting
| Basisbedrag | 94.326 | Euro/t CO2
| CO2-subsidie-intensiteit | 37 | Euro/t CO2
| Langetermijnprijs | 60.5285 | Euro/t CO2
| Netto emissiefactor | 901.702 | kg CO2/t CO2
| Productie-eenheid | t CO2
| Vermogenseenheid | tCO2/uur
| Berekeningswijze correctiebedrag methode-ID | 31 |  | LT_CO2
| Zon-PV specifieke input parameters | Waarde | Eenheid | Toelichting
Berekeningswijze correctiebedrag methode-ID netlevering
Berekeningswijze correctiebedrag methode-ID niet-netlevering
Netlevering
Niet-netlevering
| Langetermijnprijs netlevering | n.v.t.
| Langetermijnprijs niet-netlevering | n.v.t
| CONVERSIEFACTOREN | Waarde | Eenheid | Toelichting
| Verbrandingswaarde methaan (onderwaarde) | 35.8 | MJ/Nm3
| Verbrandingswaarde hernieuwbaar gas (onderwaarde) | 31.65 | MJ/Nm3
| Verbrandingswaarde hernieuwbaar gas (bovenwaarde) | 35.17 | MJ/Nm3
| kWh naar MJ | 3.6 | MJ/kWh
| INPUTVARIABELEN | Waarde | Eenheid | Toelichting
| Inputvermogen | 125 | tCO2/uur
Gaat het om een installatie voor hernieuwbaar gas?
Methaangehalte hernieuwbaar gas voor gaszuivering
| Vermogen hernieuwbaargasproductie (voor zuivering) | 0 | Nm3/uur
| Outputvermogen (thermisch of hernieuwbaar gas) |  | tCO2/uur
| Outputvermogen (hernieuwbaar gas) | 0 | Nm3/uur
| Outputvermogen (elektrisch of overig) | 125 | tCO2/uur
| Vollasturen levering (thermisch of hernieuwbaar gas) |  | uur/jaar | Bij een installatie voor gecombineerde opwekking, wordt de bedrijfstijd genomen als maximum van de vollasturen warmte en vollasturen elektriciteit.
| Vollasturen levering (elektrisch of overig) | 4000 | uur/jaar | Bij een installatie voor gecombineerde opwekking, wordt de bedrijfstijd genomen als maximum van de vollasturen warmte en vollasturen elektriciteit.
| Max. elektrisch rendement | 100%
| Elektrisch rendement | 100%
| Thermisch rendement of rendement gasproductie | 0%
| Elektriciteitsderving bij warmtelevering |  | elektriciteit : warmte
| Investeringskosten input gebaseerd |  | Euro/tCO2/uur
| Investeringskosten output gebaseerd | 54400 | Euro/tCO2/uur
| Totale investeringskosten | 6.8 | Euro (miljoen)
| Vaste O&M-kosten input gebaseerd |  | Euro/tCO2/uur/jaar
| Vaste O&M-kosten output gebaseerd | 2400 | Euro/tCO2/uur/jaar
| Totale jaarlijkse vaste O&M-kosten | 300 | Euro (duizend)
| Variabele O&M-kosten (incl. contractkosten) | 85.8 | Euro/t CO2
| Energie-inhoud brandstof |  | GJ/ton
| Biomassadoorzet | 0 | ton/jaar
| Netto brandstofprijs (aan de poort, incl. risico-opslag) |  | Euro/ton
| Relatief elektriciteitsgebruik | 212 | kWh/t CO2
| Elektriciteitsgebruik | 106000 | MWh/jaar
| Relatief warmtegebruik | 313 | kWh/t CO2
| Warmtegebruik | 156500 | MWh/jaar
| Relatief gasverbruik |  | kWh/t CO2
| Gasverbruik |  | MWh/jaar
EMISSIEFACTOR
| Productie van warmte of overig | 0.226 | kg CO2/kWh
| Productie van elektriciteit of overig | 1000 | kg CO2/t CO2
| Productie van gas of overig | 0.183 | kg CO2/kWh
| Gebruik van biomassa | 0 | kg CO2/ton
| Gebruik van warmte | 0.226 | kg CO2/kWh
| Gebruik van elektriciteit | 0.13 | kg CO2/kWh
| Gebruik van gas |  | kg CO2/kWh
| Elektriciteitsprijs na subsidieperiode (incl PIF) |  | Euro/kWh
| Vollasturen na subsidieperiode elektriciteit |  | uur/jaar
| Prijs warmte of overige na subsidieperiode |  | Euro/kWh
| Vollasturen na subsidieperiode warmte |  | uur/jaar
| Investeringssubsidie t.g.v. vreemd vermogen |  | Euro
| Investeringssubsidie t.g.v. eigen vermogen (NCW) |  | Euro
| Inflatie | 1.5%
| Rendement op vreemd vermogen | 2.7%
| Rendement op eigen vermogen | 14.5%
| Aandeel eigen vermogen in investering | 30%
| Aandeel vreemd vermogen in investering | 70%
| Vennootschapsbelasting | 25%
| Economische levensduur | 15 | jaar
| Termijn lening | 15 | jaar
| Afschrijvingstermijn | 15 | jaar
| Beleidsperiode | 15 | jaar
| Onregelmatige cashflow |  |  | Toelichting
Waarde
| Afsluitprovisie op lening | 1 | -47600
Afsluitprovisie op lening handmatig
| Energieprijzen |  | Jaar | 2022 | 2023 | 2024 | 2025 | 2026 | 2027 | 2028 | 2029 | 2030 | 2031 | 2032 | 2033 | 2034 | 2035 | 2036 | 2037 | 2038 | 2039 | 2040 | 2041 | 2042
Basisbedrag
| Inflator |  | index | 1 | 1.015 | 1.0302 | 1.0457 | 1.0614 | 1.0773 | 1.0934 | 1.1098 | 1.1265 | 1.1434 | 1.1605 | 1.1779 | 1.1956 | 1.2136 | 1.2318 | 1.2502 | 1.269 | 1.288 | 1.3073 | 1.327 | 1.3469 | 1.3671 | 1.3876 | 1.4084 | 1.4295 | 1.4509 | 1.4727 | 1.4948 | 1.5172 | 1.54 | 1.5631 | 1.5865 | 1.6103 | 1.6345 | 1.659 | 1.6839 | 1.7091 | 1.7348 | 1.7608 | 1.7872
Tabel: Nominale kasstroom (positieve bedragen = gunstig voor de producent)
| Positieve bedragen = gunstig voor de producent |  | 0 | 1 | 2 | 3 | 4 | 5 | 6 | 7 | 8 | 9 | 10 | 11 | 12 | 13 | 14 | 15 | 16 | 17 | 18 | 19 | 20 | 21 | 22 | 23 | 24 | 25 | 26 | 27 | 28 | 29 | 30 | 31 | 32 | 33 | 34 | 35 | 36 | 37 | 38 | 39 | 40
| Investering | Euro | 0: -6800000
| Afzet elektriciteit of overige | t CO2 |  | 500000 | 500000 | 500000 | 500000 | 500000 | 500000 | 500000 | 500000 | 500000 | 500000 | 500000 | 500000 | 500000 | 500000 | 500000 | 0 | 0 | 0 | 0 | 0 | 0 | 0 | 0 | 0 | 0 | 0 | 0 | 0 | 0 | 0 | 0 | 0 | 0 | 0 | 0 | 0 | 0 | 0 | 0 | 0
| Afzet warmte of overige | t CO2 |  | 0 | 0 | 0 | 0 | 0 | 0 | 0 | 0 | 0 | 0 | 0 | 0 | 0 | 0 | 0 | 0 | 0 | 0 | 0 | 0 | 0 | 0 | 0 | 0 | 0 | 0 | 0 | 0 | 0 | 0 | 0 | 0 | 0 | 0 | 0 | 0 | 0 | 0 | 0 | 0
| Afzet hernieuwbaar gas | kWh (HHV) |  | 0 | 0 | 0 | 0 | 0 | 0 | 0 | 0 | 0 | 0 | 0 | 0 | 0 | 0 | 0 | 0 | 0 | 0 | 0 | 0 | 0 | 0 | 0 | 0 | 0 | 0 | 0 | 0 | 0 | 0 | 0 | 0 | 0 | 0 | 0 | 0 | 0 | 0 | 0 | 0
| Afzet | t CO2 |  | 500000 | 500000 | 500000 | 500000 | 500000 | 500000 | 500000 | 500000 | 500000 | 500000 | 500000 | 500000 | 500000 | 500000 | 500000 | 0 | 0 | 0 | 0 | 0 | 0 | 0 | 0 | 0 | 0 | 0 | 0 | 0 | 0 | 0 | 0 | 0 | 0 | 0 | 0 | 0 | 0 | 0 | 0 | 0
| Operationele kosten | Euro |  | -43247600 | -43848000 | -44505720 | -45173305.8 | -45850905.387 | -46538668.9678 | -47236749.0023 | -47945300.2374 | -48664479.7409 | -49394446.937 | -50135363.6411 | -50887394.0957 | -51650705.0071 | -52425465.5822 | -53211847.566 | 0 | 0 | 0 | 0 | 0 | 0 | 0 | 0 | 0 | 0 | 0 | 0 | 0 | 0 | 0 | 0 | 0 | 0 | 0 | 0 | 0 | 0 | 0 | 0 | 0
| Brandstofkosten (biomassa) | Euro |  | 0 | 0 | 0 | 0 | 0 | 0 | 0 | 0 | 0 | 0 | 0 | 0 | 0 | 0 | 0 | 0 | 0 | 0 | 0 | 0 | 0 | 0 | 0 | 0 | 0 | 0 | 0 | 0 | 0 | 0 | 0 | 0 | 0 | 0 | 0 | 0 | 0 | 0 | 0 | 0
| Marktwaarde elektriciteit | Euro/kWh |  | 0 | 0 | 0 | 0 | 0 | 0 | 0 | 0 | 0 | 0 | 0 | 0 | 0 | 0 | 0 | 0 | 0 | 0 | 0 | 0 | 0 | 0 | 0 | 0 | 0 | 0 | 0 | 0 | 0 | 0 | 0 | 0 | 0 | 0 | 0 | 0 | 0 | 0 | 0 | 0
| Marktwaarde warmte of hernieuwbaar gas | Euro/kWh |  | 0 | 0 | 0 | 0 | 0 | 0 | 0 | 0 | 0 | 0 | 0 | 0 | 0 | 0 | 0 | 0 | 0 | 0 | 0 | 0 | 0 | 0 | 0 | 0 | 0 | 0 | 0 | 0 | 0 | 0 | 0 | 0 | 0 | 0 | 0 | 0 | 0 | 0 | 0 | 0
| Correctiebedrag | Euro/t CO2 |  | 0 | 0 | 0 | 0 | 0 | 0 | 0 | 0 | 0 | 0 | 0 | 0 | 0 | 0 | 0 | 0 | 0 | 0 | 0 | 0 | 0 | 0 | 0 | 0 | 0 | 0 | 0 | 0 | 0 | 0 | 0 | 0 | 0 | 0 | 0 | 0 | 0 | 0 | 0 | 0
| Basisbedrag | Euro/t CO2 |  | 0 | 0 | 0 | 0 | 0 | 0 | 0 | 0 | 0 | 0 | 0 | 0 | 0 | 0 | 0 | 0 | 0 | 0 | 0 | 0 | 0 | 0 | 0 | 0 | 0 | 0 | 0 | 0 | 0 | 0 | 0 | 0 | 0 | 0 | 0 | 0 | 0 | 0 | 0 | 0
| SDE-vergoeding | Euro |  | 0 | 0 | 0 | 0 | 0 | 0 | 0 | 0 | 0 | 0 | 0 | 0 | 0 | 0 | 0 | 0 | 0 | 0 | 0 | 0 | 0 | 0 | 0 | 0 | 0 | 0 | 0 | 0 | 0 | 0 | 0 | 0 | 0 | 0 | 0 | 0 | 0 | 0 | 0 | 0
| Marktinkomsten | Euro |  | 0 | 0 | 0 | 0 | 0 | 0 | 0 | 0 | 0 | 0 | 0 | 0 | 0 | 0 | 0 | 0 | 0 | 0 | 0 | 0 | 0 | 0 | 0 | 0 | 0 | 0 | 0 | 0 | 0 | 0 | 0 | 0 | 0 | 0 | 0 | 0 | 0 | 0 | 0 | 0
| Inkomen totaal (nominaal) | Euro |  | 0 | 0 | 0 | 0 | 0 | 0 | 0 | 0 | 0 | 0 | 0 | 0 | 0 | 0 | 0 | 0 | 0 | 0 | 0 | 0 | 0 | 0 | 0 | 0 | 0 | 0 | 0 | 0 | 0 | 0 | 0 | 0 | 0 | 0 | 0 | 0 | 0 | 0 | 0 | 0
| Kosten totaal (nominaal) | Euro |  | -43247600 | -43848000 | -44505720 | -45173305.8 | -45850905.387 | -46538668.9678 | -47236749.0023 | -47945300.2374 | -48664479.7409 | -49394446.937 | -50135363.6411 | -50887394.0957 | -51650705.0071 | -52425465.5822 | -53211847.566 | 0 | 0 | 0 | 0 | 0 | 0 | 0 | 0 | 0 | 0 | 0 | 0 | 0 | 0 | 0 | 0 | 0 | 0 | 0 | 0 | 0 | 0 | 0 | 0 | 0
| Bruto inkomen (nominaal) | Euro |  | -43247600 | -43848000 | -44505720 | -45173305.8 | -45850905.387 | -46538668.9678 | -47236749.0023 | -47945300.2374 | -48664479.7409 | -49394446.937 | -50135363.6411 | -50887394.0957 | -51650705.0071 | -52425465.5822 | -53211847.566 | 0 | 0 | 0 | 0 | 0 | 0 | 0 | 0 | 0 | 0 | 0 | 0 | 0 | 0 | 0 | 0 | 0 | 0 | 0 | 0 | 0 | 0 | 0 | 0 | 0
| Afschrijving | Euro |  | -453333.3333 | -453333.3333 | -453333.3333 | -453333.3333 | -453333.3333 | -453333.3333 | -453333.3333 | -453333.3333 | -453333.3333 | -453333.3333 | -453333.3333 | -453333.3333 | -453333.3333 | -453333.3333 | -453333.3333 | 0 | 0 | 0 | 0 | 0 | 0 | 0 | 0 | 0 | 0 | 0 | 0 | 0 | 0 | 0 | 0 | 0 | 0 | 0 | 0 | 0 | 0 | 0 | 0 | 0
| Rente | Euro |  | -128520 | -121456.6113 | -114202.5111 | -106752.5503 | -99101.4404 | -91243.7506 | -83173.9032 | -74886.1699 | -66374.6678 | -57633.3552 | -48656.0271 | -39436.3111 | -29967.6628 | -20243.361 | -10256.5031 | 0 | 0 | 0 | 0 | 0 | 0 | 0 | 0 | 0 | 0 | 0 | 0 | 0 | 0 | 0 | 0 | 0 | 0 | 0 | 0 | 0 | 0 | 0 | 0 | 0
| Aflossing | Euro |  | -261606.9883 | -268670.377 | -275924.4772 | -283374.4381 | -291025.5479 | -298883.2377 | -306953.0851 | -315240.8184 | -323752.3205 | -332493.6332 | -341470.9613 | -350690.6772 | -360159.3255 | -369883.6273 | -379870.4852 | 0 | 0 | 0 | 0 | 0 | 0 | 0 | 0 | 0 | 0 | 0 | 0 | 0 | 0 | 0 | 0 | 0 | 0 | 0 | 0 | 0 | 0 | 0 | 0 | 0
| Totale lasten lening | Euro |  | -390126.9883 | -390126.9883 | -390126.9883 | -390126.9883 | -390126.9883 | -390126.9883 | -390126.9883 | -390126.9883 | -390126.9883 | -390126.9883 | -390126.9883 | -390126.9883 | -390126.9883 | -390126.9883 | -390126.9883 | 0 | 0 | 0 | 0 | 0 | 0 | 0 | 0 | 0 | 0 | 0 | 0 | 0 | 0 | 0 | 0 | 0 | 0 | 0 | 0 | 0 | 0 | 0 | 0 | 0
| Belastbaar inkomen | Euro |  | -43829453.3333 | -44422789.9446 | -45073255.8445 | -45733391.6836 | -46403340.1608 | -47083246.0518 | -47773256.2389 | -48473519.7406 | -49184187.7421 | -49905413.6255 | -50637353.0015 | -51380163.7401 | -52134006.0033 | -52899042.2766 | -53675437.4024 | 0 | 0 | 0 | 0 | 0 | 0 | 0 | 0 | 0 | 0 | 0 | 0 | 0 | 0 | 0 | 0 | 0 | 0 | 0 | 0 | 0 | 0 | 0 | 0 | 0
| Belasting bedrag | Euro |  | 10957363.3333 | 11105697.4862 | 11268313.9611 | 11433347.9209 | 11600835.0402 | 11770811.5129 | 11943314.0597 | 12118379.9352 | 12296046.9355 | 12476353.4064 | 12659338.2504 | 12845040.935 | 13033501.5008 | 13224760.5692 | 13418859.3506 | 0 | 0 | 0 | 0 | 0 | 0 | 0 | 0 | 0 | 0 | 0 | 0 | 0 | 0 | 0 | 0 | 0 | 0 | 0 | 0 | 0 | 0 | 0 | 0 | 0
| Netto inkomen na belasting | Euro |  | -32680363.655 | -33132429.5022 | -33627533.0272 | -34130084.8674 | -34640197.3351 | -35157984.4432 | -35683561.9309 | -36217047.2905 | -36758559.7937 | -37308220.519 | -37866152.379 | -38432480.149 | -39007330.4946 | -39590832.0014 | -40183115.2037 | 0 | 0 | 0 | 0 | 0 | 0 | 0 | 0 | 0 | 0 | 0 | 0 | 0 | 0 | 0 | 0 | 0 | 0 | 0 | 0 | 0 | 0 | 0 | 0 | 0
| Project cashflow | Euro | -6800000 | -32290236.6667 | -32742302.5138 | -33237406.0389 | -33739957.8791 | -34250070.3468 | -34767857.4549 | -35293434.9426 | -35826920.3022 | -36368432.8054 | -36918093.5306 | -37476025.3907 | -38042353.1607 | -38617203.5063 | -39200705.0131 | -39792988.2154 | 0 | 0 | 0 | 0 | 0 | 0 | 0 | 0 | 0 | 0 | 0 | 0 | 0 | 0 | 0 | 0 | 0 | 0 | 0 | 0 | 0 | 0 | 0 | 0 | 0
| Equity cashflow | Euro | -2040000 | -32680363.655 | -33132429.5022 | -33627533.0272 | -34130084.8674 | -34640197.3351 | -35157984.4432 | -35683561.9309 | -36217047.2905 | -36758559.7937 | -37308220.519 | -37866152.379 | -38432480.149 | -39007330.4946 | -39590832.0014 | -40183115.2037 | 0 | 0 | 0 | 0 | 0 | 0 | 0 | 0 | 0 | 0 | 0 | 0 | 0 | 0 | 0 | 0 | 0 | 0 | 0 | 0 | 0 | 0 | 0 | 0 | 0
| Subsidiebasis: afzet | t CO2 |  | 500000 | 500000 | 500000 | 500000 | 500000 | 500000 | 500000 | 500000 | 500000 | 500000 | 500000 | 500000 | 500000 | 500000 | 500000 | 0 | 0 | 0 | 0 | 0 | 0 | 0 | 0 | 0 | 0 | 0 | 0 | 0 | 0 | 0 | 0 | 0 | 0 | 0 | 0 | 0 | 0 | 0 | 0 | 0
| Terug te verdienen investering |  | 0: 6800000; 1: 3013120; 2: -180423.3887; 3: -2723500.8775; 4: -4606442.5273; 5: -5819435.6999; 6: -6352522.9814; 7: -6195600.0759; 8: -5338413.6686; 9: -3770559.2599; 10: -1481478.9677; 11: 1539540.7004; 12: 5303371.1073; 13: 9821043.7772; 14: 15103752.7205; 15: 21162856.7896; 16: 21162856.7896; 17: 21162856.7896; 18: 21162856.7896; 19: 21162856.7896; 20: 21162856.7896; 21: 21162856.7896
| DSCR |  | 1: 10.0362; 2: 8.4972; 3: 6.8113; 4: 5.1001; 5: 3.3633; 6: 1.6003; 7: -0.18904; 8: -2.0052; 9: -3.8487; 10: -5.7198; 11: -7.619; 12: -9.5466; 13: -11.5032; 14: -13.4891; 15: -15.5048
Tabel: Projectparameters
| Verdisconteerde inkomsten | euro | 0: -209901940.5465
| Verdisconteerde afzet | t CO2 | 0: 2246909.1578
| Totale investering | Euro | 0: 6800000
| DSCR (gemiddeld) |  | 0: -2.2678
| Projectrente (WACC nominaal/reëel) |  | 0: 06% / 04%
| Projectrendement (IRR) |  | 0: n.v.t.
| Rendement op eigen vermogen (IRR) |  | 0: n.v.t.
| Aandeel lening | Euro | 0: 4760000
| Aandeel equity | Euro | 0: 2040000
| Warmtekrachtverhouding | W:E | 0: 0
| Samengesteld aantal vollasturen | uur/jaar | 0: 4000
| Terugverdientijd | jaren | 0: tussen 1 en 2 jaren; 2: 0.066667
| Bodemprijs of basisprijs | 40.3523
| Bodemprijs of basisprijs netlevering | n.v.t.
| Bodemprijs of basisprijs niet-netlevering | n.v.t.
| Voorlopig correctiebedrag 2021 | 41.3852
| Voorlopig correctiebedrag 2021 netlevering | n.v.t.
| Voorlopig correctiebedrag 2021 niet-netlevering | n.v.t.
| Voorlopige GvO-waarde 2021 | 0
| Voorlopige GvO-waarde 2021 netlevering | n.v.t.
| Voorlopige GvO-waarde 2021 niet-netlevering | 0
| Beleidsperiode geproduceerde eenheden | 7500000
| Economische levensduur geproduceerde eenheden | 7500000
| Verrekeningsfactor bespaarde emissies | 1

## 136
Berekening basisbedragen: Eindadvies SDE++ 2022
CCS - Volledige CO2-opslag bij bestaande installaties, gasvormig transport (variant 2A)
| BASISBEDRAG | Waarde | Eenheid | Toelichting
| Basisbedrag | 71.4435 | Euro/t CO2
| CO2-subsidie-intensiteit | 12 | Euro/t CO2
| Langetermijnprijs | 60.5285 | Euro/t CO2
| Netto emissiefactor | 906.512 | kg CO2/t CO2
| Productie-eenheid | t CO2
| Vermogenseenheid | tCO2/uur
| Berekeningswijze correctiebedrag methode-ID | 31 |  | LT_CO2
| Zon-PV specifieke input parameters | Waarde | Eenheid | Toelichting
Berekeningswijze correctiebedrag methode-ID netlevering
Berekeningswijze correctiebedrag methode-ID niet-netlevering
Netlevering
Niet-netlevering
| Langetermijnprijs netlevering | n.v.t.
| Langetermijnprijs niet-netlevering | n.v.t
| CONVERSIEFACTOREN | Waarde | Eenheid | Toelichting
| Verbrandingswaarde methaan (onderwaarde) | 35.8 | MJ/Nm3
| Verbrandingswaarde hernieuwbaar gas (onderwaarde) | 31.65 | MJ/Nm3
| Verbrandingswaarde hernieuwbaar gas (bovenwaarde) | 35.17 | MJ/Nm3
| kWh naar MJ | 3.6 | MJ/kWh
| INPUTVARIABELEN | Waarde | Eenheid | Toelichting
| Inputvermogen | 125 | tCO2/uur
Gaat het om een installatie voor hernieuwbaar gas?
Methaangehalte hernieuwbaar gas voor gaszuivering
| Vermogen hernieuwbaargasproductie (voor zuivering) | 0 | Nm3/uur
| Outputvermogen (thermisch of hernieuwbaar gas) |  | tCO2/uur
| Outputvermogen (hernieuwbaar gas) | 0 | Nm3/uur
| Outputvermogen (elektrisch of overig) | 125 | tCO2/uur
| Vollasturen levering (thermisch of hernieuwbaar gas) |  | uur/jaar | Bij een installatie voor gecombineerde opwekking, wordt de bedrijfstijd genomen als maximum van de vollasturen warmte en vollasturen elektriciteit.
| Vollasturen levering (elektrisch of overig) | 8000 | uur/jaar | Bij een installatie voor gecombineerde opwekking, wordt de bedrijfstijd genomen als maximum van de vollasturen warmte en vollasturen elektriciteit.
| Max. elektrisch rendement | 100%
| Elektrisch rendement | 100%
| Thermisch rendement of rendement gasproductie | 0%
| Elektriciteitsderving bij warmtelevering |  | elektriciteit : warmte
| Investeringskosten input gebaseerd |  | Euro/tCO2/uur
| Investeringskosten output gebaseerd | 268000 | Euro/tCO2/uur
| Totale investeringskosten | 33.5 | Euro (miljoen)
| Vaste O&M-kosten input gebaseerd |  | Euro/tCO2/uur/jaar
| Vaste O&M-kosten output gebaseerd | 8000 | Euro/tCO2/uur/jaar
| Totale jaarlijkse vaste O&M-kosten | 1000 | Euro (duizend)
| Variabele O&M-kosten (incl. contractkosten) | 61.9 | Euro/t CO2
| Energie-inhoud brandstof |  | GJ/ton
| Biomassadoorzet | 0 | ton/jaar
| Netto brandstofprijs (aan de poort, incl. risico-opslag) |  | Euro/ton
| Relatief elektriciteitsgebruik | 175 | kWh/t CO2
| Elektriciteitsgebruik | 175000 | MWh/jaar
| Relatief warmtegebruik | 313 | kWh/t CO2
| Warmtegebruik | 313000 | MWh/jaar
| Relatief gasverbruik |  | kWh/t CO2
| Gasverbruik |  | MWh/jaar
EMISSIEFACTOR
| Productie van warmte of overig | 0.226 | kg CO2/kWh
| Productie van elektriciteit of overig | 1000 | kg CO2/t CO2
| Productie van gas of overig | 0.183 | kg CO2/kWh
| Gebruik van biomassa | 0 | kg CO2/ton
| Gebruik van warmte | 0.226 | kg CO2/kWh
| Gebruik van elektriciteit | 0.13 | kg CO2/kWh
| Gebruik van gas |  | kg CO2/kWh
| Elektriciteitsprijs na subsidieperiode (incl PIF) |  | Euro/kWh
| Vollasturen na subsidieperiode elektriciteit |  | uur/jaar
| Prijs warmte of overige na subsidieperiode |  | Euro/kWh
| Vollasturen na subsidieperiode warmte |  | uur/jaar
| Investeringssubsidie t.g.v. vreemd vermogen |  | Euro
| Investeringssubsidie t.g.v. eigen vermogen (NCW) |  | Euro
| Inflatie | 1.5%
| Rendement op vreemd vermogen | 2.7%
| Rendement op eigen vermogen | 14.5%
| Aandeel eigen vermogen in investering | 30%
| Aandeel vreemd vermogen in investering | 70%
| Vennootschapsbelasting | 25%
| Economische levensduur | 15 | jaar
| Termijn lening | 15 | jaar
| Afschrijvingstermijn | 15 | jaar
| Beleidsperiode | 15 | jaar
| Onregelmatige cashflow |  |  | Toelichting
Waarde
| Afsluitprovisie op lening | 1 | -234500
Afsluitprovisie op lening handmatig
| Energieprijzen |  | Jaar | 2022 | 2023 | 2024 | 2025 | 2026 | 2027 | 2028 | 2029 | 2030 | 2031 | 2032 | 2033 | 2034 | 2035 | 2036 | 2037 | 2038 | 2039 | 2040 | 2041 | 2042
Basisbedrag
| Inflator |  | index | 1 | 1.015 | 1.0302 | 1.0457 | 1.0614 | 1.0773 | 1.0934 | 1.1098 | 1.1265 | 1.1434 | 1.1605 | 1.1779 | 1.1956 | 1.2136 | 1.2318 | 1.2502 | 1.269 | 1.288 | 1.3073 | 1.327 | 1.3469 | 1.3671 | 1.3876 | 1.4084 | 1.4295 | 1.4509 | 1.4727 | 1.4948 | 1.5172 | 1.54 | 1.5631 | 1.5865 | 1.6103 | 1.6345 | 1.659 | 1.6839 | 1.7091 | 1.7348 | 1.7608 | 1.7872
Tabel: Nominale kasstroom (positieve bedragen = gunstig voor de producent)
| Positieve bedragen = gunstig voor de producent |  | 0 | 1 | 2 | 3 | 4 | 5 | 6 | 7 | 8 | 9 | 10 | 11 | 12 | 13 | 14 | 15 | 16 | 17 | 18 | 19 | 20 | 21 | 22 | 23 | 24 | 25 | 26 | 27 | 28 | 29 | 30 | 31 | 32 | 33 | 34 | 35 | 36 | 37 | 38 | 39 | 40
| Investering | Euro | 0: -33500000
| Afzet elektriciteit of overige | t CO2 |  | 1000000 | 1000000 | 1000000 | 1000000 | 1000000 | 1000000 | 1000000 | 1000000 | 1000000 | 1000000 | 1000000 | 1000000 | 1000000 | 1000000 | 1000000 | 0 | 0 | 0 | 0 | 0 | 0 | 0 | 0 | 0 | 0 | 0 | 0 | 0 | 0 | 0 | 0 | 0 | 0 | 0 | 0 | 0 | 0 | 0 | 0 | 0
| Afzet warmte of overige | t CO2 |  | 0 | 0 | 0 | 0 | 0 | 0 | 0 | 0 | 0 | 0 | 0 | 0 | 0 | 0 | 0 | 0 | 0 | 0 | 0 | 0 | 0 | 0 | 0 | 0 | 0 | 0 | 0 | 0 | 0 | 0 | 0 | 0 | 0 | 0 | 0 | 0 | 0 | 0 | 0 | 0
| Afzet hernieuwbaar gas | kWh (HHV) |  | 0 | 0 | 0 | 0 | 0 | 0 | 0 | 0 | 0 | 0 | 0 | 0 | 0 | 0 | 0 | 0 | 0 | 0 | 0 | 0 | 0 | 0 | 0 | 0 | 0 | 0 | 0 | 0 | 0 | 0 | 0 | 0 | 0 | 0 | 0 | 0 | 0 | 0 | 0 | 0
| Afzet | t CO2 |  | 1000000 | 1000000 | 1000000 | 1000000 | 1000000 | 1000000 | 1000000 | 1000000 | 1000000 | 1000000 | 1000000 | 1000000 | 1000000 | 1000000 | 1000000 | 0 | 0 | 0 | 0 | 0 | 0 | 0 | 0 | 0 | 0 | 0 | 0 | 0 | 0 | 0 | 0 | 0 | 0 | 0 | 0 | 0 | 0 | 0 | 0 | 0
| Operationele kosten | Euro |  | -63134500 | -63843500 | -64801152.5 | -65773169.7875 | -66759767.3343 | -67761163.8443 | -68777581.302 | -69809245.0215 | -70856383.6968 | -71919229.4523 | -72998017.8941 | -74092988.1625 | -75204382.9849 | -76332448.7297 | -77477435.4606 | 0 | 0 | 0 | 0 | 0 | 0 | 0 | 0 | 0 | 0 | 0 | 0 | 0 | 0 | 0 | 0 | 0 | 0 | 0 | 0 | 0 | 0 | 0 | 0 | 0
| Brandstofkosten (biomassa) | Euro |  | 0 | 0 | 0 | 0 | 0 | 0 | 0 | 0 | 0 | 0 | 0 | 0 | 0 | 0 | 0 | 0 | 0 | 0 | 0 | 0 | 0 | 0 | 0 | 0 | 0 | 0 | 0 | 0 | 0 | 0 | 0 | 0 | 0 | 0 | 0 | 0 | 0 | 0 | 0 | 0
| Marktwaarde elektriciteit | Euro/kWh |  | 0 | 0 | 0 | 0 | 0 | 0 | 0 | 0 | 0 | 0 | 0 | 0 | 0 | 0 | 0 | 0 | 0 | 0 | 0 | 0 | 0 | 0 | 0 | 0 | 0 | 0 | 0 | 0 | 0 | 0 | 0 | 0 | 0 | 0 | 0 | 0 | 0 | 0 | 0 | 0
| Marktwaarde warmte of hernieuwbaar gas | Euro/kWh |  | 0 | 0 | 0 | 0 | 0 | 0 | 0 | 0 | 0 | 0 | 0 | 0 | 0 | 0 | 0 | 0 | 0 | 0 | 0 | 0 | 0 | 0 | 0 | 0 | 0 | 0 | 0 | 0 | 0 | 0 | 0 | 0 | 0 | 0 | 0 | 0 | 0 | 0 | 0 | 0
| Correctiebedrag | Euro/t CO2 |  | 0 | 0 | 0 | 0 | 0 | 0 | 0 | 0 | 0 | 0 | 0 | 0 | 0 | 0 | 0 | 0 | 0 | 0 | 0 | 0 | 0 | 0 | 0 | 0 | 0 | 0 | 0 | 0 | 0 | 0 | 0 | 0 | 0 | 0 | 0 | 0 | 0 | 0 | 0 | 0
| Basisbedrag | Euro/t CO2 |  | 0 | 0 | 0 | 0 | 0 | 0 | 0 | 0 | 0 | 0 | 0 | 0 | 0 | 0 | 0 | 0 | 0 | 0 | 0 | 0 | 0 | 0 | 0 | 0 | 0 | 0 | 0 | 0 | 0 | 0 | 0 | 0 | 0 | 0 | 0 | 0 | 0 | 0 | 0 | 0
| SDE-vergoeding | Euro |  | 0 | 0 | 0 | 0 | 0 | 0 | 0 | 0 | 0 | 0 | 0 | 0 | 0 | 0 | 0 | 0 | 0 | 0 | 0 | 0 | 0 | 0 | 0 | 0 | 0 | 0 | 0 | 0 | 0 | 0 | 0 | 0 | 0 | 0 | 0 | 0 | 0 | 0 | 0 | 0
| Marktinkomsten | Euro |  | 0 | 0 | 0 | 0 | 0 | 0 | 0 | 0 | 0 | 0 | 0 | 0 | 0 | 0 | 0 | 0 | 0 | 0 | 0 | 0 | 0 | 0 | 0 | 0 | 0 | 0 | 0 | 0 | 0 | 0 | 0 | 0 | 0 | 0 | 0 | 0 | 0 | 0 | 0 | 0
| Inkomen totaal (nominaal) | Euro |  | 0 | 0 | 0 | 0 | 0 | 0 | 0 | 0 | 0 | 0 | 0 | 0 | 0 | 0 | 0 | 0 | 0 | 0 | 0 | 0 | 0 | 0 | 0 | 0 | 0 | 0 | 0 | 0 | 0 | 0 | 0 | 0 | 0 | 0 | 0 | 0 | 0 | 0 | 0 | 0
| Kosten totaal (nominaal) | Euro |  | -63134500 | -63843500 | -64801152.5 | -65773169.7875 | -66759767.3343 | -67761163.8443 | -68777581.302 | -69809245.0215 | -70856383.6968 | -71919229.4523 | -72998017.8941 | -74092988.1625 | -75204382.9849 | -76332448.7297 | -77477435.4606 | 0 | 0 | 0 | 0 | 0 | 0 | 0 | 0 | 0 | 0 | 0 | 0 | 0 | 0 | 0 | 0 | 0 | 0 | 0 | 0 | 0 | 0 | 0 | 0 | 0
| Bruto inkomen (nominaal) | Euro |  | -63134500 | -63843500 | -64801152.5 | -65773169.7875 | -66759767.3343 | -67761163.8443 | -68777581.302 | -69809245.0215 | -70856383.6968 | -71919229.4523 | -72998017.8941 | -74092988.1625 | -75204382.9849 | -76332448.7297 | -77477435.4606 | 0 | 0 | 0 | 0 | 0 | 0 | 0 | 0 | 0 | 0 | 0 | 0 | 0 | 0 | 0 | 0 | 0 | 0 | 0 | 0 | 0 | 0 | 0 | 0 | 0
| Afschrijving | Euro |  | -2233333.3333 | -2233333.3333 | -2233333.3333 | -2233333.3333 | -2233333.3333 | -2233333.3333 | -2233333.3333 | -2233333.3333 | -2233333.3333 | -2233333.3333 | -2233333.3333 | -2233333.3333 | -2233333.3333 | -2233333.3333 | -2233333.3333 | 0 | 0 | 0 | 0 | 0 | 0 | 0 | 0 | 0 | 0 | 0 | 0 | 0 | 0 | 0 | 0 | 0 | 0 | 0 | 0 | 0 | 0 | 0 | 0 | 0
| Rente | Euro |  | -633150 | -598352.4234 | -562615.3122 | -525913.299 | -488220.3315 | -449509.6538 | -409753.7879 | -368924.5135 | -326992.8488 | -283929.0291 | -239702.4863 | -194281.8268 | -147634.8095 | -99728.3228 | -50528.3609 | 0 | 0 | 0 | 0 | 0 | 0 | 0 | 0 | 0 | 0 | 0 | 0 | 0 | 0 | 0 | 0 | 0 | 0 | 0 | 0 | 0 | 0 | 0 | 0 | 0
| Aflossing | Euro |  | -1288799.1337 | -1323596.7103 | -1359333.8215 | -1396035.8347 | -1433728.8022 | -1472439.4799 | -1512195.3458 | -1553024.6202 | -1594956.2849 | -1638020.1046 | -1682246.6474 | -1727667.3069 | -1774314.3242 | -1822220.8109 | -1871420.7728 | 0 | 0 | 0 | 0 | 0 | 0 | 0 | 0 | 0 | 0 | 0 | 0 | 0 | 0 | 0 | 0 | 0 | 0 | 0 | 0 | 0 | 0 | 0 | 0 | 0
| Totale lasten lening | Euro |  | -1921949.1337 | -1921949.1337 | -1921949.1337 | -1921949.1337 | -1921949.1337 | -1921949.1337 | -1921949.1337 | -1921949.1337 | -1921949.1337 | -1921949.1337 | -1921949.1337 | -1921949.1337 | -1921949.1337 | -1921949.1337 | -1921949.1337 | 0 | 0 | 0 | 0 | 0 | 0 | 0 | 0 | 0 | 0 | 0 | 0 | 0 | 0 | 0 | 0 | 0 | 0 | 0 | 0 | 0 | 0 | 0 | 0 | 0
| Belastbaar inkomen | Euro |  | -66000983.3333 | -66675185.7567 | -67597101.1455 | -68532416.4199 | -69481320.9991 | -70444006.8315 | -71420668.4232 | -72411502.8684 | -73416709.879 | -74436491.8147 | -75471053.7137 | -76520603.3226 | -77585351.1278 | -78665510.3858 | -79761297.1548 | 0 | 0 | 0 | 0 | 0 | 0 | 0 | 0 | 0 | 0 | 0 | 0 | 0 | 0 | 0 | 0 | 0 | 0 | 0 | 0 | 0 | 0 | 0 | 0 | 0
| Belasting bedrag | Euro |  | 16500245.8333 | 16668796.4392 | 16899275.2864 | 17133104.105 | 17370330.2498 | 17611001.7079 | 17855167.1058 | 18102875.7171 | 18354177.4697 | 18609122.9537 | 18867763.4284 | 19130150.8307 | 19396337.7819 | 19666377.5964 | 19940324.2887 | 0 | 0 | 0 | 0 | 0 | 0 | 0 | 0 | 0 | 0 | 0 | 0 | 0 | 0 | 0 | 0 | 0 | 0 | 0 | 0 | 0 | 0 | 0 | 0 | 0
| Netto inkomen na belasting | Euro |  | -48556203.3004 | -49096652.6945 | -49823826.3473 | -50562014.8162 | -51311386.2182 | -52072111.2702 | -52844363.3299 | -53628318.4381 | -54424155.3608 | -55232055.6323 | -56052203.5994 | -56884786.4655 | -57729994.3367 | -58588020.267 | -59459060.3056 | 0 | 0 | 0 | 0 | 0 | 0 | 0 | 0 | 0 | 0 | 0 | 0 | 0 | 0 | 0 | 0 | 0 | 0 | 0 | 0 | 0 | 0 | 0 | 0 | 0
| Project cashflow | Euro | -33500000 | -46634254.1667 | -47174703.5608 | -47901877.2136 | -48640065.6825 | -49389437.0845 | -50150162.1365 | -50922414.1962 | -51706369.3044 | -52502206.2271 | -53310106.4986 | -54130254.4657 | -54962837.3318 | -55808045.203 | -56666071.1333 | -57537111.1719 | 0 | 0 | 0 | 0 | 0 | 0 | 0 | 0 | 0 | 0 | 0 | 0 | 0 | 0 | 0 | 0 | 0 | 0 | 0 | 0 | 0 | 0 | 0 | 0 | 0
| Equity cashflow | Euro | -10050000 | -48556203.3004 | -49096652.6945 | -49823826.3473 | -50562014.8162 | -51311386.2182 | -52072111.2702 | -52844363.3299 | -53628318.4381 | -54424155.3608 | -55232055.6323 | -56052203.5994 | -56884786.4655 | -57729994.3367 | -58588020.267 | -59459060.3056 | 0 | 0 | 0 | 0 | 0 | 0 | 0 | 0 | 0 | 0 | 0 | 0 | 0 | 0 | 0 | 0 | 0 | 0 | 0 | 0 | 0 | 0 | 0 | 0 | 0
| Subsidiebasis: afzet | t CO2 |  | 1000000 | 1000000 | 1000000 | 1000000 | 1000000 | 1000000 | 1000000 | 1000000 | 1000000 | 1000000 | 1000000 | 1000000 | 1000000 | 1000000 | 1000000 | 0 | 0 | 0 | 0 | 0 | 0 | 0 | 0 | 0 | 0 | 0 | 0 | 0 | 0 | 0 | 0 | 0 | 0 | 0 | 0 | 0 | 0 | 0 | 0 | 0
| Terug te verdienen investering |  | 0: 33500000; 1: 25824150; 2: 18822502.4234; 3: 12742770.2356; 4: 7598353.3221; 5: 3402840.9879; 6: 170014.4861; 7: -2086150.424; 8: -3351480.889; 9: -3611604.3433; 10: -2851945.8619; 11: -1057725.4816; 12: 1786044.5077; 13: 5694562.3022; 14: 10683239.3547; 15: 16767703.1762; 16: 16767703.1762; 17: 16767703.1762; 18: 16767703.1762; 19: 16767703.1762; 20: 16767703.1762; 21: 16767703.1762
| DSCR |  | 1: 4.3232; 2: 3.9543; 3: 3.456; 4: 2.9503; 5: 2.437; 6: 1.9159; 7: 1.3871; 8: 0.85031; 9: 0.30548; 10: -0.24752; 11: -0.80882; 12: -1.3785; 13: -1.9568; 14: -2.5437; 15: -3.1395
Tabel: Projectparameters
| Verdisconteerde inkomsten | euro | 0: -311004085.6353
| Verdisconteerde afzet | t CO2 | 0: 4493818.3155
| Totale investering | Euro | 0: 33500000
| DSCR (gemiddeld) |  | 0: 0.76698
| Projectrente (WACC nominaal/reëel) |  | 0: 06% / 04%
| Projectrendement (IRR) |  | 0: n.v.t.
| Rendement op eigen vermogen (IRR) |  | 0: n.v.t.
| Aandeel lening | Euro | 0: 23450000
| Aandeel equity | Euro | 0: 10050000
| Warmtekrachtverhouding | W:E | 0: 0
| Samengesteld aantal vollasturen | uur/jaar | 0: 8000
| Terugverdientijd | jaren | 0: tussen 6 en 7 jaren; 2: 0.066667
| Bodemprijs of basisprijs | 40.3523
| Bodemprijs of basisprijs netlevering | n.v.t.
| Bodemprijs of basisprijs niet-netlevering | n.v.t.
| Voorlopig correctiebedrag 2021 | 41.3852
| Voorlopig correctiebedrag 2021 netlevering | n.v.t.
| Voorlopig correctiebedrag 2021 niet-netlevering | n.v.t.
| Voorlopige GvO-waarde 2021 | 0
| Voorlopige GvO-waarde 2021 netlevering | n.v.t.
| Voorlopige GvO-waarde 2021 niet-netlevering | 0
| Beleidsperiode geproduceerde eenheden | 15000000
| Economische levensduur geproduceerde eenheden | 15000000
| Verrekeningsfactor bespaarde emissies | 1

## 137
Berekening basisbedragen: Eindadvies SDE++ 2022
CCS - Volledige CO2-opslag bij bestaande installaties, vloeibaar transport (variant 2B)
| BASISBEDRAG | Waarde | Eenheid | Toelichting
| Basisbedrag | 101.7694 | Euro/t CO2
| CO2-subsidie-intensiteit | 46 | Euro/t CO2
| Langetermijnprijs | 60.5285 | Euro/t CO2
| Netto emissiefactor | 901.702 | kg CO2/t CO2
| Productie-eenheid | t CO2
| Vermogenseenheid | tCO2/uur
| Berekeningswijze correctiebedrag methode-ID | 31 |  | LT_CO2
| Zon-PV specifieke input parameters | Waarde | Eenheid | Toelichting
Berekeningswijze correctiebedrag methode-ID netlevering
Berekeningswijze correctiebedrag methode-ID niet-netlevering
Netlevering
Niet-netlevering
| Langetermijnprijs netlevering | n.v.t.
| Langetermijnprijs niet-netlevering | n.v.t
| CONVERSIEFACTOREN | Waarde | Eenheid | Toelichting
| Verbrandingswaarde methaan (onderwaarde) | 35.8 | MJ/Nm3
| Verbrandingswaarde hernieuwbaar gas (onderwaarde) | 31.65 | MJ/Nm3
| Verbrandingswaarde hernieuwbaar gas (bovenwaarde) | 35.17 | MJ/Nm3
| kWh naar MJ | 3.6 | MJ/kWh
| INPUTVARIABELEN | Waarde | Eenheid | Toelichting
| Inputvermogen | 125 | tCO2/uur
Gaat het om een installatie voor hernieuwbaar gas?
Methaangehalte hernieuwbaar gas voor gaszuivering
| Vermogen hernieuwbaargasproductie (voor zuivering) | 0 | Nm3/uur
| Outputvermogen (thermisch of hernieuwbaar gas) |  | tCO2/uur
| Outputvermogen (hernieuwbaar gas) | 0 | Nm3/uur
| Outputvermogen (elektrisch of overig) | 125 | tCO2/uur
| Vollasturen levering (thermisch of hernieuwbaar gas) |  | uur/jaar | Bij een installatie voor gecombineerde opwekking, wordt de bedrijfstijd genomen als maximum van de vollasturen warmte en vollasturen elektriciteit.
| Vollasturen levering (elektrisch of overig) | 8000 | uur/jaar | Bij een installatie voor gecombineerde opwekking, wordt de bedrijfstijd genomen als maximum van de vollasturen warmte en vollasturen elektriciteit.
| Max. elektrisch rendement | 100%
| Elektrisch rendement | 100%
| Thermisch rendement of rendement gasproductie | 0%
| Elektriciteitsderving bij warmtelevering |  | elektriciteit : warmte
| Investeringskosten input gebaseerd |  | Euro/tCO2/uur
| Investeringskosten output gebaseerd | 1200000 | Euro/tCO2/uur
| Totale investeringskosten | 150 | Euro (miljoen)
| Vaste O&M-kosten input gebaseerd |  | Euro/tCO2/uur/jaar
| Vaste O&M-kosten output gebaseerd | 36000 | Euro/tCO2/uur/jaar
| Totale jaarlijkse vaste O&M-kosten | 4500 | Euro (duizend)
| Variabele O&M-kosten (incl. contractkosten) | 73.9 | Euro/t CO2
| Energie-inhoud brandstof |  | GJ/ton
| Biomassadoorzet | 0 | ton/jaar
| Netto brandstofprijs (aan de poort, incl. risico-opslag) |  | Euro/ton
| Relatief elektriciteitsgebruik | 212 | kWh/t CO2
| Elektriciteitsgebruik | 212000 | MWh/jaar
| Relatief warmtegebruik | 313 | kWh/t CO2
| Warmtegebruik | 313000 | MWh/jaar
| Relatief gasverbruik |  | kWh/t CO2
| Gasverbruik |  | MWh/jaar
EMISSIEFACTOR
| Productie van warmte of overig | 0.226 | kg CO2/kWh
| Productie van elektriciteit of overig | 1000 | kg CO2/t CO2
| Productie van gas of overig | 0.183 | kg CO2/kWh
| Gebruik van biomassa | 0 | kg CO2/ton
| Gebruik van warmte | 0.226 | kg CO2/kWh
| Gebruik van elektriciteit | 0.13 | kg CO2/kWh
| Gebruik van gas |  | kg CO2/kWh
| Elektriciteitsprijs na subsidieperiode (incl PIF) |  | Euro/kWh
| Vollasturen na subsidieperiode elektriciteit |  | uur/jaar
| Prijs warmte of overige na subsidieperiode |  | Euro/kWh
| Vollasturen na subsidieperiode warmte |  | uur/jaar
| Investeringssubsidie t.g.v. vreemd vermogen |  | Euro
| Investeringssubsidie t.g.v. eigen vermogen (NCW) |  | Euro
| Inflatie | 1.5%
| Rendement op vreemd vermogen | 2.7%
| Rendement op eigen vermogen | 14.5%
| Aandeel eigen vermogen in investering | 30%
| Aandeel vreemd vermogen in investering | 70%
| Vennootschapsbelasting | 25%
| Economische levensduur | 15 | jaar
| Termijn lening | 15 | jaar
| Afschrijvingstermijn | 15 | jaar
| Beleidsperiode | 15 | jaar
| Onregelmatige cashflow |  |  | Toelichting
Waarde
| Afsluitprovisie op lening | 1 | -1050000
Afsluitprovisie op lening handmatig
| Energieprijzen |  | Jaar | 2022 | 2023 | 2024 | 2025 | 2026 | 2027 | 2028 | 2029 | 2030 | 2031 | 2032 | 2033 | 2034 | 2035 | 2036 | 2037 | 2038 | 2039 | 2040 | 2041 | 2042
Basisbedrag
| Inflator |  | index | 1 | 1.015 | 1.0302 | 1.0457 | 1.0614 | 1.0773 | 1.0934 | 1.1098 | 1.1265 | 1.1434 | 1.1605 | 1.1779 | 1.1956 | 1.2136 | 1.2318 | 1.2502 | 1.269 | 1.288 | 1.3073 | 1.327 | 1.3469 | 1.3671 | 1.3876 | 1.4084 | 1.4295 | 1.4509 | 1.4727 | 1.4948 | 1.5172 | 1.54 | 1.5631 | 1.5865 | 1.6103 | 1.6345 | 1.659 | 1.6839 | 1.7091 | 1.7348 | 1.7608 | 1.7872
Tabel: Nominale kasstroom (positieve bedragen = gunstig voor de producent)
| Positieve bedragen = gunstig voor de producent |  | 0 | 1 | 2 | 3 | 4 | 5 | 6 | 7 | 8 | 9 | 10 | 11 | 12 | 13 | 14 | 15 | 16 | 17 | 18 | 19 | 20 | 21 | 22 | 23 | 24 | 25 | 26 | 27 | 28 | 29 | 30 | 31 | 32 | 33 | 34 | 35 | 36 | 37 | 38 | 39 | 40
| Investering | Euro | 0: -150000000
| Afzet elektriciteit of overige | t CO2 |  | 1000000 | 1000000 | 1000000 | 1000000 | 1000000 | 1000000 | 1000000 | 1000000 | 1000000 | 1000000 | 1000000 | 1000000 | 1000000 | 1000000 | 1000000 | 0 | 0 | 0 | 0 | 0 | 0 | 0 | 0 | 0 | 0 | 0 | 0 | 0 | 0 | 0 | 0 | 0 | 0 | 0 | 0 | 0 | 0 | 0 | 0 | 0
| Afzet warmte of overige | t CO2 |  | 0 | 0 | 0 | 0 | 0 | 0 | 0 | 0 | 0 | 0 | 0 | 0 | 0 | 0 | 0 | 0 | 0 | 0 | 0 | 0 | 0 | 0 | 0 | 0 | 0 | 0 | 0 | 0 | 0 | 0 | 0 | 0 | 0 | 0 | 0 | 0 | 0 | 0 | 0 | 0
| Afzet hernieuwbaar gas | kWh (HHV) |  | 0 | 0 | 0 | 0 | 0 | 0 | 0 | 0 | 0 | 0 | 0 | 0 | 0 | 0 | 0 | 0 | 0 | 0 | 0 | 0 | 0 | 0 | 0 | 0 | 0 | 0 | 0 | 0 | 0 | 0 | 0 | 0 | 0 | 0 | 0 | 0 | 0 | 0 | 0 | 0
| Afzet | t CO2 |  | 1000000 | 1000000 | 1000000 | 1000000 | 1000000 | 1000000 | 1000000 | 1000000 | 1000000 | 1000000 | 1000000 | 1000000 | 1000000 | 1000000 | 1000000 | 0 | 0 | 0 | 0 | 0 | 0 | 0 | 0 | 0 | 0 | 0 | 0 | 0 | 0 | 0 | 0 | 0 | 0 | 0 | 0 | 0 | 0 | 0 | 0 | 0
| Operationele kosten | Euro |  | -79450000 | -79576000 | -80769640 | -81981184.6 | -83210902.369 | -84459065.9045 | -85725951.8931 | -87011841.1715 | -88317018.7891 | -89641774.0709 | -90986400.682 | -92351196.6922 | -93736464.6426 | -95142511.6122 | -96569649.2864 | 0 | 0 | 0 | 0 | 0 | 0 | 0 | 0 | 0 | 0 | 0 | 0 | 0 | 0 | 0 | 0 | 0 | 0 | 0 | 0 | 0 | 0 | 0 | 0 | 0
| Brandstofkosten (biomassa) | Euro |  | 0 | 0 | 0 | 0 | 0 | 0 | 0 | 0 | 0 | 0 | 0 | 0 | 0 | 0 | 0 | 0 | 0 | 0 | 0 | 0 | 0 | 0 | 0 | 0 | 0 | 0 | 0 | 0 | 0 | 0 | 0 | 0 | 0 | 0 | 0 | 0 | 0 | 0 | 0 | 0
| Marktwaarde elektriciteit | Euro/kWh |  | 0 | 0 | 0 | 0 | 0 | 0 | 0 | 0 | 0 | 0 | 0 | 0 | 0 | 0 | 0 | 0 | 0 | 0 | 0 | 0 | 0 | 0 | 0 | 0 | 0 | 0 | 0 | 0 | 0 | 0 | 0 | 0 | 0 | 0 | 0 | 0 | 0 | 0 | 0 | 0
| Marktwaarde warmte of hernieuwbaar gas | Euro/kWh |  | 0 | 0 | 0 | 0 | 0 | 0 | 0 | 0 | 0 | 0 | 0 | 0 | 0 | 0 | 0 | 0 | 0 | 0 | 0 | 0 | 0 | 0 | 0 | 0 | 0 | 0 | 0 | 0 | 0 | 0 | 0 | 0 | 0 | 0 | 0 | 0 | 0 | 0 | 0 | 0
| Correctiebedrag | Euro/t CO2 |  | 0 | 0 | 0 | 0 | 0 | 0 | 0 | 0 | 0 | 0 | 0 | 0 | 0 | 0 | 0 | 0 | 0 | 0 | 0 | 0 | 0 | 0 | 0 | 0 | 0 | 0 | 0 | 0 | 0 | 0 | 0 | 0 | 0 | 0 | 0 | 0 | 0 | 0 | 0 | 0
| Basisbedrag | Euro/t CO2 |  | 0 | 0 | 0 | 0 | 0 | 0 | 0 | 0 | 0 | 0 | 0 | 0 | 0 | 0 | 0 | 0 | 0 | 0 | 0 | 0 | 0 | 0 | 0 | 0 | 0 | 0 | 0 | 0 | 0 | 0 | 0 | 0 | 0 | 0 | 0 | 0 | 0 | 0 | 0 | 0
| SDE-vergoeding | Euro |  | 0 | 0 | 0 | 0 | 0 | 0 | 0 | 0 | 0 | 0 | 0 | 0 | 0 | 0 | 0 | 0 | 0 | 0 | 0 | 0 | 0 | 0 | 0 | 0 | 0 | 0 | 0 | 0 | 0 | 0 | 0 | 0 | 0 | 0 | 0 | 0 | 0 | 0 | 0 | 0
| Marktinkomsten | Euro |  | 0 | 0 | 0 | 0 | 0 | 0 | 0 | 0 | 0 | 0 | 0 | 0 | 0 | 0 | 0 | 0 | 0 | 0 | 0 | 0 | 0 | 0 | 0 | 0 | 0 | 0 | 0 | 0 | 0 | 0 | 0 | 0 | 0 | 0 | 0 | 0 | 0 | 0 | 0 | 0
| Inkomen totaal (nominaal) | Euro |  | 0 | 0 | 0 | 0 | 0 | 0 | 0 | 0 | 0 | 0 | 0 | 0 | 0 | 0 | 0 | 0 | 0 | 0 | 0 | 0 | 0 | 0 | 0 | 0 | 0 | 0 | 0 | 0 | 0 | 0 | 0 | 0 | 0 | 0 | 0 | 0 | 0 | 0 | 0 | 0
| Kosten totaal (nominaal) | Euro |  | -79450000 | -79576000 | -80769640 | -81981184.6 | -83210902.369 | -84459065.9045 | -85725951.8931 | -87011841.1715 | -88317018.7891 | -89641774.0709 | -90986400.682 | -92351196.6922 | -93736464.6426 | -95142511.6122 | -96569649.2864 | 0 | 0 | 0 | 0 | 0 | 0 | 0 | 0 | 0 | 0 | 0 | 0 | 0 | 0 | 0 | 0 | 0 | 0 | 0 | 0 | 0 | 0 | 0 | 0 | 0
| Bruto inkomen (nominaal) | Euro |  | -79450000 | -79576000 | -80769640 | -81981184.6 | -83210902.369 | -84459065.9045 | -85725951.8931 | -87011841.1715 | -88317018.7891 | -89641774.0709 | -90986400.682 | -92351196.6922 | -93736464.6426 | -95142511.6122 | -96569649.2864 | 0 | 0 | 0 | 0 | 0 | 0 | 0 | 0 | 0 | 0 | 0 | 0 | 0 | 0 | 0 | 0 | 0 | 0 | 0 | 0 | 0 | 0 | 0 | 0 | 0
| Afschrijving | Euro |  | -10000000 | -10000000 | -10000000 | -10000000 | -10000000 | -10000000 | -10000000 | -10000000 | -10000000 | -10000000 | -10000000 | -10000000 | -10000000 | -10000000 | -10000000 | 0 | 0 | 0 | 0 | 0 | 0 | 0 | 0 | 0 | 0 | 0 | 0 | 0 | 0 | 0 | 0 | 0 | 0 | 0 | 0 | 0 | 0 | 0 | 0 | 0
| Rente | Euro |  | -2835000 | -2679189.9555 | -2519173.0398 | -2354835.6673 | -2186061.1858 | -2012729.7933 | -1834718.4532 | -1651900.8069 | -1464147.0842 | -1271324.0109 | -1073294.7147 | -869918.6275 | -661051.3859 | -446544.7288 | -226246.3919 | 0 | 0 | 0 | 0 | 0 | 0 | 0 | 0 | 0 | 0 | 0 | 0 | 0 | 0 | 0 | 0 | 0 | 0 | 0 | 0 | 0 | 0 | 0 | 0 | 0
| Aflossing | Euro |  | -5770742.3897 | -5926552.4342 | -6086569.35 | -6250906.7224 | -6419681.2039 | -6593012.5964 | -6771023.9365 | -6953841.5828 | -7141595.3055 | -7334418.3788 | -7532447.675 | -7735823.7622 | -7944691.0038 | -8159197.6609 | -8379495.9978 | 0 | 0 | 0 | 0 | 0 | 0 | 0 | 0 | 0 | 0 | 0 | 0 | 0 | 0 | 0 | 0 | 0 | 0 | 0 | 0 | 0 | 0 | 0 | 0 | 0
| Totale lasten lening | Euro |  | -8605742.3897 | -8605742.3897 | -8605742.3897 | -8605742.3897 | -8605742.3897 | -8605742.3897 | -8605742.3897 | -8605742.3897 | -8605742.3897 | -8605742.3897 | -8605742.3897 | -8605742.3897 | -8605742.3897 | -8605742.3897 | -8605742.3897 | 0 | 0 | 0 | 0 | 0 | 0 | 0 | 0 | 0 | 0 | 0 | 0 | 0 | 0 | 0 | 0 | 0 | 0 | 0 | 0 | 0 | 0 | 0 | 0 | 0
| Belastbaar inkomen | Euro |  | -92285000 | -92255189.9555 | -93288813.0398 | -94336020.2673 | -95396963.5548 | -96471795.6978 | -97560670.3463 | -98663741.9784 | -99781165.8732 | -100913098.0818 | -102059695.3967 | -103221115.3197 | -104397516.0285 | -105589056.341 | -106795895.6783 | 0 | 0 | 0 | 0 | 0 | 0 | 0 | 0 | 0 | 0 | 0 | 0 | 0 | 0 | 0 | 0 | 0 | 0 | 0 | 0 | 0 | 0 | 0 | 0 | 0
| Belasting bedrag | Euro |  | 23071250 | 23063797.4889 | 23322203.2599 | 23584005.0668 | 23849240.8887 | 24117948.9245 | 24390167.5866 | 24665935.4946 | 24945291.4683 | 25228274.5205 | 25514923.8492 | 25805278.8299 | 26099379.0071 | 26397264.0853 | 26698973.9196 | 0 | 0 | 0 | 0 | 0 | 0 | 0 | 0 | 0 | 0 | 0 | 0 | 0 | 0 | 0 | 0 | 0 | 0 | 0 | 0 | 0 | 0 | 0 | 0 | 0
| Netto inkomen na belasting | Euro |  | -64984492.3897 | -65117944.9008 | -66053179.1298 | -67002921.9229 | -67967403.87 | -68946859.3698 | -69941526.6962 | -70951648.0666 | -71977469.7105 | -73019241.9402 | -74077219.2225 | -75151660.252 | -76242828.0252 | -77350989.9167 | -78476417.7565 | 0 | 0 | 0 | 0 | 0 | 0 | 0 | 0 | 0 | 0 | 0 | 0 | 0 | 0 | 0 | 0 | 0 | 0 | 0 | 0 | 0 | 0 | 0 | 0 | 0
| Project cashflow | Euro | -150000000 | -56378750 | -56512202.5111 | -57447436.7401 | -58397179.5332 | -59361661.4803 | -60341116.9801 | -61335784.3065 | -62345905.6769 | -63371727.3208 | -64413499.5505 | -65471476.8328 | -66545917.8623 | -67637085.6355 | -68745247.527 | -69870675.3668 | 0 | 0 | 0 | 0 | 0 | 0 | 0 | 0 | 0 | 0 | 0 | 0 | 0 | 0 | 0 | 0 | 0 | 0 | 0 | 0 | 0 | 0 | 0 | 0 | 0
| Equity cashflow | Euro | -45000000 | -64984492.3897 | -65117944.9008 | -66053179.1298 | -67002921.9229 | -67967403.87 | -68946859.3698 | -69941526.6962 | -70951648.0666 | -71977469.7105 | -73019241.9402 | -74077219.2225 | -75151660.252 | -76242828.0252 | -77350989.9167 | -78476417.7565 | 0 | 0 | 0 | 0 | 0 | 0 | 0 | 0 | 0 | 0 | 0 | 0 | 0 | 0 | 0 | 0 | 0 | 0 | 0 | 0 | 0 | 0 | 0 | 0 | 0
| Subsidiebasis: afzet | t CO2 |  | 1000000 | 1000000 | 1000000 | 1000000 | 1000000 | 1000000 | 1000000 | 1000000 | 1000000 | 1000000 | 1000000 | 1000000 | 1000000 | 1000000 | 1000000 | 0 | 0 | 0 | 0 | 0 | 0 | 0 | 0 | 0 | 0 | 0 | 0 | 0 | 0 | 0 | 0 | 0 | 0 | 0 | 0 | 0 | 0 | 0 | 0 | 0
| Terug te verdienen investering |  | 0: 150000000; 1: 130515600; 2: 111001389.9555; 3: 92520802.9952; 4: 75087423.2625; 5: 58714986.8173; 6: 43417382.5152; 7: 29208652.8615; 8: 16102994.8399; 9: 4114760.7131; 10: -6741541.2051; 11: -16451245.8084; 12: -24999530.4887; 13: -32371414.4603; 14: -38551758.1192; 15: -43525262.4409; 16: -43525262.4409; 17: -43525262.4409; 18: -43525262.4409; 19: -43525262.4409; 20: -43525262.4409; 21: -43525262.4409
| DSCR |  | 1: 2.5935; 2: 2.5789; 3: 2.4402; 4: 2.2994; 5: 2.1565; 6: 2.0115; 7: 1.8643; 8: 1.7149; 9: 1.5632; 10: 1.4092; 11: 1.253; 12: 1.0944; 13: 0.93344; 14: 0.77005; 15: 0.60422
Tabel: Projectparameters
| Verdisconteerde inkomsten | euro | 0: -412333370.324
| Verdisconteerde afzet | t CO2 | 0: 4493818.3155
| Totale investering | Euro | 0: 150000000
| DSCR (gemiddeld) |  | 0: 1.6858
| Projectrente (WACC nominaal/reëel) |  | 0: 06% / 04%
| Projectrendement (IRR) |  | 0: n.v.t.
| Rendement op eigen vermogen (IRR) |  | 0: n.v.t.
| Aandeel lening | Euro | 0: 105000000
| Aandeel equity | Euro | 0: 45000000
| Warmtekrachtverhouding | W:E | 0: 0
| Samengesteld aantal vollasturen | uur/jaar | 0: 8000
| Terugverdientijd | jaren | 0: tussen 9 en 10 jaren; 2: 0.066667
| Bodemprijs of basisprijs | 40.3523
| Bodemprijs of basisprijs netlevering | n.v.t.
| Bodemprijs of basisprijs niet-netlevering | n.v.t.
| Voorlopig correctiebedrag 2021 | 41.3852
| Voorlopig correctiebedrag 2021 netlevering | n.v.t.
| Voorlopig correctiebedrag 2021 niet-netlevering | n.v.t.
| Voorlopige GvO-waarde 2021 | 0
| Voorlopige GvO-waarde 2021 netlevering | n.v.t.
| Voorlopige GvO-waarde 2021 niet-netlevering | 0
| Beleidsperiode geproduceerde eenheden | 15000000
| Economische levensduur geproduceerde eenheden | 15000000
| Verrekeningsfactor bespaarde emissies | 1

## 138
Berekening basisbedragen: Eindadvies SDE++ 2022
CCS - Nieuwe pre-combustion CO2-afvang, bestaande installatie, gasvormig transport (variant 3A)
| BASISBEDRAG | Waarde | Eenheid | Toelichting
| Basisbedrag | 98.5264 | Euro/t CO2
| CO2-subsidie-intensiteit | 42 | Euro/t CO2
| Langetermijnprijs | 60.5285 | Euro/t CO2
| Netto emissiefactor | 906.512 | kg CO2/t CO2
| Productie-eenheid | t CO2
| Vermogenseenheid | tCO2/uur
| Berekeningswijze correctiebedrag methode-ID | 31 |  | LT_CO2
| Zon-PV specifieke input parameters | Waarde | Eenheid | Toelichting
Berekeningswijze correctiebedrag methode-ID netlevering
Berekeningswijze correctiebedrag methode-ID niet-netlevering
Netlevering
Niet-netlevering
| Langetermijnprijs netlevering | n.v.t.
| Langetermijnprijs niet-netlevering | n.v.t
| CONVERSIEFACTOREN | Waarde | Eenheid | Toelichting
| Verbrandingswaarde methaan (onderwaarde) | 35.8 | MJ/Nm3
| Verbrandingswaarde hernieuwbaar gas (onderwaarde) | 31.65 | MJ/Nm3
| Verbrandingswaarde hernieuwbaar gas (bovenwaarde) | 35.17 | MJ/Nm3
| kWh naar MJ | 3.6 | MJ/kWh
| INPUTVARIABELEN | Waarde | Eenheid | Toelichting
| Inputvermogen | 45 | tCO2/uur
Gaat het om een installatie voor hernieuwbaar gas?
Methaangehalte hernieuwbaar gas voor gaszuivering
| Vermogen hernieuwbaargasproductie (voor zuivering) | 0 | Nm3/uur
| Outputvermogen (thermisch of hernieuwbaar gas) |  | tCO2/uur
| Outputvermogen (hernieuwbaar gas) | 0 | Nm3/uur
| Outputvermogen (elektrisch of overig) | 45 | tCO2/uur
| Vollasturen levering (thermisch of hernieuwbaar gas) |  | uur/jaar | Bij een installatie voor gecombineerde opwekking, wordt de bedrijfstijd genomen als maximum van de vollasturen warmte en vollasturen elektriciteit.
| Vollasturen levering (elektrisch of overig) | 8000 | uur/jaar | Bij een installatie voor gecombineerde opwekking, wordt de bedrijfstijd genomen als maximum van de vollasturen warmte en vollasturen elektriciteit.
| Max. elektrisch rendement | 100%
| Elektrisch rendement | 100%
| Thermisch rendement of rendement gasproductie | 0%
| Elektriciteitsderving bij warmtelevering |  | elektriciteit : warmte
| Investeringskosten input gebaseerd |  | Euro/tCO2/uur
| Investeringskosten output gebaseerd | 1546667 | Euro/tCO2/uur
| Totale investeringskosten | 69.6 | Euro (miljoen)
| Vaste O&M-kosten input gebaseerd |  | Euro/tCO2/uur/jaar
| Vaste O&M-kosten output gebaseerd | 46667 | Euro/tCO2/uur/jaar
| Totale jaarlijkse vaste O&M-kosten | 2100.015 | Euro (duizend)
| Variabele O&M-kosten (incl. contractkosten) | 64.8 | Euro/t CO2
| Energie-inhoud brandstof |  | GJ/ton
| Biomassadoorzet | 0 | ton/jaar
| Netto brandstofprijs (aan de poort, incl. risico-opslag) |  | Euro/ton
| Relatief elektriciteitsgebruik | 175 | kWh/t CO2
| Elektriciteitsgebruik | 63000 | MWh/jaar
| Relatief warmtegebruik | 313 | kWh/t CO2
| Warmtegebruik | 112680 | MWh/jaar
| Relatief gasverbruik |  | kWh/t CO2
| Gasverbruik |  | MWh/jaar
EMISSIEFACTOR
| Productie van warmte of overig | 0.226 | kg CO2/kWh
| Productie van elektriciteit of overig | 1000 | kg CO2/t CO2
| Productie van gas of overig | 0.183 | kg CO2/kWh
| Gebruik van biomassa | 0 | kg CO2/ton
| Gebruik van warmte | 0.226 | kg CO2/kWh
| Gebruik van elektriciteit | 0.13 | kg CO2/kWh
| Gebruik van gas |  | kg CO2/kWh
| Elektriciteitsprijs na subsidieperiode (incl PIF) |  | Euro/kWh
| Vollasturen na subsidieperiode elektriciteit |  | uur/jaar
| Prijs warmte of overige na subsidieperiode |  | Euro/kWh
| Vollasturen na subsidieperiode warmte |  | uur/jaar
| Investeringssubsidie t.g.v. vreemd vermogen |  | Euro
| Investeringssubsidie t.g.v. eigen vermogen (NCW) |  | Euro
| Inflatie | 1.5%
| Rendement op vreemd vermogen | 2.7%
| Rendement op eigen vermogen | 14.5%
| Aandeel eigen vermogen in investering | 30%
| Aandeel vreemd vermogen in investering | 70%
| Vennootschapsbelasting | 25%
| Economische levensduur | 15 | jaar
| Termijn lening | 15 | jaar
| Afschrijvingstermijn | 15 | jaar
| Beleidsperiode | 15 | jaar
| Onregelmatige cashflow |  |  | Toelichting
Waarde
| Afsluitprovisie op lening | 1 | -487200.105
Afsluitprovisie op lening handmatig
| Energieprijzen |  | Jaar | 2022 | 2023 | 2024 | 2025 | 2026 | 2027 | 2028 | 2029 | 2030 | 2031 | 2032 | 2033 | 2034 | 2035 | 2036 | 2037 | 2038 | 2039 | 2040 | 2041 | 2042
Basisbedrag
| Inflator |  | index | 1 | 1.015 | 1.0302 | 1.0457 | 1.0614 | 1.0773 | 1.0934 | 1.1098 | 1.1265 | 1.1434 | 1.1605 | 1.1779 | 1.1956 | 1.2136 | 1.2318 | 1.2502 | 1.269 | 1.288 | 1.3073 | 1.327 | 1.3469 | 1.3671 | 1.3876 | 1.4084 | 1.4295 | 1.4509 | 1.4727 | 1.4948 | 1.5172 | 1.54 | 1.5631 | 1.5865 | 1.6103 | 1.6345 | 1.659 | 1.6839 | 1.7091 | 1.7348 | 1.7608 | 1.7872
Tabel: Nominale kasstroom (positieve bedragen = gunstig voor de producent)
| Positieve bedragen = gunstig voor de producent |  | 0 | 1 | 2 | 3 | 4 | 5 | 6 | 7 | 8 | 9 | 10 | 11 | 12 | 13 | 14 | 15 | 16 | 17 | 18 | 19 | 20 | 21 | 22 | 23 | 24 | 25 | 26 | 27 | 28 | 29 | 30 | 31 | 32 | 33 | 34 | 35 | 36 | 37 | 38 | 39 | 40
| Investering | Euro | 0: -69600015
| Afzet elektriciteit of overige | t CO2 |  | 360000 | 360000 | 360000 | 360000 | 360000 | 360000 | 360000 | 360000 | 360000 | 360000 | 360000 | 360000 | 360000 | 360000 | 360000 | 0 | 0 | 0 | 0 | 0 | 0 | 0 | 0 | 0 | 0 | 0 | 0 | 0 | 0 | 0 | 0 | 0 | 0 | 0 | 0 | 0 | 0 | 0 | 0 | 0
| Afzet warmte of overige | t CO2 |  | 0 | 0 | 0 | 0 | 0 | 0 | 0 | 0 | 0 | 0 | 0 | 0 | 0 | 0 | 0 | 0 | 0 | 0 | 0 | 0 | 0 | 0 | 0 | 0 | 0 | 0 | 0 | 0 | 0 | 0 | 0 | 0 | 0 | 0 | 0 | 0 | 0 | 0 | 0 | 0
| Afzet hernieuwbaar gas | kWh (HHV) |  | 0 | 0 | 0 | 0 | 0 | 0 | 0 | 0 | 0 | 0 | 0 | 0 | 0 | 0 | 0 | 0 | 0 | 0 | 0 | 0 | 0 | 0 | 0 | 0 | 0 | 0 | 0 | 0 | 0 | 0 | 0 | 0 | 0 | 0 | 0 | 0 | 0 | 0 | 0 | 0
| Afzet | t CO2 |  | 360000 | 360000 | 360000 | 360000 | 360000 | 360000 | 360000 | 360000 | 360000 | 360000 | 360000 | 360000 | 360000 | 360000 | 360000 | 0 | 0 | 0 | 0 | 0 | 0 | 0 | 0 | 0 | 0 | 0 | 0 | 0 | 0 | 0 | 0 | 0 | 0 | 0 | 0 | 0 | 0 | 0 | 0 | 0
| Operationele kosten | Euro |  | -25915215.105 | -25809435.225 | -26196576.7534 | -26589525.4047 | -26988368.2857 | -27393193.81 | -27804091.7172 | -28221153.0929 | -28644470.3893 | -29074137.4452 | -29510249.5069 | -29952903.2495 | -30402196.7982 | -30858229.7502 | -31321103.1964 | 0 | 0 | 0 | 0 | 0 | 0 | 0 | 0 | 0 | 0 | 0 | 0 | 0 | 0 | 0 | 0 | 0 | 0 | 0 | 0 | 0 | 0 | 0 | 0 | 0
| Brandstofkosten (biomassa) | Euro |  | 0 | 0 | 0 | 0 | 0 | 0 | 0 | 0 | 0 | 0 | 0 | 0 | 0 | 0 | 0 | 0 | 0 | 0 | 0 | 0 | 0 | 0 | 0 | 0 | 0 | 0 | 0 | 0 | 0 | 0 | 0 | 0 | 0 | 0 | 0 | 0 | 0 | 0 | 0 | 0
| Marktwaarde elektriciteit | Euro/kWh |  | 0 | 0 | 0 | 0 | 0 | 0 | 0 | 0 | 0 | 0 | 0 | 0 | 0 | 0 | 0 | 0 | 0 | 0 | 0 | 0 | 0 | 0 | 0 | 0 | 0 | 0 | 0 | 0 | 0 | 0 | 0 | 0 | 0 | 0 | 0 | 0 | 0 | 0 | 0 | 0
| Marktwaarde warmte of hernieuwbaar gas | Euro/kWh |  | 0 | 0 | 0 | 0 | 0 | 0 | 0 | 0 | 0 | 0 | 0 | 0 | 0 | 0 | 0 | 0 | 0 | 0 | 0 | 0 | 0 | 0 | 0 | 0 | 0 | 0 | 0 | 0 | 0 | 0 | 0 | 0 | 0 | 0 | 0 | 0 | 0 | 0 | 0 | 0
| Correctiebedrag | Euro/t CO2 |  | 0 | 0 | 0 | 0 | 0 | 0 | 0 | 0 | 0 | 0 | 0 | 0 | 0 | 0 | 0 | 0 | 0 | 0 | 0 | 0 | 0 | 0 | 0 | 0 | 0 | 0 | 0 | 0 | 0 | 0 | 0 | 0 | 0 | 0 | 0 | 0 | 0 | 0 | 0 | 0
| Basisbedrag | Euro/t CO2 |  | 0 | 0 | 0 | 0 | 0 | 0 | 0 | 0 | 0 | 0 | 0 | 0 | 0 | 0 | 0 | 0 | 0 | 0 | 0 | 0 | 0 | 0 | 0 | 0 | 0 | 0 | 0 | 0 | 0 | 0 | 0 | 0 | 0 | 0 | 0 | 0 | 0 | 0 | 0 | 0
| SDE-vergoeding | Euro |  | 0 | 0 | 0 | 0 | 0 | 0 | 0 | 0 | 0 | 0 | 0 | 0 | 0 | 0 | 0 | 0 | 0 | 0 | 0 | 0 | 0 | 0 | 0 | 0 | 0 | 0 | 0 | 0 | 0 | 0 | 0 | 0 | 0 | 0 | 0 | 0 | 0 | 0 | 0 | 0
| Marktinkomsten | Euro |  | 0 | 0 | 0 | 0 | 0 | 0 | 0 | 0 | 0 | 0 | 0 | 0 | 0 | 0 | 0 | 0 | 0 | 0 | 0 | 0 | 0 | 0 | 0 | 0 | 0 | 0 | 0 | 0 | 0 | 0 | 0 | 0 | 0 | 0 | 0 | 0 | 0 | 0 | 0 | 0
| Inkomen totaal (nominaal) | Euro |  | 0 | 0 | 0 | 0 | 0 | 0 | 0 | 0 | 0 | 0 | 0 | 0 | 0 | 0 | 0 | 0 | 0 | 0 | 0 | 0 | 0 | 0 | 0 | 0 | 0 | 0 | 0 | 0 | 0 | 0 | 0 | 0 | 0 | 0 | 0 | 0 | 0 | 0 | 0 | 0
| Kosten totaal (nominaal) | Euro |  | -25915215.105 | -25809435.225 | -26196576.7534 | -26589525.4047 | -26988368.2857 | -27393193.81 | -27804091.7172 | -28221153.0929 | -28644470.3893 | -29074137.4452 | -29510249.5069 | -29952903.2495 | -30402196.7982 | -30858229.7502 | -31321103.1964 | 0 | 0 | 0 | 0 | 0 | 0 | 0 | 0 | 0 | 0 | 0 | 0 | 0 | 0 | 0 | 0 | 0 | 0 | 0 | 0 | 0 | 0 | 0 | 0 | 0
| Bruto inkomen (nominaal) | Euro |  | -25915215.105 | -25809435.225 | -26196576.7534 | -26589525.4047 | -26988368.2857 | -27393193.81 | -27804091.7172 | -28221153.0929 | -28644470.3893 | -29074137.4452 | -29510249.5069 | -29952903.2495 | -30402196.7982 | -30858229.7502 | -31321103.1964 | 0 | 0 | 0 | 0 | 0 | 0 | 0 | 0 | 0 | 0 | 0 | 0 | 0 | 0 | 0 | 0 | 0 | 0 | 0 | 0 | 0 | 0 | 0 | 0 | 0
| Afschrijving | Euro |  | -4640001 | -4640001 | -4640001 | -4640001 | -4640001 | -4640001 | -4640001 | -4640001 | -4640001 | -4640001 | -4640001 | -4640001 | -4640001 | -4640001 | -4640001 | 0 | 0 | 0 | 0 | 0 | 0 | 0 | 0 | 0 | 0 | 0 | 0 | 0 | 0 | 0 | 0 | 0 | 0 | 0 | 0 | 0 | 0 | 0 | 0 | 0
| Rente | Euro |  | -1315440.2835 | -1243144.4073 | -1168896.5424 | -1092643.9851 | -1014332.6088 | -933906.8254 | -851309.5458 | -766482.1396 | -679364.3935 | -589894.4682 | -498008.8549 | -403642.3301 | -306727.9092 | -207196.7988 | -104978.3485 | 0 | 0 | 0 | 0 | 0 | 0 | 0 | 0 | 0 | 0 | 0 | 0 | 0 | 0 | 0 | 0 | 0 | 0 | 0 | 0 | 0 | 0 | 0 | 0 | 0
| Aflossing | Euro |  | -2677625.0459 | -2749920.9221 | -2824168.787 | -2900421.3443 | -2978732.7206 | -3059158.504 | -3141755.7836 | -3226583.1898 | -3313700.9359 | -3403170.8612 | -3495056.4745 | -3589422.9993 | -3686337.4202 | -3785868.5306 | -3888086.9809 | 0 | 0 | 0 | 0 | 0 | 0 | 0 | 0 | 0 | 0 | 0 | 0 | 0 | 0 | 0 | 0 | 0 | 0 | 0 | 0 | 0 | 0 | 0 | 0 | 0
| Totale lasten lening | Euro |  | -3993065.3294 | -3993065.3294 | -3993065.3294 | -3993065.3294 | -3993065.3294 | -3993065.3294 | -3993065.3294 | -3993065.3294 | -3993065.3294 | -3993065.3294 | -3993065.3294 | -3993065.3294 | -3993065.3294 | -3993065.3294 | -3993065.3294 | 0 | 0 | 0 | 0 | 0 | 0 | 0 | 0 | 0 | 0 | 0 | 0 | 0 | 0 | 0 | 0 | 0 | 0 | 0 | 0 | 0 | 0 | 0 | 0 | 0
| Belastbaar inkomen | Euro |  | -31870656.3885 | -31692580.6323 | -32005474.2957 | -32322170.3898 | -32642701.8946 | -32967101.6354 | -33295402.2629 | -33627636.2325 | -33963835.7828 | -34304032.9134 | -34648259.3618 | -34996546.5796 | -35348925.7074 | -35705427.549 | -36066082.5449 | 0 | 0 | 0 | 0 | 0 | 0 | 0 | 0 | 0 | 0 | 0 | 0 | 0 | 0 | 0 | 0 | 0 | 0 | 0 | 0 | 0 | 0 | 0 | 0 | 0
| Belasting bedrag | Euro |  | 7967664.0971 | 7923145.1581 | 8001368.5739 | 8080542.5974 | 8160675.4736 | 8241775.4088 | 8323850.5657 | 8406909.0581 | 8490958.9457 | 8576008.2283 | 8662064.8404 | 8749136.6449 | 8837231.4268 | 8926356.8872 | 9016520.6362 | 0 | 0 | 0 | 0 | 0 | 0 | 0 | 0 | 0 | 0 | 0 | 0 | 0 | 0 | 0 | 0 | 0 | 0 | 0 | 0 | 0 | 0 | 0 | 0 | 0
| Netto inkomen na belasting | Euro |  | -21940616.3373 | -21879355.3963 | -22188273.5088 | -22502048.1366 | -22820758.1415 | -23144483.7306 | -23473306.4808 | -23807309.3642 | -24146576.773 | -24491194.5462 | -24841249.9958 | -25196831.934 | -25558030.7008 | -25924938.1923 | -26297647.8896 | 0 | 0 | 0 | 0 | 0 | 0 | 0 | 0 | 0 | 0 | 0 | 0 | 0 | 0 | 0 | 0 | 0 | 0 | 0 | 0 | 0 | 0 | 0 | 0 | 0
| Project cashflow | Euro | -69600015 | -17947551.0079 | -17886290.0669 | -18195208.1794 | -18508982.8072 | -18827692.8121 | -19151418.4012 | -19480241.1514 | -19814244.0348 | -20153511.4436 | -20498129.2168 | -20848184.6664 | -21203766.6046 | -21564965.3714 | -21931872.8629 | -22304582.5602 | 0 | 0 | 0 | 0 | 0 | 0 | 0 | 0 | 0 | 0 | 0 | 0 | 0 | 0 | 0 | 0 | 0 | 0 | 0 | 0 | 0 | 0 | 0 | 0 | 0
| Equity cashflow | Euro | -20880004.5 | -21940616.3373 | -21879355.3963 | -22188273.5088 | -22502048.1366 | -22820758.1415 | -23144483.7306 | -23473306.4808 | -23807309.3642 | -24146576.773 | -24491194.5462 | -24841249.9958 | -25196831.934 | -25558030.7008 | -25924938.1923 | -26297647.8896 | 0 | 0 | 0 | 0 | 0 | 0 | 0 | 0 | 0 | 0 | 0 | 0 | 0 | 0 | 0 | 0 | 0 | 0 | 0 | 0 | 0 | 0 | 0 | 0 | 0
| Subsidiebasis: afzet | t CO2 |  | 360000 | 360000 | 360000 | 360000 | 360000 | 360000 | 360000 | 360000 | 360000 | 360000 | 360000 | 360000 | 360000 | 360000 | 360000 | 0 | 0 | 0 | 0 | 0 | 0 | 0 | 0 | 0 | 0 | 0 | 0 | 0 | 0 | 0 | 0 | 0 | 0 | 0 | 0 | 0 | 0 | 0 | 0 | 0
| Terug te verdienen investering |  | 0: 69600015; 1: 61361166.3885; 2: 52944242.0208; 3: 44840211.3165; 4: 37052876.7063; 5: 29586073.6009; 6: 22443670.2362; 7: 15629567.4992; 8: 9147698.7317; 9: 3002029.5145; 10: -2803442.5721; 11: -8264688.2103; 12: -13377646.6307; 13: -18138225.9234; 14: -22542303.3744; 15: -26585725.8295; 16: -26585725.8295; 17: -26585725.8295; 18: -26585725.8295; 19: -26585725.8295; 20: -26585725.8295; 21: -26585725.8295
| DSCR |  | 1: 2.3927; 2: 2.4192; 3: 2.3223; 4: 2.2239; 5: 2.124; 6: 2.0226; 7: 1.9197; 8: 1.8152; 9: 1.7092; 10: 1.6016; 11: 1.4924; 12: 1.3815; 13: 1.269; 14: 1.1548; 15: 1.0389
Tabel: Projectparameters
| Verdisconteerde inkomsten | euro | 0: -138513534.9229
| Verdisconteerde afzet | t CO2 | 0: 1617774.5936
| Totale investering | Euro | 0: 69600015
| DSCR (gemiddeld) |  | 0: 1.7925
| Projectrente (WACC nominaal/reëel) |  | 0: 06% / 04%
| Projectrendement (IRR) |  | 0: n.v.t.
| Rendement op eigen vermogen (IRR) |  | 0: n.v.t.
| Aandeel lening | Euro | 0: 48720010.5
| Aandeel equity | Euro | 0: 20880004.5
| Warmtekrachtverhouding | W:E | 0: 0
| Samengesteld aantal vollasturen | uur/jaar | 0: 8000
| Terugverdientijd | jaren | 0: tussen 9 en 10 jaren; 2: 0.066667
| Bodemprijs of basisprijs | 40.3523
| Bodemprijs of basisprijs netlevering | n.v.t.
| Bodemprijs of basisprijs niet-netlevering | n.v.t.
| Voorlopig correctiebedrag 2021 | 41.3852
| Voorlopig correctiebedrag 2021 netlevering | n.v.t.
| Voorlopig correctiebedrag 2021 niet-netlevering | n.v.t.
| Voorlopige GvO-waarde 2021 | 0
| Voorlopige GvO-waarde 2021 netlevering | n.v.t.
| Voorlopige GvO-waarde 2021 niet-netlevering | 0
| Beleidsperiode geproduceerde eenheden | 5400000
| Economische levensduur geproduceerde eenheden | 5400000
| Verrekeningsfactor bespaarde emissies | 1

## 139
Berekening basisbedragen: Eindadvies SDE++ 2022
CCS - Nieuwe pre-combustion CO2-afvang, bestaande installatie, vloeibaar transport (variant 3B)
| BASISBEDRAG | Waarde | Eenheid | Toelichting
| Basisbedrag | 125.6159 | Euro/t CO2
| CO2-subsidie-intensiteit | 72 | Euro/t CO2
| Langetermijnprijs | 60.5285 | Euro/t CO2
| Netto emissiefactor | 901.702 | kg CO2/t CO2
| Productie-eenheid | t CO2
| Vermogenseenheid | tCO2/uur
| Berekeningswijze correctiebedrag methode-ID | 31 |  | LT_CO2
| Zon-PV specifieke input parameters | Waarde | Eenheid | Toelichting
Berekeningswijze correctiebedrag methode-ID netlevering
Berekeningswijze correctiebedrag methode-ID niet-netlevering
Netlevering
Niet-netlevering
| Langetermijnprijs netlevering | n.v.t.
| Langetermijnprijs niet-netlevering | n.v.t
| CONVERSIEFACTOREN | Waarde | Eenheid | Toelichting
| Verbrandingswaarde methaan (onderwaarde) | 35.8 | MJ/Nm3
| Verbrandingswaarde hernieuwbaar gas (onderwaarde) | 31.65 | MJ/Nm3
| Verbrandingswaarde hernieuwbaar gas (bovenwaarde) | 35.17 | MJ/Nm3
| kWh naar MJ | 3.6 | MJ/kWh
| INPUTVARIABELEN | Waarde | Eenheid | Toelichting
| Inputvermogen | 45 | tCO2/uur
Gaat het om een installatie voor hernieuwbaar gas?
Methaangehalte hernieuwbaar gas voor gaszuivering
| Vermogen hernieuwbaargasproductie (voor zuivering) | 0 | Nm3/uur
| Outputvermogen (thermisch of hernieuwbaar gas) |  | tCO2/uur
| Outputvermogen (hernieuwbaar gas) | 0 | Nm3/uur
| Outputvermogen (elektrisch of overig) | 45 | tCO2/uur
| Vollasturen levering (thermisch of hernieuwbaar gas) |  | uur/jaar | Bij een installatie voor gecombineerde opwekking, wordt de bedrijfstijd genomen als maximum van de vollasturen warmte en vollasturen elektriciteit.
| Vollasturen levering (elektrisch of overig) | 8000 | uur/jaar | Bij een installatie voor gecombineerde opwekking, wordt de bedrijfstijd genomen als maximum van de vollasturen warmte en vollasturen elektriciteit.
| Max. elektrisch rendement | 100%
| Elektrisch rendement | 100%
| Thermisch rendement of rendement gasproductie | 0%
| Elektriciteitsderving bij warmtelevering |  | elektriciteit : warmte
| Investeringskosten input gebaseerd |  | Euro/tCO2/uur
| Investeringskosten output gebaseerd | 2311111 | Euro/tCO2/uur
| Totale investeringskosten | 104 | Euro (miljoen)
| Vaste O&M-kosten input gebaseerd |  | Euro/tCO2/uur/jaar
| Vaste O&M-kosten output gebaseerd | 68889 | Euro/tCO2/uur/jaar
| Totale jaarlijkse vaste O&M-kosten | 3100.005 | Euro (duizend)
| Variabele O&M-kosten (incl. contractkosten) | 76.8 | Euro/t CO2
| Energie-inhoud brandstof |  | GJ/ton
| Biomassadoorzet | 0 | ton/jaar
| Netto brandstofprijs (aan de poort, incl. risico-opslag) |  | Euro/ton
| Relatief elektriciteitsgebruik | 212 | kWh/t CO2
| Elektriciteitsgebruik | 76320 | MWh/jaar
| Relatief warmtegebruik | 313 | kWh/t CO2
| Warmtegebruik | 112680 | MWh/jaar
| Relatief gasverbruik |  | kWh/t CO2
| Gasverbruik |  | MWh/jaar
EMISSIEFACTOR
| Productie van warmte of overig | 0.226 | kg CO2/kWh
| Productie van elektriciteit of overig | 1000 | kg CO2/t CO2
| Productie van gas of overig | 0.183 | kg CO2/kWh
| Gebruik van biomassa | 0 | kg CO2/ton
| Gebruik van warmte | 0.226 | kg CO2/kWh
| Gebruik van elektriciteit | 0.13 | kg CO2/kWh
| Gebruik van gas |  | kg CO2/kWh
| Elektriciteitsprijs na subsidieperiode (incl PIF) |  | Euro/kWh
| Vollasturen na subsidieperiode elektriciteit |  | uur/jaar
| Prijs warmte of overige na subsidieperiode |  | Euro/kWh
| Vollasturen na subsidieperiode warmte |  | uur/jaar
| Investeringssubsidie t.g.v. vreemd vermogen |  | Euro
| Investeringssubsidie t.g.v. eigen vermogen (NCW) |  | Euro
| Inflatie | 1.5%
| Rendement op vreemd vermogen | 2.7%
| Rendement op eigen vermogen | 14.5%
| Aandeel eigen vermogen in investering | 30%
| Aandeel vreemd vermogen in investering | 70%
| Vennootschapsbelasting | 25%
| Economische levensduur | 15 | jaar
| Termijn lening | 15 | jaar
| Afschrijvingstermijn | 15 | jaar
| Beleidsperiode | 15 | jaar
| Onregelmatige cashflow |  |  | Toelichting
Waarde
| Afsluitprovisie op lening | 1 | -727999.965
Afsluitprovisie op lening handmatig
| Energieprijzen |  | Jaar | 2022 | 2023 | 2024 | 2025 | 2026 | 2027 | 2028 | 2029 | 2030 | 2031 | 2032 | 2033 | 2034 | 2035 | 2036 | 2037 | 2038 | 2039 | 2040 | 2041 | 2042
Basisbedrag
| Inflator |  | index | 1 | 1.015 | 1.0302 | 1.0457 | 1.0614 | 1.0773 | 1.0934 | 1.1098 | 1.1265 | 1.1434 | 1.1605 | 1.1779 | 1.1956 | 1.2136 | 1.2318 | 1.2502 | 1.269 | 1.288 | 1.3073 | 1.327 | 1.3469 | 1.3671 | 1.3876 | 1.4084 | 1.4295 | 1.4509 | 1.4727 | 1.4948 | 1.5172 | 1.54 | 1.5631 | 1.5865 | 1.6103 | 1.6345 | 1.659 | 1.6839 | 1.7091 | 1.7348 | 1.7608 | 1.7872
Tabel: Nominale kasstroom (positieve bedragen = gunstig voor de producent)
| Positieve bedragen = gunstig voor de producent |  | 0 | 1 | 2 | 3 | 4 | 5 | 6 | 7 | 8 | 9 | 10 | 11 | 12 | 13 | 14 | 15 | 16 | 17 | 18 | 19 | 20 | 21 | 22 | 23 | 24 | 25 | 26 | 27 | 28 | 29 | 30 | 31 | 32 | 33 | 34 | 35 | 36 | 37 | 38 | 39 | 40
| Investering | Euro | 0: -103999995
| Afzet elektriciteit of overige | t CO2 |  | 360000 | 360000 | 360000 | 360000 | 360000 | 360000 | 360000 | 360000 | 360000 | 360000 | 360000 | 360000 | 360000 | 360000 | 360000 | 0 | 0 | 0 | 0 | 0 | 0 | 0 | 0 | 0 | 0 | 0 | 0 | 0 | 0 | 0 | 0 | 0 | 0 | 0 | 0 | 0 | 0 | 0 | 0 | 0
| Afzet warmte of overige | t CO2 |  | 0 | 0 | 0 | 0 | 0 | 0 | 0 | 0 | 0 | 0 | 0 | 0 | 0 | 0 | 0 | 0 | 0 | 0 | 0 | 0 | 0 | 0 | 0 | 0 | 0 | 0 | 0 | 0 | 0 | 0 | 0 | 0 | 0 | 0 | 0 | 0 | 0 | 0 | 0 | 0
| Afzet hernieuwbaar gas | kWh (HHV) |  | 0 | 0 | 0 | 0 | 0 | 0 | 0 | 0 | 0 | 0 | 0 | 0 | 0 | 0 | 0 | 0 | 0 | 0 | 0 | 0 | 0 | 0 | 0 | 0 | 0 | 0 | 0 | 0 | 0 | 0 | 0 | 0 | 0 | 0 | 0 | 0 | 0 | 0 | 0 | 0
| Afzet | t CO2 |  | 360000 | 360000 | 360000 | 360000 | 360000 | 360000 | 360000 | 360000 | 360000 | 360000 | 360000 | 360000 | 360000 | 360000 | 360000 | 0 | 0 | 0 | 0 | 0 | 0 | 0 | 0 | 0 | 0 | 0 | 0 | 0 | 0 | 0 | 0 | 0 | 0 | 0 | 0 | 0 | 0 | 0 | 0 | 0
| Operationele kosten | Euro |  | -31476004.965 | -31209225.075 | -31677363.4511 | -32152523.9029 | -32634811.7614 | -33124333.9379 | -33621198.9469 | -34125516.9311 | -34637399.6851 | -35156960.6804 | -35684315.0906 | -36219579.8169 | -36762873.5142 | -37314316.6169 | -37874031.3662 | 0 | 0 | 0 | 0 | 0 | 0 | 0 | 0 | 0 | 0 | 0 | 0 | 0 | 0 | 0 | 0 | 0 | 0 | 0 | 0 | 0 | 0 | 0 | 0 | 0
| Brandstofkosten (biomassa) | Euro |  | 0 | 0 | 0 | 0 | 0 | 0 | 0 | 0 | 0 | 0 | 0 | 0 | 0 | 0 | 0 | 0 | 0 | 0 | 0 | 0 | 0 | 0 | 0 | 0 | 0 | 0 | 0 | 0 | 0 | 0 | 0 | 0 | 0 | 0 | 0 | 0 | 0 | 0 | 0 | 0
| Marktwaarde elektriciteit | Euro/kWh |  | 0 | 0 | 0 | 0 | 0 | 0 | 0 | 0 | 0 | 0 | 0 | 0 | 0 | 0 | 0 | 0 | 0 | 0 | 0 | 0 | 0 | 0 | 0 | 0 | 0 | 0 | 0 | 0 | 0 | 0 | 0 | 0 | 0 | 0 | 0 | 0 | 0 | 0 | 0 | 0
| Marktwaarde warmte of hernieuwbaar gas | Euro/kWh |  | 0 | 0 | 0 | 0 | 0 | 0 | 0 | 0 | 0 | 0 | 0 | 0 | 0 | 0 | 0 | 0 | 0 | 0 | 0 | 0 | 0 | 0 | 0 | 0 | 0 | 0 | 0 | 0 | 0 | 0 | 0 | 0 | 0 | 0 | 0 | 0 | 0 | 0 | 0 | 0
| Correctiebedrag | Euro/t CO2 |  | 0 | 0 | 0 | 0 | 0 | 0 | 0 | 0 | 0 | 0 | 0 | 0 | 0 | 0 | 0 | 0 | 0 | 0 | 0 | 0 | 0 | 0 | 0 | 0 | 0 | 0 | 0 | 0 | 0 | 0 | 0 | 0 | 0 | 0 | 0 | 0 | 0 | 0 | 0 | 0
| Basisbedrag | Euro/t CO2 |  | 0 | 0 | 0 | 0 | 0 | 0 | 0 | 0 | 0 | 0 | 0 | 0 | 0 | 0 | 0 | 0 | 0 | 0 | 0 | 0 | 0 | 0 | 0 | 0 | 0 | 0 | 0 | 0 | 0 | 0 | 0 | 0 | 0 | 0 | 0 | 0 | 0 | 0 | 0 | 0
| SDE-vergoeding | Euro |  | 0 | 0 | 0 | 0 | 0 | 0 | 0 | 0 | 0 | 0 | 0 | 0 | 0 | 0 | 0 | 0 | 0 | 0 | 0 | 0 | 0 | 0 | 0 | 0 | 0 | 0 | 0 | 0 | 0 | 0 | 0 | 0 | 0 | 0 | 0 | 0 | 0 | 0 | 0 | 0
| Marktinkomsten | Euro |  | 0 | 0 | 0 | 0 | 0 | 0 | 0 | 0 | 0 | 0 | 0 | 0 | 0 | 0 | 0 | 0 | 0 | 0 | 0 | 0 | 0 | 0 | 0 | 0 | 0 | 0 | 0 | 0 | 0 | 0 | 0 | 0 | 0 | 0 | 0 | 0 | 0 | 0 | 0 | 0
| Inkomen totaal (nominaal) | Euro |  | 0 | 0 | 0 | 0 | 0 | 0 | 0 | 0 | 0 | 0 | 0 | 0 | 0 | 0 | 0 | 0 | 0 | 0 | 0 | 0 | 0 | 0 | 0 | 0 | 0 | 0 | 0 | 0 | 0 | 0 | 0 | 0 | 0 | 0 | 0 | 0 | 0 | 0 | 0 | 0
| Kosten totaal (nominaal) | Euro |  | -31476004.965 | -31209225.075 | -31677363.4511 | -32152523.9029 | -32634811.7614 | -33124333.9379 | -33621198.9469 | -34125516.9311 | -34637399.6851 | -35156960.6804 | -35684315.0906 | -36219579.8169 | -36762873.5142 | -37314316.6169 | -37874031.3662 | 0 | 0 | 0 | 0 | 0 | 0 | 0 | 0 | 0 | 0 | 0 | 0 | 0 | 0 | 0 | 0 | 0 | 0 | 0 | 0 | 0 | 0 | 0 | 0 | 0
| Bruto inkomen (nominaal) | Euro |  | -31476004.965 | -31209225.075 | -31677363.4511 | -32152523.9029 | -32634811.7614 | -33124333.9379 | -33621198.9469 | -34125516.9311 | -34637399.6851 | -35156960.6804 | -35684315.0906 | -36219579.8169 | -36762873.5142 | -37314316.6169 | -37874031.3662 | 0 | 0 | 0 | 0 | 0 | 0 | 0 | 0 | 0 | 0 | 0 | 0 | 0 | 0 | 0 | 0 | 0 | 0 | 0 | 0 | 0 | 0 | 0 | 0 | 0
| Afschrijving | Euro |  | -6933333 | -6933333 | -6933333 | -6933333 | -6933333 | -6933333 | -6933333 | -6933333 | -6933333 | -6933333 | -6933333 | -6933333 | -6933333 | -6933333 | -6933333 | 0 | 0 | 0 | 0 | 0 | 0 | 0 | 0 | 0 | 0 | 0 | 0 | 0 | 0 | 0 | 0 | 0 | 0 | 0 | 0 | 0 | 0 | 0 | 0 | 0
| Rente | Euro |  | -1965599.9055 | -1857571.6132 | -1746626.5569 | -1632685.9842 | -1515669.016 | -1395492.5896 | -1272071.3997 | -1145317.8377 | -1015141.9296 | -881451.2719 | -744150.9664 | -603143.5527 | -458328.9388 | -309604.3304 | -156864.1575 | 0 | 0 | 0 | 0 | 0 | 0 | 0 | 0 | 0 | 0 | 0 | 0 | 0 | 0 | 0 | 0 | 0 | 0 | 0 | 0 | 0 | 0 | 0 | 0 | 0
| Aflossing | Euro |  | -4001047.8645 | -4109076.1568 | -4220021.2131 | -4333961.7858 | -4450978.7541 | -4571155.1804 | -4694576.3703 | -4821329.9323 | -4951505.8405 | -5085196.4981 | -5222496.8036 | -5363504.2173 | -5508318.8312 | -5657043.4396 | -5809783.6125 | 0 | 0 | 0 | 0 | 0 | 0 | 0 | 0 | 0 | 0 | 0 | 0 | 0 | 0 | 0 | 0 | 0 | 0 | 0 | 0 | 0 | 0 | 0 | 0 | 0
| Totale lasten lening | Euro |  | -5966647.77 | -5966647.77 | -5966647.77 | -5966647.77 | -5966647.77 | -5966647.77 | -5966647.77 | -5966647.77 | -5966647.77 | -5966647.77 | -5966647.77 | -5966647.77 | -5966647.77 | -5966647.77 | -5966647.77 | 0 | 0 | 0 | 0 | 0 | 0 | 0 | 0 | 0 | 0 | 0 | 0 | 0 | 0 | 0 | 0 | 0 | 0 | 0 | 0 | 0 | 0 | 0 | 0 | 0
| Belastbaar inkomen | Euro |  | -40374937.8705 | -40000129.6882 | -40357323.008 | -40718542.8871 | -41083813.7774 | -41453159.5275 | -41826603.3466 | -42204167.7689 | -42585874.6146 | -42971744.9522 | -43361799.057 | -43756056.3696 | -44154535.453 | -44557253.9473 | -44964228.5237 | 0 | 0 | 0 | 0 | 0 | 0 | 0 | 0 | 0 | 0 | 0 | 0 | 0 | 0 | 0 | 0 | 0 | 0 | 0 | 0 | 0 | 0 | 0 | 0 | 0
| Belasting bedrag | Euro |  | 10093734.4676 | 10000032.422 | 10089330.752 | 10179635.7218 | 10270953.4443 | 10363289.8819 | 10456650.8367 | 10551041.9422 | 10646468.6537 | 10742936.2381 | 10840449.7642 | 10939014.0924 | 11038633.8633 | 11139313.4868 | 11241057.1309 | 0 | 0 | 0 | 0 | 0 | 0 | 0 | 0 | 0 | 0 | 0 | 0 | 0 | 0 | 0 | 0 | 0 | 0 | 0 | 0 | 0 | 0 | 0 | 0 | 0
| Netto inkomen na belasting | Euro |  | -27348918.2674 | -27175840.423 | -27554680.4691 | -27939535.9511 | -28330506.0871 | -28727691.826 | -29131195.8803 | -29541122.7589 | -29957578.8014 | -30380672.2123 | -30810513.0963 | -31247213.4945 | -31690887.4209 | -32141650.9001 | -32599622.0052 | 0 | 0 | 0 | 0 | 0 | 0 | 0 | 0 | 0 | 0 | 0 | 0 | 0 | 0 | 0 | 0 | 0 | 0 | 0 | 0 | 0 | 0 | 0 | 0 | 0
| Project cashflow | Euro | -103999995 | -21382270.4974 | -21209192.653 | -21588032.6991 | -21972888.1811 | -22363858.3171 | -22761044.056 | -23164548.1103 | -23574474.9889 | -23990931.0314 | -24414024.4423 | -24843865.3263 | -25280565.7245 | -25724239.6509 | -26175003.1301 | -26632974.2352 | 0 | 0 | 0 | 0 | 0 | 0 | 0 | 0 | 0 | 0 | 0 | 0 | 0 | 0 | 0 | 0 | 0 | 0 | 0 | 0 | 0 | 0 | 0 | 0 | 0
| Equity cashflow | Euro | -31199998.5 | -27348918.2674 | -27175840.423 | -27554680.4691 | -27939535.9511 | -28330506.0871 | -28727691.826 | -29131195.8803 | -29541122.7589 | -29957578.8014 | -30380672.2123 | -30810513.0963 | -31247213.4945 | -31690887.4209 | -32141650.9001 | -32599622.0052 | 0 | 0 | 0 | 0 | 0 | 0 | 0 | 0 | 0 | 0 | 0 | 0 | 0 | 0 | 0 | 0 | 0 | 0 | 0 | 0 | 0 | 0 | 0 | 0 | 0
| Subsidiebasis: afzet | t CO2 |  | 360000 | 360000 | 360000 | 360000 | 360000 | 360000 | 360000 | 360000 | 360000 | 360000 | 360000 | 360000 | 360000 | 360000 | 360000 | 0 | 0 | 0 | 0 | 0 | 0 | 0 | 0 | 0 | 0 | 0 | 0 | 0 | 0 | 0 | 0 | 0 | 0 | 0 | 0 | 0 | 0 | 0 | 0 | 0
| Terug te verdienen investering |  | 0: 103999995; 1: 92219875.8705; 2: 80064948.5587; 3: 68267214.5667; 4: 56830700.4538; 5: 45759457.2312; 6: 35057559.7586; 7: 24729106.1053; 8: 14778216.8741; 9: 5209034.4888; 10: -3974277.559; 11: -12767535.502; 12: -21166536.1324; 13: -29167057.6793; 14: -36764860.732; 15: -43955689.2083; 16: -43955689.2083; 17: -43955689.2083; 18: -43955689.2083; 19: -43955689.2083; 20: -43955689.2083; 21: -43955689.2083
| DSCR |  | 1: 2.3038; 2: 2.3485; 3: 2.27; 4: 2.1904; 5: 2.1095; 6: 2.0275; 7: 1.9442; 8: 1.8597; 9: 1.7739; 10: 1.6868; 11: 1.5985; 12: 1.5087; 13: 1.4177; 14: 1.3253; 15: 1.2315
Tabel: Projectparameters
| Verdisconteerde inkomsten | euro | 0: -172018179.3754
| Verdisconteerde afzet | t CO2 | 0: 1617774.5936
| Totale investering | Euro | 0: 103999995
| DSCR (gemiddeld) |  | 0: 1.8397
| Projectrente (WACC nominaal/reëel) |  | 0: 06% / 04%
| Projectrendement (IRR) |  | 0: n.v.t.
| Rendement op eigen vermogen (IRR) |  | 0: n.v.t.
| Aandeel lening | Euro | 0: 72799996.5
| Aandeel equity | Euro | 0: 31199998.5
| Warmtekrachtverhouding | W:E | 0: 0
| Samengesteld aantal vollasturen | uur/jaar | 0: 8000
| Terugverdientijd | jaren | 0: tussen 9 en 10 jaren; 2: 0.066667
| Bodemprijs of basisprijs | 40.3523
| Bodemprijs of basisprijs netlevering | n.v.t.
| Bodemprijs of basisprijs niet-netlevering | n.v.t.
| Voorlopig correctiebedrag 2021 | 41.3852
| Voorlopig correctiebedrag 2021 netlevering | n.v.t.
| Voorlopig correctiebedrag 2021 niet-netlevering | n.v.t.
| Voorlopige GvO-waarde 2021 | 0
| Voorlopige GvO-waarde 2021 netlevering | n.v.t.
| Voorlopige GvO-waarde 2021 niet-netlevering | 0
| Beleidsperiode geproduceerde eenheden | 5400000
| Economische levensduur geproduceerde eenheden | 5400000
| Verrekeningsfactor bespaarde emissies | 1

## 140
Berekening basisbedragen: Eindadvies SDE++ 2022
CCS - Nieuwe pre-combustion CO2-afvang bij waterstofproductie uit industriële restgassen, bestaande installatie, gasvormig transport (variant 4A)
| BASISBEDRAG | Waarde | Eenheid | Toelichting
| Basisbedrag | 131.8951 | Euro/t CO2
| CO2-subsidie-intensiteit | 79 | Euro/t CO2
| Langetermijnprijs | 60.5285 | Euro/t CO2
| Netto emissiefactor | 899.614 | kg CO2/t CO2
| Productie-eenheid | t CO2
| Vermogenseenheid | tCO2/uur
| Berekeningswijze correctiebedrag methode-ID | 31 |  | LT_CO2
| Zon-PV specifieke input parameters | Waarde | Eenheid | Toelichting
Berekeningswijze correctiebedrag methode-ID netlevering
Berekeningswijze correctiebedrag methode-ID niet-netlevering
Netlevering
Niet-netlevering
| Langetermijnprijs netlevering | n.v.t.
| Langetermijnprijs niet-netlevering | n.v.t
| CONVERSIEFACTOREN | Waarde | Eenheid | Toelichting
| Verbrandingswaarde methaan (onderwaarde) | 35.8 | MJ/Nm3
| Verbrandingswaarde hernieuwbaar gas (onderwaarde) | 31.65 | MJ/Nm3
| Verbrandingswaarde hernieuwbaar gas (bovenwaarde) | 35.17 | MJ/Nm3
| kWh naar MJ | 3.6 | MJ/kWh
| INPUTVARIABELEN | Waarde | Eenheid | Toelichting
| Inputvermogen | 81.25 | tCO2/uur
Gaat het om een installatie voor hernieuwbaar gas?
Methaangehalte hernieuwbaar gas voor gaszuivering
| Vermogen hernieuwbaargasproductie (voor zuivering) | 0 | Nm3/uur
| Outputvermogen (thermisch of hernieuwbaar gas) |  | tCO2/uur
| Outputvermogen (hernieuwbaar gas) | 0 | Nm3/uur
| Outputvermogen (elektrisch of overig) | 81.25 | tCO2/uur
| Vollasturen levering (thermisch of hernieuwbaar gas) |  | uur/jaar | Bij een installatie voor gecombineerde opwekking, wordt de bedrijfstijd genomen als maximum van de vollasturen warmte en vollasturen elektriciteit.
| Vollasturen levering (elektrisch of overig) | 8000 | uur/jaar | Bij een installatie voor gecombineerde opwekking, wordt de bedrijfstijd genomen als maximum van de vollasturen warmte en vollasturen elektriciteit.
| Max. elektrisch rendement | 100%
| Elektrisch rendement | 100%
| Thermisch rendement of rendement gasproductie | 0%
| Elektriciteitsderving bij warmtelevering |  | elektriciteit : warmte
| Investeringskosten input gebaseerd |  | Euro/tCO2/uur
| Investeringskosten output gebaseerd | 3494154 | Euro/tCO2/uur
| Totale investeringskosten | 283.9 | Euro (miljoen)
| Vaste O&M-kosten input gebaseerd |  | Euro/tCO2/uur/jaar
| Vaste O&M-kosten output gebaseerd | 70154 | Euro/tCO2/uur/jaar
| Totale jaarlijkse vaste O&M-kosten | 5700.0125 | Euro (duizend)
| Variabele O&M-kosten (incl. contractkosten) | 66.3 | Euro/t CO2
| Energie-inhoud brandstof |  | GJ/ton
| Biomassadoorzet | 0 | ton/jaar
| Netto brandstofprijs (aan de poort, incl. risico-opslag) |  | Euro/ton
| Relatief elektriciteitsgebruik | 275 | kWh/t CO2
| Elektriciteitsgebruik | 178750 | MWh/jaar
| Relatief warmtegebruik | 286 | kWh/t CO2
| Warmtegebruik | 185900 | MWh/jaar
| Relatief gasverbruik |  | kWh/t CO2
| Gasverbruik |  | MWh/jaar
EMISSIEFACTOR
| Productie van warmte of overig | 0.226 | kg CO2/kWh
| Productie van elektriciteit of overig | 1000 | kg CO2/t CO2
| Productie van gas of overig | 0.183 | kg CO2/kWh
| Gebruik van biomassa | 0 | kg CO2/ton
| Gebruik van warmte | 0.226 | kg CO2/kWh
| Gebruik van elektriciteit | 0.13 | kg CO2/kWh
| Gebruik van gas |  | kg CO2/kWh
| Elektriciteitsprijs na subsidieperiode (incl PIF) |  | Euro/kWh
| Vollasturen na subsidieperiode elektriciteit |  | uur/jaar
| Prijs warmte of overige na subsidieperiode |  | Euro/kWh
| Vollasturen na subsidieperiode warmte |  | uur/jaar
| Investeringssubsidie t.g.v. vreemd vermogen |  | Euro
| Investeringssubsidie t.g.v. eigen vermogen (NCW) |  | Euro
| Inflatie | 1.5%
| Rendement op vreemd vermogen | 2.7%
| Rendement op eigen vermogen | 14.5%
| Aandeel eigen vermogen in investering | 30%
| Aandeel vreemd vermogen in investering | 70%
| Vennootschapsbelasting | 25%
| Economische levensduur | 15 | jaar
| Termijn lening | 15 | jaar
| Afschrijvingstermijn | 15 | jaar
| Beleidsperiode | 15 | jaar
| Onregelmatige cashflow |  |  | Toelichting
Waarde
| Afsluitprovisie op lening | 1 | -1987300.0875
Afsluitprovisie op lening handmatig
| Energieprijzen |  | Jaar | 2022 | 2023 | 2024 | 2025 | 2026 | 2027 | 2028 | 2029 | 2030 | 2031 | 2032 | 2033 | 2034 | 2035 | 2036 | 2037 | 2038 | 2039 | 2040 | 2041 | 2042
Basisbedrag
| Inflator |  | index | 1 | 1.015 | 1.0302 | 1.0457 | 1.0614 | 1.0773 | 1.0934 | 1.1098 | 1.1265 | 1.1434 | 1.1605 | 1.1779 | 1.1956 | 1.2136 | 1.2318 | 1.2502 | 1.269 | 1.288 | 1.3073 | 1.327 | 1.3469 | 1.3671 | 1.3876 | 1.4084 | 1.4295 | 1.4509 | 1.4727 | 1.4948 | 1.5172 | 1.54 | 1.5631 | 1.5865 | 1.6103 | 1.6345 | 1.659 | 1.6839 | 1.7091 | 1.7348 | 1.7608 | 1.7872
Tabel: Nominale kasstroom (positieve bedragen = gunstig voor de producent)
| Positieve bedragen = gunstig voor de producent |  | 0 | 1 | 2 | 3 | 4 | 5 | 6 | 7 | 8 | 9 | 10 | 11 | 12 | 13 | 14 | 15 | 16 | 17 | 18 | 19 | 20 | 21 | 22 | 23 | 24 | 25 | 26 | 27 | 28 | 29 | 30 | 31 | 32 | 33 | 34 | 35 | 36 | 37 | 38 | 39 | 40
| Investering | Euro | 0: -283900012.5
| Afzet elektriciteit of overige | t CO2 |  | 650000 | 650000 | 650000 | 650000 | 650000 | 650000 | 650000 | 650000 | 650000 | 650000 | 650000 | 650000 | 650000 | 650000 | 650000 | 0 | 0 | 0 | 0 | 0 | 0 | 0 | 0 | 0 | 0 | 0 | 0 | 0 | 0 | 0 | 0 | 0 | 0 | 0 | 0 | 0 | 0 | 0 | 0 | 0
| Afzet warmte of overige | t CO2 |  | 0 | 0 | 0 | 0 | 0 | 0 | 0 | 0 | 0 | 0 | 0 | 0 | 0 | 0 | 0 | 0 | 0 | 0 | 0 | 0 | 0 | 0 | 0 | 0 | 0 | 0 | 0 | 0 | 0 | 0 | 0 | 0 | 0 | 0 | 0 | 0 | 0 | 0 | 0 | 0
| Afzet hernieuwbaar gas | kWh (HHV) |  | 0 | 0 | 0 | 0 | 0 | 0 | 0 | 0 | 0 | 0 | 0 | 0 | 0 | 0 | 0 | 0 | 0 | 0 | 0 | 0 | 0 | 0 | 0 | 0 | 0 | 0 | 0 | 0 | 0 | 0 | 0 | 0 | 0 | 0 | 0 | 0 | 0 | 0 | 0 | 0
| Afzet | t CO2 |  | 650000 | 650000 | 650000 | 650000 | 650000 | 650000 | 650000 | 650000 | 650000 | 650000 | 650000 | 650000 | 650000 | 650000 | 650000 | 0 | 0 | 0 | 0 | 0 | 0 | 0 | 0 | 0 | 0 | 0 | 0 | 0 | 0 | 0 | 0 | 0 | 0 | 0 | 0 | 0 | 0 | 0 | 0 | 0
| Operationele kosten | Euro |  | -50782312.5875 | -49526937.6875 | -50269841.7528 | -51023889.3791 | -51789247.7198 | -52566086.4356 | -53354577.7321 | -54154896.3981 | -54967219.8441 | -55791728.1417 | -56628604.0639 | -57478033.1248 | -58340203.6217 | -59215306.676 | -60103536.2762 | 0 | 0 | 0 | 0 | 0 | 0 | 0 | 0 | 0 | 0 | 0 | 0 | 0 | 0 | 0 | 0 | 0 | 0 | 0 | 0 | 0 | 0 | 0 | 0 | 0
| Brandstofkosten (biomassa) | Euro |  | 0 | 0 | 0 | 0 | 0 | 0 | 0 | 0 | 0 | 0 | 0 | 0 | 0 | 0 | 0 | 0 | 0 | 0 | 0 | 0 | 0 | 0 | 0 | 0 | 0 | 0 | 0 | 0 | 0 | 0 | 0 | 0 | 0 | 0 | 0 | 0 | 0 | 0 | 0 | 0
| Marktwaarde elektriciteit | Euro/kWh |  | 0 | 0 | 0 | 0 | 0 | 0 | 0 | 0 | 0 | 0 | 0 | 0 | 0 | 0 | 0 | 0 | 0 | 0 | 0 | 0 | 0 | 0 | 0 | 0 | 0 | 0 | 0 | 0 | 0 | 0 | 0 | 0 | 0 | 0 | 0 | 0 | 0 | 0 | 0 | 0
| Marktwaarde warmte of hernieuwbaar gas | Euro/kWh |  | 0 | 0 | 0 | 0 | 0 | 0 | 0 | 0 | 0 | 0 | 0 | 0 | 0 | 0 | 0 | 0 | 0 | 0 | 0 | 0 | 0 | 0 | 0 | 0 | 0 | 0 | 0 | 0 | 0 | 0 | 0 | 0 | 0 | 0 | 0 | 0 | 0 | 0 | 0 | 0
| Correctiebedrag | Euro/t CO2 |  | 0 | 0 | 0 | 0 | 0 | 0 | 0 | 0 | 0 | 0 | 0 | 0 | 0 | 0 | 0 | 0 | 0 | 0 | 0 | 0 | 0 | 0 | 0 | 0 | 0 | 0 | 0 | 0 | 0 | 0 | 0 | 0 | 0 | 0 | 0 | 0 | 0 | 0 | 0 | 0
| Basisbedrag | Euro/t CO2 |  | 0 | 0 | 0 | 0 | 0 | 0 | 0 | 0 | 0 | 0 | 0 | 0 | 0 | 0 | 0 | 0 | 0 | 0 | 0 | 0 | 0 | 0 | 0 | 0 | 0 | 0 | 0 | 0 | 0 | 0 | 0 | 0 | 0 | 0 | 0 | 0 | 0 | 0 | 0 | 0
| SDE-vergoeding | Euro |  | 0 | 0 | 0 | 0 | 0 | 0 | 0 | 0 | 0 | 0 | 0 | 0 | 0 | 0 | 0 | 0 | 0 | 0 | 0 | 0 | 0 | 0 | 0 | 0 | 0 | 0 | 0 | 0 | 0 | 0 | 0 | 0 | 0 | 0 | 0 | 0 | 0 | 0 | 0 | 0
| Marktinkomsten | Euro |  | 0 | 0 | 0 | 0 | 0 | 0 | 0 | 0 | 0 | 0 | 0 | 0 | 0 | 0 | 0 | 0 | 0 | 0 | 0 | 0 | 0 | 0 | 0 | 0 | 0 | 0 | 0 | 0 | 0 | 0 | 0 | 0 | 0 | 0 | 0 | 0 | 0 | 0 | 0 | 0
| Inkomen totaal (nominaal) | Euro |  | 0 | 0 | 0 | 0 | 0 | 0 | 0 | 0 | 0 | 0 | 0 | 0 | 0 | 0 | 0 | 0 | 0 | 0 | 0 | 0 | 0 | 0 | 0 | 0 | 0 | 0 | 0 | 0 | 0 | 0 | 0 | 0 | 0 | 0 | 0 | 0 | 0 | 0 | 0 | 0
| Kosten totaal (nominaal) | Euro |  | -50782312.5875 | -49526937.6875 | -50269841.7528 | -51023889.3791 | -51789247.7198 | -52566086.4356 | -53354577.7321 | -54154896.3981 | -54967219.8441 | -55791728.1417 | -56628604.0639 | -57478033.1248 | -58340203.6217 | -59215306.676 | -60103536.2762 | 0 | 0 | 0 | 0 | 0 | 0 | 0 | 0 | 0 | 0 | 0 | 0 | 0 | 0 | 0 | 0 | 0 | 0 | 0 | 0 | 0 | 0 | 0 | 0 | 0
| Bruto inkomen (nominaal) | Euro |  | -50782312.5875 | -49526937.6875 | -50269841.7528 | -51023889.3791 | -51789247.7198 | -52566086.4356 | -53354577.7321 | -54154896.3981 | -54967219.8441 | -55791728.1417 | -56628604.0639 | -57478033.1248 | -58340203.6217 | -59215306.676 | -60103536.2762 | 0 | 0 | 0 | 0 | 0 | 0 | 0 | 0 | 0 | 0 | 0 | 0 | 0 | 0 | 0 | 0 | 0 | 0 | 0 | 0 | 0 | 0 | 0 | 0 | 0
| Afschrijving | Euro |  | -18926667.5 | -18926667.5 | -18926667.5 | -18926667.5 | -18926667.5 | -18926667.5 | -18926667.5 | -18926667.5 | -18926667.5 | -18926667.5 | -18926667.5 | -18926667.5 | -18926667.5 | -18926667.5 | -18926667.5 | 0 | 0 | 0 | 0 | 0 | 0 | 0 | 0 | 0 | 0 | 0 | 0 | 0 | 0 | 0 | 0 | 0 | 0 | 0 | 0 | 0 | 0 | 0 | 0 | 0
| Rente | Euro |  | -5365710.2363 | -5070813.7457 | -4767955.0498 | -4456919.1692 | -4137485.3198 | -3809426.7565 | -3472510.612 | -3126497.7315 | -2771142.5033 | -2406192.6839 | -2031389.2195 | -1646466.0614 | -1251149.9781 | -845160.3606 | -428209.0233 | 0 | 0 | 0 | 0 | 0 | 0 | 0 | 0 | 0 | 0 | 0 | 0 | 0 | 0 | 0 | 0 | 0 | 0 | 0 | 0 | 0 | 0 | 0 | 0 | 0
| Aflossing | Euro |  | -10922092.2438 | -11216988.7344 | -11519847.4302 | -11830883.3108 | -12150317.1602 | -12478375.7236 | -12815291.8681 | -13161304.7485 | -13516659.9767 | -13881609.7961 | -14256413.2606 | -14641336.4186 | -15036652.502 | -15442642.1195 | -15859593.4567 | 0 | 0 | 0 | 0 | 0 | 0 | 0 | 0 | 0 | 0 | 0 | 0 | 0 | 0 | 0 | 0 | 0 | 0 | 0 | 0 | 0 | 0 | 0 | 0 | 0
| Totale lasten lening | Euro |  | -16287802.4801 | -16287802.4801 | -16287802.4801 | -16287802.4801 | -16287802.4801 | -16287802.4801 | -16287802.4801 | -16287802.4801 | -16287802.4801 | -16287802.4801 | -16287802.4801 | -16287802.4801 | -16287802.4801 | -16287802.4801 | -16287802.4801 | 0 | 0 | 0 | 0 | 0 | 0 | 0 | 0 | 0 | 0 | 0 | 0 | 0 | 0 | 0 | 0 | 0 | 0 | 0 | 0 | 0 | 0 | 0 | 0 | 0
| Belastbaar inkomen | Euro |  | -75074690.3238 | -73524418.9332 | -73964464.3027 | -74407476.0483 | -74853400.5396 | -75302180.6921 | -75753755.8441 | -76208061.6296 | -76665029.8474 | -77124588.3257 | -77586660.7833 | -78051166.6862 | -78518021.0998 | -78987134.5366 | -79458412.7995 | 0 | 0 | 0 | 0 | 0 | 0 | 0 | 0 | 0 | 0 | 0 | 0 | 0 | 0 | 0 | 0 | 0 | 0 | 0 | 0 | 0 | 0 | 0 | 0 | 0
| Belasting bedrag | Euro |  | 18768672.5809 | 18381104.7333 | 18491116.0757 | 18601869.0121 | 18713350.1349 | 18825545.173 | 18938438.961 | 19052015.4074 | 19166257.4618 | 19281147.0814 | 19396665.1958 | 19512791.6716 | 19629505.275 | 19746783.6341 | 19864603.1999 | 0 | 0 | 0 | 0 | 0 | 0 | 0 | 0 | 0 | 0 | 0 | 0 | 0 | 0 | 0 | 0 | 0 | 0 | 0 | 0 | 0 | 0 | 0 | 0 | 0
| Netto inkomen na belasting | Euro |  | -48301442.4866 | -47433635.4343 | -48066528.1572 | -48709822.8471 | -49363700.0649 | -50028343.7426 | -50703941.2512 | -51390683.4708 | -52088764.8623 | -52798383.5404 | -53519741.3481 | -54253043.9333 | -54998500.8268 | -55756325.5219 | -56526735.5563 | 0 | 0 | 0 | 0 | 0 | 0 | 0 | 0 | 0 | 0 | 0 | 0 | 0 | 0 | 0 | 0 | 0 | 0 | 0 | 0 | 0 | 0 | 0 | 0 | 0
| Project cashflow | Euro | -283900012.5 | -32013640.0066 | -31145832.9542 | -31778725.6771 | -32422020.367 | -33075897.5849 | -33740541.2626 | -34416138.7711 | -35102880.9907 | -35800962.3822 | -36510581.0603 | -37231938.868 | -37965241.4533 | -38710698.3467 | -39468523.0419 | -40238933.0763 | 0 | 0 | 0 | 0 | 0 | 0 | 0 | 0 | 0 | 0 | 0 | 0 | 0 | 0 | 0 | 0 | 0 | 0 | 0 | 0 | 0 | 0 | 0 | 0 | 0
| Equity cashflow | Euro | -85170003.75 | -48301442.4866 | -47433635.4343 | -48066528.1572 | -48709822.8471 | -49363700.0649 | -50028343.7426 | -50703941.2512 | -51390683.4708 | -52088764.8623 | -52798383.5404 | -53519741.3481 | -54253043.9333 | -54998500.8268 | -55756325.5219 | -56526735.5563 | 0 | 0 | 0 | 0 | 0 | 0 | 0 | 0 | 0 | 0 | 0 | 0 | 0 | 0 | 0 | 0 | 0 | 0 | 0 | 0 | 0 | 0 | 0 | 0 | 0
| Subsidiebasis: afzet | t CO2 |  | 650000 | 650000 | 650000 | 650000 | 650000 | 650000 | 650000 | 650000 | 650000 | 650000 | 650000 | 650000 | 650000 | 650000 | 650000 | 0 | 0 | 0 | 0 | 0 | 0 | 0 | 0 | 0 | 0 | 0 | 0 | 0 | 0 | 0 | 0 | 0 | 0 | 0 | 0 | 0 | 0 | 0 | 0 | 0
| Terug te verdienen investering |  | 0: 283900012.5; 1: 254316220.3237; 2: 223182156.7569; 3: 192488138.5596; 4: 162237132.1079; 5: 132432050.1475; 6: 103075748.3396; 7: 74171021.6837; 8: 45720600.8133; 9: 17727148.1607; 10: -9806746.0136; 11: -36878567.7303; 12: -63485883.544; 13: -89626344.9442; 14: -115297692.9077; 15: -140497762.6082; 16: -140497762.6082; 17: -140497762.6082; 18: -140497762.6082; 19: -140497762.6082; 20: -140497762.6082; 21: -140497762.6082
| DSCR |  | 1: 2.1457; 2: 2.2228; 3: 2.1772; 4: 2.1309; 5: 2.0839; 6: 2.0362; 7: 1.9878; 8: 1.9387; 9: 1.8888; 10: 1.8382; 11: 1.7868; 12: 1.7347; 13: 1.6817; 14: 1.628; 15: 1.5735
Tabel: Projectparameters
| Verdisconteerde inkomsten | euro | 0: -300093128.6655
| Verdisconteerde afzet | t CO2 | 0: 2920981.9051
| Totale investering | Euro | 0: 283900012.5
| DSCR (gemiddeld) |  | 0: 1.9237
| Projectrente (WACC nominaal/reëel) |  | 0: 06% / 04%
| Projectrendement (IRR) |  | 0: n.v.t.
| Rendement op eigen vermogen (IRR) |  | 0: n.v.t.
| Aandeel lening | Euro | 0: 198730008.75
| Aandeel equity | Euro | 0: 85170003.75
| Warmtekrachtverhouding | W:E | 0: 0
| Samengesteld aantal vollasturen | uur/jaar | 0: 8000
| Terugverdientijd | jaren | 0: tussen 9 en 10 jaren; 2: 0.066667
| Bodemprijs of basisprijs | 40.3523
| Bodemprijs of basisprijs netlevering | n.v.t.
| Bodemprijs of basisprijs niet-netlevering | n.v.t.
| Voorlopig correctiebedrag 2021 | 41.3852
| Voorlopig correctiebedrag 2021 netlevering | n.v.t.
| Voorlopig correctiebedrag 2021 niet-netlevering | n.v.t.
| Voorlopige GvO-waarde 2021 | 0
| Voorlopige GvO-waarde 2021 netlevering | n.v.t.
| Voorlopige GvO-waarde 2021 niet-netlevering | 0
| Beleidsperiode geproduceerde eenheden | 9750000
| Economische levensduur geproduceerde eenheden | 9750000
| Verrekeningsfactor bespaarde emissies | 1

## 141
Berekening basisbedragen: Eindadvies SDE++ 2022
CCS - Nieuwe pre-combustion CO2-afvang bij waterstofproductie uit industriële restgassen, bestaande installatie, vloeibaar transport (variant 4B)
| BASISBEDRAG | Waarde | Eenheid | Toelichting
| Basisbedrag | 161.0091 | Euro/t CO2
| CO2-subsidie-intensiteit | 112 | Euro/t CO2
| Langetermijnprijs | 60.5285 | Euro/t CO2
| Netto emissiefactor | 894.804 | kg CO2/t CO2
| Productie-eenheid | t CO2
| Vermogenseenheid | tCO2/uur
| Berekeningswijze correctiebedrag methode-ID | 31 |  | LT_CO2
| Zon-PV specifieke input parameters | Waarde | Eenheid | Toelichting
Berekeningswijze correctiebedrag methode-ID netlevering
Berekeningswijze correctiebedrag methode-ID niet-netlevering
Netlevering
Niet-netlevering
| Langetermijnprijs netlevering | n.v.t.
| Langetermijnprijs niet-netlevering | n.v.t
| CONVERSIEFACTOREN | Waarde | Eenheid | Toelichting
| Verbrandingswaarde methaan (onderwaarde) | 35.8 | MJ/Nm3
| Verbrandingswaarde hernieuwbaar gas (onderwaarde) | 31.65 | MJ/Nm3
| Verbrandingswaarde hernieuwbaar gas (bovenwaarde) | 35.17 | MJ/Nm3
| kWh naar MJ | 3.6 | MJ/kWh
| INPUTVARIABELEN | Waarde | Eenheid | Toelichting
| Inputvermogen | 81.25 | tCO2/uur
Gaat het om een installatie voor hernieuwbaar gas?
Methaangehalte hernieuwbaar gas voor gaszuivering
| Vermogen hernieuwbaargasproductie (voor zuivering) | 0 | Nm3/uur
| Outputvermogen (thermisch of hernieuwbaar gas) |  | tCO2/uur
| Outputvermogen (hernieuwbaar gas) | 0 | Nm3/uur
| Outputvermogen (elektrisch of overig) | 81.25 | tCO2/uur
| Vollasturen levering (thermisch of hernieuwbaar gas) |  | uur/jaar | Bij een installatie voor gecombineerde opwekking, wordt de bedrijfstijd genomen als maximum van de vollasturen warmte en vollasturen elektriciteit.
| Vollasturen levering (elektrisch of overig) | 8000 | uur/jaar | Bij een installatie voor gecombineerde opwekking, wordt de bedrijfstijd genomen als maximum van de vollasturen warmte en vollasturen elektriciteit.
| Max. elektrisch rendement | 100%
| Elektrisch rendement | 100%
| Thermisch rendement of rendement gasproductie | 0%
| Elektriciteitsderving bij warmtelevering |  | elektriciteit : warmte
| Investeringskosten input gebaseerd |  | Euro/tCO2/uur
| Investeringskosten output gebaseerd | 4430769 | Euro/tCO2/uur
| Totale investeringskosten | 360 | Euro (miljoen)
| Vaste O&M-kosten input gebaseerd |  | Euro/tCO2/uur/jaar
| Vaste O&M-kosten output gebaseerd | 88615 | Euro/tCO2/uur/jaar
| Totale jaarlijkse vaste O&M-kosten | 7199.9688 | Euro (duizend)
| Variabele O&M-kosten (incl. contractkosten) | 78.3 | Euro/t CO2
| Energie-inhoud brandstof |  | GJ/ton
| Biomassadoorzet | 0 | ton/jaar
| Netto brandstofprijs (aan de poort, incl. risico-opslag) |  | Euro/ton
| Relatief elektriciteitsgebruik | 312 | kWh/t CO2
| Elektriciteitsgebruik | 202800 | MWh/jaar
| Relatief warmtegebruik | 286 | kWh/t CO2
| Warmtegebruik | 185900 | MWh/jaar
| Relatief gasverbruik |  | kWh/t CO2
| Gasverbruik |  | MWh/jaar
EMISSIEFACTOR
| Productie van warmte of overig | 0.226 | kg CO2/kWh
| Productie van elektriciteit of overig | 1000 | kg CO2/t CO2
| Productie van gas of overig | 0.183 | kg CO2/kWh
| Gebruik van biomassa | 0 | kg CO2/ton
| Gebruik van warmte | 0.226 | kg CO2/kWh
| Gebruik van elektriciteit | 0.13 | kg CO2/kWh
| Gebruik van gas |  | kg CO2/kWh
| Elektriciteitsprijs na subsidieperiode (incl PIF) |  | Euro/kWh
| Vollasturen na subsidieperiode elektriciteit |  | uur/jaar
| Prijs warmte of overige na subsidieperiode |  | Euro/kWh
| Vollasturen na subsidieperiode warmte |  | uur/jaar
| Investeringssubsidie t.g.v. vreemd vermogen |  | Euro
| Investeringssubsidie t.g.v. eigen vermogen (NCW) |  | Euro
| Inflatie | 1.5%
| Rendement op vreemd vermogen | 2.7%
| Rendement op eigen vermogen | 14.5%
| Aandeel eigen vermogen in investering | 30%
| Aandeel vreemd vermogen in investering | 70%
| Vennootschapsbelasting | 25%
| Economische levensduur | 15 | jaar
| Termijn lening | 15 | jaar
| Afschrijvingstermijn | 15 | jaar
| Beleidsperiode | 15 | jaar
| Onregelmatige cashflow |  |  | Toelichting
Waarde
| Afsluitprovisie op lening | 1 | -2519999.8687
Afsluitprovisie op lening handmatig
| Energieprijzen |  | Jaar | 2022 | 2023 | 2024 | 2025 | 2026 | 2027 | 2028 | 2029 | 2030 | 2031 | 2032 | 2033 | 2034 | 2035 | 2036 | 2037 | 2038 | 2039 | 2040 | 2041 | 2042
Basisbedrag
| Inflator |  | index | 1 | 1.015 | 1.0302 | 1.0457 | 1.0614 | 1.0773 | 1.0934 | 1.1098 | 1.1265 | 1.1434 | 1.1605 | 1.1779 | 1.1956 | 1.2136 | 1.2318 | 1.2502 | 1.269 | 1.288 | 1.3073 | 1.327 | 1.3469 | 1.3671 | 1.3876 | 1.4084 | 1.4295 | 1.4509 | 1.4727 | 1.4948 | 1.5172 | 1.54 | 1.5631 | 1.5865 | 1.6103 | 1.6345 | 1.659 | 1.6839 | 1.7091 | 1.7348 | 1.7608 | 1.7872
Tabel: Nominale kasstroom (positieve bedragen = gunstig voor de producent)
| Positieve bedragen = gunstig voor de producent |  | 0 | 1 | 2 | 3 | 4 | 5 | 6 | 7 | 8 | 9 | 10 | 11 | 12 | 13 | 14 | 15 | 16 | 17 | 18 | 19 | 20 | 21 | 22 | 23 | 24 | 25 | 26 | 27 | 28 | 29 | 30 | 31 | 32 | 33 | 34 | 35 | 36 | 37 | 38 | 39 | 40
| Investering | Euro | 0: -359999981.25
| Afzet elektriciteit of overige | t CO2 |  | 650000 | 650000 | 650000 | 650000 | 650000 | 650000 | 650000 | 650000 | 650000 | 650000 | 650000 | 650000 | 650000 | 650000 | 650000 | 0 | 0 | 0 | 0 | 0 | 0 | 0 | 0 | 0 | 0 | 0 | 0 | 0 | 0 | 0 | 0 | 0 | 0 | 0 | 0 | 0 | 0 | 0 | 0 | 0
| Afzet warmte of overige | t CO2 |  | 0 | 0 | 0 | 0 | 0 | 0 | 0 | 0 | 0 | 0 | 0 | 0 | 0 | 0 | 0 | 0 | 0 | 0 | 0 | 0 | 0 | 0 | 0 | 0 | 0 | 0 | 0 | 0 | 0 | 0 | 0 | 0 | 0 | 0 | 0 | 0 | 0 | 0 | 0 | 0
| Afzet hernieuwbaar gas | kWh (HHV) |  | 0 | 0 | 0 | 0 | 0 | 0 | 0 | 0 | 0 | 0 | 0 | 0 | 0 | 0 | 0 | 0 | 0 | 0 | 0 | 0 | 0 | 0 | 0 | 0 | 0 | 0 | 0 | 0 | 0 | 0 | 0 | 0 | 0 | 0 | 0 | 0 | 0 | 0 | 0 | 0
| Afzet | t CO2 |  | 650000 | 650000 | 650000 | 650000 | 650000 | 650000 | 650000 | 650000 | 650000 | 650000 | 650000 | 650000 | 650000 | 650000 | 650000 | 0 | 0 | 0 | 0 | 0 | 0 | 0 | 0 | 0 | 0 | 0 | 0 | 0 | 0 | 0 | 0 | 0 | 0 | 0 | 0 | 0 | 0 | 0 | 0 | 0
| Operationele kosten | Euro |  | -60614968.6187 | -58966393.2812 | -59850889.1805 | -60748652.5182 | -61659882.3059 | -62584780.5405 | -63523552.2486 | -64476405.5324 | -65443551.6154 | -66425204.8896 | -67421582.9629 | -68432906.7074 | -69459400.308 | -70501291.3126 | -71558810.6823 | 0 | 0 | 0 | 0 | 0 | 0 | 0 | 0 | 0 | 0 | 0 | 0 | 0 | 0 | 0 | 0 | 0 | 0 | 0 | 0 | 0 | 0 | 0 | 0 | 0
| Brandstofkosten (biomassa) | Euro |  | 0 | 0 | 0 | 0 | 0 | 0 | 0 | 0 | 0 | 0 | 0 | 0 | 0 | 0 | 0 | 0 | 0 | 0 | 0 | 0 | 0 | 0 | 0 | 0 | 0 | 0 | 0 | 0 | 0 | 0 | 0 | 0 | 0 | 0 | 0 | 0 | 0 | 0 | 0 | 0
| Marktwaarde elektriciteit | Euro/kWh |  | 0 | 0 | 0 | 0 | 0 | 0 | 0 | 0 | 0 | 0 | 0 | 0 | 0 | 0 | 0 | 0 | 0 | 0 | 0 | 0 | 0 | 0 | 0 | 0 | 0 | 0 | 0 | 0 | 0 | 0 | 0 | 0 | 0 | 0 | 0 | 0 | 0 | 0 | 0 | 0
| Marktwaarde warmte of hernieuwbaar gas | Euro/kWh |  | 0 | 0 | 0 | 0 | 0 | 0 | 0 | 0 | 0 | 0 | 0 | 0 | 0 | 0 | 0 | 0 | 0 | 0 | 0 | 0 | 0 | 0 | 0 | 0 | 0 | 0 | 0 | 0 | 0 | 0 | 0 | 0 | 0 | 0 | 0 | 0 | 0 | 0 | 0 | 0
| Correctiebedrag | Euro/t CO2 |  | 0 | 0 | 0 | 0 | 0 | 0 | 0 | 0 | 0 | 0 | 0 | 0 | 0 | 0 | 0 | 0 | 0 | 0 | 0 | 0 | 0 | 0 | 0 | 0 | 0 | 0 | 0 | 0 | 0 | 0 | 0 | 0 | 0 | 0 | 0 | 0 | 0 | 0 | 0 | 0
| Basisbedrag | Euro/t CO2 |  | 0 | 0 | 0 | 0 | 0 | 0 | 0 | 0 | 0 | 0 | 0 | 0 | 0 | 0 | 0 | 0 | 0 | 0 | 0 | 0 | 0 | 0 | 0 | 0 | 0 | 0 | 0 | 0 | 0 | 0 | 0 | 0 | 0 | 0 | 0 | 0 | 0 | 0 | 0 | 0
| SDE-vergoeding | Euro |  | 0 | 0 | 0 | 0 | 0 | 0 | 0 | 0 | 0 | 0 | 0 | 0 | 0 | 0 | 0 | 0 | 0 | 0 | 0 | 0 | 0 | 0 | 0 | 0 | 0 | 0 | 0 | 0 | 0 | 0 | 0 | 0 | 0 | 0 | 0 | 0 | 0 | 0 | 0 | 0
| Marktinkomsten | Euro |  | 0 | 0 | 0 | 0 | 0 | 0 | 0 | 0 | 0 | 0 | 0 | 0 | 0 | 0 | 0 | 0 | 0 | 0 | 0 | 0 | 0 | 0 | 0 | 0 | 0 | 0 | 0 | 0 | 0 | 0 | 0 | 0 | 0 | 0 | 0 | 0 | 0 | 0 | 0 | 0
| Inkomen totaal (nominaal) | Euro |  | 0 | 0 | 0 | 0 | 0 | 0 | 0 | 0 | 0 | 0 | 0 | 0 | 0 | 0 | 0 | 0 | 0 | 0 | 0 | 0 | 0 | 0 | 0 | 0 | 0 | 0 | 0 | 0 | 0 | 0 | 0 | 0 | 0 | 0 | 0 | 0 | 0 | 0 | 0 | 0
| Kosten totaal (nominaal) | Euro |  | -60614968.6187 | -58966393.2812 | -59850889.1805 | -60748652.5182 | -61659882.3059 | -62584780.5405 | -63523552.2486 | -64476405.5324 | -65443551.6154 | -66425204.8896 | -67421582.9629 | -68432906.7074 | -69459400.308 | -70501291.3126 | -71558810.6823 | 0 | 0 | 0 | 0 | 0 | 0 | 0 | 0 | 0 | 0 | 0 | 0 | 0 | 0 | 0 | 0 | 0 | 0 | 0 | 0 | 0 | 0 | 0 | 0 | 0
| Bruto inkomen (nominaal) | Euro |  | -60614968.6187 | -58966393.2812 | -59850889.1805 | -60748652.5182 | -61659882.3059 | -62584780.5405 | -63523552.2486 | -64476405.5324 | -65443551.6154 | -66425204.8896 | -67421582.9629 | -68432906.7074 | -69459400.308 | -70501291.3126 | -71558810.6823 | 0 | 0 | 0 | 0 | 0 | 0 | 0 | 0 | 0 | 0 | 0 | 0 | 0 | 0 | 0 | 0 | 0 | 0 | 0 | 0 | 0 | 0 | 0 | 0 | 0
| Afschrijving | Euro |  | -23999998.75 | -23999998.75 | -23999998.75 | -23999998.75 | -23999998.75 | -23999998.75 | -23999998.75 | -23999998.75 | -23999998.75 | -23999998.75 | -23999998.75 | -23999998.75 | -23999998.75 | -23999998.75 | -23999998.75 | 0 | 0 | 0 | 0 | 0 | 0 | 0 | 0 | 0 | 0 | 0 | 0 | 0 | 0 | 0 | 0 | 0 | 0 | 0 | 0 | 0 | 0 | 0 | 0 | 0
| Rente | Euro |  | -6803999.6456 | -6430055.5582 | -6046014.9805 | -5651605.3072 | -5246546.5727 | -4830551.2523 | -4403324.0583 | -3964561.7301 | -3513952.819 | -3051177.4673 | -2575907.1811 | -2087804.5972 | -1586523.2435 | -1071707.2933 | -542991.3124 | 0 | 0 | 0 | 0 | 0 | 0 | 0 | 0 | 0 | 0 | 0 | 0 | 0 | 0 | 0 | 0 | 0 | 0 | 0 | 0 | 0 | 0 | 0 | 0 | 0
| Aflossing | Euro |  | -13849781.014 | -14223725.1013 | -14607765.6791 | -15002175.3524 | -15407234.0869 | -15823229.4073 | -16250456.6013 | -16689218.9295 | -17139827.8406 | -17602603.1923 | -18077873.4785 | -18565976.0624 | -19067257.4161 | -19582073.3663 | -20110789.3472 | 0 | 0 | 0 | 0 | 0 | 0 | 0 | 0 | 0 | 0 | 0 | 0 | 0 | 0 | 0 | 0 | 0 | 0 | 0 | 0 | 0 | 0 | 0 | 0 | 0
| Totale lasten lening | Euro |  | -20653780.6596 | -20653780.6596 | -20653780.6596 | -20653780.6596 | -20653780.6596 | -20653780.6596 | -20653780.6596 | -20653780.6596 | -20653780.6596 | -20653780.6596 | -20653780.6596 | -20653780.6596 | -20653780.6596 | -20653780.6596 | -20653780.6596 | 0 | 0 | 0 | 0 | 0 | 0 | 0 | 0 | 0 | 0 | 0 | 0 | 0 | 0 | 0 | 0 | 0 | 0 | 0 | 0 | 0 | 0 | 0 | 0 | 0
| Belastbaar inkomen | Euro |  | -91418967.0144 | -89396447.5895 | -89896902.911 | -90400256.5754 | -90906427.6286 | -91415330.5429 | -91926875.057 | -92440966.0125 | -92957503.1844 | -93476381.1069 | -93997488.894 | -94520710.0546 | -95045922.3015 | -95572997.3559 | -96101800.7447 | 0 | 0 | 0 | 0 | 0 | 0 | 0 | 0 | 0 | 0 | 0 | 0 | 0 | 0 | 0 | 0 | 0 | 0 | 0 | 0 | 0 | 0 | 0 | 0 | 0
| Belasting bedrag | Euro |  | 22854741.7536 | 22349111.8974 | 22474225.7277 | 22600064.1438 | 22726606.9072 | 22853832.6357 | 22981718.7642 | 23110241.5031 | 23239375.7961 | 23369095.2767 | 23499372.2235 | 23630177.5136 | 23761480.5754 | 23893249.339 | 24025450.1862 | 0 | 0 | 0 | 0 | 0 | 0 | 0 | 0 | 0 | 0 | 0 | 0 | 0 | 0 | 0 | 0 | 0 | 0 | 0 | 0 | 0 | 0 | 0 | 0 | 0
| Netto inkomen na belasting | Euro |  | -58414007.5247 | -57271062.0435 | -58030444.1123 | -58802369.0339 | -59587056.0584 | -60384728.5644 | -61195614.144 | -62019944.6888 | -62857956.4789 | -63709890.2724 | -64575991.399 | -65456509.8533 | -66351700.3922 | -67261822.6332 | -68187141.1557 | 0 | 0 | 0 | 0 | 0 | 0 | 0 | 0 | 0 | 0 | 0 | 0 | 0 | 0 | 0 | 0 | 0 | 0 | 0 | 0 | 0 | 0 | 0 | 0 | 0
| Project cashflow | Euro | -359999981.25 | -37760226.8652 | -36617281.3839 | -37376663.4527 | -38148588.3743 | -38933275.3988 | -39730947.9048 | -40541833.4844 | -41366164.0293 | -42204175.8193 | -43056109.6129 | -43922210.7394 | -44802729.1937 | -45697919.7326 | -46608041.9736 | -47533360.4961 | 0 | 0 | 0 | 0 | 0 | 0 | 0 | 0 | 0 | 0 | 0 | 0 | 0 | 0 | 0 | 0 | 0 | 0 | 0 | 0 | 0 | 0 | 0 | 0 | 0
| Equity cashflow | Euro | -107999994.375 | -58414007.5247 | -57271062.0435 | -58030444.1123 | -58802369.0339 | -59587056.0584 | -60384728.5644 | -61195614.144 | -62019944.6888 | -62857956.4789 | -63709890.2724 | -64575991.399 | -65456509.8533 | -66351700.3922 | -67261822.6332 | -68187141.1557 | 0 | 0 | 0 | 0 | 0 | 0 | 0 | 0 | 0 | 0 | 0 | 0 | 0 | 0 | 0 | 0 | 0 | 0 | 0 | 0 | 0 | 0 | 0 | 0 | 0
| Subsidiebasis: afzet | t CO2 |  | 650000 | 650000 | 650000 | 650000 | 650000 | 650000 | 650000 | 650000 | 650000 | 650000 | 650000 | 650000 | 650000 | 650000 | 650000 | 0 | 0 | 0 | 0 | 0 | 0 | 0 | 0 | 0 | 0 | 0 | 0 | 0 | 0 | 0 | 0 | 0 | 0 | 0 | 0 | 0 | 0 | 0 | 0 | 0
| Terug te verdienen investering |  | 0: 359999981.25; 1: 322763034.5144; 2: 283503568.3539; 3: 244744557.5149; 4: 206488900.3402; 5: 168739414.2188; 6: 131498831.0117; 7: 94769792.3186; 8: 58554844.5811; 9: 22856434.0155; 10: -12323098.6277; 11: -46981523.4836; 12: -81116727.1791; 13: -114726718.6276; 14: -147809635.0217; 15: -180363748.027; 16: -180363748.027; 17: -180363748.027; 18: -180363748.027; 19: -180363748.027; 20: -180363748.027; 21: -180363748.027
| DSCR |  | 1: 2.1323; 2: 2.2122; 3: 2.1693; 4: 2.1259; 5: 2.0818; 6: 2.037; 7: 1.9915; 8: 1.9454; 9: 1.8986; 10: 1.851; 11: 1.8028; 12: 1.7538; 13: 1.7041; 14: 1.6537; 15: 1.6025
Tabel: Projectparameters
| Verdisconteerde inkomsten | euro | 0: -362304707.7393
| Verdisconteerde afzet | t CO2 | 0: 2920981.9051
| Totale investering | Euro | 0: 359999981.25
| DSCR (gemiddeld) |  | 0: 1.9308
| Projectrente (WACC nominaal/reëel) |  | 0: 06% / 04%
| Projectrendement (IRR) |  | 0: n.v.t.
| Rendement op eigen vermogen (IRR) |  | 0: n.v.t.
| Aandeel lening | Euro | 0: 251999986.875
| Aandeel equity | Euro | 0: 107999994.375
| Warmtekrachtverhouding | W:E | 0: 0
| Samengesteld aantal vollasturen | uur/jaar | 0: 8000
| Terugverdientijd | jaren | 0: tussen 9 en 10 jaren; 2: 0.066667
| Bodemprijs of basisprijs | 40.3523
| Bodemprijs of basisprijs netlevering | n.v.t.
| Bodemprijs of basisprijs niet-netlevering | n.v.t.
| Voorlopig correctiebedrag 2021 | 41.3852
| Voorlopig correctiebedrag 2021 netlevering | n.v.t.
| Voorlopig correctiebedrag 2021 niet-netlevering | n.v.t.
| Voorlopige GvO-waarde 2021 | 0
| Voorlopige GvO-waarde 2021 netlevering | n.v.t.
| Voorlopige GvO-waarde 2021 niet-netlevering | 0
| Beleidsperiode geproduceerde eenheden | 9750000
| Economische levensduur geproduceerde eenheden | 9750000
| Verrekeningsfactor bespaarde emissies | 1

## 142
Berekening basisbedragen: Eindadvies SDE++ 2022
CCS - Nieuwe post-combustion CO2-afvang, bestaande industriële installatie, gasvormig transport (variant 5A)
| BASISBEDRAG | Waarde | Eenheid | Toelichting
| Basisbedrag | 131.4751 | Euro/t CO2
| CO2-subsidie-intensiteit | 86 | Euro/t CO2
| Langetermijnprijs | 60.5285 | Euro/t CO2
| Netto emissiefactor | 825.83 | kg CO2/t CO2
| Productie-eenheid | t CO2
| Vermogenseenheid | tCO2/uur
| Berekeningswijze correctiebedrag methode-ID | 31 |  | LT_CO2
| Zon-PV specifieke input parameters | Waarde | Eenheid | Toelichting
Berekeningswijze correctiebedrag methode-ID netlevering
Berekeningswijze correctiebedrag methode-ID niet-netlevering
Netlevering
Niet-netlevering
| Langetermijnprijs netlevering | n.v.t.
| Langetermijnprijs niet-netlevering | n.v.t
| CONVERSIEFACTOREN | Waarde | Eenheid | Toelichting
| Verbrandingswaarde methaan (onderwaarde) | 35.8 | MJ/Nm3
| Verbrandingswaarde hernieuwbaar gas (onderwaarde) | 31.65 | MJ/Nm3
| Verbrandingswaarde hernieuwbaar gas (bovenwaarde) | 35.17 | MJ/Nm3
| kWh naar MJ | 3.6 | MJ/kWh
| INPUTVARIABELEN | Waarde | Eenheid | Toelichting
| Inputvermogen | 81.25 | tCO2/uur
Gaat het om een installatie voor hernieuwbaar gas?
Methaangehalte hernieuwbaar gas voor gaszuivering
| Vermogen hernieuwbaargasproductie (voor zuivering) | 0 | Nm3/uur
| Outputvermogen (thermisch of hernieuwbaar gas) |  | tCO2/uur
| Outputvermogen (hernieuwbaar gas) | 0 | Nm3/uur
| Outputvermogen (elektrisch of overig) | 81.25 | tCO2/uur
| Vollasturen levering (thermisch of hernieuwbaar gas) |  | uur/jaar | Bij een installatie voor gecombineerde opwekking, wordt de bedrijfstijd genomen als maximum van de vollasturen warmte en vollasturen elektriciteit.
| Vollasturen levering (elektrisch of overig) | 8000 | uur/jaar | Bij een installatie voor gecombineerde opwekking, wordt de bedrijfstijd genomen als maximum van de vollasturen warmte en vollasturen elektriciteit.
| Max. elektrisch rendement | 100%
| Elektrisch rendement | 100%
| Thermisch rendement of rendement gasproductie | 0%
| Elektriciteitsderving bij warmtelevering |  | elektriciteit : warmte
| Investeringskosten input gebaseerd |  | Euro/tCO2/uur
| Investeringskosten output gebaseerd | 2866462 | Euro/tCO2/uur
| Totale investeringskosten | 232.9 | Euro (miljoen)
| Vaste O&M-kosten input gebaseerd |  | Euro/tCO2/uur/jaar
| Vaste O&M-kosten output gebaseerd | 86154 | Euro/tCO2/uur/jaar
| Totale jaarlijkse vaste O&M-kosten | 7000.0125 | Euro (duizend)
| Variabele O&M-kosten (incl. contractkosten) | 72.5 | Euro/t CO2
| Energie-inhoud brandstof |  | GJ/ton
| Biomassadoorzet | 0 | ton/jaar
| Netto brandstofprijs (aan de poort, incl. risico-opslag) |  | Euro/ton
| Relatief elektriciteitsgebruik | 175 | kWh/t CO2
| Elektriciteitsgebruik | 113750 | MWh/jaar
| Relatief warmtegebruik | 670 | kWh/t CO2
| Warmtegebruik | 435500 | MWh/jaar
| Relatief gasverbruik |  | kWh/t CO2
| Gasverbruik |  | MWh/jaar
EMISSIEFACTOR
| Productie van warmte of overig | 0.226 | kg CO2/kWh
| Productie van elektriciteit of overig | 1000 | kg CO2/t CO2
| Productie van gas of overig | 0.183 | kg CO2/kWh
| Gebruik van biomassa | 0 | kg CO2/ton
| Gebruik van warmte | 0.226 | kg CO2/kWh
| Gebruik van elektriciteit | 0.13 | kg CO2/kWh
| Gebruik van gas |  | kg CO2/kWh
| Elektriciteitsprijs na subsidieperiode (incl PIF) |  | Euro/kWh
| Vollasturen na subsidieperiode elektriciteit |  | uur/jaar
| Prijs warmte of overige na subsidieperiode |  | Euro/kWh
| Vollasturen na subsidieperiode warmte |  | uur/jaar
| Investeringssubsidie t.g.v. vreemd vermogen |  | Euro
| Investeringssubsidie t.g.v. eigen vermogen (NCW) |  | Euro
| Inflatie | 1.5%
| Rendement op vreemd vermogen | 2.7%
| Rendement op eigen vermogen | 14.5%
| Aandeel eigen vermogen in investering | 30%
| Aandeel vreemd vermogen in investering | 70%
| Vennootschapsbelasting | 25%
| Economische levensduur | 15 | jaar
| Termijn lening | 15 | jaar
| Afschrijvingstermijn | 15 | jaar
| Beleidsperiode | 15 | jaar
| Onregelmatige cashflow |  |  | Toelichting
Waarde
| Afsluitprovisie op lening | 1 | -1630300.2625
Afsluitprovisie op lening handmatig
| Energieprijzen |  | Jaar | 2022 | 2023 | 2024 | 2025 | 2026 | 2027 | 2028 | 2029 | 2030 | 2031 | 2032 | 2033 | 2034 | 2035 | 2036 | 2037 | 2038 | 2039 | 2040 | 2041 | 2042
Basisbedrag
| Inflator |  | index | 1 | 1.015 | 1.0302 | 1.0457 | 1.0614 | 1.0773 | 1.0934 | 1.1098 | 1.1265 | 1.1434 | 1.1605 | 1.1779 | 1.1956 | 1.2136 | 1.2318 | 1.2502 | 1.269 | 1.288 | 1.3073 | 1.327 | 1.3469 | 1.3671 | 1.3876 | 1.4084 | 1.4295 | 1.4509 | 1.4727 | 1.4948 | 1.5172 | 1.54 | 1.5631 | 1.5865 | 1.6103 | 1.6345 | 1.659 | 1.6839 | 1.7091 | 1.7348 | 1.7608 | 1.7872
Tabel: Nominale kasstroom (positieve bedragen = gunstig voor de producent)
| Positieve bedragen = gunstig voor de producent |  | 0 | 1 | 2 | 3 | 4 | 5 | 6 | 7 | 8 | 9 | 10 | 11 | 12 | 13 | 14 | 15 | 16 | 17 | 18 | 19 | 20 | 21 | 22 | 23 | 24 | 25 | 26 | 27 | 28 | 29 | 30 | 31 | 32 | 33 | 34 | 35 | 36 | 37 | 38 | 39 | 40
| Investering | Euro | 0: -232900037.5
| Afzet elektriciteit of overige | t CO2 |  | 650000 | 650000 | 650000 | 650000 | 650000 | 650000 | 650000 | 650000 | 650000 | 650000 | 650000 | 650000 | 650000 | 650000 | 650000 | 0 | 0 | 0 | 0 | 0 | 0 | 0 | 0 | 0 | 0 | 0 | 0 | 0 | 0 | 0 | 0 | 0 | 0 | 0 | 0 | 0 | 0 | 0 | 0 | 0
| Afzet warmte of overige | t CO2 |  | 0 | 0 | 0 | 0 | 0 | 0 | 0 | 0 | 0 | 0 | 0 | 0 | 0 | 0 | 0 | 0 | 0 | 0 | 0 | 0 | 0 | 0 | 0 | 0 | 0 | 0 | 0 | 0 | 0 | 0 | 0 | 0 | 0 | 0 | 0 | 0 | 0 | 0 | 0 | 0
| Afzet hernieuwbaar gas | kWh (HHV) |  | 0 | 0 | 0 | 0 | 0 | 0 | 0 | 0 | 0 | 0 | 0 | 0 | 0 | 0 | 0 | 0 | 0 | 0 | 0 | 0 | 0 | 0 | 0 | 0 | 0 | 0 | 0 | 0 | 0 | 0 | 0 | 0 | 0 | 0 | 0 | 0 | 0 | 0 | 0 | 0
| Afzet | t CO2 |  | 650000 | 650000 | 650000 | 650000 | 650000 | 650000 | 650000 | 650000 | 650000 | 650000 | 650000 | 650000 | 650000 | 650000 | 650000 | 0 | 0 | 0 | 0 | 0 | 0 | 0 | 0 | 0 | 0 | 0 | 0 | 0 | 0 | 0 | 0 | 0 | 0 | 0 | 0 | 0 | 0 | 0 | 0 | 0
| Operationele kosten | Euro |  | -55755312.7625 | -54936887.6875 | -55760941.0028 | -56597355.1179 | -57446315.4446 | -58308010.1763 | -59182630.3289 | -60070369.7839 | -60971425.3306 | -61885996.7106 | -62814286.6612 | -63756500.9612 | -64712848.4756 | -65683541.2027 | -66668794.3208 | 0 | 0 | 0 | 0 | 0 | 0 | 0 | 0 | 0 | 0 | 0 | 0 | 0 | 0 | 0 | 0 | 0 | 0 | 0 | 0 | 0 | 0 | 0 | 0 | 0
| Brandstofkosten (biomassa) | Euro |  | 0 | 0 | 0 | 0 | 0 | 0 | 0 | 0 | 0 | 0 | 0 | 0 | 0 | 0 | 0 | 0 | 0 | 0 | 0 | 0 | 0 | 0 | 0 | 0 | 0 | 0 | 0 | 0 | 0 | 0 | 0 | 0 | 0 | 0 | 0 | 0 | 0 | 0 | 0 | 0
| Marktwaarde elektriciteit | Euro/kWh |  | 0 | 0 | 0 | 0 | 0 | 0 | 0 | 0 | 0 | 0 | 0 | 0 | 0 | 0 | 0 | 0 | 0 | 0 | 0 | 0 | 0 | 0 | 0 | 0 | 0 | 0 | 0 | 0 | 0 | 0 | 0 | 0 | 0 | 0 | 0 | 0 | 0 | 0 | 0 | 0
| Marktwaarde warmte of hernieuwbaar gas | Euro/kWh |  | 0 | 0 | 0 | 0 | 0 | 0 | 0 | 0 | 0 | 0 | 0 | 0 | 0 | 0 | 0 | 0 | 0 | 0 | 0 | 0 | 0 | 0 | 0 | 0 | 0 | 0 | 0 | 0 | 0 | 0 | 0 | 0 | 0 | 0 | 0 | 0 | 0 | 0 | 0 | 0
| Correctiebedrag | Euro/t CO2 |  | 0 | 0 | 0 | 0 | 0 | 0 | 0 | 0 | 0 | 0 | 0 | 0 | 0 | 0 | 0 | 0 | 0 | 0 | 0 | 0 | 0 | 0 | 0 | 0 | 0 | 0 | 0 | 0 | 0 | 0 | 0 | 0 | 0 | 0 | 0 | 0 | 0 | 0 | 0 | 0
| Basisbedrag | Euro/t CO2 |  | 0 | 0 | 0 | 0 | 0 | 0 | 0 | 0 | 0 | 0 | 0 | 0 | 0 | 0 | 0 | 0 | 0 | 0 | 0 | 0 | 0 | 0 | 0 | 0 | 0 | 0 | 0 | 0 | 0 | 0 | 0 | 0 | 0 | 0 | 0 | 0 | 0 | 0 | 0 | 0
| SDE-vergoeding | Euro |  | 0 | 0 | 0 | 0 | 0 | 0 | 0 | 0 | 0 | 0 | 0 | 0 | 0 | 0 | 0 | 0 | 0 | 0 | 0 | 0 | 0 | 0 | 0 | 0 | 0 | 0 | 0 | 0 | 0 | 0 | 0 | 0 | 0 | 0 | 0 | 0 | 0 | 0 | 0 | 0
| Marktinkomsten | Euro |  | 0 | 0 | 0 | 0 | 0 | 0 | 0 | 0 | 0 | 0 | 0 | 0 | 0 | 0 | 0 | 0 | 0 | 0 | 0 | 0 | 0 | 0 | 0 | 0 | 0 | 0 | 0 | 0 | 0 | 0 | 0 | 0 | 0 | 0 | 0 | 0 | 0 | 0 | 0 | 0
| Inkomen totaal (nominaal) | Euro |  | 0 | 0 | 0 | 0 | 0 | 0 | 0 | 0 | 0 | 0 | 0 | 0 | 0 | 0 | 0 | 0 | 0 | 0 | 0 | 0 | 0 | 0 | 0 | 0 | 0 | 0 | 0 | 0 | 0 | 0 | 0 | 0 | 0 | 0 | 0 | 0 | 0 | 0 | 0 | 0
| Kosten totaal (nominaal) | Euro |  | -55755312.7625 | -54936887.6875 | -55760941.0028 | -56597355.1179 | -57446315.4446 | -58308010.1763 | -59182630.3289 | -60070369.7839 | -60971425.3306 | -61885996.7106 | -62814286.6612 | -63756500.9612 | -64712848.4756 | -65683541.2027 | -66668794.3208 | 0 | 0 | 0 | 0 | 0 | 0 | 0 | 0 | 0 | 0 | 0 | 0 | 0 | 0 | 0 | 0 | 0 | 0 | 0 | 0 | 0 | 0 | 0 | 0 | 0
| Bruto inkomen (nominaal) | Euro |  | -55755312.7625 | -54936887.6875 | -55760941.0028 | -56597355.1179 | -57446315.4446 | -58308010.1763 | -59182630.3289 | -60070369.7839 | -60971425.3306 | -61885996.7106 | -62814286.6612 | -63756500.9612 | -64712848.4756 | -65683541.2027 | -66668794.3208 | 0 | 0 | 0 | 0 | 0 | 0 | 0 | 0 | 0 | 0 | 0 | 0 | 0 | 0 | 0 | 0 | 0 | 0 | 0 | 0 | 0 | 0 | 0 | 0 | 0
| Afschrijving | Euro |  | -15526669.1667 | -15526669.1667 | -15526669.1667 | -15526669.1667 | -15526669.1667 | -15526669.1667 | -15526669.1667 | -15526669.1667 | -15526669.1667 | -15526669.1667 | -15526669.1667 | -15526669.1667 | -15526669.1667 | -15526669.1667 | -15526669.1667 | 0 | 0 | 0 | 0 | 0 | 0 | 0 | 0 | 0 | 0 | 0 | 0 | 0 | 0 | 0 | 0 | 0 | 0 | 0 | 0 | 0 | 0 | 0 | 0 | 0
| Rente | Euro |  | -4401810.7088 | -4159889.6073 | -3911436.6362 | -3656275.4348 | -3394224.881 | -3125098.9622 | -2848706.6437 | -2564851.7325 | -2273332.7387 | -1973942.7321 | -1666469.1953 | -1350693.8731 | -1026392.6171 | -693335.2272 | -351285.2878 | 0 | 0 | 0 | 0 | 0 | 0 | 0 | 0 | 0 | 0 | 0 | 0 | 0 | 0 | 0 | 0 | 0 | 0 | 0 | 0 | 0 | 0 | 0 | 0 | 0
| Aflossing | Euro |  | -8960040.7931 | -9201961.8945 | -9450414.8657 | -9705576.067 | -9967626.6209 | -10236752.5396 | -10513144.8582 | -10796999.7694 | -11088518.7631 | -11387908.7697 | -11695382.3065 | -12011157.6288 | -12335458.8848 | -12668516.2747 | -13010566.2141 | 0 | 0 | 0 | 0 | 0 | 0 | 0 | 0 | 0 | 0 | 0 | 0 | 0 | 0 | 0 | 0 | 0 | 0 | 0 | 0 | 0 | 0 | 0 | 0 | 0
| Totale lasten lening | Euro |  | -13361851.5019 | -13361851.5019 | -13361851.5019 | -13361851.5019 | -13361851.5019 | -13361851.5019 | -13361851.5019 | -13361851.5019 | -13361851.5019 | -13361851.5019 | -13361851.5019 | -13361851.5019 | -13361851.5019 | -13361851.5019 | -13361851.5019 | 0 | 0 | 0 | 0 | 0 | 0 | 0 | 0 | 0 | 0 | 0 | 0 | 0 | 0 | 0 | 0 | 0 | 0 | 0 | 0 | 0 | 0 | 0 | 0 | 0
| Belastbaar inkomen | Euro |  | -75683792.6379 | -74623446.4615 | -75199046.8057 | -75780299.7193 | -76367209.4923 | -76959778.3052 | -77558006.1393 | -78161890.683 | -78771427.236 | -79386608.6094 | -80007425.0233 | -80633864.0009 | -81265910.2593 | -81903545.5966 | -82546748.7752 | 0 | 0 | 0 | 0 | 0 | 0 | 0 | 0 | 0 | 0 | 0 | 0 | 0 | 0 | 0 | 0 | 0 | 0 | 0 | 0 | 0 | 0 | 0 | 0 | 0
| Belasting bedrag | Euro |  | 18920948.1595 | 18655861.6154 | 18799761.7014 | 18945074.9298 | 19091802.3731 | 19239944.5763 | 19389501.5348 | 19540472.6708 | 19692856.809 | 19846652.1523 | 20001856.2558 | 20158466.0002 | 20316477.5648 | 20475886.3991 | 20636687.1938 | 0 | 0 | 0 | 0 | 0 | 0 | 0 | 0 | 0 | 0 | 0 | 0 | 0 | 0 | 0 | 0 | 0 | 0 | 0 | 0 | 0 | 0 | 0 | 0 | 0
| Netto inkomen na belasting | Euro |  | -50196216.1049 | -49642877.574 | -50323030.8032 | -51014131.6899 | -51716364.5734 | -52429917.1018 | -53154980.296 | -53891748.615 | -54640420.0235 | -55401196.0601 | -56174281.9073 | -56959886.4628 | -57758222.4126 | -58569506.3054 | -59393958.6288 | 0 | 0 | 0 | 0 | 0 | 0 | 0 | 0 | 0 | 0 | 0 | 0 | 0 | 0 | 0 | 0 | 0 | 0 | 0 | 0 | 0 | 0 | 0 | 0 | 0
| Project cashflow | Euro | -232900037.5 | -36834364.603 | -36281026.0721 | -36961179.3014 | -37652280.188 | -38354513.0715 | -39068065.6 | -39793128.7941 | -40529897.1131 | -41278568.5216 | -42039344.5582 | -42812430.4054 | -43598034.9609 | -44396370.9107 | -45207654.8036 | -46032107.127 | 0 | 0 | 0 | 0 | 0 | 0 | 0 | 0 | 0 | 0 | 0 | 0 | 0 | 0 | 0 | 0 | 0 | 0 | 0 | 0 | 0 | 0 | 0 | 0 | 0
| Equity cashflow | Euro | -69870011.25 | -50196216.1049 | -49642877.574 | -50323030.8032 | -51014131.6899 | -51716364.5734 | -52429917.1018 | -53154980.296 | -53891748.615 | -54640420.0235 | -55401196.0601 | -56174281.9073 | -56959886.4628 | -57758222.4126 | -58569506.3054 | -59393958.6288 | 0 | 0 | 0 | 0 | 0 | 0 | 0 | 0 | 0 | 0 | 0 | 0 | 0 | 0 | 0 | 0 | 0 | 0 | 0 | 0 | 0 | 0 | 0 | 0 | 0
| Subsidiebasis: afzet | t CO2 |  | 650000 | 650000 | 650000 | 650000 | 650000 | 650000 | 650000 | 650000 | 650000 | 650000 | 650000 | 650000 | 650000 | 650000 | 650000 | 0 | 0 | 0 | 0 | 0 | 0 | 0 | 0 | 0 | 0 | 0 | 0 | 0 | 0 | 0 | 0 | 0 | 0 | 0 | 0 | 0 | 0 | 0 | 0 | 0
| Terug te verdienen investering |  | 0: 232900037.5; 1: 207598345.9712; 2: 181236308.2661; 3: 155449870.9051; 4: 130244686.4577; 5: 105626411.7834; 6: 81600705.9219; 7: 58173227.8945; 8: 35349634.4109; 9: 13135577.4802; 10: -8463298.0771; 11: -29441357.2205; 12: -49792977.3863; 13: -69512551.2936; 14: -88594489.8637; 15: -107033225.2551; 16: -107033225.2551; 17: -107033225.2551; 18: -107033225.2551; 19: -107033225.2551; 20: -107033225.2551; 21: -107033225.2551
| DSCR |  | 1: 2.223; 2: 2.2843; 3: 2.2226; 4: 2.16; 5: 2.0965; 6: 2.032; 7: 1.9665; 8: 1.9001; 9: 1.8326; 10: 1.7642; 11: 1.6947; 12: 1.6242; 13: 1.5526; 14: 1.48; 15: 1.4062
Tabel: Projectparameters
| Verdisconteerde inkomsten | euro | 0: -314166232.93
| Verdisconteerde afzet | t CO2 | 0: 2920981.9051
| Totale investering | Euro | 0: 232900037.5
| DSCR (gemiddeld) |  | 0: 1.8826
| Projectrente (WACC nominaal/reëel) |  | 0: 06% / 04%
| Projectrendement (IRR) |  | 0: n.v.t.
| Rendement op eigen vermogen (IRR) |  | 0: n.v.t.
| Aandeel lening | Euro | 0: 163030026.25
| Aandeel equity | Euro | 0: 69870011.25
| Warmtekrachtverhouding | W:E | 0: 0
| Samengesteld aantal vollasturen | uur/jaar | 0: 8000
| Terugverdientijd | jaren | 0: tussen 9 en 10 jaren; 2: 0.066667
| Bodemprijs of basisprijs | 40.3523
| Bodemprijs of basisprijs netlevering | n.v.t.
| Bodemprijs of basisprijs niet-netlevering | n.v.t.
| Voorlopig correctiebedrag 2021 | 41.3852
| Voorlopig correctiebedrag 2021 netlevering | n.v.t.
| Voorlopig correctiebedrag 2021 niet-netlevering | n.v.t.
| Voorlopige GvO-waarde 2021 | 0
| Voorlopige GvO-waarde 2021 netlevering | n.v.t.
| Voorlopige GvO-waarde 2021 niet-netlevering | 0
| Beleidsperiode geproduceerde eenheden | 9750000
| Economische levensduur geproduceerde eenheden | 9750000
| Verrekeningsfactor bespaarde emissies | 1

## 143
Berekening basisbedragen: Eindadvies SDE++ 2022
CCS - Nieuwe post-combustion CO2-afvang, bestaande industriële installatie, vloeibaar transport (variant 5B)
| BASISBEDRAG | Waarde | Eenheid | Toelichting
| Basisbedrag | 157.7749 | Euro/t CO2
| CO2-subsidie-intensiteit | 118 | Euro/t CO2
| Langetermijnprijs | 60.5285 | Euro/t CO2
| Netto emissiefactor | 821.02 | kg CO2/t CO2
| Productie-eenheid | t CO2
| Vermogenseenheid | tCO2/uur
| Berekeningswijze correctiebedrag methode-ID | 31 |  | LT_CO2
| Zon-PV specifieke input parameters | Waarde | Eenheid | Toelichting
Berekeningswijze correctiebedrag methode-ID netlevering
Berekeningswijze correctiebedrag methode-ID niet-netlevering
Netlevering
Niet-netlevering
| Langetermijnprijs netlevering | n.v.t.
| Langetermijnprijs niet-netlevering | n.v.t
| CONVERSIEFACTOREN | Waarde | Eenheid | Toelichting
| Verbrandingswaarde methaan (onderwaarde) | 35.8 | MJ/Nm3
| Verbrandingswaarde hernieuwbaar gas (onderwaarde) | 31.65 | MJ/Nm3
| Verbrandingswaarde hernieuwbaar gas (bovenwaarde) | 35.17 | MJ/Nm3
| kWh naar MJ | 3.6 | MJ/kWh
| INPUTVARIABELEN | Waarde | Eenheid | Toelichting
| Inputvermogen | 81.25 | tCO2/uur
Gaat het om een installatie voor hernieuwbaar gas?
Methaangehalte hernieuwbaar gas voor gaszuivering
| Vermogen hernieuwbaargasproductie (voor zuivering) | 0 | Nm3/uur
| Outputvermogen (thermisch of hernieuwbaar gas) |  | tCO2/uur
| Outputvermogen (hernieuwbaar gas) | 0 | Nm3/uur
| Outputvermogen (elektrisch of overig) | 81.25 | tCO2/uur
| Vollasturen levering (thermisch of hernieuwbaar gas) |  | uur/jaar | Bij een installatie voor gecombineerde opwekking, wordt de bedrijfstijd genomen als maximum van de vollasturen warmte en vollasturen elektriciteit.
| Vollasturen levering (elektrisch of overig) | 8000 | uur/jaar | Bij een installatie voor gecombineerde opwekking, wordt de bedrijfstijd genomen als maximum van de vollasturen warmte en vollasturen elektriciteit.
| Max. elektrisch rendement | 100%
| Elektrisch rendement | 100%
| Thermisch rendement of rendement gasproductie | 0%
| Elektriciteitsderving bij warmtelevering |  | elektriciteit : warmte
| Investeringskosten input gebaseerd |  | Euro/tCO2/uur
| Investeringskosten output gebaseerd | 3667692 | Euro/tCO2/uur
| Totale investeringskosten | 298 | Euro (miljoen)
| Vaste O&M-kosten input gebaseerd |  | Euro/tCO2/uur/jaar
| Vaste O&M-kosten output gebaseerd | 98462 | Euro/tCO2/uur/jaar
| Totale jaarlijkse vaste O&M-kosten | 8000.0375 | Euro (duizend)
| Variabele O&M-kosten (incl. contractkosten) | 84.5 | Euro/t CO2
| Energie-inhoud brandstof |  | GJ/ton
| Biomassadoorzet | 0 | ton/jaar
| Netto brandstofprijs (aan de poort, incl. risico-opslag) |  | Euro/ton
| Relatief elektriciteitsgebruik | 212 | kWh/t CO2
| Elektriciteitsgebruik | 137800 | MWh/jaar
| Relatief warmtegebruik | 670 | kWh/t CO2
| Warmtegebruik | 435500 | MWh/jaar
| Relatief gasverbruik |  | kWh/t CO2
| Gasverbruik |  | MWh/jaar
EMISSIEFACTOR
| Productie van warmte of overig | 0.226 | kg CO2/kWh
| Productie van elektriciteit of overig | 1000 | kg CO2/t CO2
| Productie van gas of overig | 0.183 | kg CO2/kWh
| Gebruik van biomassa | 0 | kg CO2/ton
| Gebruik van warmte | 0.226 | kg CO2/kWh
| Gebruik van elektriciteit | 0.13 | kg CO2/kWh
| Gebruik van gas |  | kg CO2/kWh
| Elektriciteitsprijs na subsidieperiode (incl PIF) |  | Euro/kWh
| Vollasturen na subsidieperiode elektriciteit |  | uur/jaar
| Prijs warmte of overige na subsidieperiode |  | Euro/kWh
| Vollasturen na subsidieperiode warmte |  | uur/jaar
| Investeringssubsidie t.g.v. vreemd vermogen |  | Euro
| Investeringssubsidie t.g.v. eigen vermogen (NCW) |  | Euro
| Inflatie | 1.5%
| Rendement op vreemd vermogen | 2.7%
| Rendement op eigen vermogen | 14.5%
| Aandeel eigen vermogen in investering | 30%
| Aandeel vreemd vermogen in investering | 70%
| Vennootschapsbelasting | 25%
| Economische levensduur | 15 | jaar
| Termijn lening | 15 | jaar
| Afschrijvingstermijn | 15 | jaar
| Beleidsperiode | 15 | jaar
| Onregelmatige cashflow |  |  | Toelichting
Waarde
| Afsluitprovisie op lening | 1 | -2085999.825
Afsluitprovisie op lening handmatig
| Energieprijzen |  | Jaar | 2022 | 2023 | 2024 | 2025 | 2026 | 2027 | 2028 | 2029 | 2030 | 2031 | 2032 | 2033 | 2034 | 2035 | 2036 | 2037 | 2038 | 2039 | 2040 | 2041 | 2042
Basisbedrag
| Inflator |  | index | 1 | 1.015 | 1.0302 | 1.0457 | 1.0614 | 1.0773 | 1.0934 | 1.1098 | 1.1265 | 1.1434 | 1.1605 | 1.1779 | 1.1956 | 1.2136 | 1.2318 | 1.2502 | 1.269 | 1.288 | 1.3073 | 1.327 | 1.3469 | 1.3671 | 1.3876 | 1.4084 | 1.4295 | 1.4509 | 1.4727 | 1.4948 | 1.5172 | 1.54 | 1.5631 | 1.5865 | 1.6103 | 1.6345 | 1.659 | 1.6839 | 1.7091 | 1.7348 | 1.7608 | 1.7872
Tabel: Nominale kasstroom (positieve bedragen = gunstig voor de producent)
| Positieve bedragen = gunstig voor de producent |  | 0 | 1 | 2 | 3 | 4 | 5 | 6 | 7 | 8 | 9 | 10 | 11 | 12 | 13 | 14 | 15 | 16 | 17 | 18 | 19 | 20 | 21 | 22 | 23 | 24 | 25 | 26 | 27 | 28 | 29 | 30 | 31 | 32 | 33 | 34 | 35 | 36 | 37 | 38 | 39 | 40
| Investering | Euro | 0: -297999975
| Afzet elektriciteit of overige | t CO2 |  | 650000 | 650000 | 650000 | 650000 | 650000 | 650000 | 650000 | 650000 | 650000 | 650000 | 650000 | 650000 | 650000 | 650000 | 650000 | 0 | 0 | 0 | 0 | 0 | 0 | 0 | 0 | 0 | 0 | 0 | 0 | 0 | 0 | 0 | 0 | 0 | 0 | 0 | 0 | 0 | 0 | 0 | 0 | 0
| Afzet warmte of overige | t CO2 |  | 0 | 0 | 0 | 0 | 0 | 0 | 0 | 0 | 0 | 0 | 0 | 0 | 0 | 0 | 0 | 0 | 0 | 0 | 0 | 0 | 0 | 0 | 0 | 0 | 0 | 0 | 0 | 0 | 0 | 0 | 0 | 0 | 0 | 0 | 0 | 0 | 0 | 0 | 0 | 0
| Afzet hernieuwbaar gas | kWh (HHV) |  | 0 | 0 | 0 | 0 | 0 | 0 | 0 | 0 | 0 | 0 | 0 | 0 | 0 | 0 | 0 | 0 | 0 | 0 | 0 | 0 | 0 | 0 | 0 | 0 | 0 | 0 | 0 | 0 | 0 | 0 | 0 | 0 | 0 | 0 | 0 | 0 | 0 | 0 | 0 | 0
| Afzet | t CO2 |  | 650000 | 650000 | 650000 | 650000 | 650000 | 650000 | 650000 | 650000 | 650000 | 650000 | 650000 | 650000 | 650000 | 650000 | 650000 | 0 | 0 | 0 | 0 | 0 | 0 | 0 | 0 | 0 | 0 | 0 | 0 | 0 | 0 | 0 | 0 | 0 | 0 | 0 | 0 | 0 | 0 | 0 | 0 | 0
| Operationele kosten | Euro |  | -65011037.325 | -63868913.0625 | -64826946.7584 | -65799350.9598 | -66786341.2242 | -67788136.3426 | -68804958.3877 | -69837032.7635 | -70884588.255 | -71947857.0788 | -73027074.935 | -74122481.059 | -75234318.2749 | -76362833.049 | -77508275.5448 | 0 | 0 | 0 | 0 | 0 | 0 | 0 | 0 | 0 | 0 | 0 | 0 | 0 | 0 | 0 | 0 | 0 | 0 | 0 | 0 | 0 | 0 | 0 | 0 | 0
| Brandstofkosten (biomassa) | Euro |  | 0 | 0 | 0 | 0 | 0 | 0 | 0 | 0 | 0 | 0 | 0 | 0 | 0 | 0 | 0 | 0 | 0 | 0 | 0 | 0 | 0 | 0 | 0 | 0 | 0 | 0 | 0 | 0 | 0 | 0 | 0 | 0 | 0 | 0 | 0 | 0 | 0 | 0 | 0 | 0
| Marktwaarde elektriciteit | Euro/kWh |  | 0 | 0 | 0 | 0 | 0 | 0 | 0 | 0 | 0 | 0 | 0 | 0 | 0 | 0 | 0 | 0 | 0 | 0 | 0 | 0 | 0 | 0 | 0 | 0 | 0 | 0 | 0 | 0 | 0 | 0 | 0 | 0 | 0 | 0 | 0 | 0 | 0 | 0 | 0 | 0
| Marktwaarde warmte of hernieuwbaar gas | Euro/kWh |  | 0 | 0 | 0 | 0 | 0 | 0 | 0 | 0 | 0 | 0 | 0 | 0 | 0 | 0 | 0 | 0 | 0 | 0 | 0 | 0 | 0 | 0 | 0 | 0 | 0 | 0 | 0 | 0 | 0 | 0 | 0 | 0 | 0 | 0 | 0 | 0 | 0 | 0 | 0 | 0
| Correctiebedrag | Euro/t CO2 |  | 0 | 0 | 0 | 0 | 0 | 0 | 0 | 0 | 0 | 0 | 0 | 0 | 0 | 0 | 0 | 0 | 0 | 0 | 0 | 0 | 0 | 0 | 0 | 0 | 0 | 0 | 0 | 0 | 0 | 0 | 0 | 0 | 0 | 0 | 0 | 0 | 0 | 0 | 0 | 0
| Basisbedrag | Euro/t CO2 |  | 0 | 0 | 0 | 0 | 0 | 0 | 0 | 0 | 0 | 0 | 0 | 0 | 0 | 0 | 0 | 0 | 0 | 0 | 0 | 0 | 0 | 0 | 0 | 0 | 0 | 0 | 0 | 0 | 0 | 0 | 0 | 0 | 0 | 0 | 0 | 0 | 0 | 0 | 0 | 0
| SDE-vergoeding | Euro |  | 0 | 0 | 0 | 0 | 0 | 0 | 0 | 0 | 0 | 0 | 0 | 0 | 0 | 0 | 0 | 0 | 0 | 0 | 0 | 0 | 0 | 0 | 0 | 0 | 0 | 0 | 0 | 0 | 0 | 0 | 0 | 0 | 0 | 0 | 0 | 0 | 0 | 0 | 0 | 0
| Marktinkomsten | Euro |  | 0 | 0 | 0 | 0 | 0 | 0 | 0 | 0 | 0 | 0 | 0 | 0 | 0 | 0 | 0 | 0 | 0 | 0 | 0 | 0 | 0 | 0 | 0 | 0 | 0 | 0 | 0 | 0 | 0 | 0 | 0 | 0 | 0 | 0 | 0 | 0 | 0 | 0 | 0 | 0
| Inkomen totaal (nominaal) | Euro |  | 0 | 0 | 0 | 0 | 0 | 0 | 0 | 0 | 0 | 0 | 0 | 0 | 0 | 0 | 0 | 0 | 0 | 0 | 0 | 0 | 0 | 0 | 0 | 0 | 0 | 0 | 0 | 0 | 0 | 0 | 0 | 0 | 0 | 0 | 0 | 0 | 0 | 0 | 0 | 0
| Kosten totaal (nominaal) | Euro |  | -65011037.325 | -63868913.0625 | -64826946.7584 | -65799350.9598 | -66786341.2242 | -67788136.3426 | -68804958.3877 | -69837032.7635 | -70884588.255 | -71947857.0788 | -73027074.935 | -74122481.059 | -75234318.2749 | -76362833.049 | -77508275.5448 | 0 | 0 | 0 | 0 | 0 | 0 | 0 | 0 | 0 | 0 | 0 | 0 | 0 | 0 | 0 | 0 | 0 | 0 | 0 | 0 | 0 | 0 | 0 | 0 | 0
| Bruto inkomen (nominaal) | Euro |  | -65011037.325 | -63868913.0625 | -64826946.7584 | -65799350.9598 | -66786341.2242 | -67788136.3426 | -68804958.3877 | -69837032.7635 | -70884588.255 | -71947857.0788 | -73027074.935 | -74122481.059 | -75234318.2749 | -76362833.049 | -77508275.5448 | 0 | 0 | 0 | 0 | 0 | 0 | 0 | 0 | 0 | 0 | 0 | 0 | 0 | 0 | 0 | 0 | 0 | 0 | 0 | 0 | 0 | 0 | 0 | 0 | 0
| Afschrijving | Euro |  | -19866665 | -19866665 | -19866665 | -19866665 | -19866665 | -19866665 | -19866665 | -19866665 | -19866665 | -19866665 | -19866665 | -19866665 | -19866665 | -19866665 | -19866665 | 0 | 0 | 0 | 0 | 0 | 0 | 0 | 0 | 0 | 0 | 0 | 0 | 0 | 0 | 0 | 0 | 0 | 0 | 0 | 0 | 0 | 0 | 0 | 0 | 0
| Rente | Euro |  | -5632199.5275 | -5322656.9317 | -5004756.6858 | -4678273.1332 | -4342974.5248 | -3998622.8539 | -3644973.6879 | -3281775.9944 | -2908771.9632 | -2525696.8231 | -2132278.6543 | -1728238.1949 | -1313288.6431 | -887135.4534 | -449476.1276 | 0 | 0 | 0 | 0 | 0 | 0 | 0 | 0 | 0 | 0 | 0 | 0 | 0 | 0 | 0 | 0 | 0 | 0 | 0 | 0 | 0 | 0 | 0 | 0 | 0
| Aflossing | Euro |  | -11464540.5858 | -11774083.1816 | -12091983.4275 | -12418466.98 | -12753765.5885 | -13098117.2594 | -13451766.4254 | -13814964.1189 | -14187968.1501 | -14571043.2901 | -14964461.459 | -15368501.9183 | -15783451.4701 | -16209604.6598 | -16647263.9856 | 0 | 0 | 0 | 0 | 0 | 0 | 0 | 0 | 0 | 0 | 0 | 0 | 0 | 0 | 0 | 0 | 0 | 0 | 0 | 0 | 0 | 0 | 0 | 0 | 0
| Totale lasten lening | Euro |  | -17096740.1133 | -17096740.1133 | -17096740.1133 | -17096740.1133 | -17096740.1133 | -17096740.1133 | -17096740.1133 | -17096740.1133 | -17096740.1133 | -17096740.1133 | -17096740.1133 | -17096740.1133 | -17096740.1133 | -17096740.1133 | -17096740.1133 | 0 | 0 | 0 | 0 | 0 | 0 | 0 | 0 | 0 | 0 | 0 | 0 | 0 | 0 | 0 | 0 | 0 | 0 | 0 | 0 | 0 | 0 | 0 | 0 | 0
| Belastbaar inkomen | Euro |  | -90509901.8525 | -89058234.9942 | -89698368.4442 | -90344289.0931 | -90995980.749 | -91653424.1965 | -92316597.0756 | -92985473.7579 | -93660025.2182 | -94340218.9019 | -95026018.5893 | -95717384.2539 | -96414271.918 | -97116633.5024 | -97824416.6724 | 0 | 0 | 0 | 0 | 0 | 0 | 0 | 0 | 0 | 0 | 0 | 0 | 0 | 0 | 0 | 0 | 0 | 0 | 0 | 0 | 0 | 0 | 0 | 0 | 0
| Belasting bedrag | Euro |  | 22627475.4631 | 22264558.7485 | 22424592.1111 | 22586072.2733 | 22748995.1872 | 22913356.0491 | 23079149.2689 | 23246368.4395 | 23415006.3045 | 23585054.7255 | 23756504.6473 | 23929346.0635 | 24103567.9795 | 24279158.3756 | 24456104.1681 | 0 | 0 | 0 | 0 | 0 | 0 | 0 | 0 | 0 | 0 | 0 | 0 | 0 | 0 | 0 | 0 | 0 | 0 | 0 | 0 | 0 | 0 | 0 | 0 | 0
| Netto inkomen na belasting | Euro |  | -59480301.9751 | -58701094.4272 | -59499094.7606 | -60310018.7998 | -61134086.1502 | -61971520.4067 | -62822549.2321 | -63687404.4373 | -64566322.0637 | -65459542.4666 | -66367310.4009 | -67289875.1088 | -68227490.4087 | -69180414.7867 | -70148911.4899 | 0 | 0 | 0 | 0 | 0 | 0 | 0 | 0 | 0 | 0 | 0 | 0 | 0 | 0 | 0 | 0 | 0 | 0 | 0 | 0 | 0 | 0 | 0 | 0 | 0
| Project cashflow | Euro | -297999975 | -42383561.8619 | -41604354.314 | -42402354.6474 | -43213278.6866 | -44037346.037 | -44874780.2935 | -45725809.1188 | -46590664.324 | -47469581.9504 | -48362802.3533 | -49270570.2877 | -50193134.9955 | -51130750.2954 | -52083674.6734 | -53052171.3767 | 0 | 0 | 0 | 0 | 0 | 0 | 0 | 0 | 0 | 0 | 0 | 0 | 0 | 0 | 0 | 0 | 0 | 0 | 0 | 0 | 0 | 0 | 0 | 0 | 0
| Equity cashflow | Euro | -89399992.5 | -59480301.9751 | -58701094.4272 | -59499094.7606 | -60310018.7998 | -61134086.1502 | -61971520.4067 | -62822549.2321 | -63687404.4373 | -64566322.0637 | -65459542.4666 | -66367310.4009 | -67289875.1088 | -68227490.4087 | -69180414.7867 | -70148911.4899 | 0 | 0 | 0 | 0 | 0 | 0 | 0 | 0 | 0 | 0 | 0 | 0 | 0 | 0 | 0 | 0 | 0 | 0 | 0 | 0 | 0 | 0 | 0 | 0 | 0
| Subsidiebasis: afzet | t CO2 |  | 650000 | 650000 | 650000 | 650000 | 650000 | 650000 | 650000 | 650000 | 650000 | 650000 | 650000 | 650000 | 650000 | 650000 | 650000 | 0 | 0 | 0 | 0 | 0 | 0 | 0 | 0 | 0 | 0 | 0 | 0 | 0 | 0 | 0 | 0 | 0 | 0 | 0 | 0 | 0 | 0 | 0 | 0 | 0
| Terug te verdienen investering |  | 0: 297999975; 1: 266089526.8525; 2: 232727411.8467; 3: 200005430.2909; 4: 167929369.384; 5: 136505000.1329; 6: 105738074.3294; 7: 75634321.405; 8: 46199445.1629; 9: 17439120.3811; 10: -10641010.7169; 11: -38035342.1276; 12: -64738307.8737; 13: -90744385.9557; 14: -116048102.4532; 15: -140644035.7809; 16: -140644035.7809; 17: -140644035.7809; 18: -140644035.7809; 19: -140644035.7809; 20: -140644035.7809; 21: -140644035.7809
| DSCR |  | 1: 2.1959; 2: 2.2627; 3: 2.2067; 4: 2.1498; 5: 2.0921; 6: 2.0335; 7: 1.974; 8: 1.9136; 9: 1.8523; 10: 1.7902; 11: 1.727; 12: 1.663; 13: 1.5979; 14: 1.5319; 15: 1.4649
Tabel: Projectparameters
| Verdisconteerde inkomsten | euro | 0: -371457556.8994
| Verdisconteerde afzet | t CO2 | 0: 2920981.9051
| Totale investering | Euro | 0: 297999975
| DSCR (gemiddeld) |  | 0: 1.897
| Projectrente (WACC nominaal/reëel) |  | 0: 06% / 04%
| Projectrendement (IRR) |  | 0: n.v.t.
| Rendement op eigen vermogen (IRR) |  | 0: n.v.t.
| Aandeel lening | Euro | 0: 208599982.5
| Aandeel equity | Euro | 0: 89399992.5
| Warmtekrachtverhouding | W:E | 0: 0
| Samengesteld aantal vollasturen | uur/jaar | 0: 8000
| Terugverdientijd | jaren | 0: tussen 9 en 10 jaren; 2: 0.066667
| Bodemprijs of basisprijs | 40.3523
| Bodemprijs of basisprijs netlevering | n.v.t.
| Bodemprijs of basisprijs niet-netlevering | n.v.t.
| Voorlopig correctiebedrag 2021 | 41.3852
| Voorlopig correctiebedrag 2021 netlevering | n.v.t.
| Voorlopig correctiebedrag 2021 niet-netlevering | n.v.t.
| Voorlopige GvO-waarde 2021 | 0
| Voorlopige GvO-waarde 2021 netlevering | n.v.t.
| Voorlopige GvO-waarde 2021 niet-netlevering | 0
| Beleidsperiode geproduceerde eenheden | 9750000
| Economische levensduur geproduceerde eenheden | 9750000
| Verrekeningsfactor bespaarde emissies | 1

## 144
Berekening basisbedragen: Eindadvies SDE++ 2022
CCS - Nieuwe post-combustion CO2-afvang, bestaande AVI, gasvormig transport (variant 6A)
| BASISBEDRAG | Waarde | Eenheid | Toelichting
| Basisbedrag | 145.7642 | Euro/t CO2
| CO2-subsidie-intensiteit | 196 | Euro/t CO2
| Langetermijnprijs | 0 | Euro/t CO2
| Netto emissiefactor | 744.922 | kg CO2/t CO2
| Productie-eenheid | t CO2
| Vermogenseenheid | tCO2/uur
| Berekeningswijze correctiebedrag methode-ID | 43 |  | Geen correctiebedrag
| Zon-PV specifieke input parameters | Waarde | Eenheid | Toelichting
Berekeningswijze correctiebedrag methode-ID netlevering
Berekeningswijze correctiebedrag methode-ID niet-netlevering
Netlevering
Niet-netlevering
| Langetermijnprijs netlevering | n.v.t.
| Langetermijnprijs niet-netlevering | n.v.t
| CONVERSIEFACTOREN | Waarde | Eenheid | Toelichting
| Verbrandingswaarde methaan (onderwaarde) | 35.8 | MJ/Nm3
| Verbrandingswaarde hernieuwbaar gas (onderwaarde) | 31.65 | MJ/Nm3
| Verbrandingswaarde hernieuwbaar gas (bovenwaarde) | 35.17 | MJ/Nm3
| kWh naar MJ | 3.6 | MJ/kWh
| INPUTVARIABELEN | Waarde | Eenheid | Toelichting
| Inputvermogen | 13.75 | tCO2/uur
Gaat het om een installatie voor hernieuwbaar gas?
Methaangehalte hernieuwbaar gas voor gaszuivering
| Vermogen hernieuwbaargasproductie (voor zuivering) | 0 | Nm3/uur
| Outputvermogen (thermisch of hernieuwbaar gas) |  | tCO2/uur
| Outputvermogen (hernieuwbaar gas) | 0 | Nm3/uur
| Outputvermogen (elektrisch of overig) | 13.75 | tCO2/uur
| Vollasturen levering (thermisch of hernieuwbaar gas) |  | uur/jaar | Bij een installatie voor gecombineerde opwekking, wordt de bedrijfstijd genomen als maximum van de vollasturen warmte en vollasturen elektriciteit.
| Vollasturen levering (elektrisch of overig) | 8000 | uur/jaar | Bij een installatie voor gecombineerde opwekking, wordt de bedrijfstijd genomen als maximum van de vollasturen warmte en vollasturen elektriciteit.
| Max. elektrisch rendement | 100%
| Elektrisch rendement | 100%
| Thermisch rendement of rendement gasproductie | 0%
| Elektriciteitsderving bij warmtelevering |  | elektriciteit : warmte
| Investeringskosten input gebaseerd |  | Euro/tCO2/uur
| Investeringskosten output gebaseerd | 3200000 | Euro/tCO2/uur
| Totale investeringskosten | 44 | Euro (miljoen)
| Vaste O&M-kosten input gebaseerd |  | Euro/tCO2/uur/jaar
| Vaste O&M-kosten output gebaseerd | 94545 | Euro/tCO2/uur/jaar
| Totale jaarlijkse vaste O&M-kosten | 1299.9938 | Euro (duizend)
| Variabele O&M-kosten (incl. contractkosten) | 80.2 | Euro/t CO2
| Energie-inhoud brandstof |  | GJ/ton
| Biomassadoorzet | 0 | ton/jaar
| Netto brandstofprijs (aan de poort, incl. risico-opslag) |  | Euro/ton
| Relatief elektriciteitsgebruik | 175 | kWh/t CO2
| Elektriciteitsgebruik | 19250 | MWh/jaar
| Relatief warmtegebruik | 1028 | kWh/t CO2
| Warmtegebruik | 113080 | MWh/jaar
| Relatief gasverbruik |  | kWh/t CO2
| Gasverbruik |  | MWh/jaar
EMISSIEFACTOR
| Productie van warmte of overig | 0.226 | kg CO2/kWh
| Productie van elektriciteit of overig | 1000 | kg CO2/t CO2
| Productie van gas of overig | 0.183 | kg CO2/kWh
| Gebruik van biomassa | 0 | kg CO2/ton
| Gebruik van warmte | 0.226 | kg CO2/kWh
| Gebruik van elektriciteit | 0.13 | kg CO2/kWh
| Gebruik van gas |  | kg CO2/kWh
| Elektriciteitsprijs na subsidieperiode (incl PIF) |  | Euro/kWh
| Vollasturen na subsidieperiode elektriciteit |  | uur/jaar
| Prijs warmte of overige na subsidieperiode |  | Euro/kWh
| Vollasturen na subsidieperiode warmte |  | uur/jaar
| Investeringssubsidie t.g.v. vreemd vermogen |  | Euro
| Investeringssubsidie t.g.v. eigen vermogen (NCW) |  | Euro
| Inflatie | 1.5%
| Rendement op vreemd vermogen | 2.7%
| Rendement op eigen vermogen | 14.5%
| Aandeel eigen vermogen in investering | 30%
| Aandeel vreemd vermogen in investering | 70%
| Vennootschapsbelasting | 25%
| Economische levensduur | 15 | jaar
| Termijn lening | 15 | jaar
| Afschrijvingstermijn | 15 | jaar
| Beleidsperiode | 15 | jaar
| Onregelmatige cashflow |  |  | Toelichting
Waarde
| Afsluitprovisie op lening | 1 | -308000
Afsluitprovisie op lening handmatig
| Energieprijzen |  | Jaar | 2022 | 2023 | 2024 | 2025 | 2026 | 2027 | 2028 | 2029 | 2030 | 2031 | 2032 | 2033 | 2034 | 2035 | 2036 | 2037 | 2038 | 2039 | 2040 | 2041 | 2042
Basisbedrag
| Inflator |  | index | 1 | 1.015 | 1.0302 | 1.0457 | 1.0614 | 1.0773 | 1.0934 | 1.1098 | 1.1265 | 1.1434 | 1.1605 | 1.1779 | 1.1956 | 1.2136 | 1.2318 | 1.2502 | 1.269 | 1.288 | 1.3073 | 1.327 | 1.3469 | 1.3671 | 1.3876 | 1.4084 | 1.4295 | 1.4509 | 1.4727 | 1.4948 | 1.5172 | 1.54 | 1.5631 | 1.5865 | 1.6103 | 1.6345 | 1.659 | 1.6839 | 1.7091 | 1.7348 | 1.7608 | 1.7872
Tabel: Nominale kasstroom (positieve bedragen = gunstig voor de producent)
| Positieve bedragen = gunstig voor de producent |  | 0 | 1 | 2 | 3 | 4 | 5 | 6 | 7 | 8 | 9 | 10 | 11 | 12 | 13 | 14 | 15 | 16 | 17 | 18 | 19 | 20 | 21 | 22 | 23 | 24 | 25 | 26 | 27 | 28 | 29 | 30 | 31 | 32 | 33 | 34 | 35 | 36 | 37 | 38 | 39 | 40
| Investering | Euro | 0: -44000000
| Afzet elektriciteit of overige | t CO2 |  | 110000 | 110000 | 110000 | 110000 | 110000 | 110000 | 110000 | 110000 | 110000 | 110000 | 110000 | 110000 | 110000 | 110000 | 110000 | 0 | 0 | 0 | 0 | 0 | 0 | 0 | 0 | 0 | 0 | 0 | 0 | 0 | 0 | 0 | 0 | 0 | 0 | 0 | 0 | 0 | 0 | 0 | 0 | 0
| Afzet warmte of overige | t CO2 |  | 0 | 0 | 0 | 0 | 0 | 0 | 0 | 0 | 0 | 0 | 0 | 0 | 0 | 0 | 0 | 0 | 0 | 0 | 0 | 0 | 0 | 0 | 0 | 0 | 0 | 0 | 0 | 0 | 0 | 0 | 0 | 0 | 0 | 0 | 0 | 0 | 0 | 0 | 0 | 0
| Afzet hernieuwbaar gas | kWh (HHV) |  | 0 | 0 | 0 | 0 | 0 | 0 | 0 | 0 | 0 | 0 | 0 | 0 | 0 | 0 | 0 | 0 | 0 | 0 | 0 | 0 | 0 | 0 | 0 | 0 | 0 | 0 | 0 | 0 | 0 | 0 | 0 | 0 | 0 | 0 | 0 | 0 | 0 | 0 | 0 | 0
| Afzet | t CO2 |  | 110000 | 110000 | 110000 | 110000 | 110000 | 110000 | 110000 | 110000 | 110000 | 110000 | 110000 | 110000 | 110000 | 110000 | 110000 | 0 | 0 | 0 | 0 | 0 | 0 | 0 | 0 | 0 | 0 | 0 | 0 | 0 | 0 | 0 | 0 | 0 | 0 | 0 | 0 | 0 | 0 | 0 | 0 | 0
| Operationele kosten | Euro |  | -10429993.75 | -10273823.6562 | -10427931.0111 | -10584349.9763 | -10743115.2259 | -10904261.9543 | -11067825.8836 | -11233843.2719 | -11402350.9209 | -11573386.1848 | -11746986.9775 | -11923191.7822 | -12102039.6589 | -12283570.2538 | -12467823.8076 | 0 | 0 | 0 | 0 | 0 | 0 | 0 | 0 | 0 | 0 | 0 | 0 | 0 | 0 | 0 | 0 | 0 | 0 | 0 | 0 | 0 | 0 | 0 | 0 | 0
| Brandstofkosten (biomassa) | Euro |  | 0 | 0 | 0 | 0 | 0 | 0 | 0 | 0 | 0 | 0 | 0 | 0 | 0 | 0 | 0 | 0 | 0 | 0 | 0 | 0 | 0 | 0 | 0 | 0 | 0 | 0 | 0 | 0 | 0 | 0 | 0 | 0 | 0 | 0 | 0 | 0 | 0 | 0 | 0 | 0
| Marktwaarde elektriciteit | Euro/kWh |  | 0 | 0 | 0 | 0 | 0 | 0 | 0 | 0 | 0 | 0 | 0 | 0 | 0 | 0 | 0 | 0 | 0 | 0 | 0 | 0 | 0 | 0 | 0 | 0 | 0 | 0 | 0 | 0 | 0 | 0 | 0 | 0 | 0 | 0 | 0 | 0 | 0 | 0 | 0 | 0
| Marktwaarde warmte of hernieuwbaar gas | Euro/kWh |  | 0 | 0 | 0 | 0 | 0 | 0 | 0 | 0 | 0 | 0 | 0 | 0 | 0 | 0 | 0 | 0 | 0 | 0 | 0 | 0 | 0 | 0 | 0 | 0 | 0 | 0 | 0 | 0 | 0 | 0 | 0 | 0 | 0 | 0 | 0 | 0 | 0 | 0 | 0 | 0
| Correctiebedrag | Euro/t CO2 |  | 0 | 0 | 0 | 0 | 0 | 0 | 0 | 0 | 0 | 0 | 0 | 0 | 0 | 0 | 0 | 0 | 0 | 0 | 0 | 0 | 0 | 0 | 0 | 0 | 0 | 0 | 0 | 0 | 0 | 0 | 0 | 0 | 0 | 0 | 0 | 0 | 0 | 0 | 0 | 0
| Basisbedrag | Euro/t CO2 |  | 0 | 0 | 0 | 0 | 0 | 0 | 0 | 0 | 0 | 0 | 0 | 0 | 0 | 0 | 0 | 0 | 0 | 0 | 0 | 0 | 0 | 0 | 0 | 0 | 0 | 0 | 0 | 0 | 0 | 0 | 0 | 0 | 0 | 0 | 0 | 0 | 0 | 0 | 0 | 0
| SDE-vergoeding | Euro |  | 0 | 0 | 0 | 0 | 0 | 0 | 0 | 0 | 0 | 0 | 0 | 0 | 0 | 0 | 0 | 0 | 0 | 0 | 0 | 0 | 0 | 0 | 0 | 0 | 0 | 0 | 0 | 0 | 0 | 0 | 0 | 0 | 0 | 0 | 0 | 0 | 0 | 0 | 0 | 0
| Marktinkomsten | Euro |  | 0 | 0 | 0 | 0 | 0 | 0 | 0 | 0 | 0 | 0 | 0 | 0 | 0 | 0 | 0 | 0 | 0 | 0 | 0 | 0 | 0 | 0 | 0 | 0 | 0 | 0 | 0 | 0 | 0 | 0 | 0 | 0 | 0 | 0 | 0 | 0 | 0 | 0 | 0 | 0
| Inkomen totaal (nominaal) | Euro |  | 0 | 0 | 0 | 0 | 0 | 0 | 0 | 0 | 0 | 0 | 0 | 0 | 0 | 0 | 0 | 0 | 0 | 0 | 0 | 0 | 0 | 0 | 0 | 0 | 0 | 0 | 0 | 0 | 0 | 0 | 0 | 0 | 0 | 0 | 0 | 0 | 0 | 0 | 0 | 0
| Kosten totaal (nominaal) | Euro |  | -10429993.75 | -10273823.6562 | -10427931.0111 | -10584349.9763 | -10743115.2259 | -10904261.9543 | -11067825.8836 | -11233843.2719 | -11402350.9209 | -11573386.1848 | -11746986.9775 | -11923191.7822 | -12102039.6589 | -12283570.2538 | -12467823.8076 | 0 | 0 | 0 | 0 | 0 | 0 | 0 | 0 | 0 | 0 | 0 | 0 | 0 | 0 | 0 | 0 | 0 | 0 | 0 | 0 | 0 | 0 | 0 | 0 | 0
| Bruto inkomen (nominaal) | Euro |  | -10429993.75 | -10273823.6562 | -10427931.0111 | -10584349.9763 | -10743115.2259 | -10904261.9543 | -11067825.8836 | -11233843.2719 | -11402350.9209 | -11573386.1848 | -11746986.9775 | -11923191.7822 | -12102039.6589 | -12283570.2538 | -12467823.8076 | 0 | 0 | 0 | 0 | 0 | 0 | 0 | 0 | 0 | 0 | 0 | 0 | 0 | 0 | 0 | 0 | 0 | 0 | 0 | 0 | 0 | 0 | 0 | 0 | 0
| Afschrijving | Euro |  | -2933333.3333 | -2933333.3333 | -2933333.3333 | -2933333.3333 | -2933333.3333 | -2933333.3333 | -2933333.3333 | -2933333.3333 | -2933333.3333 | -2933333.3333 | -2933333.3333 | -2933333.3333 | -2933333.3333 | -2933333.3333 | -2933333.3333 | 0 | 0 | 0 | 0 | 0 | 0 | 0 | 0 | 0 | 0 | 0 | 0 | 0 | 0 | 0 | 0 | 0 | 0 | 0 | 0 | 0 | 0 | 0 | 0 | 0
| Rente | Euro |  | -831600 | -785895.7203 | -738957.425 | -690751.7957 | -641244.6145 | -590400.7394 | -538184.0796 | -484557.57 | -429483.1447 | -372921.7099 | -314833.1163 | -255176.1307 | -193908.4065 | -130986.4538 | -66365.6083 | 0 | 0 | 0 | 0 | 0 | 0 | 0 | 0 | 0 | 0 | 0 | 0 | 0 | 0 | 0 | 0 | 0 | 0 | 0 | 0 | 0 | 0 | 0 | 0 | 0
| Aflossing | Euro |  | -1692751.101 | -1738455.3807 | -1785393.676 | -1833599.3052 | -1883106.4865 | -1933950.3616 | -1986167.0214 | -2039793.531 | -2094867.9563 | -2151429.3911 | -2209517.9847 | -2269174.9703 | -2330442.6945 | -2393364.6472 | -2457985.4927 | 0 | 0 | 0 | 0 | 0 | 0 | 0 | 0 | 0 | 0 | 0 | 0 | 0 | 0 | 0 | 0 | 0 | 0 | 0 | 0 | 0 | 0 | 0 | 0 | 0
| Totale lasten lening | Euro |  | -2524351.101 | -2524351.101 | -2524351.101 | -2524351.101 | -2524351.101 | -2524351.101 | -2524351.101 | -2524351.101 | -2524351.101 | -2524351.101 | -2524351.101 | -2524351.101 | -2524351.101 | -2524351.101 | -2524351.101 | 0 | 0 | 0 | 0 | 0 | 0 | 0 | 0 | 0 | 0 | 0 | 0 | 0 | 0 | 0 | 0 | 0 | 0 | 0 | 0 | 0 | 0 | 0 | 0 | 0
| Belastbaar inkomen | Euro |  | -14194927.0833 | -13993052.7099 | -14100221.7694 | -14208435.1053 | -14317693.1737 | -14427996.027 | -14539343.2965 | -14651734.1752 | -14765167.399 | -14879641.228 | -14995153.4272 | -15111701.2462 | -15229281.3988 | -15347890.0409 | -15467522.7492 | 0 | 0 | 0 | 0 | 0 | 0 | 0 | 0 | 0 | 0 | 0 | 0 | 0 | 0 | 0 | 0 | 0 | 0 | 0 | 0 | 0 | 0 | 0 | 0 | 0
| Belasting bedrag | Euro |  | 3548731.7708 | 3498263.1775 | 3525055.4424 | 3552108.7763 | 3579423.2934 | 3606999.0067 | 3634835.8241 | 3662933.5438 | 3691291.8497 | 3719910.307 | 3748788.3568 | 3777925.3116 | 3807320.3497 | 3836972.5102 | 3866880.6873 | 0 | 0 | 0 | 0 | 0 | 0 | 0 | 0 | 0 | 0 | 0 | 0 | 0 | 0 | 0 | 0 | 0 | 0 | 0 | 0 | 0 | 0 | 0 | 0 | 0
| Netto inkomen na belasting | Euro |  | -9405613.0801 | -9299911.5798 | -9427226.6697 | -9556592.3009 | -9688043.0334 | -9821614.0485 | -9957341.1605 | -10095260.829 | -10235410.1722 | -10377826.9787 | -10522549.7217 | -10669617.5716 | -10819070.4102 | -10970948.8446 | -11125294.2213 | 0 | 0 | 0 | 0 | 0 | 0 | 0 | 0 | 0 | 0 | 0 | 0 | 0 | 0 | 0 | 0 | 0 | 0 | 0 | 0 | 0 | 0 | 0 | 0 | 0
| Project cashflow | Euro | -44000000 | -6881261.9792 | -6775560.4788 | -6902875.5687 | -7032241.1999 | -7163691.9325 | -7297262.9475 | -7432990.0595 | -7570909.7281 | -7711059.0712 | -7853475.8778 | -7998198.6207 | -8145266.4706 | -8294719.3092 | -8446597.7436 | -8600943.1203 | 0 | 0 | 0 | 0 | 0 | 0 | 0 | 0 | 0 | 0 | 0 | 0 | 0 | 0 | 0 | 0 | 0 | 0 | 0 | 0 | 0 | 0 | 0 | 0 | 0
| Equity cashflow | Euro | -13200000 | -9405613.0801 | -9299911.5798 | -9427226.6697 | -9556592.3009 | -9688043.0334 | -9821614.0485 | -9957341.1605 | -10095260.829 | -10235410.1722 | -10377826.9787 | -10522549.7217 | -10669617.5716 | -10819070.4102 | -10970948.8446 | -11125294.2213 | 0 | 0 | 0 | 0 | 0 | 0 | 0 | 0 | 0 | 0 | 0 | 0 | 0 | 0 | 0 | 0 | 0 | 0 | 0 | 0 | 0 | 0 | 0 | 0 | 0
| Subsidiebasis: afzet | t CO2 |  | 110000 | 110000 | 110000 | 110000 | 110000 | 110000 | 110000 | 110000 | 110000 | 110000 | 110000 | 110000 | 110000 | 110000 | 110000 | 0 | 0 | 0 | 0 | 0 | 0 | 0 | 0 | 0 | 0 | 0 | 0 | 0 | 0 | 0 | 0 | 0 | 0 | 0 | 0 | 0 | 0 | 0 | 0 | 0
| Terug te verdienen investering |  | 0: 44000000; 1: 39227531.75; 2: 34253189.1265; 3: 29386015.5626; 4: 24627055.3346; 5: 19977353.175; 6: 15437953.8687; 7: 11009901.8319; 8: 6694240.6738; 9: 2492012.7394; 10: -1595741.366; 11: -5567983.2721; 12: -9423677.3592; 13: -13161791.2938; 14: -16781296.5862; 15: -20281169.1703; 16: -20281169.1703; 17: -20281169.1703; 18: -20281169.1703; 19: -20281169.1703; 20: -20281169.1703; 21: -20281169.1703
| DSCR |  | 1: 2.22; 2: 2.2819; 3: 2.2208; 4: 2.1589; 5: 2.096; 6: 2.0321; 7: 1.9673; 8: 1.9016; 9: 1.8348; 10: 1.7671; 11: 1.6983; 12: 1.6285; 13: 1.5576; 14: 1.4857; 15: 1.4127
Tabel: Projectparameters
| Verdisconteerde inkomsten | euro | 0: -58854177.7082
| Verdisconteerde afzet | t CO2 | 0: 494320.0147
| Totale investering | Euro | 0: 44000000
| DSCR (gemiddeld) |  | 0: 1.8842
| Projectrente (WACC nominaal/reëel) |  | 0: 06% / 04%
| Projectrendement (IRR) |  | 0: n.v.t.
| Rendement op eigen vermogen (IRR) |  | 0: n.v.t.
| Aandeel lening | Euro | 0: 30800000
| Aandeel equity | Euro | 0: 13200000
| Warmtekrachtverhouding | W:E | 0: 0
| Samengesteld aantal vollasturen | uur/jaar | 0: 8000
| Terugverdientijd | jaren | 0: tussen 9 en 10 jaren; 2: 0.066667
| Bodemprijs of basisprijs | 0
| Bodemprijs of basisprijs netlevering | n.v.t.
| Bodemprijs of basisprijs niet-netlevering | n.v.t.
| Voorlopig correctiebedrag 2021 | 0
| Voorlopig correctiebedrag 2021 netlevering | n.v.t.
| Voorlopig correctiebedrag 2021 niet-netlevering | n.v.t.
| Voorlopige GvO-waarde 2021 | 0
| Voorlopige GvO-waarde 2021 netlevering | n.v.t.
| Voorlopige GvO-waarde 2021 niet-netlevering | 0
| Beleidsperiode geproduceerde eenheden | 1650000
| Economische levensduur geproduceerde eenheden | 1650000
| Verrekeningsfactor bespaarde emissies | 1

## 145
Berekening basisbedragen: Eindadvies SDE++ 2022
CCS - Nieuwe post-combustion CO2-afvang, bestaande AVI, vloeibaar transport (variant 6B)
| BASISBEDRAG | Waarde | Eenheid | Toelichting
| Basisbedrag | 176.2205 | Euro/t CO2
| CO2-subsidie-intensiteit | 238 | Euro/t CO2
| Langetermijnprijs | 0 | Euro/t CO2
| Netto emissiefactor | 740.112 | kg CO2/t CO2
| Productie-eenheid | t CO2
| Vermogenseenheid | tCO2/uur
| Berekeningswijze correctiebedrag methode-ID | 43 |  | Geen correctiebedrag
| Zon-PV specifieke input parameters | Waarde | Eenheid | Toelichting
Berekeningswijze correctiebedrag methode-ID netlevering
Berekeningswijze correctiebedrag methode-ID niet-netlevering
Netlevering
Niet-netlevering
| Langetermijnprijs netlevering | n.v.t.
| Langetermijnprijs niet-netlevering | n.v.t
| CONVERSIEFACTOREN | Waarde | Eenheid | Toelichting
| Verbrandingswaarde methaan (onderwaarde) | 35.8 | MJ/Nm3
| Verbrandingswaarde hernieuwbaar gas (onderwaarde) | 31.65 | MJ/Nm3
| Verbrandingswaarde hernieuwbaar gas (bovenwaarde) | 35.17 | MJ/Nm3
| kWh naar MJ | 3.6 | MJ/kWh
| INPUTVARIABELEN | Waarde | Eenheid | Toelichting
| Inputvermogen | 13.75 | tCO2/uur
Gaat het om een installatie voor hernieuwbaar gas?
Methaangehalte hernieuwbaar gas voor gaszuivering
| Vermogen hernieuwbaargasproductie (voor zuivering) | 0 | Nm3/uur
| Outputvermogen (thermisch of hernieuwbaar gas) |  | tCO2/uur
| Outputvermogen (hernieuwbaar gas) | 0 | Nm3/uur
| Outputvermogen (elektrisch of overig) | 13.75 | tCO2/uur
| Vollasturen levering (thermisch of hernieuwbaar gas) |  | uur/jaar | Bij een installatie voor gecombineerde opwekking, wordt de bedrijfstijd genomen als maximum van de vollasturen warmte en vollasturen elektriciteit.
| Vollasturen levering (elektrisch of overig) | 8000 | uur/jaar | Bij een installatie voor gecombineerde opwekking, wordt de bedrijfstijd genomen als maximum van de vollasturen warmte en vollasturen elektriciteit.
| Max. elektrisch rendement | 100%
| Elektrisch rendement | 100%
| Thermisch rendement of rendement gasproductie | 0%
| Elektriciteitsderving bij warmtelevering |  | elektriciteit : warmte
| Investeringskosten input gebaseerd |  | Euro/tCO2/uur
| Investeringskosten output gebaseerd | 4130909 | Euro/tCO2/uur
| Totale investeringskosten | 56.8 | Euro (miljoen)
| Vaste O&M-kosten input gebaseerd |  | Euro/tCO2/uur/jaar
| Vaste O&M-kosten output gebaseerd | 123636 | Euro/tCO2/uur/jaar
| Totale jaarlijkse vaste O&M-kosten | 1699.995 | Euro (duizend)
| Variabele O&M-kosten (incl. contractkosten) | 92.2 | Euro/t CO2
| Energie-inhoud brandstof |  | GJ/ton
| Biomassadoorzet | 0 | ton/jaar
| Netto brandstofprijs (aan de poort, incl. risico-opslag) |  | Euro/ton
| Relatief elektriciteitsgebruik | 212 | kWh/t CO2
| Elektriciteitsgebruik | 23320 | MWh/jaar
| Relatief warmtegebruik | 1028 | kWh/t CO2
| Warmtegebruik | 113080 | MWh/jaar
| Relatief gasverbruik |  | kWh/t CO2
| Gasverbruik |  | MWh/jaar
EMISSIEFACTOR
| Productie van warmte of overig | 0.226 | kg CO2/kWh
| Productie van elektriciteit of overig | 1000 | kg CO2/t CO2
| Productie van gas of overig | 0.183 | kg CO2/kWh
| Gebruik van biomassa | 0 | kg CO2/ton
| Gebruik van warmte | 0.226 | kg CO2/kWh
| Gebruik van elektriciteit | 0.13 | kg CO2/kWh
| Gebruik van gas |  | kg CO2/kWh
| Elektriciteitsprijs na subsidieperiode (incl PIF) |  | Euro/kWh
| Vollasturen na subsidieperiode elektriciteit |  | uur/jaar
| Prijs warmte of overige na subsidieperiode |  | Euro/kWh
| Vollasturen na subsidieperiode warmte |  | uur/jaar
| Investeringssubsidie t.g.v. vreemd vermogen |  | Euro
| Investeringssubsidie t.g.v. eigen vermogen (NCW) |  | Euro
| Inflatie | 1.5%
| Rendement op vreemd vermogen | 2.7%
| Rendement op eigen vermogen | 14.5%
| Aandeel eigen vermogen in investering | 30%
| Aandeel vreemd vermogen in investering | 70%
| Vennootschapsbelasting | 25%
| Economische levensduur | 15 | jaar
| Termijn lening | 15 | jaar
| Afschrijvingstermijn | 15 | jaar
| Beleidsperiode | 15 | jaar
| Onregelmatige cashflow |  |  | Toelichting
Waarde
| Afsluitprovisie op lening | 1 | -397599.9913
Afsluitprovisie op lening handmatig
| Energieprijzen |  | Jaar | 2022 | 2023 | 2024 | 2025 | 2026 | 2027 | 2028 | 2029 | 2030 | 2031 | 2032 | 2033 | 2034 | 2035 | 2036 | 2037 | 2038 | 2039 | 2040 | 2041 | 2042
Basisbedrag
| Inflator |  | index | 1 | 1.015 | 1.0302 | 1.0457 | 1.0614 | 1.0773 | 1.0934 | 1.1098 | 1.1265 | 1.1434 | 1.1605 | 1.1779 | 1.1956 | 1.2136 | 1.2318 | 1.2502 | 1.269 | 1.288 | 1.3073 | 1.327 | 1.3469 | 1.3671 | 1.3876 | 1.4084 | 1.4295 | 1.4509 | 1.4727 | 1.4948 | 1.5172 | 1.54 | 1.5631 | 1.5865 | 1.6103 | 1.6345 | 1.659 | 1.6839 | 1.7091 | 1.7348 | 1.7608 | 1.7872
Tabel: Nominale kasstroom (positieve bedragen = gunstig voor de producent)
| Positieve bedragen = gunstig voor de producent |  | 0 | 1 | 2 | 3 | 4 | 5 | 6 | 7 | 8 | 9 | 10 | 11 | 12 | 13 | 14 | 15 | 16 | 17 | 18 | 19 | 20 | 21 | 22 | 23 | 24 | 25 | 26 | 27 | 28 | 29 | 30 | 31 | 32 | 33 | 34 | 35 | 36 | 37 | 38 | 39 | 40
| Investering | Euro | 0: -56799998.75
| Afzet elektriciteit of overige | t CO2 |  | 110000 | 110000 | 110000 | 110000 | 110000 | 110000 | 110000 | 110000 | 110000 | 110000 | 110000 | 110000 | 110000 | 110000 | 110000 | 0 | 0 | 0 | 0 | 0 | 0 | 0 | 0 | 0 | 0 | 0 | 0 | 0 | 0 | 0 | 0 | 0 | 0 | 0 | 0 | 0 | 0 | 0 | 0 | 0
| Afzet warmte of overige | t CO2 |  | 0 | 0 | 0 | 0 | 0 | 0 | 0 | 0 | 0 | 0 | 0 | 0 | 0 | 0 | 0 | 0 | 0 | 0 | 0 | 0 | 0 | 0 | 0 | 0 | 0 | 0 | 0 | 0 | 0 | 0 | 0 | 0 | 0 | 0 | 0 | 0 | 0 | 0 | 0 | 0
| Afzet hernieuwbaar gas | kWh (HHV) |  | 0 | 0 | 0 | 0 | 0 | 0 | 0 | 0 | 0 | 0 | 0 | 0 | 0 | 0 | 0 | 0 | 0 | 0 | 0 | 0 | 0 | 0 | 0 | 0 | 0 | 0 | 0 | 0 | 0 | 0 | 0 | 0 | 0 | 0 | 0 | 0 | 0 | 0 | 0 | 0
| Afzet | t CO2 |  | 110000 | 110000 | 110000 | 110000 | 110000 | 110000 | 110000 | 110000 | 110000 | 110000 | 110000 | 110000 | 110000 | 110000 | 110000 | 0 | 0 | 0 | 0 | 0 | 0 | 0 | 0 | 0 | 0 | 0 | 0 | 0 | 0 | 0 | 0 | 0 | 0 | 0 | 0 | 0 | 0 | 0 | 0 | 0
| Operationele kosten | Euro |  | -12239594.9913 | -12019624.925 | -12199919.2989 | -12382918.0884 | -12568661.8597 | -12757191.7876 | -12948549.6644 | -13142777.9094 | -13339919.578 | -13540018.3717 | -13743118.6472 | -13949265.427 | -14158504.4084 | -14370881.9745 | -14586445.2041 | 0 | 0 | 0 | 0 | 0 | 0 | 0 | 0 | 0 | 0 | 0 | 0 | 0 | 0 | 0 | 0 | 0 | 0 | 0 | 0 | 0 | 0 | 0 | 0 | 0
| Brandstofkosten (biomassa) | Euro |  | 0 | 0 | 0 | 0 | 0 | 0 | 0 | 0 | 0 | 0 | 0 | 0 | 0 | 0 | 0 | 0 | 0 | 0 | 0 | 0 | 0 | 0 | 0 | 0 | 0 | 0 | 0 | 0 | 0 | 0 | 0 | 0 | 0 | 0 | 0 | 0 | 0 | 0 | 0 | 0
| Marktwaarde elektriciteit | Euro/kWh |  | 0 | 0 | 0 | 0 | 0 | 0 | 0 | 0 | 0 | 0 | 0 | 0 | 0 | 0 | 0 | 0 | 0 | 0 | 0 | 0 | 0 | 0 | 0 | 0 | 0 | 0 | 0 | 0 | 0 | 0 | 0 | 0 | 0 | 0 | 0 | 0 | 0 | 0 | 0 | 0
| Marktwaarde warmte of hernieuwbaar gas | Euro/kWh |  | 0 | 0 | 0 | 0 | 0 | 0 | 0 | 0 | 0 | 0 | 0 | 0 | 0 | 0 | 0 | 0 | 0 | 0 | 0 | 0 | 0 | 0 | 0 | 0 | 0 | 0 | 0 | 0 | 0 | 0 | 0 | 0 | 0 | 0 | 0 | 0 | 0 | 0 | 0 | 0
| Correctiebedrag | Euro/t CO2 |  | 0 | 0 | 0 | 0 | 0 | 0 | 0 | 0 | 0 | 0 | 0 | 0 | 0 | 0 | 0 | 0 | 0 | 0 | 0 | 0 | 0 | 0 | 0 | 0 | 0 | 0 | 0 | 0 | 0 | 0 | 0 | 0 | 0 | 0 | 0 | 0 | 0 | 0 | 0 | 0
| Basisbedrag | Euro/t CO2 |  | 0 | 0 | 0 | 0 | 0 | 0 | 0 | 0 | 0 | 0 | 0 | 0 | 0 | 0 | 0 | 0 | 0 | 0 | 0 | 0 | 0 | 0 | 0 | 0 | 0 | 0 | 0 | 0 | 0 | 0 | 0 | 0 | 0 | 0 | 0 | 0 | 0 | 0 | 0 | 0
| SDE-vergoeding | Euro |  | 0 | 0 | 0 | 0 | 0 | 0 | 0 | 0 | 0 | 0 | 0 | 0 | 0 | 0 | 0 | 0 | 0 | 0 | 0 | 0 | 0 | 0 | 0 | 0 | 0 | 0 | 0 | 0 | 0 | 0 | 0 | 0 | 0 | 0 | 0 | 0 | 0 | 0 | 0 | 0
| Marktinkomsten | Euro |  | 0 | 0 | 0 | 0 | 0 | 0 | 0 | 0 | 0 | 0 | 0 | 0 | 0 | 0 | 0 | 0 | 0 | 0 | 0 | 0 | 0 | 0 | 0 | 0 | 0 | 0 | 0 | 0 | 0 | 0 | 0 | 0 | 0 | 0 | 0 | 0 | 0 | 0 | 0 | 0
| Inkomen totaal (nominaal) | Euro |  | 0 | 0 | 0 | 0 | 0 | 0 | 0 | 0 | 0 | 0 | 0 | 0 | 0 | 0 | 0 | 0 | 0 | 0 | 0 | 0 | 0 | 0 | 0 | 0 | 0 | 0 | 0 | 0 | 0 | 0 | 0 | 0 | 0 | 0 | 0 | 0 | 0 | 0 | 0 | 0
| Kosten totaal (nominaal) | Euro |  | -12239594.9913 | -12019624.925 | -12199919.2989 | -12382918.0884 | -12568661.8597 | -12757191.7876 | -12948549.6644 | -13142777.9094 | -13339919.578 | -13540018.3717 | -13743118.6472 | -13949265.427 | -14158504.4084 | -14370881.9745 | -14586445.2041 | 0 | 0 | 0 | 0 | 0 | 0 | 0 | 0 | 0 | 0 | 0 | 0 | 0 | 0 | 0 | 0 | 0 | 0 | 0 | 0 | 0 | 0 | 0 | 0 | 0
| Bruto inkomen (nominaal) | Euro |  | -12239594.9913 | -12019624.925 | -12199919.2989 | -12382918.0884 | -12568661.8597 | -12757191.7876 | -12948549.6644 | -13142777.9094 | -13339919.578 | -13540018.3717 | -13743118.6472 | -13949265.427 | -14158504.4084 | -14370881.9745 | -14586445.2041 | 0 | 0 | 0 | 0 | 0 | 0 | 0 | 0 | 0 | 0 | 0 | 0 | 0 | 0 | 0 | 0 | 0 | 0 | 0 | 0 | 0 | 0 | 0 | 0 | 0
| Afschrijving | Euro |  | -3786666.5833 | -3786666.5833 | -3786666.5833 | -3786666.5833 | -3786666.5833 | -3786666.5833 | -3786666.5833 | -3786666.5833 | -3786666.5833 | -3786666.5833 | -3786666.5833 | -3786666.5833 | -3786666.5833 | -3786666.5833 | -3786666.5833 | 0 | 0 | 0 | 0 | 0 | 0 | 0 | 0 | 0 | 0 | 0 | 0 | 0 | 0 | 0 | 0 | 0 | 0 | 0 | 0 | 0 | 0 | 0 | 0 | 0
| Rente | Euro |  | -1073519.9764 | -1014519.9075 | -953926.8367 | -891697.7531 | -827788.4841 | -762153.665 | -694746.7057 | -625519.7584 | -554423.6837 | -481408.0149 | -406420.923 | -329409.1797 | -250318.1193 | -169091.6002 | -85671.9652 | 0 | 0 | 0 | 0 | 0 | 0 | 0 | 0 | 0 | 0 | 0 | 0 | 0 | 0 | 0 | 0 | 0 | 0 | 0 | 0 | 0 | 0 | 0 | 0 | 0
| Aflossing | Euro |  | -2185187.7368 | -2244187.8057 | -2304780.8765 | -2367009.9601 | -2430919.229 | -2496554.0482 | -2563961.0075 | -2633187.9547 | -2704284.0295 | -2777299.6983 | -2852286.7902 | -2929298.5335 | -3008389.5939 | -3089616.1129 | -3173035.748 | 0 | 0 | 0 | 0 | 0 | 0 | 0 | 0 | 0 | 0 | 0 | 0 | 0 | 0 | 0 | 0 | 0 | 0 | 0 | 0 | 0 | 0 | 0 | 0 | 0
| Totale lasten lening | Euro |  | -3258707.7132 | -3258707.7132 | -3258707.7132 | -3258707.7132 | -3258707.7132 | -3258707.7132 | -3258707.7132 | -3258707.7132 | -3258707.7132 | -3258707.7132 | -3258707.7132 | -3258707.7132 | -3258707.7132 | -3258707.7132 | -3258707.7132 | 0 | 0 | 0 | 0 | 0 | 0 | 0 | 0 | 0 | 0 | 0 | 0 | 0 | 0 | 0 | 0 | 0 | 0 | 0 | 0 | 0 | 0 | 0 | 0 | 0
| Belastbaar inkomen | Euro |  | -17099781.551 | -16820811.4158 | -16940512.7189 | -17061282.4248 | -17183116.9272 | -17306012.0359 | -17429962.9534 | -17554964.2511 | -17681009.845 | -17808092.9699 | -17936206.1536 | -18065341.19 | -18195489.111 | -18326640.1581 | -18458783.7526 | 0 | 0 | 0 | 0 | 0 | 0 | 0 | 0 | 0 | 0 | 0 | 0 | 0 | 0 | 0 | 0 | 0 | 0 | 0 | 0 | 0 | 0 | 0 | 0 | 0
| Belasting bedrag | Euro |  | 4274945.3877 | 4205202.854 | 4235128.1797 | 4265320.6062 | 4295779.2318 | 4326503.009 | 4357490.7383 | 4388741.0628 | 4420252.4613 | 4452023.2425 | 4484051.5384 | 4516335.2975 | 4548872.2777 | 4581660.0395 | 4614695.9382 | 0 | 0 | 0 | 0 | 0 | 0 | 0 | 0 | 0 | 0 | 0 | 0 | 0 | 0 | 0 | 0 | 0 | 0 | 0 | 0 | 0 | 0 | 0 | 0 | 0
| Netto inkomen na belasting | Euro |  | -11223357.3167 | -11073129.7842 | -11223498.8323 | -11376305.1954 | -11531590.3411 | -11689396.4918 | -11849766.6392 | -12012744.5598 | -12178374.8299 | -12346702.8424 | -12517774.822 | -12691637.8426 | -12868339.8438 | -13047929.6482 | -13230456.9791 | 0 | 0 | 0 | 0 | 0 | 0 | 0 | 0 | 0 | 0 | 0 | 0 | 0 | 0 | 0 | 0 | 0 | 0 | 0 | 0 | 0 | 0 | 0 | 0 | 0
| Project cashflow | Euro | -56799998.75 | -7964649.6035 | -7814422.071 | -7964791.1191 | -8117597.4822 | -8272882.6279 | -8430688.7786 | -8591058.926 | -8754036.8466 | -8919667.1167 | -9087995.1292 | -9259067.1088 | -9432930.1295 | -9609632.1306 | -9789221.935 | -9971749.2659 | 0 | 0 | 0 | 0 | 0 | 0 | 0 | 0 | 0 | 0 | 0 | 0 | 0 | 0 | 0 | 0 | 0 | 0 | 0 | 0 | 0 | 0 | 0 | 0 | 0
| Equity cashflow | Euro | -17039999.625 | -11223357.3167 | -11073129.7842 | -11223498.8323 | -11376305.1954 | -11531590.3411 | -11689396.4918 | -11849766.6392 | -12012744.5598 | -12178374.8299 | -12346702.8424 | -12517774.822 | -12691637.8426 | -12868339.8438 | -13047929.6482 | -13230456.9791 | 0 | 0 | 0 | 0 | 0 | 0 | 0 | 0 | 0 | 0 | 0 | 0 | 0 | 0 | 0 | 0 | 0 | 0 | 0 | 0 | 0 | 0 | 0 | 0 | 0
| Subsidiebasis: afzet | t CO2 |  | 110000 | 110000 | 110000 | 110000 | 110000 | 110000 | 110000 | 110000 | 110000 | 110000 | 110000 | 110000 | 110000 | 110000 | 110000 | 0 | 0 | 0 | 0 | 0 | 0 | 0 | 0 | 0 | 0 | 0 | 0 | 0 | 0 | 0 | 0 | 0 | 0 | 0 | 0 | 0 | 0 | 0 | 0 | 0
| Terug te verdienen investering |  | 0: 56799998.75; 1: 50728858.7176; 2: 44378748.5501; 3: 38148339.6857; 4: 32038700.5271; 5: 26050895.871; 6: 20185986.3235; 7: 14445027.6935; 8: 8829070.3613; 9: 3339158.623; 10: -2023669.9904; 11: -7258385.4202; 12: -12363965.8135; 13: -17339398.2859; 14: -22183679.7112; 15: -26895817.5419; 16: -26895817.5419; 17: -26895817.5419; 18: -26895817.5419; 19: -26895817.5419; 20: -26895817.5419; 21: -26895817.5419
| DSCR |  | 1: 2.1925; 2: 2.26; 3: 2.2047; 4: 2.1485; 5: 2.0915; 6: 2.0336; 7: 1.9749; 8: 1.9153; 9: 1.8548; 10: 1.7934; 11: 1.7311; 12: 1.6678; 13: 1.6036; 14: 1.5385; 15: 1.4723
Tabel: Projectparameters
| Verdisconteerde inkomsten | euro | 0: -70069327.2984
| Verdisconteerde afzet | t CO2 | 0: 494320.0147
| Totale investering | Euro | 0: 56799998.75
| DSCR (gemiddeld) |  | 0: 1.8988
| Projectrente (WACC nominaal/reëel) |  | 0: 06% / 04%
| Projectrendement (IRR) |  | 0: n.v.t.
| Rendement op eigen vermogen (IRR) |  | 0: n.v.t.
| Aandeel lening | Euro | 0: 39759999.125
| Aandeel equity | Euro | 0: 17039999.625
| Warmtekrachtverhouding | W:E | 0: 0
| Samengesteld aantal vollasturen | uur/jaar | 0: 8000
| Terugverdientijd | jaren | 0: tussen 9 en 10 jaren; 2: 0.066667
| Bodemprijs of basisprijs | 0
| Bodemprijs of basisprijs netlevering | n.v.t.
| Bodemprijs of basisprijs niet-netlevering | n.v.t.
| Voorlopig correctiebedrag 2021 | 0
| Voorlopig correctiebedrag 2021 netlevering | n.v.t.
| Voorlopig correctiebedrag 2021 niet-netlevering | n.v.t.
| Voorlopige GvO-waarde 2021 | 0
| Voorlopige GvO-waarde 2021 netlevering | n.v.t.
| Voorlopige GvO-waarde 2021 niet-netlevering | 0
| Beleidsperiode geproduceerde eenheden | 1650000
| Economische levensduur geproduceerde eenheden | 1650000
| Verrekeningsfactor bespaarde emissies | 1

## 146
Berekening basisbedragen: Eindadvies SDE++ 2022
CCS - Nieuwe pre-combustion CO2-afvang, nieuwe installatie, gasvormig transport (variant 7A)
| BASISBEDRAG | Waarde | Eenheid | Toelichting
| Basisbedrag | 79.7373 | Euro/t CO2
| CO2-subsidie-intensiteit | 21 | Euro/t CO2
| Langetermijnprijs | 60.5285 | Euro/t CO2
| Netto emissiefactor | 912.614 | kg CO2/t CO2
| Productie-eenheid | t CO2
| Vermogenseenheid | tCO2/uur
| Berekeningswijze correctiebedrag methode-ID | 31 |  | LT_CO2
| Zon-PV specifieke input parameters | Waarde | Eenheid | Toelichting
Berekeningswijze correctiebedrag methode-ID netlevering
Berekeningswijze correctiebedrag methode-ID niet-netlevering
Netlevering
Niet-netlevering
| Langetermijnprijs netlevering | n.v.t.
| Langetermijnprijs niet-netlevering | n.v.t
| CONVERSIEFACTOREN | Waarde | Eenheid | Toelichting
| Verbrandingswaarde methaan (onderwaarde) | 35.8 | MJ/Nm3
| Verbrandingswaarde hernieuwbaar gas (onderwaarde) | 31.65 | MJ/Nm3
| Verbrandingswaarde hernieuwbaar gas (bovenwaarde) | 35.17 | MJ/Nm3
| kWh naar MJ | 3.6 | MJ/kWh
| INPUTVARIABELEN | Waarde | Eenheid | Toelichting
| Inputvermogen | 81.25 | tCO2/uur
Gaat het om een installatie voor hernieuwbaar gas?
Methaangehalte hernieuwbaar gas voor gaszuivering
| Vermogen hernieuwbaargasproductie (voor zuivering) | 0 | Nm3/uur
| Outputvermogen (thermisch of hernieuwbaar gas) |  | tCO2/uur
| Outputvermogen (hernieuwbaar gas) | 0 | Nm3/uur
| Outputvermogen (elektrisch of overig) | 81.25 | tCO2/uur
| Vollasturen levering (thermisch of hernieuwbaar gas) |  | uur/jaar | Bij een installatie voor gecombineerde opwekking, wordt de bedrijfstijd genomen als maximum van de vollasturen warmte en vollasturen elektriciteit.
| Vollasturen levering (elektrisch of overig) | 8000 | uur/jaar | Bij een installatie voor gecombineerde opwekking, wordt de bedrijfstijd genomen als maximum van de vollasturen warmte en vollasturen elektriciteit.
| Max. elektrisch rendement | 100%
| Elektrisch rendement | 100%
| Thermisch rendement of rendement gasproductie | 0%
| Elektriciteitsderving bij warmtelevering |  | elektriciteit : warmte
| Investeringskosten input gebaseerd |  | Euro/tCO2/uur
| Investeringskosten output gebaseerd | 774154 | Euro/tCO2/uur
| Totale investeringskosten | 62.9 | Euro (miljoen)
| Vaste O&M-kosten input gebaseerd |  | Euro/tCO2/uur/jaar
| Vaste O&M-kosten output gebaseerd | 16000 | Euro/tCO2/uur/jaar
| Totale jaarlijkse vaste O&M-kosten | 1300 | Euro (duizend)
| Variabele O&M-kosten (incl. contractkosten) | 61.7 | Euro/t CO2
| Energie-inhoud brandstof |  | GJ/ton
| Biomassadoorzet | 0 | ton/jaar
| Netto brandstofprijs (aan de poort, incl. risico-opslag) |  | Euro/ton
| Relatief elektriciteitsgebruik | 175 | kWh/t CO2
| Elektriciteitsgebruik | 113750 | MWh/jaar
| Relatief warmtegebruik | 286 | kWh/t CO2
| Warmtegebruik | 185900 | MWh/jaar
| Relatief gasverbruik |  | kWh/t CO2
| Gasverbruik |  | MWh/jaar
EMISSIEFACTOR
| Productie van warmte of overig | 0.226 | kg CO2/kWh
| Productie van elektriciteit of overig | 1000 | kg CO2/t CO2
| Productie van gas of overig | 0.183 | kg CO2/kWh
| Gebruik van biomassa | 0 | kg CO2/ton
| Gebruik van warmte | 0.226 | kg CO2/kWh
| Gebruik van elektriciteit | 0.13 | kg CO2/kWh
| Gebruik van gas |  | kg CO2/kWh
| Elektriciteitsprijs na subsidieperiode (incl PIF) |  | Euro/kWh
| Vollasturen na subsidieperiode elektriciteit |  | uur/jaar
| Prijs warmte of overige na subsidieperiode |  | Euro/kWh
| Vollasturen na subsidieperiode warmte |  | uur/jaar
| Investeringssubsidie t.g.v. vreemd vermogen |  | Euro
| Investeringssubsidie t.g.v. eigen vermogen (NCW) |  | Euro
| Inflatie | 1.5%
| Rendement op vreemd vermogen | 2.7%
| Rendement op eigen vermogen | 14.5%
| Aandeel eigen vermogen in investering | 30%
| Aandeel vreemd vermogen in investering | 70%
| Vennootschapsbelasting | 25%
| Economische levensduur | 15 | jaar
| Termijn lening | 15 | jaar
| Afschrijvingstermijn | 15 | jaar
| Beleidsperiode | 15 | jaar
| Onregelmatige cashflow |  |  | Toelichting
Waarde
| Afsluitprovisie op lening | 1 | -440300.0875
Afsluitprovisie op lening handmatig
| Energieprijzen |  | Jaar | 2022 | 2023 | 2024 | 2025 | 2026 | 2027 | 2028 | 2029 | 2030 | 2031 | 2032 | 2033 | 2034 | 2035 | 2036 | 2037 | 2038 | 2039 | 2040 | 2041 | 2042
Basisbedrag
| Inflator |  | index | 1 | 1.015 | 1.0302 | 1.0457 | 1.0614 | 1.0773 | 1.0934 | 1.1098 | 1.1265 | 1.1434 | 1.1605 | 1.1779 | 1.1956 | 1.2136 | 1.2318 | 1.2502 | 1.269 | 1.288 | 1.3073 | 1.327 | 1.3469 | 1.3671 | 1.3876 | 1.4084 | 1.4295 | 1.4509 | 1.4727 | 1.4948 | 1.5172 | 1.54 | 1.5631 | 1.5865 | 1.6103 | 1.6345 | 1.659 | 1.6839 | 1.7091 | 1.7348 | 1.7608 | 1.7872
Tabel: Nominale kasstroom (positieve bedragen = gunstig voor de producent)
| Positieve bedragen = gunstig voor de producent |  | 0 | 1 | 2 | 3 | 4 | 5 | 6 | 7 | 8 | 9 | 10 | 11 | 12 | 13 | 14 | 15 | 16 | 17 | 18 | 19 | 20 | 21 | 22 | 23 | 24 | 25 | 26 | 27 | 28 | 29 | 30 | 31 | 32 | 33 | 34 | 35 | 36 | 37 | 38 | 39 | 40
| Investering | Euro | 0: -62900012.5
| Afzet elektriciteit of overige | t CO2 |  | 650000 | 650000 | 650000 | 650000 | 650000 | 650000 | 650000 | 650000 | 650000 | 650000 | 650000 | 650000 | 650000 | 650000 | 650000 | 0 | 0 | 0 | 0 | 0 | 0 | 0 | 0 | 0 | 0 | 0 | 0 | 0 | 0 | 0 | 0 | 0 | 0 | 0 | 0 | 0 | 0 | 0 | 0 | 0
| Afzet warmte of overige | t CO2 |  | 0 | 0 | 0 | 0 | 0 | 0 | 0 | 0 | 0 | 0 | 0 | 0 | 0 | 0 | 0 | 0 | 0 | 0 | 0 | 0 | 0 | 0 | 0 | 0 | 0 | 0 | 0 | 0 | 0 | 0 | 0 | 0 | 0 | 0 | 0 | 0 | 0 | 0 | 0 | 0
| Afzet hernieuwbaar gas | kWh (HHV) |  | 0 | 0 | 0 | 0 | 0 | 0 | 0 | 0 | 0 | 0 | 0 | 0 | 0 | 0 | 0 | 0 | 0 | 0 | 0 | 0 | 0 | 0 | 0 | 0 | 0 | 0 | 0 | 0 | 0 | 0 | 0 | 0 | 0 | 0 | 0 | 0 | 0 | 0 | 0 | 0
| Afzet | t CO2 |  | 650000 | 650000 | 650000 | 650000 | 650000 | 650000 | 650000 | 650000 | 650000 | 650000 | 650000 | 650000 | 650000 | 650000 | 650000 | 0 | 0 | 0 | 0 | 0 | 0 | 0 | 0 | 0 | 0 | 0 | 0 | 0 | 0 | 0 | 0 | 0 | 0 | 0 | 0 | 0 | 0 | 0 | 0 | 0
| Operationele kosten | Euro |  | -41845300.0875 | -42026075 | -42656466.125 | -43296313.1169 | -43945757.8136 | -44604944.1808 | -45274018.3435 | -45953128.6187 | -46642425.548 | -47342061.9312 | -48052192.8602 | -48772975.7531 | -49504570.3894 | -50247138.9452 | -51000846.0294 | 0 | 0 | 0 | 0 | 0 | 0 | 0 | 0 | 0 | 0 | 0 | 0 | 0 | 0 | 0 | 0 | 0 | 0 | 0 | 0 | 0 | 0 | 0 | 0 | 0
| Brandstofkosten (biomassa) | Euro |  | 0 | 0 | 0 | 0 | 0 | 0 | 0 | 0 | 0 | 0 | 0 | 0 | 0 | 0 | 0 | 0 | 0 | 0 | 0 | 0 | 0 | 0 | 0 | 0 | 0 | 0 | 0 | 0 | 0 | 0 | 0 | 0 | 0 | 0 | 0 | 0 | 0 | 0 | 0 | 0
| Marktwaarde elektriciteit | Euro/kWh |  | 0 | 0 | 0 | 0 | 0 | 0 | 0 | 0 | 0 | 0 | 0 | 0 | 0 | 0 | 0 | 0 | 0 | 0 | 0 | 0 | 0 | 0 | 0 | 0 | 0 | 0 | 0 | 0 | 0 | 0 | 0 | 0 | 0 | 0 | 0 | 0 | 0 | 0 | 0 | 0
| Marktwaarde warmte of hernieuwbaar gas | Euro/kWh |  | 0 | 0 | 0 | 0 | 0 | 0 | 0 | 0 | 0 | 0 | 0 | 0 | 0 | 0 | 0 | 0 | 0 | 0 | 0 | 0 | 0 | 0 | 0 | 0 | 0 | 0 | 0 | 0 | 0 | 0 | 0 | 0 | 0 | 0 | 0 | 0 | 0 | 0 | 0 | 0
| Correctiebedrag | Euro/t CO2 |  | 0 | 0 | 0 | 0 | 0 | 0 | 0 | 0 | 0 | 0 | 0 | 0 | 0 | 0 | 0 | 0 | 0 | 0 | 0 | 0 | 0 | 0 | 0 | 0 | 0 | 0 | 0 | 0 | 0 | 0 | 0 | 0 | 0 | 0 | 0 | 0 | 0 | 0 | 0 | 0
| Basisbedrag | Euro/t CO2 |  | 0 | 0 | 0 | 0 | 0 | 0 | 0 | 0 | 0 | 0 | 0 | 0 | 0 | 0 | 0 | 0 | 0 | 0 | 0 | 0 | 0 | 0 | 0 | 0 | 0 | 0 | 0 | 0 | 0 | 0 | 0 | 0 | 0 | 0 | 0 | 0 | 0 | 0 | 0 | 0
| SDE-vergoeding | Euro |  | 0 | 0 | 0 | 0 | 0 | 0 | 0 | 0 | 0 | 0 | 0 | 0 | 0 | 0 | 0 | 0 | 0 | 0 | 0 | 0 | 0 | 0 | 0 | 0 | 0 | 0 | 0 | 0 | 0 | 0 | 0 | 0 | 0 | 0 | 0 | 0 | 0 | 0 | 0 | 0
| Marktinkomsten | Euro |  | 0 | 0 | 0 | 0 | 0 | 0 | 0 | 0 | 0 | 0 | 0 | 0 | 0 | 0 | 0 | 0 | 0 | 0 | 0 | 0 | 0 | 0 | 0 | 0 | 0 | 0 | 0 | 0 | 0 | 0 | 0 | 0 | 0 | 0 | 0 | 0 | 0 | 0 | 0 | 0
| Inkomen totaal (nominaal) | Euro |  | 0 | 0 | 0 | 0 | 0 | 0 | 0 | 0 | 0 | 0 | 0 | 0 | 0 | 0 | 0 | 0 | 0 | 0 | 0 | 0 | 0 | 0 | 0 | 0 | 0 | 0 | 0 | 0 | 0 | 0 | 0 | 0 | 0 | 0 | 0 | 0 | 0 | 0 | 0 | 0
| Kosten totaal (nominaal) | Euro |  | -41845300.0875 | -42026075 | -42656466.125 | -43296313.1169 | -43945757.8136 | -44604944.1808 | -45274018.3435 | -45953128.6187 | -46642425.548 | -47342061.9312 | -48052192.8602 | -48772975.7531 | -49504570.3894 | -50247138.9452 | -51000846.0294 | 0 | 0 | 0 | 0 | 0 | 0 | 0 | 0 | 0 | 0 | 0 | 0 | 0 | 0 | 0 | 0 | 0 | 0 | 0 | 0 | 0 | 0 | 0 | 0 | 0
| Bruto inkomen (nominaal) | Euro |  | -41845300.0875 | -42026075 | -42656466.125 | -43296313.1169 | -43945757.8136 | -44604944.1808 | -45274018.3435 | -45953128.6187 | -46642425.548 | -47342061.9312 | -48052192.8602 | -48772975.7531 | -49504570.3894 | -50247138.9452 | -51000846.0294 | 0 | 0 | 0 | 0 | 0 | 0 | 0 | 0 | 0 | 0 | 0 | 0 | 0 | 0 | 0 | 0 | 0 | 0 | 0 | 0 | 0 | 0 | 0 | 0 | 0
| Afschrijving | Euro |  | -4193334.1667 | -4193334.1667 | -4193334.1667 | -4193334.1667 | -4193334.1667 | -4193334.1667 | -4193334.1667 | -4193334.1667 | -4193334.1667 | -4193334.1667 | -4193334.1667 | -4193334.1667 | -4193334.1667 | -4193334.1667 | -4193334.1667 | 0 | 0 | 0 | 0 | 0 | 0 | 0 | 0 | 0 | 0 | 0 | 0 | 0 | 0 | 0 | 0 | 0 | 0 | 0 | 0 | 0 | 0 | 0 | 0 | 0
| Rente | Euro |  | -1188810.2363 | -1123473.8779 | -1056373.4379 | -987461.2861 | -916688.5061 | -844004.861 | -769358.7576 | -692697.2094 | -613965.7993 | -533108.6412 | -450068.3398 | -364785.9503 | -277200.9362 | -187251.1268 | -94872.6725 | 0 | 0 | 0 | 0 | 0 | 0 | 0 | 0 | 0 | 0 | 0 | 0 | 0 | 0 | 0 | 0 | 0 | 0 | 0 | 0 | 0 | 0 | 0 | 0 | 0
| Aflossing | Euro |  | -2419865.123 | -2485201.4813 | -2552301.9213 | -2621214.0732 | -2691986.8531 | -2764670.4982 | -2839316.6016 | -2915978.1499 | -2994709.5599 | -3075566.718 | -3158607.0194 | -3243889.409 | -3331474.423 | -3421424.2324 | -3513802.6867 | 0 | 0 | 0 | 0 | 0 | 0 | 0 | 0 | 0 | 0 | 0 | 0 | 0 | 0 | 0 | 0 | 0 | 0 | 0 | 0 | 0 | 0 | 0 | 0 | 0
| Totale lasten lening | Euro |  | -3608675.3592 | -3608675.3592 | -3608675.3592 | -3608675.3592 | -3608675.3592 | -3608675.3592 | -3608675.3592 | -3608675.3592 | -3608675.3592 | -3608675.3592 | -3608675.3592 | -3608675.3592 | -3608675.3592 | -3608675.3592 | -3608675.3592 | 0 | 0 | 0 | 0 | 0 | 0 | 0 | 0 | 0 | 0 | 0 | 0 | 0 | 0 | 0 | 0 | 0 | 0 | 0 | 0 | 0 | 0 | 0 | 0 | 0
| Belastbaar inkomen | Euro |  | -47227444.4904 | -47342883.0446 | -47906173.7296 | -48477108.5696 | -49055780.4864 | -49642283.2085 | -50236711.2678 | -50839159.9947 | -51449725.514 | -52068504.7391 | -52695595.3666 | -53331095.87 | -53975105.4923 | -54627724.2387 | -55289052.8686 | 0 | 0 | 0 | 0 | 0 | 0 | 0 | 0 | 0 | 0 | 0 | 0 | 0 | 0 | 0 | 0 | 0 | 0 | 0 | 0 | 0 | 0 | 0 | 0 | 0
| Belasting bedrag | Euro |  | 11806861.1226 | 11835720.7611 | 11976543.4324 | 12119277.1424 | 12263945.1216 | 12410570.8021 | 12559177.817 | 12709789.9987 | 12862431.3785 | 13017126.1848 | 13173898.8417 | 13332773.9675 | 13493776.3731 | 13656931.0597 | 13822263.2171 | 0 | 0 | 0 | 0 | 0 | 0 | 0 | 0 | 0 | 0 | 0 | 0 | 0 | 0 | 0 | 0 | 0 | 0 | 0 | 0 | 0 | 0 | 0 | 0 | 0
| Netto inkomen na belasting | Euro |  | -33647114.3241 | -33799029.5981 | -34288598.0518 | -34785711.3337 | -35290488.0513 | -35803048.7379 | -36323515.8858 | -36852013.9792 | -37388669.5287 | -37933611.1057 | -38486969.3777 | -39048877.1448 | -39619469.3755 | -40198883.2448 | -40787258.1715 | 0 | 0 | 0 | 0 | 0 | 0 | 0 | 0 | 0 | 0 | 0 | 0 | 0 | 0 | 0 | 0 | 0 | 0 | 0 | 0 | 0 | 0 | 0 | 0 | 0
| Project cashflow | Euro | -62900012.5 | -30038438.9649 | -30190354.2389 | -30679922.6926 | -31177035.9745 | -31681812.692 | -32194373.3787 | -32714840.5266 | -33243338.62 | -33779994.1695 | -34324935.7464 | -34878294.0185 | -35440201.7856 | -36010794.0163 | -36590207.8855 | -37178582.8122 | 0 | 0 | 0 | 0 | 0 | 0 | 0 | 0 | 0 | 0 | 0 | 0 | 0 | 0 | 0 | 0 | 0 | 0 | 0 | 0 | 0 | 0 | 0 | 0 | 0
| Equity cashflow | Euro | -18870003.75 | -33647114.3241 | -33799029.5981 | -34288598.0518 | -34785711.3337 | -35290488.0513 | -35803048.7379 | -36323515.8858 | -36852013.9792 | -37388669.5287 | -37933611.1057 | -38486969.3777 | -39048877.1448 | -39619469.3755 | -40198883.2448 | -40787258.1715 | 0 | 0 | 0 | 0 | 0 | 0 | 0 | 0 | 0 | 0 | 0 | 0 | 0 | 0 | 0 | 0 | 0 | 0 | 0 | 0 | 0 | 0 | 0 | 0 | 0
| Subsidiebasis: afzet | t CO2 |  | 650000 | 650000 | 650000 | 650000 | 650000 | 650000 | 650000 | 650000 | 650000 | 650000 | 650000 | 650000 | 650000 | 650000 | 650000 | 0 | 0 | 0 | 0 | 0 | 0 | 0 | 0 | 0 | 0 | 0 | 0 | 0 | 0 | 0 | 0 | 0 | 0 | 0 | 0 | 0 | 0 | 0 | 0 | 0
| Terug te verdienen investering |  | 0: 62900012.5; 1: 54104877.8237; 2: 45425181.7017; 3: 37308776.2646; 4: 29763305.6675; 5: 22796506.9873; 6: 16416211.0291; 7: 10630343.1303; 8: 5446923.9583; 9: 874070.3056; 10: -3080004.122; 11: -6406987.922; 12: -9098471.2187; 13: -11145944.8931; 14: -12540799.821; 15: -13274326.1191; 16: -13274326.1191; 17: -13274326.1191; 18: -13274326.1191; 19: -13274326.1191; 20: -13274326.1191; 21: -13274326.1191
| DSCR |  | 1: 2.7667; 2: 2.7166; 3: 2.5419; 4: 2.3646; 5: 2.1846; 6: 2.0019; 7: 1.8165; 8: 1.6283; 9: 1.4373; 10: 1.2434; 11: 1.0467; 12: 0.84692; 13: 0.64419; 14: 0.43842; 15: 0.22956
Tabel: Projectparameters
| Verdisconteerde inkomsten | euro | 0: -214041240.3542
| Verdisconteerde afzet | t CO2 | 0: 2920981.9051
| Totale investering | Euro | 0: 62900012.5
| DSCR (gemiddeld) |  | 0: 1.5938
| Projectrente (WACC nominaal/reëel) |  | 0: 06% / 04%
| Projectrendement (IRR) |  | 0: n.v.t.
| Rendement op eigen vermogen (IRR) |  | 0: n.v.t.
| Aandeel lening | Euro | 0: 44030008.75
| Aandeel equity | Euro | 0: 18870003.75
| Warmtekrachtverhouding | W:E | 0: 0
| Samengesteld aantal vollasturen | uur/jaar | 0: 8000
| Terugverdientijd | jaren | 0: tussen 9 en 10 jaren; 2: 0.066667
| Bodemprijs of basisprijs | 40.3523
| Bodemprijs of basisprijs netlevering | n.v.t.
| Bodemprijs of basisprijs niet-netlevering | n.v.t.
| Voorlopig correctiebedrag 2021 | 41.3852
| Voorlopig correctiebedrag 2021 netlevering | n.v.t.
| Voorlopig correctiebedrag 2021 niet-netlevering | n.v.t.
| Voorlopige GvO-waarde 2021 | 0
| Voorlopige GvO-waarde 2021 netlevering | n.v.t.
| Voorlopige GvO-waarde 2021 niet-netlevering | 0
| Beleidsperiode geproduceerde eenheden | 9750000
| Economische levensduur geproduceerde eenheden | 9750000
| Verrekeningsfactor bespaarde emissies | 1

## 147
Berekening basisbedragen: Eindadvies SDE++ 2022
CCS - Nieuwe pre-combustion CO2-afvang, nieuwe installatie, vloeibaar transport (variant 7B)
| BASISBEDRAG | Waarde | Eenheid | Toelichting
| Basisbedrag | 110.4629 | Euro/t CO2
| CO2-subsidie-intensiteit | 55 | Euro/t CO2
| Langetermijnprijs | 60.5285 | Euro/t CO2
| Netto emissiefactor | 907.804 | kg CO2/t CO2
| Productie-eenheid | t CO2
| Vermogenseenheid | tCO2/uur
| Berekeningswijze correctiebedrag methode-ID | 31 |  | LT_CO2
| Zon-PV specifieke input parameters | Waarde | Eenheid | Toelichting
Berekeningswijze correctiebedrag methode-ID netlevering
Berekeningswijze correctiebedrag methode-ID niet-netlevering
Netlevering
Niet-netlevering
| Langetermijnprijs netlevering | n.v.t.
| Langetermijnprijs niet-netlevering | n.v.t
| CONVERSIEFACTOREN | Waarde | Eenheid | Toelichting
| Verbrandingswaarde methaan (onderwaarde) | 35.8 | MJ/Nm3
| Verbrandingswaarde hernieuwbaar gas (onderwaarde) | 31.65 | MJ/Nm3
| Verbrandingswaarde hernieuwbaar gas (bovenwaarde) | 35.17 | MJ/Nm3
| kWh naar MJ | 3.6 | MJ/kWh
| INPUTVARIABELEN | Waarde | Eenheid | Toelichting
| Inputvermogen | 81.25 | tCO2/uur
Gaat het om een installatie voor hernieuwbaar gas?
Methaangehalte hernieuwbaar gas voor gaszuivering
| Vermogen hernieuwbaargasproductie (voor zuivering) | 0 | Nm3/uur
| Outputvermogen (thermisch of hernieuwbaar gas) |  | tCO2/uur
| Outputvermogen (hernieuwbaar gas) | 0 | Nm3/uur
| Outputvermogen (elektrisch of overig) | 81.25 | tCO2/uur
| Vollasturen levering (thermisch of hernieuwbaar gas) |  | uur/jaar | Bij een installatie voor gecombineerde opwekking, wordt de bedrijfstijd genomen als maximum van de vollasturen warmte en vollasturen elektriciteit.
| Vollasturen levering (elektrisch of overig) | 8000 | uur/jaar | Bij een installatie voor gecombineerde opwekking, wordt de bedrijfstijd genomen als maximum van de vollasturen warmte en vollasturen elektriciteit.
| Max. elektrisch rendement | 100%
| Elektrisch rendement | 100%
| Thermisch rendement of rendement gasproductie | 0%
| Elektriciteitsderving bij warmtelevering |  | elektriciteit : warmte
| Investeringskosten input gebaseerd |  | Euro/tCO2/uur
| Investeringskosten output gebaseerd | 1809231 | Euro/tCO2/uur
| Totale investeringskosten | 147 | Euro (miljoen)
| Vaste O&M-kosten input gebaseerd |  | Euro/tCO2/uur/jaar
| Vaste O&M-kosten output gebaseerd | 35692 | Euro/tCO2/uur/jaar
| Totale jaarlijkse vaste O&M-kosten | 2899.975 | Euro (duizend)
| Variabele O&M-kosten (incl. contractkosten) | 73.7 | Euro/t CO2
| Energie-inhoud brandstof |  | GJ/ton
| Biomassadoorzet | 0 | ton/jaar
| Netto brandstofprijs (aan de poort, incl. risico-opslag) |  | Euro/ton
| Relatief elektriciteitsgebruik | 212 | kWh/t CO2
| Elektriciteitsgebruik | 137800 | MWh/jaar
| Relatief warmtegebruik | 286 | kWh/t CO2
| Warmtegebruik | 185900 | MWh/jaar
| Relatief gasverbruik |  | kWh/t CO2
| Gasverbruik |  | MWh/jaar
EMISSIEFACTOR
| Productie van warmte of overig | 0.226 | kg CO2/kWh
| Productie van elektriciteit of overig | 1000 | kg CO2/t CO2
| Productie van gas of overig | 0.183 | kg CO2/kWh
| Gebruik van biomassa | 0 | kg CO2/ton
| Gebruik van warmte | 0.226 | kg CO2/kWh
| Gebruik van elektriciteit | 0.13 | kg CO2/kWh
| Gebruik van gas |  | kg CO2/kWh
| Elektriciteitsprijs na subsidieperiode (incl PIF) |  | Euro/kWh
| Vollasturen na subsidieperiode elektriciteit |  | uur/jaar
| Prijs warmte of overige na subsidieperiode |  | Euro/kWh
| Vollasturen na subsidieperiode warmte |  | uur/jaar
| Investeringssubsidie t.g.v. vreemd vermogen |  | Euro
| Investeringssubsidie t.g.v. eigen vermogen (NCW) |  | Euro
| Inflatie | 1.5%
| Rendement op vreemd vermogen | 2.7%
| Rendement op eigen vermogen | 14.5%
| Aandeel eigen vermogen in investering | 30%
| Aandeel vreemd vermogen in investering | 70%
| Vennootschapsbelasting | 25%
| Economische levensduur | 15 | jaar
| Termijn lening | 15 | jaar
| Afschrijvingstermijn | 15 | jaar
| Beleidsperiode | 15 | jaar
| Onregelmatige cashflow |  |  | Toelichting
Waarde
| Afsluitprovisie op lening | 1 | -1029000.1312
Afsluitprovisie op lening handmatig
| Energieprijzen |  | Jaar | 2022 | 2023 | 2024 | 2025 | 2026 | 2027 | 2028 | 2029 | 2030 | 2031 | 2032 | 2033 | 2034 | 2035 | 2036 | 2037 | 2038 | 2039 | 2040 | 2041 | 2042
Basisbedrag
| Inflator |  | index | 1 | 1.015 | 1.0302 | 1.0457 | 1.0614 | 1.0773 | 1.0934 | 1.1098 | 1.1265 | 1.1434 | 1.1605 | 1.1779 | 1.1956 | 1.2136 | 1.2318 | 1.2502 | 1.269 | 1.288 | 1.3073 | 1.327 | 1.3469 | 1.3671 | 1.3876 | 1.4084 | 1.4295 | 1.4509 | 1.4727 | 1.4948 | 1.5172 | 1.54 | 1.5631 | 1.5865 | 1.6103 | 1.6345 | 1.659 | 1.6839 | 1.7091 | 1.7348 | 1.7608 | 1.7872
Tabel: Nominale kasstroom (positieve bedragen = gunstig voor de producent)
| Positieve bedragen = gunstig voor de producent |  | 0 | 1 | 2 | 3 | 4 | 5 | 6 | 7 | 8 | 9 | 10 | 11 | 12 | 13 | 14 | 15 | 16 | 17 | 18 | 19 | 20 | 21 | 22 | 23 | 24 | 25 | 26 | 27 | 28 | 29 | 30 | 31 | 32 | 33 | 34 | 35 | 36 | 37 | 38 | 39 | 40
| Investering | Euro | 0: -147000018.75
| Afzet elektriciteit of overige | t CO2 |  | 650000 | 650000 | 650000 | 650000 | 650000 | 650000 | 650000 | 650000 | 650000 | 650000 | 650000 | 650000 | 650000 | 650000 | 650000 | 0 | 0 | 0 | 0 | 0 | 0 | 0 | 0 | 0 | 0 | 0 | 0 | 0 | 0 | 0 | 0 | 0 | 0 | 0 | 0 | 0 | 0 | 0 | 0 | 0
| Afzet warmte of overige | t CO2 |  | 0 | 0 | 0 | 0 | 0 | 0 | 0 | 0 | 0 | 0 | 0 | 0 | 0 | 0 | 0 | 0 | 0 | 0 | 0 | 0 | 0 | 0 | 0 | 0 | 0 | 0 | 0 | 0 | 0 | 0 | 0 | 0 | 0 | 0 | 0 | 0 | 0 | 0 | 0 | 0
| Afzet hernieuwbaar gas | kWh (HHV) |  | 0 | 0 | 0 | 0 | 0 | 0 | 0 | 0 | 0 | 0 | 0 | 0 | 0 | 0 | 0 | 0 | 0 | 0 | 0 | 0 | 0 | 0 | 0 | 0 | 0 | 0 | 0 | 0 | 0 | 0 | 0 | 0 | 0 | 0 | 0 | 0 | 0 | 0 | 0 | 0
| Afzet | t CO2 |  | 650000 | 650000 | 650000 | 650000 | 650000 | 650000 | 650000 | 650000 | 650000 | 650000 | 650000 | 650000 | 650000 | 650000 | 650000 | 0 | 0 | 0 | 0 | 0 | 0 | 0 | 0 | 0 | 0 | 0 | 0 | 0 | 0 | 0 | 0 | 0 | 0 | 0 | 0 | 0 | 0 | 0 | 0 | 0
| Operationele kosten | Euro |  | -51833975.1313 | -51567049.625 | -52340555.3694 | -53125663.6999 | -53922548.6554 | -54731386.8852 | -55552357.6885 | -56385643.0539 | -57231427.6997 | -58089899.1152 | -58961247.6019 | -59845666.3159 | -60743351.3106 | -61654501.5803 | -62579319.104 | 0 | 0 | 0 | 0 | 0 | 0 | 0 | 0 | 0 | 0 | 0 | 0 | 0 | 0 | 0 | 0 | 0 | 0 | 0 | 0 | 0 | 0 | 0 | 0 | 0
| Brandstofkosten (biomassa) | Euro |  | 0 | 0 | 0 | 0 | 0 | 0 | 0 | 0 | 0 | 0 | 0 | 0 | 0 | 0 | 0 | 0 | 0 | 0 | 0 | 0 | 0 | 0 | 0 | 0 | 0 | 0 | 0 | 0 | 0 | 0 | 0 | 0 | 0 | 0 | 0 | 0 | 0 | 0 | 0 | 0
| Marktwaarde elektriciteit | Euro/kWh |  | 0 | 0 | 0 | 0 | 0 | 0 | 0 | 0 | 0 | 0 | 0 | 0 | 0 | 0 | 0 | 0 | 0 | 0 | 0 | 0 | 0 | 0 | 0 | 0 | 0 | 0 | 0 | 0 | 0 | 0 | 0 | 0 | 0 | 0 | 0 | 0 | 0 | 0 | 0 | 0
| Marktwaarde warmte of hernieuwbaar gas | Euro/kWh |  | 0 | 0 | 0 | 0 | 0 | 0 | 0 | 0 | 0 | 0 | 0 | 0 | 0 | 0 | 0 | 0 | 0 | 0 | 0 | 0 | 0 | 0 | 0 | 0 | 0 | 0 | 0 | 0 | 0 | 0 | 0 | 0 | 0 | 0 | 0 | 0 | 0 | 0 | 0 | 0
| Correctiebedrag | Euro/t CO2 |  | 0 | 0 | 0 | 0 | 0 | 0 | 0 | 0 | 0 | 0 | 0 | 0 | 0 | 0 | 0 | 0 | 0 | 0 | 0 | 0 | 0 | 0 | 0 | 0 | 0 | 0 | 0 | 0 | 0 | 0 | 0 | 0 | 0 | 0 | 0 | 0 | 0 | 0 | 0 | 0
| Basisbedrag | Euro/t CO2 |  | 0 | 0 | 0 | 0 | 0 | 0 | 0 | 0 | 0 | 0 | 0 | 0 | 0 | 0 | 0 | 0 | 0 | 0 | 0 | 0 | 0 | 0 | 0 | 0 | 0 | 0 | 0 | 0 | 0 | 0 | 0 | 0 | 0 | 0 | 0 | 0 | 0 | 0 | 0 | 0
| SDE-vergoeding | Euro |  | 0 | 0 | 0 | 0 | 0 | 0 | 0 | 0 | 0 | 0 | 0 | 0 | 0 | 0 | 0 | 0 | 0 | 0 | 0 | 0 | 0 | 0 | 0 | 0 | 0 | 0 | 0 | 0 | 0 | 0 | 0 | 0 | 0 | 0 | 0 | 0 | 0 | 0 | 0 | 0
| Marktinkomsten | Euro |  | 0 | 0 | 0 | 0 | 0 | 0 | 0 | 0 | 0 | 0 | 0 | 0 | 0 | 0 | 0 | 0 | 0 | 0 | 0 | 0 | 0 | 0 | 0 | 0 | 0 | 0 | 0 | 0 | 0 | 0 | 0 | 0 | 0 | 0 | 0 | 0 | 0 | 0 | 0 | 0
| Inkomen totaal (nominaal) | Euro |  | 0 | 0 | 0 | 0 | 0 | 0 | 0 | 0 | 0 | 0 | 0 | 0 | 0 | 0 | 0 | 0 | 0 | 0 | 0 | 0 | 0 | 0 | 0 | 0 | 0 | 0 | 0 | 0 | 0 | 0 | 0 | 0 | 0 | 0 | 0 | 0 | 0 | 0 | 0 | 0
| Kosten totaal (nominaal) | Euro |  | -51833975.1313 | -51567049.625 | -52340555.3694 | -53125663.6999 | -53922548.6554 | -54731386.8852 | -55552357.6885 | -56385643.0539 | -57231427.6997 | -58089899.1152 | -58961247.6019 | -59845666.3159 | -60743351.3106 | -61654501.5803 | -62579319.104 | 0 | 0 | 0 | 0 | 0 | 0 | 0 | 0 | 0 | 0 | 0 | 0 | 0 | 0 | 0 | 0 | 0 | 0 | 0 | 0 | 0 | 0 | 0 | 0 | 0
| Bruto inkomen (nominaal) | Euro |  | -51833975.1313 | -51567049.625 | -52340555.3694 | -53125663.6999 | -53922548.6554 | -54731386.8852 | -55552357.6885 | -56385643.0539 | -57231427.6997 | -58089899.1152 | -58961247.6019 | -59845666.3159 | -60743351.3106 | -61654501.5803 | -62579319.104 | 0 | 0 | 0 | 0 | 0 | 0 | 0 | 0 | 0 | 0 | 0 | 0 | 0 | 0 | 0 | 0 | 0 | 0 | 0 | 0 | 0 | 0 | 0 | 0 | 0
| Afschrijving | Euro |  | -9800001.25 | -9800001.25 | -9800001.25 | -9800001.25 | -9800001.25 | -9800001.25 | -9800001.25 | -9800001.25 | -9800001.25 | -9800001.25 | -9800001.25 | -9800001.25 | -9800001.25 | -9800001.25 | -9800001.25 | 0 | 0 | 0 | 0 | 0 | 0 | 0 | 0 | 0 | 0 | 0 | 0 | 0 | 0 | 0 | 0 | 0 | 0 | 0 | 0 | 0 | 0 | 0 | 0 | 0
| Rente | Euro |  | -2778300.3544 | -2625606.4913 | -2468789.8939 | -2307739.2483 | -2142340.2353 | -1972475.449 | -1798024.3135 | -1618862.9973 | -1434864.3255 | -1245897.6896 | -1051828.9546 | -852520.3637 | -647830.4408 | -437613.89 | -221721.4924 | 0 | 0 | 0 | 0 | 0 | 0 | 0 | 0 | 0 | 0 | 0 | 0 | 0 | 0 | 0 | 0 | 0 | 0 | 0 | 0 | 0 | 0 | 0 | 0 | 0
| Aflossing | Euro |  | -5655328.2633 | -5808022.1264 | -5964838.7238 | -6125889.3693 | -6291288.3823 | -6461153.1686 | -6635604.3042 | -6814765.6204 | -6998764.2921 | -7187730.928 | -7381799.6631 | -7581108.254 | -7785798.1768 | -7996014.7276 | -8211907.1252 | 0 | 0 | 0 | 0 | 0 | 0 | 0 | 0 | 0 | 0 | 0 | 0 | 0 | 0 | 0 | 0 | 0 | 0 | 0 | 0 | 0 | 0 | 0 | 0 | 0
| Totale lasten lening | Euro |  | -8433628.6176 | -8433628.6176 | -8433628.6176 | -8433628.6176 | -8433628.6176 | -8433628.6176 | -8433628.6176 | -8433628.6176 | -8433628.6176 | -8433628.6176 | -8433628.6176 | -8433628.6176 | -8433628.6176 | -8433628.6176 | -8433628.6176 | 0 | 0 | 0 | 0 | 0 | 0 | 0 | 0 | 0 | 0 | 0 | 0 | 0 | 0 | 0 | 0 | 0 | 0 | 0 | 0 | 0 | 0 | 0 | 0 | 0
| Belastbaar inkomen | Euro |  | -64412276.7356 | -63992657.3663 | -64609346.5132 | -65233404.1982 | -65864890.1408 | -66503863.5843 | -67150383.252 | -67804507.3011 | -68466293.2752 | -69135798.0548 | -69813077.8064 | -70498187.9296 | -71191183.0015 | -71892116.7203 | -72601041.8464 | 0 | 0 | 0 | 0 | 0 | 0 | 0 | 0 | 0 | 0 | 0 | 0 | 0 | 0 | 0 | 0 | 0 | 0 | 0 | 0 | 0 | 0 | 0 | 0 | 0
| Belasting bedrag | Euro |  | 16103069.1839 | 15998164.3416 | 16152336.6283 | 16308351.0496 | 16466222.5352 | 16625965.8961 | 16787595.813 | 16951126.8253 | 17116573.3188 | 17283949.5137 | 17453269.4516 | 17624546.9824 | 17797795.7504 | 17973029.1801 | 18150260.4616 | 0 | 0 | 0 | 0 | 0 | 0 | 0 | 0 | 0 | 0 | 0 | 0 | 0 | 0 | 0 | 0 | 0 | 0 | 0 | 0 | 0 | 0 | 0 | 0 | 0
| Netto inkomen na belasting | Euro |  | -44164534.565 | -44002513.9011 | -44621847.3587 | -45250941.268 | -45889954.7379 | -46539049.6068 | -47198390.4932 | -47868144.8462 | -48548482.9985 | -49239578.2191 | -49941606.7679 | -50654747.9511 | -51379184.1779 | -52115101.0179 | -52862687.26 | 0 | 0 | 0 | 0 | 0 | 0 | 0 | 0 | 0 | 0 | 0 | 0 | 0 | 0 | 0 | 0 | 0 | 0 | 0 | 0 | 0 | 0 | 0 | 0 | 0
| Project cashflow | Euro | -147000018.75 | -35730905.9473 | -35568885.2834 | -36188218.7411 | -36817312.6504 | -37456326.1202 | -38105420.9892 | -38764761.8755 | -39434516.2286 | -40114854.3809 | -40805949.6015 | -41507978.1503 | -42221119.3335 | -42945555.5603 | -43681472.4002 | -44429058.6424 | 0 | 0 | 0 | 0 | 0 | 0 | 0 | 0 | 0 | 0 | 0 | 0 | 0 | 0 | 0 | 0 | 0 | 0 | 0 | 0 | 0 | 0 | 0 | 0 | 0
| Equity cashflow | Euro | -44100005.625 | -44164534.565 | -44002513.9011 | -44621847.3587 | -45250941.268 | -45889954.7379 | -46539049.6068 | -47198390.4932 | -47868144.8462 | -48548482.9985 | -49239578.2191 | -49941606.7679 | -50654747.9511 | -51379184.1779 | -52115101.0179 | -52862687.26 | 0 | 0 | 0 | 0 | 0 | 0 | 0 | 0 | 0 | 0 | 0 | 0 | 0 | 0 | 0 | 0 | 0 | 0 | 0 | 0 | 0 | 0 | 0 | 0 | 0
| Subsidiebasis: afzet | t CO2 |  | 650000 | 650000 | 650000 | 650000 | 650000 | 650000 | 650000 | 650000 | 650000 | 650000 | 650000 | 650000 | 650000 | 650000 | 650000 | 0 | 0 | 0 | 0 | 0 | 0 | 0 | 0 | 0 | 0 | 0 | 0 | 0 | 0 | 0 | 0 | 0 | 0 | 0 | 0 | 0 | 0 | 0 | 0 | 0
| Terug te verdienen investering |  | 0: 147000018.75; 1: 129811409.2356; 2: 112203180.3519; 3: 95211640.6151; 4: 78844158.5634; 5: 63108162.4541; 6: 48011139.7884; 7: 33560636.7904; 8: 19764257.8415; 9: 6629664.8666; 10: -5835423.3286; 11: -17623231.7721; 12: -28725930.0926; 13: -39135633.3411; 14: -48844402.8708; 15: -57844247.2744; 16: -57844247.2744; 17: -57844247.2744; 18: -57844247.2744; 19: -57844247.2744; 20: -57844247.2744; 21: -57844247.2744
| DSCR |  | 1: 2.3675; 2: 2.3992; 3: 2.3075; 4: 2.2144; 5: 2.1199; 6: 2.024; 7: 1.9266; 8: 1.8278; 9: 1.7275; 10: 1.6258; 11: 1.5224; 12: 1.4176; 13: 1.3111; 14: 1.2031; 15: 1.0934
Tabel: Projectparameters
| Verdisconteerde inkomsten | euro | 0: -278560020.3021
| Verdisconteerde afzet | t CO2 | 0: 2920981.9051
| Totale investering | Euro | 0: 147000018.75
| DSCR (gemiddeld) |  | 0: 1.8059
| Projectrente (WACC nominaal/reëel) |  | 0: 06% / 04%
| Projectrendement (IRR) |  | 0: n.v.t.
| Rendement op eigen vermogen (IRR) |  | 0: n.v.t.
| Aandeel lening | Euro | 0: 102900013.125
| Aandeel equity | Euro | 0: 44100005.625
| Warmtekrachtverhouding | W:E | 0: 0
| Samengesteld aantal vollasturen | uur/jaar | 0: 8000
| Terugverdientijd | jaren | 0: tussen 9 en 10 jaren; 2: 0.066667
| Bodemprijs of basisprijs | 40.3523
| Bodemprijs of basisprijs netlevering | n.v.t.
| Bodemprijs of basisprijs niet-netlevering | n.v.t.
| Voorlopig correctiebedrag 2021 | 41.3852
| Voorlopig correctiebedrag 2021 netlevering | n.v.t.
| Voorlopig correctiebedrag 2021 niet-netlevering | n.v.t.
| Voorlopige GvO-waarde 2021 | 0
| Voorlopige GvO-waarde 2021 netlevering | n.v.t.
| Voorlopige GvO-waarde 2021 niet-netlevering | 0
| Beleidsperiode geproduceerde eenheden | 9750000
| Economische levensduur geproduceerde eenheden | 9750000
| Verrekeningsfactor bespaarde emissies | 1

## 148
Berekening basisbedragen: Eindadvies SDE++ 2022
CCS - Nieuwe post-combustion CO2-afvang, nieuwe installatie, gasvormig transport (variant 8A)
| BASISBEDRAG | Waarde | Eenheid | Toelichting
| Basisbedrag | 115.3766 | Euro/t CO2
| CO2-subsidie-intensiteit | 65 | Euro/t CO2
| Langetermijnprijs | 60.5285 | Euro/t CO2
| Netto emissiefactor | 841.65 | kg CO2/t CO2
| Productie-eenheid | t CO2
| Vermogenseenheid | tCO2/uur
| Berekeningswijze correctiebedrag methode-ID | 31 |  | LT_CO2
| Zon-PV specifieke input parameters | Waarde | Eenheid | Toelichting
Berekeningswijze correctiebedrag methode-ID netlevering
Berekeningswijze correctiebedrag methode-ID niet-netlevering
Netlevering
Niet-netlevering
| Langetermijnprijs netlevering | n.v.t.
| Langetermijnprijs niet-netlevering | n.v.t
| CONVERSIEFACTOREN | Waarde | Eenheid | Toelichting
| Verbrandingswaarde methaan (onderwaarde) | 35.8 | MJ/Nm3
| Verbrandingswaarde hernieuwbaar gas (onderwaarde) | 31.65 | MJ/Nm3
| Verbrandingswaarde hernieuwbaar gas (bovenwaarde) | 35.17 | MJ/Nm3
| kWh naar MJ | 3.6 | MJ/kWh
| INPUTVARIABELEN | Waarde | Eenheid | Toelichting
| Inputvermogen | 81.25 | tCO2/uur
Gaat het om een installatie voor hernieuwbaar gas?
Methaangehalte hernieuwbaar gas voor gaszuivering
| Vermogen hernieuwbaargasproductie (voor zuivering) | 0 | Nm3/uur
| Outputvermogen (thermisch of hernieuwbaar gas) |  | tCO2/uur
| Outputvermogen (hernieuwbaar gas) | 0 | Nm3/uur
| Outputvermogen (elektrisch of overig) | 81.25 | tCO2/uur
| Vollasturen levering (thermisch of hernieuwbaar gas) |  | uur/jaar | Bij een installatie voor gecombineerde opwekking, wordt de bedrijfstijd genomen als maximum van de vollasturen warmte en vollasturen elektriciteit.
| Vollasturen levering (elektrisch of overig) | 8000 | uur/jaar | Bij een installatie voor gecombineerde opwekking, wordt de bedrijfstijd genomen als maximum van de vollasturen warmte en vollasturen elektriciteit.
| Max. elektrisch rendement | 100%
| Elektrisch rendement | 100%
| Thermisch rendement of rendement gasproductie | 0%
| Elektriciteitsderving bij warmtelevering |  | elektriciteit : warmte
| Investeringskosten input gebaseerd |  | Euro/tCO2/uur
| Investeringskosten output gebaseerd | 2251077 | Euro/tCO2/uur
| Totale investeringskosten | 182.9 | Euro (miljoen)
| Vaste O&M-kosten input gebaseerd |  | Euro/tCO2/uur/jaar
| Vaste O&M-kosten output gebaseerd | 45538 | Euro/tCO2/uur/jaar
| Totale jaarlijkse vaste O&M-kosten | 3699.9625 | Euro (duizend)
| Variabele O&M-kosten (incl. contractkosten) | 71 | Euro/t CO2
| Energie-inhoud brandstof |  | GJ/ton
| Biomassadoorzet | 0 | ton/jaar
| Netto brandstofprijs (aan de poort, incl. risico-opslag) |  | Euro/ton
| Relatief elektriciteitsgebruik | 175 | kWh/t CO2
| Elektriciteitsgebruik | 113750 | MWh/jaar
| Relatief warmtegebruik | 600 | kWh/t CO2
| Warmtegebruik | 390000 | MWh/jaar
| Relatief gasverbruik |  | kWh/t CO2
| Gasverbruik |  | MWh/jaar
EMISSIEFACTOR
| Productie van warmte of overig | 0.226 | kg CO2/kWh
| Productie van elektriciteit of overig | 1000 | kg CO2/t CO2
| Productie van gas of overig | 0.183 | kg CO2/kWh
| Gebruik van biomassa | 0 | kg CO2/ton
| Gebruik van warmte | 0.226 | kg CO2/kWh
| Gebruik van elektriciteit | 0.13 | kg CO2/kWh
| Gebruik van gas |  | kg CO2/kWh
| Elektriciteitsprijs na subsidieperiode (incl PIF) |  | Euro/kWh
| Vollasturen na subsidieperiode elektriciteit |  | uur/jaar
| Prijs warmte of overige na subsidieperiode |  | Euro/kWh
| Vollasturen na subsidieperiode warmte |  | uur/jaar
| Investeringssubsidie t.g.v. vreemd vermogen |  | Euro
| Investeringssubsidie t.g.v. eigen vermogen (NCW) |  | Euro
| Inflatie | 1.5%
| Rendement op vreemd vermogen | 2.7%
| Rendement op eigen vermogen | 14.5%
| Aandeel eigen vermogen in investering | 30%
| Aandeel vreemd vermogen in investering | 70%
| Vennootschapsbelasting | 25%
| Economische levensduur | 15 | jaar
| Termijn lening | 15 | jaar
| Afschrijvingstermijn | 15 | jaar
| Beleidsperiode | 15 | jaar
| Onregelmatige cashflow |  |  | Toelichting
Waarde
| Afsluitprovisie op lening | 1 | -1280300.0437
Afsluitprovisie op lening handmatig
| Energieprijzen |  | Jaar | 2022 | 2023 | 2024 | 2025 | 2026 | 2027 | 2028 | 2029 | 2030 | 2031 | 2032 | 2033 | 2034 | 2035 | 2036 | 2037 | 2038 | 2039 | 2040 | 2041 | 2042
Basisbedrag
| Inflator |  | index | 1 | 1.015 | 1.0302 | 1.0457 | 1.0614 | 1.0773 | 1.0934 | 1.1098 | 1.1265 | 1.1434 | 1.1605 | 1.1779 | 1.1956 | 1.2136 | 1.2318 | 1.2502 | 1.269 | 1.288 | 1.3073 | 1.327 | 1.3469 | 1.3671 | 1.3876 | 1.4084 | 1.4295 | 1.4509 | 1.4727 | 1.4948 | 1.5172 | 1.54 | 1.5631 | 1.5865 | 1.6103 | 1.6345 | 1.659 | 1.6839 | 1.7091 | 1.7348 | 1.7608 | 1.7872
Tabel: Nominale kasstroom (positieve bedragen = gunstig voor de producent)
| Positieve bedragen = gunstig voor de producent |  | 0 | 1 | 2 | 3 | 4 | 5 | 6 | 7 | 8 | 9 | 10 | 11 | 12 | 13 | 14 | 15 | 16 | 17 | 18 | 19 | 20 | 21 | 22 | 23 | 24 | 25 | 26 | 27 | 28 | 29 | 30 | 31 | 32 | 33 | 34 | 35 | 36 | 37 | 38 | 39 | 40
| Investering | Euro | 0: -182900006.25
| Afzet elektriciteit of overige | t CO2 |  | 650000 | 650000 | 650000 | 650000 | 650000 | 650000 | 650000 | 650000 | 650000 | 650000 | 650000 | 650000 | 650000 | 650000 | 650000 | 0 | 0 | 0 | 0 | 0 | 0 | 0 | 0 | 0 | 0 | 0 | 0 | 0 | 0 | 0 | 0 | 0 | 0 | 0 | 0 | 0 | 0 | 0 | 0 | 0
| Afzet warmte of overige | t CO2 |  | 0 | 0 | 0 | 0 | 0 | 0 | 0 | 0 | 0 | 0 | 0 | 0 | 0 | 0 | 0 | 0 | 0 | 0 | 0 | 0 | 0 | 0 | 0 | 0 | 0 | 0 | 0 | 0 | 0 | 0 | 0 | 0 | 0 | 0 | 0 | 0 | 0 | 0 | 0 | 0
| Afzet hernieuwbaar gas | kWh (HHV) |  | 0 | 0 | 0 | 0 | 0 | 0 | 0 | 0 | 0 | 0 | 0 | 0 | 0 | 0 | 0 | 0 | 0 | 0 | 0 | 0 | 0 | 0 | 0 | 0 | 0 | 0 | 0 | 0 | 0 | 0 | 0 | 0 | 0 | 0 | 0 | 0 | 0 | 0 | 0 | 0
| Afzet | t CO2 |  | 650000 | 650000 | 650000 | 650000 | 650000 | 650000 | 650000 | 650000 | 650000 | 650000 | 650000 | 650000 | 650000 | 650000 | 650000 | 0 | 0 | 0 | 0 | 0 | 0 | 0 | 0 | 0 | 0 | 0 | 0 | 0 | 0 | 0 | 0 | 0 | 0 | 0 | 0 | 0 | 0 | 0 | 0 | 0
| Operationele kosten | Euro |  | -51130262.5438 | -50597711.9375 | -51356677.6166 | -52127027.7808 | -52908933.1975 | -53702567.1955 | -54508105.7034 | -55325727.289 | -56155613.1983 | -56997947.3963 | -57852916.6072 | -58720710.3563 | -59601521.0117 | -60495543.8269 | -61402976.9843 | 0 | 0 | 0 | 0 | 0 | 0 | 0 | 0 | 0 | 0 | 0 | 0 | 0 | 0 | 0 | 0 | 0 | 0 | 0 | 0 | 0 | 0 | 0 | 0 | 0
| Brandstofkosten (biomassa) | Euro |  | 0 | 0 | 0 | 0 | 0 | 0 | 0 | 0 | 0 | 0 | 0 | 0 | 0 | 0 | 0 | 0 | 0 | 0 | 0 | 0 | 0 | 0 | 0 | 0 | 0 | 0 | 0 | 0 | 0 | 0 | 0 | 0 | 0 | 0 | 0 | 0 | 0 | 0 | 0 | 0
| Marktwaarde elektriciteit | Euro/kWh |  | 0 | 0 | 0 | 0 | 0 | 0 | 0 | 0 | 0 | 0 | 0 | 0 | 0 | 0 | 0 | 0 | 0 | 0 | 0 | 0 | 0 | 0 | 0 | 0 | 0 | 0 | 0 | 0 | 0 | 0 | 0 | 0 | 0 | 0 | 0 | 0 | 0 | 0 | 0 | 0
| Marktwaarde warmte of hernieuwbaar gas | Euro/kWh |  | 0 | 0 | 0 | 0 | 0 | 0 | 0 | 0 | 0 | 0 | 0 | 0 | 0 | 0 | 0 | 0 | 0 | 0 | 0 | 0 | 0 | 0 | 0 | 0 | 0 | 0 | 0 | 0 | 0 | 0 | 0 | 0 | 0 | 0 | 0 | 0 | 0 | 0 | 0 | 0
| Correctiebedrag | Euro/t CO2 |  | 0 | 0 | 0 | 0 | 0 | 0 | 0 | 0 | 0 | 0 | 0 | 0 | 0 | 0 | 0 | 0 | 0 | 0 | 0 | 0 | 0 | 0 | 0 | 0 | 0 | 0 | 0 | 0 | 0 | 0 | 0 | 0 | 0 | 0 | 0 | 0 | 0 | 0 | 0 | 0
| Basisbedrag | Euro/t CO2 |  | 0 | 0 | 0 | 0 | 0 | 0 | 0 | 0 | 0 | 0 | 0 | 0 | 0 | 0 | 0 | 0 | 0 | 0 | 0 | 0 | 0 | 0 | 0 | 0 | 0 | 0 | 0 | 0 | 0 | 0 | 0 | 0 | 0 | 0 | 0 | 0 | 0 | 0 | 0 | 0
| SDE-vergoeding | Euro |  | 0 | 0 | 0 | 0 | 0 | 0 | 0 | 0 | 0 | 0 | 0 | 0 | 0 | 0 | 0 | 0 | 0 | 0 | 0 | 0 | 0 | 0 | 0 | 0 | 0 | 0 | 0 | 0 | 0 | 0 | 0 | 0 | 0 | 0 | 0 | 0 | 0 | 0 | 0 | 0
| Marktinkomsten | Euro |  | 0 | 0 | 0 | 0 | 0 | 0 | 0 | 0 | 0 | 0 | 0 | 0 | 0 | 0 | 0 | 0 | 0 | 0 | 0 | 0 | 0 | 0 | 0 | 0 | 0 | 0 | 0 | 0 | 0 | 0 | 0 | 0 | 0 | 0 | 0 | 0 | 0 | 0 | 0 | 0
| Inkomen totaal (nominaal) | Euro |  | 0 | 0 | 0 | 0 | 0 | 0 | 0 | 0 | 0 | 0 | 0 | 0 | 0 | 0 | 0 | 0 | 0 | 0 | 0 | 0 | 0 | 0 | 0 | 0 | 0 | 0 | 0 | 0 | 0 | 0 | 0 | 0 | 0 | 0 | 0 | 0 | 0 | 0 | 0 | 0
| Kosten totaal (nominaal) | Euro |  | -51130262.5438 | -50597711.9375 | -51356677.6166 | -52127027.7808 | -52908933.1975 | -53702567.1955 | -54508105.7034 | -55325727.289 | -56155613.1983 | -56997947.3963 | -57852916.6072 | -58720710.3563 | -59601521.0117 | -60495543.8269 | -61402976.9843 | 0 | 0 | 0 | 0 | 0 | 0 | 0 | 0 | 0 | 0 | 0 | 0 | 0 | 0 | 0 | 0 | 0 | 0 | 0 | 0 | 0 | 0 | 0 | 0 | 0
| Bruto inkomen (nominaal) | Euro |  | -51130262.5438 | -50597711.9375 | -51356677.6166 | -52127027.7808 | -52908933.1975 | -53702567.1955 | -54508105.7034 | -55325727.289 | -56155613.1983 | -56997947.3963 | -57852916.6072 | -58720710.3563 | -59601521.0117 | -60495543.8269 | -61402976.9843 | 0 | 0 | 0 | 0 | 0 | 0 | 0 | 0 | 0 | 0 | 0 | 0 | 0 | 0 | 0 | 0 | 0 | 0 | 0 | 0 | 0 | 0 | 0 | 0 | 0
| Afschrijving | Euro |  | -12193333.75 | -12193333.75 | -12193333.75 | -12193333.75 | -12193333.75 | -12193333.75 | -12193333.75 | -12193333.75 | -12193333.75 | -12193333.75 | -12193333.75 | -12193333.75 | -12193333.75 | -12193333.75 | -12193333.75 | 0 | 0 | 0 | 0 | 0 | 0 | 0 | 0 | 0 | 0 | 0 | 0 | 0 | 0 | 0 | 0 | 0 | 0 | 0 | 0 | 0 | 0 | 0 | 0 | 0
| Rente | Euro |  | -3456810.1181 | -3266825.7307 | -3071711.7648 | -2871329.7218 | -2665537.3636 | -2454188.6118 | -2237133.4437 | -2014217.786 | -1785283.4056 | -1550167.797 | -1308704.0668 | -1060720.816 | -806042.0174 | -544486.8912 | -275869.7767 | 0 | 0 | 0 | 0 | 0 | 0 | 0 | 0 | 0 | 0 | 0 | 0 | 0 | 0 | 0 | 0 | 0 | 0 | 0 | 0 | 0 | 0 | 0 | 0 | 0
| Aflossing | Euro |  | -7036458.7943 | -7226443.1817 | -7421557.1476 | -7621939.1906 | -7827731.5488 | -8039080.3006 | -8256135.4687 | -8479051.1264 | -8707985.5068 | -8943101.1155 | -9184564.8456 | -9432548.0964 | -9687226.895 | -9948782.0212 | -10217399.1358 | 0 | 0 | 0 | 0 | 0 | 0 | 0 | 0 | 0 | 0 | 0 | 0 | 0 | 0 | 0 | 0 | 0 | 0 | 0 | 0 | 0 | 0 | 0 | 0 | 0
| Totale lasten lening | Euro |  | -10493268.9124 | -10493268.9124 | -10493268.9124 | -10493268.9124 | -10493268.9124 | -10493268.9124 | -10493268.9124 | -10493268.9124 | -10493268.9124 | -10493268.9124 | -10493268.9124 | -10493268.9124 | -10493268.9124 | -10493268.9124 | -10493268.9124 | 0 | 0 | 0 | 0 | 0 | 0 | 0 | 0 | 0 | 0 | 0 | 0 | 0 | 0 | 0 | 0 | 0 | 0 | 0 | 0 | 0 | 0 | 0 | 0 | 0
| Belastbaar inkomen | Euro |  | -66780406.4119 | -66057871.4182 | -66621723.1313 | -67191691.2526 | -67767804.3112 | -68350089.5573 | -68938572.8971 | -69533278.825 | -70134230.3539 | -70741448.9432 | -71354954.4241 | -71974764.9223 | -72600896.7791 | -73233364.4681 | -73872180.5109 | 0 | 0 | 0 | 0 | 0 | 0 | 0 | 0 | 0 | 0 | 0 | 0 | 0 | 0 | 0 | 0 | 0 | 0 | 0 | 0 | 0 | 0 | 0 | 0 | 0
| Belasting bedrag | Euro |  | 16695101.603 | 16514467.8545 | 16655430.7828 | 16797922.8131 | 16941951.0778 | 17087522.3893 | 17234643.2243 | 17383319.7063 | 17533557.5885 | 17685362.2358 | 17838738.606 | 17993691.2306 | 18150224.1948 | 18308341.117 | 18468045.1277 | 0 | 0 | 0 | 0 | 0 | 0 | 0 | 0 | 0 | 0 | 0 | 0 | 0 | 0 | 0 | 0 | 0 | 0 | 0 | 0 | 0 | 0 | 0 | 0 | 0
| Netto inkomen na belasting | Euro |  | -44928429.8532 | -44576512.9954 | -45194515.7461 | -45822373.8801 | -46460251.0322 | -47108313.7186 | -47766731.3916 | -48435676.4951 | -49115324.5222 | -49805854.0729 | -50507446.9136 | -51220288.0382 | -51944565.7293 | -52680471.6223 | -53428200.7689 | 0 | 0 | 0 | 0 | 0 | 0 | 0 | 0 | 0 | 0 | 0 | 0 | 0 | 0 | 0 | 0 | 0 | 0 | 0 | 0 | 0 | 0 | 0 | 0 | 0
| Project cashflow | Euro | -182900006.25 | -34435160.9408 | -34083244.083 | -34701246.8337 | -35329104.9677 | -35966982.1197 | -36615044.8062 | -37273462.4791 | -37942407.5827 | -38622055.6098 | -39312585.1605 | -40014178.0012 | -40727019.1257 | -41451296.8169 | -42187202.7098 | -42934931.8565 | 0 | 0 | 0 | 0 | 0 | 0 | 0 | 0 | 0 | 0 | 0 | 0 | 0 | 0 | 0 | 0 | 0 | 0 | 0 | 0 | 0 | 0 | 0 | 0 | 0
| Equity cashflow | Euro | -54870001.875 | -44928429.8532 | -44576512.9954 | -45194515.7461 | -45822373.8801 | -46460251.0322 | -47108313.7186 | -47766731.3916 | -48435676.4951 | -49115324.5222 | -49805854.0729 | -50507446.9136 | -51220288.0382 | -51944565.7293 | -52680471.6223 | -53428200.7689 | 0 | 0 | 0 | 0 | 0 | 0 | 0 | 0 | 0 | 0 | 0 | 0 | 0 | 0 | 0 | 0 | 0 | 0 | 0 | 0 | 0 | 0 | 0 | 0 | 0
| Subsidiebasis: afzet | t CO2 |  | 650000 | 650000 | 650000 | 650000 | 650000 | 650000 | 650000 | 650000 | 650000 | 650000 | 650000 | 650000 | 650000 | 650000 | 650000 | 0 | 0 | 0 | 0 | 0 | 0 | 0 | 0 | 0 | 0 | 0 | 0 | 0 | 0 | 0 | 0 | 0 | 0 | 0 | 0 | 0 | 0 | 0 | 0 | 0
| Terug te verdienen investering |  | 0: 182900006.25; 1: 162492288.9119; 2: 141362036.5801; 3: 120795635.9614; 4: 100799203.464; 5: 81378884.0251; 6: 62540849.8325; 7: 44291298.9796; 8: 26636454.0546; 9: 9582560.6585; 10: -6864114.1482; 11: -22697283.4742; 12: -37910642.3018; 13: -52497869.2728; 14: -66452628.5547; 15: -79768571.7937; 16: -79768571.7937; 17: -79768571.7937; 18: -79768571.7937; 19: -79768571.7937; 20: -79768571.7937; 21: -79768571.7937
| DSCR |  | 1: 2.2743; 2: 2.325; 3: 2.2527; 4: 2.1793; 5: 2.1048; 6: 2.0291; 7: 1.9524; 8: 1.8744; 9: 1.7954; 10: 1.7151; 11: 1.6336; 12: 1.5509; 13: 1.467; 14: 1.3818; 15: 1.2953
Tabel: Projectparameters
| Verdisconteerde inkomsten | euro | 0: -282142879.8912
| Verdisconteerde afzet | t CO2 | 0: 2920981.9051
| Totale investering | Euro | 0: 182900006.25
| DSCR (gemiddeld) |  | 0: 1.8554
| Projectrente (WACC nominaal/reëel) |  | 0: 06% / 04%
| Projectrendement (IRR) |  | 0: n.v.t.
| Rendement op eigen vermogen (IRR) |  | 0: n.v.t.
| Aandeel lening | Euro | 0: 128030004.375
| Aandeel equity | Euro | 0: 54870001.875
| Warmtekrachtverhouding | W:E | 0: 0
| Samengesteld aantal vollasturen | uur/jaar | 0: 8000
| Terugverdientijd | jaren | 0: tussen 9 en 10 jaren; 2: 0.066667
| Bodemprijs of basisprijs | 40.3523
| Bodemprijs of basisprijs netlevering | n.v.t.
| Bodemprijs of basisprijs niet-netlevering | n.v.t.
| Voorlopig correctiebedrag 2021 | 41.3852
| Voorlopig correctiebedrag 2021 netlevering | n.v.t.
| Voorlopig correctiebedrag 2021 niet-netlevering | n.v.t.
| Voorlopige GvO-waarde 2021 | 0
| Voorlopige GvO-waarde 2021 netlevering | n.v.t.
| Voorlopige GvO-waarde 2021 niet-netlevering | 0
| Beleidsperiode geproduceerde eenheden | 9750000
| Economische levensduur geproduceerde eenheden | 9750000
| Verrekeningsfactor bespaarde emissies | 1

## 149
Berekening basisbedragen: Eindadvies SDE++ 2022
CCS - Nieuwe post-combustion CO2-afvang, nieuwe installatie, vloeibaar transport (variant 8B)
| BASISBEDRAG | Waarde | Eenheid | Toelichting
| Basisbedrag | 140.0336 | Euro/t CO2
| CO2-subsidie-intensiteit | 95 | Euro/t CO2
| Langetermijnprijs | 60.5285 | Euro/t CO2
| Netto emissiefactor | 836.84 | kg CO2/t CO2
| Productie-eenheid | t CO2
| Vermogenseenheid | tCO2/uur
| Berekeningswijze correctiebedrag methode-ID | 31 |  | LT_CO2
| Zon-PV specifieke input parameters | Waarde | Eenheid | Toelichting
Berekeningswijze correctiebedrag methode-ID netlevering
Berekeningswijze correctiebedrag methode-ID niet-netlevering
Netlevering
Niet-netlevering
| Langetermijnprijs netlevering | n.v.t.
| Langetermijnprijs niet-netlevering | n.v.t
| CONVERSIEFACTOREN | Waarde | Eenheid | Toelichting
| Verbrandingswaarde methaan (onderwaarde) | 35.8 | MJ/Nm3
| Verbrandingswaarde hernieuwbaar gas (onderwaarde) | 31.65 | MJ/Nm3
| Verbrandingswaarde hernieuwbaar gas (bovenwaarde) | 35.17 | MJ/Nm3
| kWh naar MJ | 3.6 | MJ/kWh
| INPUTVARIABELEN | Waarde | Eenheid | Toelichting
| Inputvermogen | 81.25 | tCO2/uur
Gaat het om een installatie voor hernieuwbaar gas?
Methaangehalte hernieuwbaar gas voor gaszuivering
| Vermogen hernieuwbaargasproductie (voor zuivering) | 0 | Nm3/uur
| Outputvermogen (thermisch of hernieuwbaar gas) |  | tCO2/uur
| Outputvermogen (hernieuwbaar gas) | 0 | Nm3/uur
| Outputvermogen (elektrisch of overig) | 81.25 | tCO2/uur
| Vollasturen levering (thermisch of hernieuwbaar gas) |  | uur/jaar | Bij een installatie voor gecombineerde opwekking, wordt de bedrijfstijd genomen als maximum van de vollasturen warmte en vollasturen elektriciteit.
| Vollasturen levering (elektrisch of overig) | 8000 | uur/jaar | Bij een installatie voor gecombineerde opwekking, wordt de bedrijfstijd genomen als maximum van de vollasturen warmte en vollasturen elektriciteit.
| Max. elektrisch rendement | 100%
| Elektrisch rendement | 100%
| Thermisch rendement of rendement gasproductie | 0%
| Elektriciteitsderving bij warmtelevering |  | elektriciteit : warmte
| Investeringskosten input gebaseerd |  | Euro/tCO2/uur
| Investeringskosten output gebaseerd | 2929231 | Euro/tCO2/uur
| Totale investeringskosten | 238 | Euro (miljoen)
| Vaste O&M-kosten input gebaseerd |  | Euro/tCO2/uur/jaar
| Vaste O&M-kosten output gebaseerd | 59077 | Euro/tCO2/uur/jaar
| Totale jaarlijkse vaste O&M-kosten | 4800.0063 | Euro (duizend)
| Variabele O&M-kosten (incl. contractkosten) | 83 | Euro/t CO2
| Energie-inhoud brandstof |  | GJ/ton
| Biomassadoorzet | 0 | ton/jaar
| Netto brandstofprijs (aan de poort, incl. risico-opslag) |  | Euro/ton
| Relatief elektriciteitsgebruik | 212 | kWh/t CO2
| Elektriciteitsgebruik | 137800 | MWh/jaar
| Relatief warmtegebruik | 600 | kWh/t CO2
| Warmtegebruik | 390000 | MWh/jaar
| Relatief gasverbruik |  | kWh/t CO2
| Gasverbruik |  | MWh/jaar
EMISSIEFACTOR
| Productie van warmte of overig | 0.226 | kg CO2/kWh
| Productie van elektriciteit of overig | 1000 | kg CO2/t CO2
| Productie van gas of overig | 0.183 | kg CO2/kWh
| Gebruik van biomassa | 0 | kg CO2/ton
| Gebruik van warmte | 0.226 | kg CO2/kWh
| Gebruik van elektriciteit | 0.13 | kg CO2/kWh
| Gebruik van gas |  | kg CO2/kWh
| Elektriciteitsprijs na subsidieperiode (incl PIF) |  | Euro/kWh
| Vollasturen na subsidieperiode elektriciteit |  | uur/jaar
| Prijs warmte of overige na subsidieperiode |  | Euro/kWh
| Vollasturen na subsidieperiode warmte |  | uur/jaar
| Investeringssubsidie t.g.v. vreemd vermogen |  | Euro
| Investeringssubsidie t.g.v. eigen vermogen (NCW) |  | Euro
| Inflatie | 1.5%
| Rendement op vreemd vermogen | 2.7%
| Rendement op eigen vermogen | 14.5%
| Aandeel eigen vermogen in investering | 30%
| Aandeel vreemd vermogen in investering | 70%
| Vennootschapsbelasting | 25%
| Economische levensduur | 15 | jaar
| Termijn lening | 15 | jaar
| Afschrijvingstermijn | 15 | jaar
| Beleidsperiode | 15 | jaar
| Onregelmatige cashflow |  |  | Toelichting
Waarde
| Afsluitprovisie op lening | 1 | -1666000.1313
Afsluitprovisie op lening handmatig
| Energieprijzen |  | Jaar | 2022 | 2023 | 2024 | 2025 | 2026 | 2027 | 2028 | 2029 | 2030 | 2031 | 2032 | 2033 | 2034 | 2035 | 2036 | 2037 | 2038 | 2039 | 2040 | 2041 | 2042
Basisbedrag
| Inflator |  | index | 1 | 1.015 | 1.0302 | 1.0457 | 1.0614 | 1.0773 | 1.0934 | 1.1098 | 1.1265 | 1.1434 | 1.1605 | 1.1779 | 1.1956 | 1.2136 | 1.2318 | 1.2502 | 1.269 | 1.288 | 1.3073 | 1.327 | 1.3469 | 1.3671 | 1.3876 | 1.4084 | 1.4295 | 1.4509 | 1.4727 | 1.4948 | 1.5172 | 1.54 | 1.5631 | 1.5865 | 1.6103 | 1.6345 | 1.659 | 1.6839 | 1.7091 | 1.7348 | 1.7608 | 1.7872
Tabel: Nominale kasstroom (positieve bedragen = gunstig voor de producent)
| Positieve bedragen = gunstig voor de producent |  | 0 | 1 | 2 | 3 | 4 | 5 | 6 | 7 | 8 | 9 | 10 | 11 | 12 | 13 | 14 | 15 | 16 | 17 | 18 | 19 | 20 | 21 | 22 | 23 | 24 | 25 | 26 | 27 | 28 | 29 | 30 | 31 | 32 | 33 | 34 | 35 | 36 | 37 | 38 | 39 | 40
| Investering | Euro | 0: -238000018.75
| Afzet elektriciteit of overige | t CO2 |  | 650000 | 650000 | 650000 | 650000 | 650000 | 650000 | 650000 | 650000 | 650000 | 650000 | 650000 | 650000 | 650000 | 650000 | 650000 | 0 | 0 | 0 | 0 | 0 | 0 | 0 | 0 | 0 | 0 | 0 | 0 | 0 | 0 | 0 | 0 | 0 | 0 | 0 | 0 | 0 | 0 | 0 | 0 | 0
| Afzet warmte of overige | t CO2 |  | 0 | 0 | 0 | 0 | 0 | 0 | 0 | 0 | 0 | 0 | 0 | 0 | 0 | 0 | 0 | 0 | 0 | 0 | 0 | 0 | 0 | 0 | 0 | 0 | 0 | 0 | 0 | 0 | 0 | 0 | 0 | 0 | 0 | 0 | 0 | 0 | 0 | 0 | 0 | 0
| Afzet hernieuwbaar gas | kWh (HHV) |  | 0 | 0 | 0 | 0 | 0 | 0 | 0 | 0 | 0 | 0 | 0 | 0 | 0 | 0 | 0 | 0 | 0 | 0 | 0 | 0 | 0 | 0 | 0 | 0 | 0 | 0 | 0 | 0 | 0 | 0 | 0 | 0 | 0 | 0 | 0 | 0 | 0 | 0 | 0 | 0
| Afzet | t CO2 |  | 650000 | 650000 | 650000 | 650000 | 650000 | 650000 | 650000 | 650000 | 650000 | 650000 | 650000 | 650000 | 650000 | 650000 | 650000 | 0 | 0 | 0 | 0 | 0 | 0 | 0 | 0 | 0 | 0 | 0 | 0 | 0 | 0 | 0 | 0 | 0 | 0 | 0 | 0 | 0 | 0 | 0 | 0 | 0
| Operationele kosten | Euro |  | -60416006.3813 | -59631256.3437 | -60525725.1889 | -61433611.0667 | -62355115.2327 | -63290441.9612 | -64239798.5907 | -65203395.5695 | -66181446.5031 | -67174168.2006 | -68181780.7236 | -69204507.4345 | -70242575.046 | -71296213.6717 | -72365656.8767 | 0 | 0 | 0 | 0 | 0 | 0 | 0 | 0 | 0 | 0 | 0 | 0 | 0 | 0 | 0 | 0 | 0 | 0 | 0 | 0 | 0 | 0 | 0 | 0 | 0
| Brandstofkosten (biomassa) | Euro |  | 0 | 0 | 0 | 0 | 0 | 0 | 0 | 0 | 0 | 0 | 0 | 0 | 0 | 0 | 0 | 0 | 0 | 0 | 0 | 0 | 0 | 0 | 0 | 0 | 0 | 0 | 0 | 0 | 0 | 0 | 0 | 0 | 0 | 0 | 0 | 0 | 0 | 0 | 0 | 0
| Marktwaarde elektriciteit | Euro/kWh |  | 0 | 0 | 0 | 0 | 0 | 0 | 0 | 0 | 0 | 0 | 0 | 0 | 0 | 0 | 0 | 0 | 0 | 0 | 0 | 0 | 0 | 0 | 0 | 0 | 0 | 0 | 0 | 0 | 0 | 0 | 0 | 0 | 0 | 0 | 0 | 0 | 0 | 0 | 0 | 0
| Marktwaarde warmte of hernieuwbaar gas | Euro/kWh |  | 0 | 0 | 0 | 0 | 0 | 0 | 0 | 0 | 0 | 0 | 0 | 0 | 0 | 0 | 0 | 0 | 0 | 0 | 0 | 0 | 0 | 0 | 0 | 0 | 0 | 0 | 0 | 0 | 0 | 0 | 0 | 0 | 0 | 0 | 0 | 0 | 0 | 0 | 0 | 0
| Correctiebedrag | Euro/t CO2 |  | 0 | 0 | 0 | 0 | 0 | 0 | 0 | 0 | 0 | 0 | 0 | 0 | 0 | 0 | 0 | 0 | 0 | 0 | 0 | 0 | 0 | 0 | 0 | 0 | 0 | 0 | 0 | 0 | 0 | 0 | 0 | 0 | 0 | 0 | 0 | 0 | 0 | 0 | 0 | 0
| Basisbedrag | Euro/t CO2 |  | 0 | 0 | 0 | 0 | 0 | 0 | 0 | 0 | 0 | 0 | 0 | 0 | 0 | 0 | 0 | 0 | 0 | 0 | 0 | 0 | 0 | 0 | 0 | 0 | 0 | 0 | 0 | 0 | 0 | 0 | 0 | 0 | 0 | 0 | 0 | 0 | 0 | 0 | 0 | 0
| SDE-vergoeding | Euro |  | 0 | 0 | 0 | 0 | 0 | 0 | 0 | 0 | 0 | 0 | 0 | 0 | 0 | 0 | 0 | 0 | 0 | 0 | 0 | 0 | 0 | 0 | 0 | 0 | 0 | 0 | 0 | 0 | 0 | 0 | 0 | 0 | 0 | 0 | 0 | 0 | 0 | 0 | 0 | 0
| Marktinkomsten | Euro |  | 0 | 0 | 0 | 0 | 0 | 0 | 0 | 0 | 0 | 0 | 0 | 0 | 0 | 0 | 0 | 0 | 0 | 0 | 0 | 0 | 0 | 0 | 0 | 0 | 0 | 0 | 0 | 0 | 0 | 0 | 0 | 0 | 0 | 0 | 0 | 0 | 0 | 0 | 0 | 0
| Inkomen totaal (nominaal) | Euro |  | 0 | 0 | 0 | 0 | 0 | 0 | 0 | 0 | 0 | 0 | 0 | 0 | 0 | 0 | 0 | 0 | 0 | 0 | 0 | 0 | 0 | 0 | 0 | 0 | 0 | 0 | 0 | 0 | 0 | 0 | 0 | 0 | 0 | 0 | 0 | 0 | 0 | 0 | 0 | 0
| Kosten totaal (nominaal) | Euro |  | -60416006.3813 | -59631256.3437 | -60525725.1889 | -61433611.0667 | -62355115.2327 | -63290441.9612 | -64239798.5907 | -65203395.5695 | -66181446.5031 | -67174168.2006 | -68181780.7236 | -69204507.4345 | -70242575.046 | -71296213.6717 | -72365656.8767 | 0 | 0 | 0 | 0 | 0 | 0 | 0 | 0 | 0 | 0 | 0 | 0 | 0 | 0 | 0 | 0 | 0 | 0 | 0 | 0 | 0 | 0 | 0 | 0 | 0
| Bruto inkomen (nominaal) | Euro |  | -60416006.3813 | -59631256.3437 | -60525725.1889 | -61433611.0667 | -62355115.2327 | -63290441.9612 | -64239798.5907 | -65203395.5695 | -66181446.5031 | -67174168.2006 | -68181780.7236 | -69204507.4345 | -70242575.046 | -71296213.6717 | -72365656.8767 | 0 | 0 | 0 | 0 | 0 | 0 | 0 | 0 | 0 | 0 | 0 | 0 | 0 | 0 | 0 | 0 | 0 | 0 | 0 | 0 | 0 | 0 | 0 | 0 | 0
| Afschrijving | Euro |  | -15866667.9167 | -15866667.9167 | -15866667.9167 | -15866667.9167 | -15866667.9167 | -15866667.9167 | -15866667.9167 | -15866667.9167 | -15866667.9167 | -15866667.9167 | -15866667.9167 | -15866667.9167 | -15866667.9167 | -15866667.9167 | -15866667.9167 | 0 | 0 | 0 | 0 | 0 | 0 | 0 | 0 | 0 | 0 | 0 | 0 | 0 | 0 | 0 | 0 | 0 | 0 | 0 | 0 | 0 | 0 | 0 | 0 | 0
| Rente | Euro |  | -4498200.3544 | -4250981.7309 | -3997088.2046 | -3736339.5531 | -3468550.6881 | -3193531.5236 | -2911086.8417 | -2621016.1534 | -2323113.5566 | -2017167.5896 | -1702961.0815 | -1380270.9977 | -1048868.2816 | -708517.6922 | -358977.6368 | 0 | 0 | 0 | 0 | 0 | 0 | 0 | 0 | 0 | 0 | 0 | 0 | 0 | 0 | 0 | 0 | 0 | 0 | 0 | 0 | 0 | 0 | 0 | 0 | 0
| Aflossing | Euro |  | -9156245.313 | -9403463.9365 | -9657357.4627 | -9918106.1142 | -10185894.9793 | -10460914.1438 | -10743358.8256 | -11033429.5139 | -11331332.1108 | -11637278.0778 | -11951484.5859 | -12274174.6697 | -12605577.3858 | -12945927.9752 | -13295468.0306 | 0 | 0 | 0 | 0 | 0 | 0 | 0 | 0 | 0 | 0 | 0 | 0 | 0 | 0 | 0 | 0 | 0 | 0 | 0 | 0 | 0 | 0 | 0 | 0 | 0
| Totale lasten lening | Euro |  | -13654445.6674 | -13654445.6674 | -13654445.6674 | -13654445.6674 | -13654445.6674 | -13654445.6674 | -13654445.6674 | -13654445.6674 | -13654445.6674 | -13654445.6674 | -13654445.6674 | -13654445.6674 | -13654445.6674 | -13654445.6674 | -13654445.6674 | 0 | 0 | 0 | 0 | 0 | 0 | 0 | 0 | 0 | 0 | 0 | 0 | 0 | 0 | 0 | 0 | 0 | 0 | 0 | 0 | 0 | 0 | 0 | 0 | 0
| Belastbaar inkomen | Euro |  | -80780874.6523 | -79748905.9913 | -80389481.3102 | -81036618.5366 | -81690333.8375 | -82350641.4015 | -83017553.3491 | -83691079.6396 | -84371227.9763 | -85058003.7068 | -85751409.7217 | -86451446.3488 | -87158111.2442 | -87871399.2805 | -88591302.4302 | 0 | 0 | 0 | 0 | 0 | 0 | 0 | 0 | 0 | 0 | 0 | 0 | 0 | 0 | 0 | 0 | 0 | 0 | 0 | 0 | 0 | 0 | 0 | 0 | 0
| Belasting bedrag | Euro |  | 20195218.6631 | 19937226.4978 | 20097370.3276 | 20259154.6341 | 20422583.4594 | 20587660.3504 | 20754388.3373 | 20922769.9099 | 21092806.9941 | 21264500.9267 | 21437852.4304 | 21612861.5872 | 21789527.8111 | 21967849.8201 | 22147825.6076 | 0 | 0 | 0 | 0 | 0 | 0 | 0 | 0 | 0 | 0 | 0 | 0 | 0 | 0 | 0 | 0 | 0 | 0 | 0 | 0 | 0 | 0 | 0 | 0 | 0
| Netto inkomen na belasting | Euro |  | -53875233.3856 | -53348475.5133 | -54082800.5287 | -54828902.1 | -55586977.4408 | -56357227.2782 | -57139855.9208 | -57935071.327 | -58743085.1764 | -59564112.9413 | -60398373.9606 | -61246091.5147 | -62107492.9023 | -62982809.5189 | -63872276.9366 | 0 | 0 | 0 | 0 | 0 | 0 | 0 | 0 | 0 | 0 | 0 | 0 | 0 | 0 | 0 | 0 | 0 | 0 | 0 | 0 | 0 | 0 | 0 | 0 | 0
| Project cashflow | Euro | -238000018.75 | -40220787.7182 | -39694029.8459 | -40428354.8614 | -41174456.4326 | -41932531.7734 | -42702781.6109 | -43485410.2534 | -44280625.6596 | -45088639.509 | -45909667.2739 | -46743928.2932 | -47591645.8473 | -48453047.2349 | -49328363.8515 | -50217831.2692 | 0 | 0 | 0 | 0 | 0 | 0 | 0 | 0 | 0 | 0 | 0 | 0 | 0 | 0 | 0 | 0 | 0 | 0 | 0 | 0 | 0 | 0 | 0 | 0 | 0
| Equity cashflow | Euro | -71400005.625 | -53875233.3856 | -53348475.5133 | -54082800.5287 | -54828902.1 | -55586977.4408 | -56357227.2782 | -57139855.9208 | -57935071.327 | -58743085.1764 | -59564112.9413 | -60398373.9606 | -61246091.5147 | -62107492.9023 | -62982809.5189 | -63872276.9366 | 0 | 0 | 0 | 0 | 0 | 0 | 0 | 0 | 0 | 0 | 0 | 0 | 0 | 0 | 0 | 0 | 0 | 0 | 0 | 0 | 0 | 0 | 0 | 0 | 0
| Subsidiebasis: afzet | t CO2 |  | 650000 | 650000 | 650000 | 650000 | 650000 | 650000 | 650000 | 650000 | 650000 | 650000 | 650000 | 650000 | 650000 | 650000 | 650000 | 0 | 0 | 0 | 0 | 0 | 0 | 0 | 0 | 0 | 0 | 0 | 0 | 0 | 0 | 0 | 0 | 0 | 0 | 0 | 0 | 0 | 0 | 0 | 0 | 0
| Terug te verdienen investering |  | 0: 238000018.75; 1: 211892385.4856; 2: 184752783.5603; 3: 158253756.9538; 4: 132401867.5737; 5: 107203693.4945; 6: 82665826.9794; 7: 58794872.4118; 8: 35597444.1347; 9: 13080164.1943; 10: -8750340.0155; 11: -29887438.2104; 12: -50324499.7783; 13: -70054896.4507; 14: -89072005.0869; 15: -107369210.5733; 16: -107369210.5733; 17: -107369210.5733; 18: -107369210.5733; 19: -107369210.5733; 20: -107369210.5733; 21: -107369210.5733
| DSCR |  | 1: 2.2415; 2: 2.2989; 3: 2.2334; 4: 2.1669; 5: 2.0994; 6: 2.0309; 7: 1.9614; 8: 1.8908; 9: 1.8192; 10: 1.7465; 11: 1.6727; 12: 1.5978; 13: 1.5218; 14: 1.4446; 15: 1.3663
Tabel: Projectparameters
| Verdisconteerde inkomsten | euro | 0: -337635594.7308
| Verdisconteerde afzet | t CO2 | 0: 2920981.9051
| Totale investering | Euro | 0: 238000018.75
| DSCR (gemiddeld) |  | 0: 1.8728
| Projectrente (WACC nominaal/reëel) |  | 0: 06% / 04%
| Projectrendement (IRR) |  | 0: n.v.t.
| Rendement op eigen vermogen (IRR) |  | 0: n.v.t.
| Aandeel lening | Euro | 0: 166600013.125
| Aandeel equity | Euro | 0: 71400005.625
| Warmtekrachtverhouding | W:E | 0: 0
| Samengesteld aantal vollasturen | uur/jaar | 0: 8000
| Terugverdientijd | jaren | 0: tussen 9 en 10 jaren; 2: 0.066667
| Bodemprijs of basisprijs | 40.3523
| Bodemprijs of basisprijs netlevering | n.v.t.
| Bodemprijs of basisprijs niet-netlevering | n.v.t.
| Voorlopig correctiebedrag 2021 | 41.3852
| Voorlopig correctiebedrag 2021 netlevering | n.v.t.
| Voorlopig correctiebedrag 2021 niet-netlevering | n.v.t.
| Voorlopige GvO-waarde 2021 | 0
| Voorlopige GvO-waarde 2021 netlevering | n.v.t.
| Voorlopige GvO-waarde 2021 niet-netlevering | 0
| Beleidsperiode geproduceerde eenheden | 9750000
| Economische levensduur geproduceerde eenheden | 9750000
| Verrekeningsfactor bespaarde emissies | 1

## 150
Berekening basisbedragen: Eindadvies SDE++ 2022
CCU bestaande installatie, precombustion, bestaande pijpleiding
| BASISBEDRAG | Waarde | Eenheid | Toelichting
| Basisbedrag | 88.1004 | Euro/ton CO2
| CO2-subsidie-intensiteit | 21 | Euro/t CO2
| Langetermijnprijs | 70.8765 | Euro/ton CO2
| Netto emissiefactor | 836.625 | kg CO2/ton CO2
| Productie-eenheid | ton CO2
| Vermogenseenheid | ton CO2/uur
| Berekeningswijze correctiebedrag methode-ID | 44 |  | LT_g[LHV] / ketel_co2 x 1000 - 2/3 x 1000 x LT_e/wkk_co2 + co2_transp_kost
| Zon-PV specifieke input parameters | Waarde | Eenheid | Toelichting
Berekeningswijze correctiebedrag methode-ID netlevering
Berekeningswijze correctiebedrag methode-ID niet-netlevering
Netlevering
Niet-netlevering
| Langetermijnprijs netlevering | n.v.t.
| Langetermijnprijs niet-netlevering | n.v.t
| CONVERSIEFACTOREN | Waarde | Eenheid | Toelichting
| Verbrandingswaarde methaan (onderwaarde) | 35.8 | MJ/Nm3
| Verbrandingswaarde hernieuwbaar gas (onderwaarde) | 31.65 | MJ/Nm3
| Verbrandingswaarde hernieuwbaar gas (bovenwaarde) | 35.17 | MJ/Nm3
| kWh naar MJ | 3.6 | MJ/kWh
| INPUTVARIABELEN | Waarde | Eenheid | Toelichting
| Inputvermogen | 13.75 | ton CO2/uur
Gaat het om een installatie voor hernieuwbaar gas?
Methaangehalte hernieuwbaar gas voor gaszuivering
| Vermogen hernieuwbaargasproductie (voor zuivering) | 0 | Nm3/uur
| Outputvermogen (thermisch of hernieuwbaar gas) |  | ton CO2/uur
| Outputvermogen (hernieuwbaar gas) | 0 | Nm3/uur
| Outputvermogen (elektrisch of overig) | 13.75 | ton CO2/uur
| Vollasturen levering (thermisch of hernieuwbaar gas) |  | uur/jaar | Bij een installatie voor gecombineerde opwekking, wordt de bedrijfstijd genomen als maximum van de vollasturen warmte en vollasturen elektriciteit.
| Vollasturen levering (elektrisch of overig) | 4000 | uur/jaar | Bij een installatie voor gecombineerde opwekking, wordt de bedrijfstijd genomen als maximum van de vollasturen warmte en vollasturen elektriciteit.
| Max. elektrisch rendement | 100%
| Elektrisch rendement | 100%
| Thermisch rendement of rendement gasproductie | 0%
| Elektriciteitsderving bij warmtelevering |  | elektriciteit : warmte
| Investeringskosten input gebaseerd |  | Euro/ton CO2/uur
| Investeringskosten output gebaseerd | 1703838.3838 | Euro/ton CO2/uur
| Totale investeringskosten | 23.4278 | Euro (miljoen)
| Vaste O&M-kosten input gebaseerd |  | Euro/ton CO2/uur/jaar
| Vaste O&M-kosten output gebaseerd | 51115.1515 | Euro/ton CO2/uur/jaar
| Totale jaarlijkse vaste O&M-kosten | 702.8333 | Euro (duizend)
| Variabele O&M-kosten (incl. contractkosten) | 22.668 | Euro/ton CO2
| Energie-inhoud brandstof |  | GJ/ton
| Biomassadoorzet | 0 | ton/jaar
| Netto brandstofprijs (aan de poort, incl. risico-opslag) |  | Euro/ton
| Relatief elektriciteitsgebruik | 175 | kWh/ton CO2
| Elektriciteitsgebruik | 9625 | MWh/jaar
| Relatief warmtegebruik | 312.5 | kWh/ton CO2
| Warmtegebruik | 17187.5 | MWh/jaar
| Relatief gasverbruik |  | kWh/ton CO2
| Gasverbruik |  | MWh/jaar
EMISSIEFACTOR
| Productie van warmte of overig |  | kg CO2/kWh
| Productie van elektriciteit of overig | 930 | kg CO2/ton CO2
| Productie van gas of overig |  | kg CO2/kWh
| Gebruik van biomassa |  | kg CO2/ton
| Gebruik van warmte | 0.226 | kg CO2/kWh
| Gebruik van elektriciteit | 0.13 | kg CO2/kWh
| Gebruik van gas |  | kg CO2/kWh
| Elektriciteitsprijs na subsidieperiode (incl PIF) |  | Euro/kWh
| Vollasturen na subsidieperiode elektriciteit |  | uur/jaar
| Prijs warmte of overige na subsidieperiode |  | Euro/kWh
| Vollasturen na subsidieperiode warmte |  | uur/jaar
| Investeringssubsidie t.g.v. vreemd vermogen |  | Euro
| Investeringssubsidie t.g.v. eigen vermogen (NCW) |  | Euro
| Inflatie | 1.5%
| Rendement op vreemd vermogen | 2.7%
| Rendement op eigen vermogen | 14.5%
| Aandeel eigen vermogen in investering | 30%
| Aandeel vreemd vermogen in investering | 70%
| Vennootschapsbelasting | 25%
| Economische levensduur | 15 | jaar
| Termijn lening | 15 | jaar
| Afschrijvingstermijn | 15 | jaar
| Beleidsperiode | 15 | jaar
| Onregelmatige cashflow |  |  | Toelichting
Waarde
| Afsluitprovisie op lening | 1 | -163994.4444
Afsluitprovisie op lening handmatig
| Energieprijzen |  | Jaar | 2022 | 2023 | 2024 | 2025 | 2026 | 2027 | 2028 | 2029 | 2030 | 2031 | 2032 | 2033 | 2034 | 2035 | 2036 | 2037 | 2038 | 2039 | 2040 | 2041 | 2042
Basisbedrag
| Inflator |  | index | 1 | 1.015 | 1.0302 | 1.0457 | 1.0614 | 1.0773 | 1.0934 | 1.1098 | 1.1265 | 1.1434 | 1.1605 | 1.1779 | 1.1956 | 1.2136 | 1.2318 | 1.2502 | 1.269 | 1.288 | 1.3073 | 1.327 | 1.3469 | 1.3671 | 1.3876 | 1.4084 | 1.4295 | 1.4509 | 1.4727 | 1.4948 | 1.5172 | 1.54 | 1.5631 | 1.5865 | 1.6103 | 1.6345 | 1.659 | 1.6839 | 1.7091 | 1.7348 | 1.7608 | 1.7872
Tabel: Nominale kasstroom (positieve bedragen = gunstig voor de producent)
| Positieve bedragen = gunstig voor de producent |  | 0 | 1 | 2 | 3 | 4 | 5 | 6 | 7 | 8 | 9 | 10 | 11 | 12 | 13 | 14 | 15 | 16 | 17 | 18 | 19 | 20 | 21 | 22 | 23 | 24 | 25 | 26 | 27 | 28 | 29 | 30 | 31 | 32 | 33 | 34 | 35 | 36 | 37 | 38 | 39 | 40
| Investering | Euro | 0: -23427777.7778
| Afzet elektriciteit of overige | ton CO2 |  | 55000 | 55000 | 55000 | 55000 | 55000 | 55000 | 55000 | 55000 | 55000 | 55000 | 55000 | 55000 | 55000 | 55000 | 55000 | 0 | 0 | 0 | 0 | 0 | 0 | 0 | 0 | 0 | 0 | 0 | 0 | 0 | 0 | 0 | 0 | 0 | 0 | 0 | 0 | 0 | 0 | 0 | 0 | 0
| Afzet warmte of overige | ton CO2 |  | 0 | 0 | 0 | 0 | 0 | 0 | 0 | 0 | 0 | 0 | 0 | 0 | 0 | 0 | 0 | 0 | 0 | 0 | 0 | 0 | 0 | 0 | 0 | 0 | 0 | 0 | 0 | 0 | 0 | 0 | 0 | 0 | 0 | 0 | 0 | 0 | 0 | 0 | 0 | 0
| Afzet hernieuwbaar gas | kWh (HHV) |  | 0 | 0 | 0 | 0 | 0 | 0 | 0 | 0 | 0 | 0 | 0 | 0 | 0 | 0 | 0 | 0 | 0 | 0 | 0 | 0 | 0 | 0 | 0 | 0 | 0 | 0 | 0 | 0 | 0 | 0 | 0 | 0 | 0 | 0 | 0 | 0 | 0 | 0 | 0 | 0
| Afzet | ton CO2 |  | 55000 | 55000 | 55000 | 55000 | 55000 | 55000 | 55000 | 55000 | 55000 | 55000 | 55000 | 55000 | 55000 | 55000 | 55000 | 0 | 0 | 0 | 0 | 0 | 0 | 0 | 0 | 0 | 0 | 0 | 0 | 0 | 0 | 0 | 0 | 0 | 0 | 0 | 0 | 0 | 0 | 0 | 0 | 0
| Operationele kosten | Euro |  | -2113565.5077 | -1978814.6292 | -2008496.8487 | -2038624.3014 | -2069203.6659 | -2100241.7209 | -2131745.3467 | -2163721.5269 | -2196177.3498 | -2229120.0101 | -2262556.8102 | -2296495.1624 | -2330942.5898 | -2365906.7287 | -2401395.3296 | 0 | 0 | 0 | 0 | 0 | 0 | 0 | 0 | 0 | 0 | 0 | 0 | 0 | 0 | 0 | 0 | 0 | 0 | 0 | 0 | 0 | 0 | 0 | 0 | 0
| Brandstofkosten (biomassa) | Euro |  | 0 | 0 | 0 | 0 | 0 | 0 | 0 | 0 | 0 | 0 | 0 | 0 | 0 | 0 | 0 | 0 | 0 | 0 | 0 | 0 | 0 | 0 | 0 | 0 | 0 | 0 | 0 | 0 | 0 | 0 | 0 | 0 | 0 | 0 | 0 | 0 | 0 | 0 | 0 | 0
| Marktwaarde elektriciteit | Euro/kWh |  | 0 | 0 | 0 | 0 | 0 | 0 | 0 | 0 | 0 | 0 | 0 | 0 | 0 | 0 | 0 | 0 | 0 | 0 | 0 | 0 | 0 | 0 | 0 | 0 | 0 | 0 | 0 | 0 | 0 | 0 | 0 | 0 | 0 | 0 | 0 | 0 | 0 | 0 | 0 | 0
| Marktwaarde warmte of hernieuwbaar gas | Euro/kWh |  | 0 | 0 | 0 | 0 | 0 | 0 | 0 | 0 | 0 | 0 | 0 | 0 | 0 | 0 | 0 | 0 | 0 | 0 | 0 | 0 | 0 | 0 | 0 | 0 | 0 | 0 | 0 | 0 | 0 | 0 | 0 | 0 | 0 | 0 | 0 | 0 | 0 | 0 | 0 | 0
| Correctiebedrag | Euro/ton CO2 |  | 0 | 0 | 0 | 0 | 0 | 0 | 0 | 0 | 0 | 0 | 0 | 0 | 0 | 0 | 0 | 0 | 0 | 0 | 0 | 0 | 0 | 0 | 0 | 0 | 0 | 0 | 0 | 0 | 0 | 0 | 0 | 0 | 0 | 0 | 0 | 0 | 0 | 0 | 0 | 0
| Basisbedrag | Euro/ton CO2 |  | 0 | 0 | 0 | 0 | 0 | 0 | 0 | 0 | 0 | 0 | 0 | 0 | 0 | 0 | 0 | 0 | 0 | 0 | 0 | 0 | 0 | 0 | 0 | 0 | 0 | 0 | 0 | 0 | 0 | 0 | 0 | 0 | 0 | 0 | 0 | 0 | 0 | 0 | 0 | 0
| SDE-vergoeding | Euro |  | 0 | 0 | 0 | 0 | 0 | 0 | 0 | 0 | 0 | 0 | 0 | 0 | 0 | 0 | 0 | 0 | 0 | 0 | 0 | 0 | 0 | 0 | 0 | 0 | 0 | 0 | 0 | 0 | 0 | 0 | 0 | 0 | 0 | 0 | 0 | 0 | 0 | 0 | 0 | 0
| Marktinkomsten | Euro |  | 0 | 0 | 0 | 0 | 0 | 0 | 0 | 0 | 0 | 0 | 0 | 0 | 0 | 0 | 0 | 0 | 0 | 0 | 0 | 0 | 0 | 0 | 0 | 0 | 0 | 0 | 0 | 0 | 0 | 0 | 0 | 0 | 0 | 0 | 0 | 0 | 0 | 0 | 0 | 0
| Inkomen totaal (nominaal) | Euro |  | 0 | 0 | 0 | 0 | 0 | 0 | 0 | 0 | 0 | 0 | 0 | 0 | 0 | 0 | 0 | 0 | 0 | 0 | 0 | 0 | 0 | 0 | 0 | 0 | 0 | 0 | 0 | 0 | 0 | 0 | 0 | 0 | 0 | 0 | 0 | 0 | 0 | 0 | 0 | 0
| Kosten totaal (nominaal) | Euro |  | -2113565.5077 | -1978814.6292 | -2008496.8487 | -2038624.3014 | -2069203.6659 | -2100241.7209 | -2131745.3467 | -2163721.5269 | -2196177.3498 | -2229120.0101 | -2262556.8102 | -2296495.1624 | -2330942.5898 | -2365906.7287 | -2401395.3296 | 0 | 0 | 0 | 0 | 0 | 0 | 0 | 0 | 0 | 0 | 0 | 0 | 0 | 0 | 0 | 0 | 0 | 0 | 0 | 0 | 0 | 0 | 0 | 0 | 0
| Bruto inkomen (nominaal) | Euro |  | -2113565.5077 | -1978814.6292 | -2008496.8487 | -2038624.3014 | -2069203.6659 | -2100241.7209 | -2131745.3467 | -2163721.5269 | -2196177.3498 | -2229120.0101 | -2262556.8102 | -2296495.1624 | -2330942.5898 | -2365906.7287 | -2401395.3296 | 0 | 0 | 0 | 0 | 0 | 0 | 0 | 0 | 0 | 0 | 0 | 0 | 0 | 0 | 0 | 0 | 0 | 0 | 0 | 0 | 0 | 0 | 0 | 0 | 0
| Afschrijving | Euro |  | -1561851.8519 | -1561851.8519 | -1561851.8519 | -1561851.8519 | -1561851.8519 | -1561851.8519 | -1561851.8519 | -1561851.8519 | -1561851.8519 | -1561851.8519 | -1561851.8519 | -1561851.8519 | -1561851.8519 | -1561851.8519 | -1561851.8519 | 0 | 0 | 0 | 0 | 0 | 0 | 0 | 0 | 0 | 0 | 0 | 0 | 0 | 0 | 0 | 0 | 0 | 0 | 0 | 0 | 0 | 0 | 0 | 0 | 0
| Rente | Euro |  | -442785 | -418449.7793 | -393457.5077 | -367790.4448 | -341430.3711 | -314358.5755 | -286555.8414 | -258002.4334 | -228678.0835 | -198561.9761 | -167632.7338 | -135868.4019 | -103246.4331 | -69743.6712 | -35336.3346 | 0 | 0 | 0 | 0 | 0 | 0 | 0 | 0 | 0 | 0 | 0 | 0 | 0 | 0 | 0 | 0 | 0 | 0 | 0 | 0 | 0 | 0 | 0 | 0 | 0
| Aflossing | Euro |  | -901304.4688 | -925639.6894 | -950631.9611 | -976299.024 | -1002659.0977 | -1029730.8933 | -1057533.6274 | -1086087.0354 | -1115411.3853 | -1145527.4927 | -1176456.735 | -1208221.0669 | -1240843.0357 | -1274345.7976 | -1308753.1342 | 0 | 0 | 0 | 0 | 0 | 0 | 0 | 0 | 0 | 0 | 0 | 0 | 0 | 0 | 0 | 0 | 0 | 0 | 0 | 0 | 0 | 0 | 0 | 0 | 0
| Totale lasten lening | Euro |  | -1344089.4688 | -1344089.4688 | -1344089.4688 | -1344089.4688 | -1344089.4688 | -1344089.4688 | -1344089.4688 | -1344089.4688 | -1344089.4688 | -1344089.4688 | -1344089.4688 | -1344089.4688 | -1344089.4688 | -1344089.4688 | -1344089.4688 | 0 | 0 | 0 | 0 | 0 | 0 | 0 | 0 | 0 | 0 | 0 | 0 | 0 | 0 | 0 | 0 | 0 | 0 | 0 | 0 | 0 | 0 | 0 | 0 | 0
| Belastbaar inkomen | Euro |  | -4118202.3596 | -3959116.2604 | -3963806.2082 | -3968266.598 | -3972485.8889 | -3976452.1483 | -3980153.0399 | -3983575.8122 | -3986707.2852 | -3989533.838 | -3992041.3958 | -3994215.4162 | -3996040.8748 | -3997502.2517 | -3998583.5161 | 0 | 0 | 0 | 0 | 0 | 0 | 0 | 0 | 0 | 0 | 0 | 0 | 0 | 0 | 0 | 0 | 0 | 0 | 0 | 0 | 0 | 0 | 0 | 0 | 0
| Belasting bedrag | Euro |  | 1029550.5899 | 989779.0651 | 990951.5521 | 992066.6495 | 993121.4722 | 994113.0371 | 995038.26 | 995893.9531 | 996676.8213 | 997383.4595 | 998010.349 | 998553.854 | 999010.2187 | 999375.5629 | 999645.879 | 0 | 0 | 0 | 0 | 0 | 0 | 0 | 0 | 0 | 0 | 0 | 0 | 0 | 0 | 0 | 0 | 0 | 0 | 0 | 0 | 0 | 0 | 0 | 0 | 0
| Netto inkomen na belasting | Euro |  | -2428104.3866 | -2333125.0329 | -2361634.7654 | -2390647.1207 | -2420171.6625 | -2450218.1526 | -2480796.5555 | -2511917.0427 | -2543589.9973 | -2575826.0194 | -2608635.9301 | -2642030.7771 | -2676021.8399 | -2710620.6345 | -2745838.9194 | 0 | 0 | 0 | 0 | 0 | 0 | 0 | 0 | 0 | 0 | 0 | 0 | 0 | 0 | 0 | 0 | 0 | 0 | 0 | 0 | 0 | 0 | 0 | 0 | 0
| Project cashflow | Euro | -23427777.7778 | -1084014.9178 | -989035.5641 | -1017545.2966 | -1046557.6519 | -1076082.1937 | -1106128.6838 | -1136707.0867 | -1167827.5739 | -1199500.5285 | -1231736.5506 | -1264546.4613 | -1297941.3083 | -1331932.3711 | -1366531.1657 | -1401749.4506 | 0 | 0 | 0 | 0 | 0 | 0 | 0 | 0 | 0 | 0 | 0 | 0 | 0 | 0 | 0 | 0 | 0 | 0 | 0 | 0 | 0 | 0 | 0 | 0 | 0
| Equity cashflow | Euro | -7028333.3333 | -2428104.3866 | -2333125.0329 | -2361634.7654 | -2390647.1207 | -2420171.6625 | -2450218.1526 | -2480796.5555 | -2511917.0427 | -2543589.9973 | -2575826.0194 | -2608635.9301 | -2642030.7771 | -2676021.8399 | -2710620.6345 | -2745838.9194 | 0 | 0 | 0 | 0 | 0 | 0 | 0 | 0 | 0 | 0 | 0 | 0 | 0 | 0 | 0 | 0 | 0 | 0 | 0 | 0 | 0 | 0 | 0 | 0 | 0
| Subsidiebasis: afzet | ton CO2 |  | 55000 | 55000 | 55000 | 55000 | 55000 | 55000 | 55000 | 55000 | 55000 | 55000 | 55000 | 55000 | 55000 | 55000 | 55000 | 0 | 0 | 0 | 0 | 0 | 0 | 0 | 0 | 0 | 0 | 0 | 0 | 0 | 0 | 0 | 0 | 0 | 0 | 0 | 0 | 0 | 0 | 0 | 0 | 0
| Terug te verdienen investering |  | 0: 23427777.7778; 1: 21138606.2855; 2: 18690348.6941; 3: 16246781.0505; 4: 13807673.7966; 5: 11372785.8337; 6: 8941864.1301; 7: 6514643.3182; 8: 4090845.2785; 9: 1670178.7118; 10: -747661.302; 11: -3162993.758; 12: -5576152.1937; 13: -7987485.1708; 14: -10397356.771; 15: -12806147.1067; 16: -12806147.1067; 17: -12806147.1067; 18: -12806147.1067; 19: -12806147.1067; 20: -12806147.1067; 21: -12806147.1067
| DSCR |  | 1: 2.0326; 2: 2.1328; 3: 2.1107; 4: 2.0883; 5: 2.0656; 6: 2.0425; 7: 2.019; 8: 1.9953; 9: 1.9711; 10: 1.9466; 11: 1.9217; 12: 1.8965; 13: 1.8708; 14: 1.8448; 15: 1.8184
Tabel: Projectparameters
| Verdisconteerde inkomsten | euro | 0: -14746557.558
| Verdisconteerde afzet | ton CO2 | 0: 247160.0074
| Totale investering | Euro | 0: 23427777.7778
| DSCR (gemiddeld) |  | 0: 1.9838
| Projectrente (WACC nominaal/reëel) |  | 0: 06% / 04%
| Projectrendement (IRR) |  | 0: n.v.t.
| Rendement op eigen vermogen (IRR) |  | 0: n.v.t.
| Aandeel lening | Euro | 0: 16399444.4444
| Aandeel equity | Euro | 0: 7028333.3333
| Warmtekrachtverhouding | W:E | 0: 0
| Samengesteld aantal vollasturen | uur/jaar | 0: 4000
| Terugverdientijd | jaren | 0: tussen 9 en 10 jaren; 2: 0.066667
| Bodemprijs of basisprijs | 52.251
| Bodemprijs of basisprijs netlevering | n.v.t.
| Bodemprijs of basisprijs niet-netlevering | n.v.t.
| Voorlopig correctiebedrag 2021 | 47.1774
| Voorlopig correctiebedrag 2021 netlevering | n.v.t.
| Voorlopig correctiebedrag 2021 niet-netlevering | n.v.t.
| Voorlopige GvO-waarde 2021 | 0
| Voorlopige GvO-waarde 2021 netlevering | n.v.t.
| Voorlopige GvO-waarde 2021 niet-netlevering | 0
| Beleidsperiode geproduceerde eenheden | 825000
| Economische levensduur geproduceerde eenheden | 825000
| Verrekeningsfactor bespaarde emissies | 1

## 151
Berekening basisbedragen: Eindadvies SDE++ 2022
CCU bestaande installatie, precombustion, nieuwe pijpleiding
| BASISBEDRAG | Waarde | Eenheid | Toelichting
| Basisbedrag | 102.0525 | Euro/ton CO2
| CO2-subsidie-intensiteit | 37 | Euro/t CO2
| Langetermijnprijs | 70.8765 | Euro/ton CO2
| Netto emissiefactor | 836.625 | kg CO2/ton CO2
| Productie-eenheid | ton CO2
| Vermogenseenheid | ton CO2/uur
| Berekeningswijze correctiebedrag methode-ID | 44 |  | LT_g[LHV] / ketel_co2 x 1000 - 2/3 x 1000 x LT_e/wkk_co2 + co2_transp_kost
| Zon-PV specifieke input parameters | Waarde | Eenheid | Toelichting
Berekeningswijze correctiebedrag methode-ID netlevering
Berekeningswijze correctiebedrag methode-ID niet-netlevering
Netlevering
Niet-netlevering
| Langetermijnprijs netlevering | n.v.t.
| Langetermijnprijs niet-netlevering | n.v.t
| CONVERSIEFACTOREN | Waarde | Eenheid | Toelichting
| Verbrandingswaarde methaan (onderwaarde) | 35.8 | MJ/Nm3
| Verbrandingswaarde hernieuwbaar gas (onderwaarde) | 31.65 | MJ/Nm3
| Verbrandingswaarde hernieuwbaar gas (bovenwaarde) | 35.17 | MJ/Nm3
| kWh naar MJ | 3.6 | MJ/kWh
| INPUTVARIABELEN | Waarde | Eenheid | Toelichting
| Inputvermogen | 13.75 | ton CO2/uur
Gaat het om een installatie voor hernieuwbaar gas?
Methaangehalte hernieuwbaar gas voor gaszuivering
| Vermogen hernieuwbaargasproductie (voor zuivering) | 0 | Nm3/uur
| Outputvermogen (thermisch of hernieuwbaar gas) |  | ton CO2/uur
| Outputvermogen (hernieuwbaar gas) | 0 | Nm3/uur
| Outputvermogen (elektrisch of overig) | 13.75 | ton CO2/uur
| Vollasturen levering (thermisch of hernieuwbaar gas) |  | uur/jaar | Bij een installatie voor gecombineerde opwekking, wordt de bedrijfstijd genomen als maximum van de vollasturen warmte en vollasturen elektriciteit.
| Vollasturen levering (elektrisch of overig) | 4000 | uur/jaar | Bij een installatie voor gecombineerde opwekking, wordt de bedrijfstijd genomen als maximum van de vollasturen warmte en vollasturen elektriciteit.
| Max. elektrisch rendement | 100%
| Elektrisch rendement | 100%
| Thermisch rendement of rendement gasproductie | 0%
| Elektriciteitsderving bij warmtelevering |  | elektriciteit : warmte
| Investeringskosten input gebaseerd |  | Euro/ton CO2/uur
| Investeringskosten output gebaseerd | 1703838.3838 | Euro/ton CO2/uur
| Totale investeringskosten | 23.4278 | Euro (miljoen)
| Vaste O&M-kosten input gebaseerd |  | Euro/ton CO2/uur/jaar
| Vaste O&M-kosten output gebaseerd | 51115.1515 | Euro/ton CO2/uur/jaar
| Totale jaarlijkse vaste O&M-kosten | 702.8333 | Euro (duizend)
| Variabele O&M-kosten (incl. contractkosten) | 35.668 | Euro/ton CO2
| Energie-inhoud brandstof |  | GJ/ton
| Biomassadoorzet | 0 | ton/jaar
| Netto brandstofprijs (aan de poort, incl. risico-opslag) |  | Euro/ton
| Relatief elektriciteitsgebruik | 175 | kWh/ton CO2
| Elektriciteitsgebruik | 9625 | MWh/jaar
| Relatief warmtegebruik | 312.5 | kWh/ton CO2
| Warmtegebruik | 17187.5 | MWh/jaar
| Relatief gasverbruik |  | kWh/ton CO2
| Gasverbruik |  | MWh/jaar
EMISSIEFACTOR
| Productie van warmte of overig |  | kg CO2/kWh
| Productie van elektriciteit of overig | 930 | kg CO2/ton CO2
| Productie van gas of overig |  | kg CO2/kWh
| Gebruik van biomassa |  | kg CO2/ton
| Gebruik van warmte | 0.226 | kg CO2/kWh
| Gebruik van elektriciteit | 0.13 | kg CO2/kWh
| Gebruik van gas |  | kg CO2/kWh
| Elektriciteitsprijs na subsidieperiode (incl PIF) |  | Euro/kWh
| Vollasturen na subsidieperiode elektriciteit |  | uur/jaar
| Prijs warmte of overige na subsidieperiode |  | Euro/kWh
| Vollasturen na subsidieperiode warmte |  | uur/jaar
| Investeringssubsidie t.g.v. vreemd vermogen |  | Euro
| Investeringssubsidie t.g.v. eigen vermogen (NCW) |  | Euro
| Inflatie | 1.5%
| Rendement op vreemd vermogen | 2.7%
| Rendement op eigen vermogen | 14.5%
| Aandeel eigen vermogen in investering | 30%
| Aandeel vreemd vermogen in investering | 70%
| Vennootschapsbelasting | 25%
| Economische levensduur | 15 | jaar
| Termijn lening | 15 | jaar
| Afschrijvingstermijn | 15 | jaar
| Beleidsperiode | 15 | jaar
| Onregelmatige cashflow |  |  | Toelichting
Waarde
| Afsluitprovisie op lening | 1 | -163994.4444
Afsluitprovisie op lening handmatig
| Energieprijzen |  | Jaar | 2022 | 2023 | 2024 | 2025 | 2026 | 2027 | 2028 | 2029 | 2030 | 2031 | 2032 | 2033 | 2034 | 2035 | 2036 | 2037 | 2038 | 2039 | 2040 | 2041 | 2042
Basisbedrag
| Inflator |  | index | 1 | 1.015 | 1.0302 | 1.0457 | 1.0614 | 1.0773 | 1.0934 | 1.1098 | 1.1265 | 1.1434 | 1.1605 | 1.1779 | 1.1956 | 1.2136 | 1.2318 | 1.2502 | 1.269 | 1.288 | 1.3073 | 1.327 | 1.3469 | 1.3671 | 1.3876 | 1.4084 | 1.4295 | 1.4509 | 1.4727 | 1.4948 | 1.5172 | 1.54 | 1.5631 | 1.5865 | 1.6103 | 1.6345 | 1.659 | 1.6839 | 1.7091 | 1.7348 | 1.7608 | 1.7872
Tabel: Nominale kasstroom (positieve bedragen = gunstig voor de producent)
| Positieve bedragen = gunstig voor de producent |  | 0 | 1 | 2 | 3 | 4 | 5 | 6 | 7 | 8 | 9 | 10 | 11 | 12 | 13 | 14 | 15 | 16 | 17 | 18 | 19 | 20 | 21 | 22 | 23 | 24 | 25 | 26 | 27 | 28 | 29 | 30 | 31 | 32 | 33 | 34 | 35 | 36 | 37 | 38 | 39 | 40
| Investering | Euro | 0: -23427777.7778
| Afzet elektriciteit of overige | ton CO2 |  | 55000 | 55000 | 55000 | 55000 | 55000 | 55000 | 55000 | 55000 | 55000 | 55000 | 55000 | 55000 | 55000 | 55000 | 55000 | 0 | 0 | 0 | 0 | 0 | 0 | 0 | 0 | 0 | 0 | 0 | 0 | 0 | 0 | 0 | 0 | 0 | 0 | 0 | 0 | 0 | 0 | 0 | 0 | 0
| Afzet warmte of overige | ton CO2 |  | 0 | 0 | 0 | 0 | 0 | 0 | 0 | 0 | 0 | 0 | 0 | 0 | 0 | 0 | 0 | 0 | 0 | 0 | 0 | 0 | 0 | 0 | 0 | 0 | 0 | 0 | 0 | 0 | 0 | 0 | 0 | 0 | 0 | 0 | 0 | 0 | 0 | 0 | 0 | 0
| Afzet hernieuwbaar gas | kWh (HHV) |  | 0 | 0 | 0 | 0 | 0 | 0 | 0 | 0 | 0 | 0 | 0 | 0 | 0 | 0 | 0 | 0 | 0 | 0 | 0 | 0 | 0 | 0 | 0 | 0 | 0 | 0 | 0 | 0 | 0 | 0 | 0 | 0 | 0 | 0 | 0 | 0 | 0 | 0 | 0 | 0
| Afzet | ton CO2 |  | 55000 | 55000 | 55000 | 55000 | 55000 | 55000 | 55000 | 55000 | 55000 | 55000 | 55000 | 55000 | 55000 | 55000 | 55000 | 0 | 0 | 0 | 0 | 0 | 0 | 0 | 0 | 0 | 0 | 0 | 0 | 0 | 0 | 0 | 0 | 0 | 0 | 0 | 0 | 0 | 0 | 0 | 0 | 0
| Operationele kosten | Euro |  | -2828565.5077 | -2704539.6292 | -2745107.7237 | -2786284.3395 | -2828078.6046 | -2870499.7837 | -2913557.2804 | -2957260.6396 | -3001619.5492 | -3046643.8425 | -3092343.5001 | -3138728.6526 | -3185809.5824 | -3233596.7261 | -3282100.677 | 0 | 0 | 0 | 0 | 0 | 0 | 0 | 0 | 0 | 0 | 0 | 0 | 0 | 0 | 0 | 0 | 0 | 0 | 0 | 0 | 0 | 0 | 0 | 0 | 0
| Brandstofkosten (biomassa) | Euro |  | 0 | 0 | 0 | 0 | 0 | 0 | 0 | 0 | 0 | 0 | 0 | 0 | 0 | 0 | 0 | 0 | 0 | 0 | 0 | 0 | 0 | 0 | 0 | 0 | 0 | 0 | 0 | 0 | 0 | 0 | 0 | 0 | 0 | 0 | 0 | 0 | 0 | 0 | 0 | 0
| Marktwaarde elektriciteit | Euro/kWh |  | 0 | 0 | 0 | 0 | 0 | 0 | 0 | 0 | 0 | 0 | 0 | 0 | 0 | 0 | 0 | 0 | 0 | 0 | 0 | 0 | 0 | 0 | 0 | 0 | 0 | 0 | 0 | 0 | 0 | 0 | 0 | 0 | 0 | 0 | 0 | 0 | 0 | 0 | 0 | 0
| Marktwaarde warmte of hernieuwbaar gas | Euro/kWh |  | 0 | 0 | 0 | 0 | 0 | 0 | 0 | 0 | 0 | 0 | 0 | 0 | 0 | 0 | 0 | 0 | 0 | 0 | 0 | 0 | 0 | 0 | 0 | 0 | 0 | 0 | 0 | 0 | 0 | 0 | 0 | 0 | 0 | 0 | 0 | 0 | 0 | 0 | 0 | 0
| Correctiebedrag | Euro/ton CO2 |  | 0 | 0 | 0 | 0 | 0 | 0 | 0 | 0 | 0 | 0 | 0 | 0 | 0 | 0 | 0 | 0 | 0 | 0 | 0 | 0 | 0 | 0 | 0 | 0 | 0 | 0 | 0 | 0 | 0 | 0 | 0 | 0 | 0 | 0 | 0 | 0 | 0 | 0 | 0 | 0
| Basisbedrag | Euro/ton CO2 |  | 0 | 0 | 0 | 0 | 0 | 0 | 0 | 0 | 0 | 0 | 0 | 0 | 0 | 0 | 0 | 0 | 0 | 0 | 0 | 0 | 0 | 0 | 0 | 0 | 0 | 0 | 0 | 0 | 0 | 0 | 0 | 0 | 0 | 0 | 0 | 0 | 0 | 0 | 0 | 0
| SDE-vergoeding | Euro |  | 0 | 0 | 0 | 0 | 0 | 0 | 0 | 0 | 0 | 0 | 0 | 0 | 0 | 0 | 0 | 0 | 0 | 0 | 0 | 0 | 0 | 0 | 0 | 0 | 0 | 0 | 0 | 0 | 0 | 0 | 0 | 0 | 0 | 0 | 0 | 0 | 0 | 0 | 0 | 0
| Marktinkomsten | Euro |  | 0 | 0 | 0 | 0 | 0 | 0 | 0 | 0 | 0 | 0 | 0 | 0 | 0 | 0 | 0 | 0 | 0 | 0 | 0 | 0 | 0 | 0 | 0 | 0 | 0 | 0 | 0 | 0 | 0 | 0 | 0 | 0 | 0 | 0 | 0 | 0 | 0 | 0 | 0 | 0
| Inkomen totaal (nominaal) | Euro |  | 0 | 0 | 0 | 0 | 0 | 0 | 0 | 0 | 0 | 0 | 0 | 0 | 0 | 0 | 0 | 0 | 0 | 0 | 0 | 0 | 0 | 0 | 0 | 0 | 0 | 0 | 0 | 0 | 0 | 0 | 0 | 0 | 0 | 0 | 0 | 0 | 0 | 0 | 0 | 0
| Kosten totaal (nominaal) | Euro |  | -2828565.5077 | -2704539.6292 | -2745107.7237 | -2786284.3395 | -2828078.6046 | -2870499.7837 | -2913557.2804 | -2957260.6396 | -3001619.5492 | -3046643.8425 | -3092343.5001 | -3138728.6526 | -3185809.5824 | -3233596.7261 | -3282100.677 | 0 | 0 | 0 | 0 | 0 | 0 | 0 | 0 | 0 | 0 | 0 | 0 | 0 | 0 | 0 | 0 | 0 | 0 | 0 | 0 | 0 | 0 | 0 | 0 | 0
| Bruto inkomen (nominaal) | Euro |  | -2828565.5077 | -2704539.6292 | -2745107.7237 | -2786284.3395 | -2828078.6046 | -2870499.7837 | -2913557.2804 | -2957260.6396 | -3001619.5492 | -3046643.8425 | -3092343.5001 | -3138728.6526 | -3185809.5824 | -3233596.7261 | -3282100.677 | 0 | 0 | 0 | 0 | 0 | 0 | 0 | 0 | 0 | 0 | 0 | 0 | 0 | 0 | 0 | 0 | 0 | 0 | 0 | 0 | 0 | 0 | 0 | 0 | 0
| Afschrijving | Euro |  | -1561851.8519 | -1561851.8519 | -1561851.8519 | -1561851.8519 | -1561851.8519 | -1561851.8519 | -1561851.8519 | -1561851.8519 | -1561851.8519 | -1561851.8519 | -1561851.8519 | -1561851.8519 | -1561851.8519 | -1561851.8519 | -1561851.8519 | 0 | 0 | 0 | 0 | 0 | 0 | 0 | 0 | 0 | 0 | 0 | 0 | 0 | 0 | 0 | 0 | 0 | 0 | 0 | 0 | 0 | 0 | 0 | 0 | 0
| Rente | Euro |  | -442785 | -418449.7793 | -393457.5077 | -367790.4448 | -341430.3711 | -314358.5755 | -286555.8414 | -258002.4334 | -228678.0835 | -198561.9761 | -167632.7338 | -135868.4019 | -103246.4331 | -69743.6712 | -35336.3346 | 0 | 0 | 0 | 0 | 0 | 0 | 0 | 0 | 0 | 0 | 0 | 0 | 0 | 0 | 0 | 0 | 0 | 0 | 0 | 0 | 0 | 0 | 0 | 0 | 0
| Aflossing | Euro |  | -901304.4688 | -925639.6894 | -950631.9611 | -976299.024 | -1002659.0977 | -1029730.8933 | -1057533.6274 | -1086087.0354 | -1115411.3853 | -1145527.4927 | -1176456.735 | -1208221.0669 | -1240843.0357 | -1274345.7976 | -1308753.1342 | 0 | 0 | 0 | 0 | 0 | 0 | 0 | 0 | 0 | 0 | 0 | 0 | 0 | 0 | 0 | 0 | 0 | 0 | 0 | 0 | 0 | 0 | 0 | 0 | 0
| Totale lasten lening | Euro |  | -1344089.4688 | -1344089.4688 | -1344089.4688 | -1344089.4688 | -1344089.4688 | -1344089.4688 | -1344089.4688 | -1344089.4688 | -1344089.4688 | -1344089.4688 | -1344089.4688 | -1344089.4688 | -1344089.4688 | -1344089.4688 | -1344089.4688 | 0 | 0 | 0 | 0 | 0 | 0 | 0 | 0 | 0 | 0 | 0 | 0 | 0 | 0 | 0 | 0 | 0 | 0 | 0 | 0 | 0 | 0 | 0 | 0 | 0
| Belastbaar inkomen | Euro |  | -4833202.3596 | -4684841.2604 | -4700417.0832 | -4715926.6362 | -4731360.8276 | -4746710.211 | -4761964.9737 | -4777114.9249 | -4792149.4846 | -4807057.6704 | -4821828.0857 | -4836448.9064 | -4850907.8674 | -4865192.2492 | -4879288.8635 | 0 | 0 | 0 | 0 | 0 | 0 | 0 | 0 | 0 | 0 | 0 | 0 | 0 | 0 | 0 | 0 | 0 | 0 | 0 | 0 | 0 | 0 | 0 | 0 | 0
| Belasting bedrag | Euro |  | 1208300.5899 | 1171210.3151 | 1175104.2708 | 1178981.659 | 1182840.2069 | 1186677.5528 | 1190491.2434 | 1194278.7312 | 1198037.3711 | 1201764.4176 | 1205457.0214 | 1209112.2266 | 1212726.9668 | 1216298.0623 | 1219822.2159 | 0 | 0 | 0 | 0 | 0 | 0 | 0 | 0 | 0 | 0 | 0 | 0 | 0 | 0 | 0 | 0 | 0 | 0 | 0 | 0 | 0 | 0 | 0 | 0 | 0
| Netto inkomen na belasting | Euro |  | -2964354.3866 | -2877418.7829 | -2914092.9216 | -2951392.1493 | -2989327.8665 | -3027911.6997 | -3067155.5058 | -3107071.3772 | -3147671.6469 | -3188968.8937 | -3230975.9475 | -3273705.8948 | -3317172.0844 | -3361388.1326 | -3406367.93 | 0 | 0 | 0 | 0 | 0 | 0 | 0 | 0 | 0 | 0 | 0 | 0 | 0 | 0 | 0 | 0 | 0 | 0 | 0 | 0 | 0 | 0 | 0 | 0 | 0
| Project cashflow | Euro | -23427777.7778 | -1620264.9178 | -1533329.3141 | -1570003.4529 | -1607302.6805 | -1645238.3977 | -1683822.2309 | -1723066.037 | -1762981.9084 | -1803582.1781 | -1844879.4249 | -1886886.4787 | -1929616.426 | -1973082.6156 | -2017298.6639 | -2062278.4612 | 0 | 0 | 0 | 0 | 0 | 0 | 0 | 0 | 0 | 0 | 0 | 0 | 0 | 0 | 0 | 0 | 0 | 0 | 0 | 0 | 0 | 0 | 0 | 0 | 0
| Equity cashflow | Euro | -7028333.3333 | -2964354.3866 | -2877418.7829 | -2914092.9216 | -2951392.1493 | -2989327.8665 | -3027911.6997 | -3067155.5058 | -3107071.3772 | -3147671.6469 | -3188968.8937 | -3230975.9475 | -3273705.8948 | -3317172.0844 | -3361388.1326 | -3406367.93 | 0 | 0 | 0 | 0 | 0 | 0 | 0 | 0 | 0 | 0 | 0 | 0 | 0 | 0 | 0 | 0 | 0 | 0 | 0 | 0 | 0 | 0 | 0 | 0 | 0
| Subsidiebasis: afzet | ton CO2 |  | 55000 | 55000 | 55000 | 55000 | 55000 | 55000 | 55000 | 55000 | 55000 | 55000 | 55000 | 55000 | 55000 | 55000 | 55000 | 0 | 0 | 0 | 0 | 0 | 0 | 0 | 0 | 0 | 0 | 0 | 0 | 0 | 0 | 0 | 0 | 0 | 0 | 0 | 0 | 0 | 0 | 0 | 0 | 0
| Terug te verdienen investering |  | 0: 23427777.7778; 1: 21086240.7855; 2: 18596342.6941; 3: 16122020.4255; 4: 13663207.7098; 5: 11219829.1855; 6: 8791800.0447; 7: 6379025.6665; 8: 3981401.2396; 9: 1598811.3723; 10: -768870.3091; 11: -3121781.5753; 12: -5460072.0207; 13: -7783903.5052; 14: -10093450.6079; 15: -12388901.0962; 16: -12388901.0962; 17: -12388901.0962; 18: -12388901.0962; 19: -12388901.0962; 20: -12388901.0962; 21: -12388901.0962
| DSCR |  | 1: 2.0715; 2: 2.1638; 3: 2.1336; 4: 2.103; 5: 2.0719; 6: 2.0403; 7: 2.0083; 8: 1.9758; 9: 1.9428; 10: 1.9093; 11: 1.8753; 12: 1.8408; 13: 1.8057; 14: 1.7702; 15: 1.7341
Tabel: Projectparameters
| Verdisconteerde inkomsten | euro | 0: -18194957.1014
| Verdisconteerde afzet | ton CO2 | 0: 247160.0074
| Totale investering | Euro | 0: 23427777.7778
| DSCR (gemiddeld) |  | 0: 1.9631
| Projectrente (WACC nominaal/reëel) |  | 0: 06% / 04%
| Projectrendement (IRR) |  | 0: n.v.t.
| Rendement op eigen vermogen (IRR) |  | 0: n.v.t.
| Aandeel lening | Euro | 0: 16399444.4444
| Aandeel equity | Euro | 0: 7028333.3333
| Warmtekrachtverhouding | W:E | 0: 0
| Samengesteld aantal vollasturen | uur/jaar | 0: 4000
| Terugverdientijd | jaren | 0: tussen 9 en 10 jaren; 2: 0.066667
| Bodemprijs of basisprijs | 52.251
| Bodemprijs of basisprijs netlevering | n.v.t.
| Bodemprijs of basisprijs niet-netlevering | n.v.t.
| Voorlopig correctiebedrag 2021 | 47.1774
| Voorlopig correctiebedrag 2021 netlevering | n.v.t.
| Voorlopig correctiebedrag 2021 niet-netlevering | n.v.t.
| Voorlopige GvO-waarde 2021 | 0
| Voorlopige GvO-waarde 2021 netlevering | n.v.t.
| Voorlopige GvO-waarde 2021 niet-netlevering | 0
| Beleidsperiode geproduceerde eenheden | 825000
| Economische levensduur geproduceerde eenheden | 825000
| Verrekeningsfactor bespaarde emissies | 1

## 152
Berekening basisbedragen: Eindadvies SDE++ 2022
CCU bestaande installatie, precombustion, vloeibaar
| BASISBEDRAG | Waarde | Eenheid | Toelichting
| Basisbedrag | 135.8253 | Euro/ton CO2
| CO2-subsidie-intensiteit | 78 | Euro/t CO2
| Langetermijnprijs | 70.8765 | Euro/ton CO2
| Netto emissiefactor | 831.815 | kg CO2/ton CO2
| Productie-eenheid | ton CO2
| Vermogenseenheid | ton CO2/uur
| Berekeningswijze correctiebedrag methode-ID | 44 |  | LT_g[LHV] / ketel_co2 x 1000 - 2/3 x 1000 x LT_e/wkk_co2 + co2_transp_kost
| Zon-PV specifieke input parameters | Waarde | Eenheid | Toelichting
Berekeningswijze correctiebedrag methode-ID netlevering
Berekeningswijze correctiebedrag methode-ID niet-netlevering
Netlevering
Niet-netlevering
| Langetermijnprijs netlevering | n.v.t.
| Langetermijnprijs niet-netlevering | n.v.t
| CONVERSIEFACTOREN | Waarde | Eenheid | Toelichting
| Verbrandingswaarde methaan (onderwaarde) | 35.8 | MJ/Nm3
| Verbrandingswaarde hernieuwbaar gas (onderwaarde) | 31.65 | MJ/Nm3
| Verbrandingswaarde hernieuwbaar gas (bovenwaarde) | 35.17 | MJ/Nm3
| kWh naar MJ | 3.6 | MJ/kWh
| INPUTVARIABELEN | Waarde | Eenheid | Toelichting
| Inputvermogen | 13.75 | ton CO2/uur
Gaat het om een installatie voor hernieuwbaar gas?
Methaangehalte hernieuwbaar gas voor gaszuivering
| Vermogen hernieuwbaargasproductie (voor zuivering) | 0 | Nm3/uur
| Outputvermogen (thermisch of hernieuwbaar gas) |  | ton CO2/uur
| Outputvermogen (hernieuwbaar gas) | 0 | Nm3/uur
| Outputvermogen (elektrisch of overig) | 13.75 | ton CO2/uur
| Vollasturen levering (thermisch of hernieuwbaar gas) |  | uur/jaar | Bij een installatie voor gecombineerde opwekking, wordt de bedrijfstijd genomen als maximum van de vollasturen warmte en vollasturen elektriciteit.
| Vollasturen levering (elektrisch of overig) | 4000 | uur/jaar | Bij een installatie voor gecombineerde opwekking, wordt de bedrijfstijd genomen als maximum van de vollasturen warmte en vollasturen elektriciteit.
| Max. elektrisch rendement | 100%
| Elektrisch rendement | 100%
| Thermisch rendement of rendement gasproductie | 0%
| Elektriciteitsderving bij warmtelevering |  | elektriciteit : warmte
| Investeringskosten input gebaseerd |  | Euro/ton CO2/uur
| Investeringskosten output gebaseerd | 2471111 | Euro/ton CO2/uur
| Totale investeringskosten | 33.9778 | Euro (miljoen)
| Vaste O&M-kosten input gebaseerd |  | Euro/ton CO2/uur/jaar
| Vaste O&M-kosten output gebaseerd | 74133.33 | Euro/ton CO2/uur/jaar
| Totale jaarlijkse vaste O&M-kosten | 1019.3333 | Euro (duizend)
| Variabele O&M-kosten (incl. contractkosten) | 40.3779 | Euro/ton CO2
| Energie-inhoud brandstof |  | GJ/ton
| Biomassadoorzet | 0 | ton/jaar
| Netto brandstofprijs (aan de poort, incl. risico-opslag) |  | Euro/ton
| Relatief elektriciteitsgebruik | 212 | kWh/ton CO2
| Elektriciteitsgebruik | 11660 | MWh/jaar
| Relatief warmtegebruik | 312.5 | kWh/ton CO2
| Warmtegebruik | 17187.5 | MWh/jaar
| Relatief gasverbruik |  | kWh/ton CO2
| Gasverbruik |  | MWh/jaar
EMISSIEFACTOR
| Productie van warmte of overig |  | kg CO2/kWh
| Productie van elektriciteit of overig | 930 | kg CO2/ton CO2
| Productie van gas of overig |  | kg CO2/kWh
| Gebruik van biomassa |  | kg CO2/ton
| Gebruik van warmte | 0.226 | kg CO2/kWh
| Gebruik van elektriciteit | 0.13 | kg CO2/kWh
| Gebruik van gas |  | kg CO2/kWh
| Elektriciteitsprijs na subsidieperiode (incl PIF) |  | Euro/kWh
| Vollasturen na subsidieperiode elektriciteit |  | uur/jaar
| Prijs warmte of overige na subsidieperiode |  | Euro/kWh
| Vollasturen na subsidieperiode warmte |  | uur/jaar
| Investeringssubsidie t.g.v. vreemd vermogen |  | Euro
| Investeringssubsidie t.g.v. eigen vermogen (NCW) |  | Euro
| Inflatie | 1.5%
| Rendement op vreemd vermogen | 2.7%
| Rendement op eigen vermogen | 14.5%
| Aandeel eigen vermogen in investering | 30%
| Aandeel vreemd vermogen in investering | 70%
| Vennootschapsbelasting | 25%
| Economische levensduur | 15 | jaar
| Termijn lening | 15 | jaar
| Afschrijvingstermijn | 15 | jaar
| Beleidsperiode | 15 | jaar
| Onregelmatige cashflow |  |  | Toelichting
Waarde
| Afsluitprovisie op lening | 1 | -237844.4338
Afsluitprovisie op lening handmatig
| Energieprijzen |  | Jaar | 2022 | 2023 | 2024 | 2025 | 2026 | 2027 | 2028 | 2029 | 2030 | 2031 | 2032 | 2033 | 2034 | 2035 | 2036 | 2037 | 2038 | 2039 | 2040 | 2041 | 2042
Basisbedrag
| Inflator |  | index | 1 | 1.015 | 1.0302 | 1.0457 | 1.0614 | 1.0773 | 1.0934 | 1.1098 | 1.1265 | 1.1434 | 1.1605 | 1.1779 | 1.1956 | 1.2136 | 1.2318 | 1.2502 | 1.269 | 1.288 | 1.3073 | 1.327 | 1.3469 | 1.3671 | 1.3876 | 1.4084 | 1.4295 | 1.4509 | 1.4727 | 1.4948 | 1.5172 | 1.54 | 1.5631 | 1.5865 | 1.6103 | 1.6345 | 1.659 | 1.6839 | 1.7091 | 1.7348 | 1.7608 | 1.7872
Tabel: Nominale kasstroom (positieve bedragen = gunstig voor de producent)
| Positieve bedragen = gunstig voor de producent |  | 0 | 1 | 2 | 3 | 4 | 5 | 6 | 7 | 8 | 9 | 10 | 11 | 12 | 13 | 14 | 15 | 16 | 17 | 18 | 19 | 20 | 21 | 22 | 23 | 24 | 25 | 26 | 27 | 28 | 29 | 30 | 31 | 32 | 33 | 34 | 35 | 36 | 37 | 38 | 39 | 40
| Investering | Euro | 0: -33977776.25
| Afzet elektriciteit of overige | ton CO2 |  | 55000 | 55000 | 55000 | 55000 | 55000 | 55000 | 55000 | 55000 | 55000 | 55000 | 55000 | 55000 | 55000 | 55000 | 55000 | 0 | 0 | 0 | 0 | 0 | 0 | 0 | 0 | 0 | 0 | 0 | 0 | 0 | 0 | 0 | 0 | 0 | 0 | 0 | 0 | 0 | 0 | 0 | 0 | 0
| Afzet warmte of overige | ton CO2 |  | 0 | 0 | 0 | 0 | 0 | 0 | 0 | 0 | 0 | 0 | 0 | 0 | 0 | 0 | 0 | 0 | 0 | 0 | 0 | 0 | 0 | 0 | 0 | 0 | 0 | 0 | 0 | 0 | 0 | 0 | 0 | 0 | 0 | 0 | 0 | 0 | 0 | 0 | 0 | 0
| Afzet hernieuwbaar gas | kWh (HHV) |  | 0 | 0 | 0 | 0 | 0 | 0 | 0 | 0 | 0 | 0 | 0 | 0 | 0 | 0 | 0 | 0 | 0 | 0 | 0 | 0 | 0 | 0 | 0 | 0 | 0 | 0 | 0 | 0 | 0 | 0 | 0 | 0 | 0 | 0 | 0 | 0 | 0 | 0 | 0 | 0
| Afzet | ton CO2 |  | 55000 | 55000 | 55000 | 55000 | 55000 | 55000 | 55000 | 55000 | 55000 | 55000 | 55000 | 55000 | 55000 | 55000 | 55000 | 0 | 0 | 0 | 0 | 0 | 0 | 0 | 0 | 0 | 0 | 0 | 0 | 0 | 0 | 0 | 0 | 0 | 0 | 0 | 0 | 0 | 0 | 0 | 0 | 0
| Operationele kosten | Euro |  | -3477961.6674 | -3288718.9921 | -3338049.777 | -3388120.5237 | -3438942.3315 | -3490526.4665 | -3542884.3635 | -3596027.6289 | -3649968.0434 | -3704717.564 | -3760288.3275 | -3816692.6524 | -3873943.0422 | -3932052.1878 | -3991032.9706 | 0 | 0 | 0 | 0 | 0 | 0 | 0 | 0 | 0 | 0 | 0 | 0 | 0 | 0 | 0 | 0 | 0 | 0 | 0 | 0 | 0 | 0 | 0 | 0 | 0
| Brandstofkosten (biomassa) | Euro |  | 0 | 0 | 0 | 0 | 0 | 0 | 0 | 0 | 0 | 0 | 0 | 0 | 0 | 0 | 0 | 0 | 0 | 0 | 0 | 0 | 0 | 0 | 0 | 0 | 0 | 0 | 0 | 0 | 0 | 0 | 0 | 0 | 0 | 0 | 0 | 0 | 0 | 0 | 0 | 0
| Marktwaarde elektriciteit | Euro/kWh |  | 0 | 0 | 0 | 0 | 0 | 0 | 0 | 0 | 0 | 0 | 0 | 0 | 0 | 0 | 0 | 0 | 0 | 0 | 0 | 0 | 0 | 0 | 0 | 0 | 0 | 0 | 0 | 0 | 0 | 0 | 0 | 0 | 0 | 0 | 0 | 0 | 0 | 0 | 0 | 0
| Marktwaarde warmte of hernieuwbaar gas | Euro/kWh |  | 0 | 0 | 0 | 0 | 0 | 0 | 0 | 0 | 0 | 0 | 0 | 0 | 0 | 0 | 0 | 0 | 0 | 0 | 0 | 0 | 0 | 0 | 0 | 0 | 0 | 0 | 0 | 0 | 0 | 0 | 0 | 0 | 0 | 0 | 0 | 0 | 0 | 0 | 0 | 0
| Correctiebedrag | Euro/ton CO2 |  | 0 | 0 | 0 | 0 | 0 | 0 | 0 | 0 | 0 | 0 | 0 | 0 | 0 | 0 | 0 | 0 | 0 | 0 | 0 | 0 | 0 | 0 | 0 | 0 | 0 | 0 | 0 | 0 | 0 | 0 | 0 | 0 | 0 | 0 | 0 | 0 | 0 | 0 | 0 | 0
| Basisbedrag | Euro/ton CO2 |  | 0 | 0 | 0 | 0 | 0 | 0 | 0 | 0 | 0 | 0 | 0 | 0 | 0 | 0 | 0 | 0 | 0 | 0 | 0 | 0 | 0 | 0 | 0 | 0 | 0 | 0 | 0 | 0 | 0 | 0 | 0 | 0 | 0 | 0 | 0 | 0 | 0 | 0 | 0 | 0
| SDE-vergoeding | Euro |  | 0 | 0 | 0 | 0 | 0 | 0 | 0 | 0 | 0 | 0 | 0 | 0 | 0 | 0 | 0 | 0 | 0 | 0 | 0 | 0 | 0 | 0 | 0 | 0 | 0 | 0 | 0 | 0 | 0 | 0 | 0 | 0 | 0 | 0 | 0 | 0 | 0 | 0 | 0 | 0
| Marktinkomsten | Euro |  | 0 | 0 | 0 | 0 | 0 | 0 | 0 | 0 | 0 | 0 | 0 | 0 | 0 | 0 | 0 | 0 | 0 | 0 | 0 | 0 | 0 | 0 | 0 | 0 | 0 | 0 | 0 | 0 | 0 | 0 | 0 | 0 | 0 | 0 | 0 | 0 | 0 | 0 | 0 | 0
| Inkomen totaal (nominaal) | Euro |  | 0 | 0 | 0 | 0 | 0 | 0 | 0 | 0 | 0 | 0 | 0 | 0 | 0 | 0 | 0 | 0 | 0 | 0 | 0 | 0 | 0 | 0 | 0 | 0 | 0 | 0 | 0 | 0 | 0 | 0 | 0 | 0 | 0 | 0 | 0 | 0 | 0 | 0 | 0 | 0
| Kosten totaal (nominaal) | Euro |  | -3477961.6674 | -3288718.9921 | -3338049.777 | -3388120.5237 | -3438942.3315 | -3490526.4665 | -3542884.3635 | -3596027.6289 | -3649968.0434 | -3704717.564 | -3760288.3275 | -3816692.6524 | -3873943.0422 | -3932052.1878 | -3991032.9706 | 0 | 0 | 0 | 0 | 0 | 0 | 0 | 0 | 0 | 0 | 0 | 0 | 0 | 0 | 0 | 0 | 0 | 0 | 0 | 0 | 0 | 0 | 0 | 0 | 0
| Bruto inkomen (nominaal) | Euro |  | -3477961.6674 | -3288718.9921 | -3338049.777 | -3388120.5237 | -3438942.3315 | -3490526.4665 | -3542884.3635 | -3596027.6289 | -3649968.0434 | -3704717.564 | -3760288.3275 | -3816692.6524 | -3873943.0422 | -3932052.1878 | -3991032.9706 | 0 | 0 | 0 | 0 | 0 | 0 | 0 | 0 | 0 | 0 | 0 | 0 | 0 | 0 | 0 | 0 | 0 | 0 | 0 | 0 | 0 | 0 | 0 | 0 | 0
| Afschrijving | Euro |  | -2265185.0833 | -2265185.0833 | -2265185.0833 | -2265185.0833 | -2265185.0833 | -2265185.0833 | -2265185.0833 | -2265185.0833 | -2265185.0833 | -2265185.0833 | -2265185.0833 | -2265185.0833 | -2265185.0833 | -2265185.0833 | -2265185.0833 | 0 | 0 | 0 | 0 | 0 | 0 | 0 | 0 | 0 | 0 | 0 | 0 | 0 | 0 | 0 | 0 | 0 | 0 | 0 | 0 | 0 | 0 | 0 | 0 | 0
| Rente | Euro |  | -642179.9711 | -606886.1123 | -570639.3192 | -533413.8627 | -495183.3189 | -455920.5505 | -415597.6872 | -374186.1067 | -331656.4135 | -287978.4186 | -243121.1178 | -197052.6699 | -149740.3739 | -101150.6459 | -51248.9952 | 0 | 0 | 0 | 0 | 0 | 0 | 0 | 0 | 0 | 0 | 0 | 0 | 0 | 0 | 0 | 0 | 0 | 0 | 0 | 0 | 0 | 0 | 0 | 0 | 0
| Aflossing | Euro |  | -1307179.9581 | -1342473.817 | -1378720.61 | -1415946.0665 | -1454176.6103 | -1493439.3788 | -1533762.242 | -1575173.8225 | -1617703.5157 | -1661381.5107 | -1706238.8114 | -1752307.2594 | -1799619.5554 | -1848209.2833 | -1898110.934 | 0 | 0 | 0 | 0 | 0 | 0 | 0 | 0 | 0 | 0 | 0 | 0 | 0 | 0 | 0 | 0 | 0 | 0 | 0 | 0 | 0 | 0 | 0 | 0 | 0
| Totale lasten lening | Euro |  | -1949359.9292 | -1949359.9292 | -1949359.9292 | -1949359.9292 | -1949359.9292 | -1949359.9292 | -1949359.9292 | -1949359.9292 | -1949359.9292 | -1949359.9292 | -1949359.9292 | -1949359.9292 | -1949359.9292 | -1949359.9292 | -1949359.9292 | 0 | 0 | 0 | 0 | 0 | 0 | 0 | 0 | 0 | 0 | 0 | 0 | 0 | 0 | 0 | 0 | 0 | 0 | 0 | 0 | 0 | 0 | 0 | 0 | 0
| Belastbaar inkomen | Euro |  | -6385326.7218 | -6160790.1877 | -6173874.1795 | -6186719.4697 | -6199310.7338 | -6211632.1003 | -6223667.134 | -6235398.819 | -6246809.5402 | -6257881.0659 | -6268594.5286 | -6278930.4056 | -6288868.4994 | -6298387.917 | -6307467.0492 | 0 | 0 | 0 | 0 | 0 | 0 | 0 | 0 | 0 | 0 | 0 | 0 | 0 | 0 | 0 | 0 | 0 | 0 | 0 | 0 | 0 | 0 | 0 | 0 | 0
| Belasting bedrag | Euro |  | 1596331.6805 | 1540197.5469 | 1543468.5449 | 1546679.8674 | 1549827.6834 | 1552908.0251 | 1555916.7835 | 1558849.7047 | 1561702.385 | 1564470.2665 | 1567148.6321 | 1569732.6014 | 1572217.1248 | 1574596.9793 | 1576866.7623 | 0 | 0 | 0 | 0 | 0 | 0 | 0 | 0 | 0 | 0 | 0 | 0 | 0 | 0 | 0 | 0 | 0 | 0 | 0 | 0 | 0 | 0 | 0 | 0 | 0
| Netto inkomen na belasting | Euro |  | -3830989.9161 | -3697881.3744 | -3743941.1613 | -3790800.5854 | -3838474.5773 | -3886978.3706 | -3936327.5092 | -3986537.8534 | -4037625.5875 | -4089607.2268 | -4142499.6246 | -4196319.9802 | -4251085.8466 | -4306815.1378 | -4363526.1376 | 0 | 0 | 0 | 0 | 0 | 0 | 0 | 0 | 0 | 0 | 0 | 0 | 0 | 0 | 0 | 0 | 0 | 0 | 0 | 0 | 0 | 0 | 0 | 0 | 0
| Project cashflow | Euro | -33977776.25 | -1881629.9869 | -1748521.4452 | -1794581.2321 | -1841440.6562 | -1889114.6481 | -1937618.4414 | -1986967.58 | -2037177.9242 | -2088265.6583 | -2140247.2975 | -2193139.6953 | -2246960.051 | -2301725.9173 | -2357455.2086 | -2414166.2083 | 0 | 0 | 0 | 0 | 0 | 0 | 0 | 0 | 0 | 0 | 0 | 0 | 0 | 0 | 0 | 0 | 0 | 0 | 0 | 0 | 0 | 0 | 0 | 0 | 0
| Equity cashflow | Euro | -10193332.875 | -3830989.9161 | -3697881.3744 | -3743941.1613 | -3790800.5854 | -3838474.5773 | -3886978.3706 | -3936327.5092 | -3986537.8534 | -4037625.5875 | -4089607.2268 | -4142499.6246 | -4196319.9802 | -4251085.8466 | -4306815.1378 | -4363526.1376 | 0 | 0 | 0 | 0 | 0 | 0 | 0 | 0 | 0 | 0 | 0 | 0 | 0 | 0 | 0 | 0 | 0 | 0 | 0 | 0 | 0 | 0 | 0 | 0 | 0
| Subsidiebasis: afzet | ton CO2 |  | 55000 | 55000 | 55000 | 55000 | 55000 | 55000 | 55000 | 55000 | 55000 | 55000 | 55000 | 55000 | 55000 | 55000 | 55000 | 0 | 0 | 0 | 0 | 0 | 0 | 0 | 0 | 0 | 0 | 0 | 0 | 0 | 0 | 0 | 0 | 0 | 0 | 0 | 0 | 0 | 0 | 0 | 0 | 0
| Terug te verdienen investering |  | 0: 33977776.25; 1: 30627526.3885; 2: 27052739.9929; 3: 23491037.5891; 4: 19942180.4755; 5: 16405914.6259; 6: 12881970.1429; 7: 9370060.6936; 8: 5869882.9292; 9: 2381115.8861; 10: -1096579.6313; 11: -4563561.6861; 12: -8020207.8638; 13: -11466915.9478; 14: -14904104.6141; 15: -18332214.1482; 16: -18332214.1482; 17: -18332214.1482; 18: -18332214.1482; 19: -18332214.1482; 20: -18332214.1482; 21: -18332214.1482
| DSCR |  | 1: 2.0481; 2: 2.1452; 3: 2.1198; 4: 2.0942; 5: 2.0681; 6: 2.0416; 7: 2.0148; 8: 1.9875; 9: 1.9598; 10: 1.9317; 11: 1.9032; 12: 1.8743; 13: 1.8449; 14: 1.8151; 15: 1.7849
Tabel: Projectparameters
| Verdisconteerde inkomsten | euro | 0: -23377245.2187
| Verdisconteerde afzet | ton CO2 | 0: 247160.0074
| Totale investering | Euro | 0: 33977776.25
| DSCR (gemiddeld) |  | 0: 1.9756
| Projectrente (WACC nominaal/reëel) |  | 0: 06% / 04%
| Projectrendement (IRR) |  | 0: n.v.t.
| Rendement op eigen vermogen (IRR) |  | 0: n.v.t.
| Aandeel lening | Euro | 0: 23784443.375
| Aandeel equity | Euro | 0: 10193332.875
| Warmtekrachtverhouding | W:E | 0: 0
| Samengesteld aantal vollasturen | uur/jaar | 0: 4000
| Terugverdientijd | jaren | 0: tussen 9 en 10 jaren; 2: 0.066667
| Bodemprijs of basisprijs | 52.251
| Bodemprijs of basisprijs netlevering | n.v.t.
| Bodemprijs of basisprijs niet-netlevering | n.v.t.
| Voorlopig correctiebedrag 2021 | 47.1774
| Voorlopig correctiebedrag 2021 netlevering | n.v.t.
| Voorlopig correctiebedrag 2021 niet-netlevering | n.v.t.
| Voorlopige GvO-waarde 2021 | 0
| Voorlopige GvO-waarde 2021 netlevering | n.v.t.
| Voorlopige GvO-waarde 2021 niet-netlevering | 0
| Beleidsperiode geproduceerde eenheden | 825000
| Economische levensduur geproduceerde eenheden | 825000
| Verrekeningsfactor bespaarde emissies | 1

## 153
Berekening basisbedragen: Eindadvies SDE++ 2022
extra CCU bestaande installatie, bestaande pijpleiding
| BASISBEDRAG | Waarde | Eenheid | Toelichting
| Basisbedrag | 31.5416 | Euro/ton CO2
| CO2-subsidie-intensiteit | -47 | Euro/t CO2
| Langetermijnprijs | 70.8765 | Euro/ton CO2
| Netto emissiefactor | 836.625 | kg CO2/ton CO2
| Productie-eenheid | ton CO2
| Vermogenseenheid | ton CO2/uur
| Berekeningswijze correctiebedrag methode-ID | 44 |  | LT_g[LHV] / ketel_co2 x 1000 - 2/3 x 1000 x LT_e/wkk_co2 + co2_transp_kost
| Zon-PV specifieke input parameters | Waarde | Eenheid | Toelichting
Berekeningswijze correctiebedrag methode-ID netlevering
Berekeningswijze correctiebedrag methode-ID niet-netlevering
Netlevering
Niet-netlevering
| Langetermijnprijs netlevering | n.v.t.
| Langetermijnprijs niet-netlevering | n.v.t
| CONVERSIEFACTOREN | Waarde | Eenheid | Toelichting
| Verbrandingswaarde methaan (onderwaarde) | 35.8 | MJ/Nm3
| Verbrandingswaarde hernieuwbaar gas (onderwaarde) | 31.65 | MJ/Nm3
| Verbrandingswaarde hernieuwbaar gas (bovenwaarde) | 35.17 | MJ/Nm3
| kWh naar MJ | 3.6 | MJ/kWh
| INPUTVARIABELEN | Waarde | Eenheid | Toelichting
| Inputvermogen | 13.75 | ton CO2/uur
Gaat het om een installatie voor hernieuwbaar gas?
Methaangehalte hernieuwbaar gas voor gaszuivering
| Vermogen hernieuwbaargasproductie (voor zuivering) | 0 | Nm3/uur
| Outputvermogen (thermisch of hernieuwbaar gas) |  | ton CO2/uur
| Outputvermogen (hernieuwbaar gas) | 0 | Nm3/uur
| Outputvermogen (elektrisch of overig) | 13.75 | ton CO2/uur
| Vollasturen levering (thermisch of hernieuwbaar gas) |  | uur/jaar | Bij een installatie voor gecombineerde opwekking, wordt de bedrijfstijd genomen als maximum van de vollasturen warmte en vollasturen elektriciteit.
| Vollasturen levering (elektrisch of overig) | 4000 | uur/jaar | Bij een installatie voor gecombineerde opwekking, wordt de bedrijfstijd genomen als maximum van de vollasturen warmte en vollasturen elektriciteit.
| Max. elektrisch rendement | 100%
| Elektrisch rendement | 100%
| Thermisch rendement of rendement gasproductie | 0%
| Elektriciteitsderving bij warmtelevering |  | elektriciteit : warmte
| Investeringskosten input gebaseerd |  | Euro/ton CO2/uur
| Investeringskosten output gebaseerd | 192727.2727 | Euro/ton CO2/uur
| Totale investeringskosten | 2.65 | Euro (miljoen)
| Vaste O&M-kosten input gebaseerd |  | Euro/ton CO2/uur/jaar
| Vaste O&M-kosten output gebaseerd | 5781.8182 | Euro/ton CO2/uur/jaar
| Totale jaarlijkse vaste O&M-kosten | 79.5 | Euro (duizend)
| Variabele O&M-kosten (incl. contractkosten) | 22.668 | Euro/ton CO2
| Energie-inhoud brandstof |  | GJ/ton
| Biomassadoorzet | 0 | ton/jaar
| Netto brandstofprijs (aan de poort, incl. risico-opslag) |  | Euro/ton
| Relatief elektriciteitsgebruik | 175 | kWh/ton CO2
| Elektriciteitsgebruik | 9625 | MWh/jaar
| Relatief warmtegebruik | 312.5 | kWh/ton CO2
| Warmtegebruik | 17187.5 | MWh/jaar
| Relatief gasverbruik |  | kWh/ton CO2
| Gasverbruik |  | MWh/jaar
EMISSIEFACTOR
| Productie van warmte of overig |  | kg CO2/kWh
| Productie van elektriciteit of overig | 930 | kg CO2/ton CO2
| Productie van gas of overig |  | kg CO2/kWh
| Gebruik van biomassa |  | kg CO2/ton
| Gebruik van warmte | 0.226 | kg CO2/kWh
| Gebruik van elektriciteit | 0.13 | kg CO2/kWh
| Gebruik van gas |  | kg CO2/kWh
| Elektriciteitsprijs na subsidieperiode (incl PIF) |  | Euro/kWh
| Vollasturen na subsidieperiode elektriciteit |  | uur/jaar
| Prijs warmte of overige na subsidieperiode |  | Euro/kWh
| Vollasturen na subsidieperiode warmte |  | uur/jaar
| Investeringssubsidie t.g.v. vreemd vermogen |  | Euro
| Investeringssubsidie t.g.v. eigen vermogen (NCW) |  | Euro
| Inflatie | 1.5%
| Rendement op vreemd vermogen | 2.7%
| Rendement op eigen vermogen | 14.5%
| Aandeel eigen vermogen in investering | 30%
| Aandeel vreemd vermogen in investering | 70%
| Vennootschapsbelasting | 25%
| Economische levensduur | 15 | jaar
| Termijn lening | 15 | jaar
| Afschrijvingstermijn | 15 | jaar
| Beleidsperiode | 15 | jaar
| Onregelmatige cashflow |  |  | Toelichting
Waarde
| Afsluitprovisie op lening | 1 | -18550
Afsluitprovisie op lening handmatig
| Energieprijzen |  | Jaar | 2022 | 2023 | 2024 | 2025 | 2026 | 2027 | 2028 | 2029 | 2030 | 2031 | 2032 | 2033 | 2034 | 2035 | 2036 | 2037 | 2038 | 2039 | 2040 | 2041 | 2042
Basisbedrag
| Inflator |  | index | 1 | 1.015 | 1.0302 | 1.0457 | 1.0614 | 1.0773 | 1.0934 | 1.1098 | 1.1265 | 1.1434 | 1.1605 | 1.1779 | 1.1956 | 1.2136 | 1.2318 | 1.2502 | 1.269 | 1.288 | 1.3073 | 1.327 | 1.3469 | 1.3671 | 1.3876 | 1.4084 | 1.4295 | 1.4509 | 1.4727 | 1.4948 | 1.5172 | 1.54 | 1.5631 | 1.5865 | 1.6103 | 1.6345 | 1.659 | 1.6839 | 1.7091 | 1.7348 | 1.7608 | 1.7872
Tabel: Nominale kasstroom (positieve bedragen = gunstig voor de producent)
| Positieve bedragen = gunstig voor de producent |  | 0 | 1 | 2 | 3 | 4 | 5 | 6 | 7 | 8 | 9 | 10 | 11 | 12 | 13 | 14 | 15 | 16 | 17 | 18 | 19 | 20 | 21 | 22 | 23 | 24 | 25 | 26 | 27 | 28 | 29 | 30 | 31 | 32 | 33 | 34 | 35 | 36 | 37 | 38 | 39 | 40
| Investering | Euro | 0: -2650000
| Afzet elektriciteit of overige | ton CO2 |  | 55000 | 55000 | 55000 | 55000 | 55000 | 55000 | 55000 | 55000 | 55000 | 55000 | 55000 | 55000 | 55000 | 55000 | 55000 | 0 | 0 | 0 | 0 | 0 | 0 | 0 | 0 | 0 | 0 | 0 | 0 | 0 | 0 | 0 | 0 | 0 | 0 | 0 | 0 | 0 | 0 | 0 | 0 | 0
| Afzet warmte of overige | ton CO2 |  | 0 | 0 | 0 | 0 | 0 | 0 | 0 | 0 | 0 | 0 | 0 | 0 | 0 | 0 | 0 | 0 | 0 | 0 | 0 | 0 | 0 | 0 | 0 | 0 | 0 | 0 | 0 | 0 | 0 | 0 | 0 | 0 | 0 | 0 | 0 | 0 | 0 | 0 | 0 | 0
| Afzet hernieuwbaar gas | kWh (HHV) |  | 0 | 0 | 0 | 0 | 0 | 0 | 0 | 0 | 0 | 0 | 0 | 0 | 0 | 0 | 0 | 0 | 0 | 0 | 0 | 0 | 0 | 0 | 0 | 0 | 0 | 0 | 0 | 0 | 0 | 0 | 0 | 0 | 0 | 0 | 0 | 0 | 0 | 0 | 0 | 0
| Afzet | ton CO2 |  | 55000 | 55000 | 55000 | 55000 | 55000 | 55000 | 55000 | 55000 | 55000 | 55000 | 55000 | 55000 | 55000 | 55000 | 55000 | 0 | 0 | 0 | 0 | 0 | 0 | 0 | 0 | 0 | 0 | 0 | 0 | 0 | 0 | 0 | 0 | 0 | 0 | 0 | 0 | 0 | 0 | 0 | 0 | 0
| Operationele kosten | Euro |  | -1344787.7299 | -1346131.2959 | -1366323.2653 | -1386818.1143 | -1407620.386 | -1428734.6918 | -1450165.7122 | -1471918.1979 | -1493996.9708 | -1516406.9254 | -1539153.0293 | -1562240.3247 | -1585673.9296 | -1609459.0385 | -1633600.9241 | 0 | 0 | 0 | 0 | 0 | 0 | 0 | 0 | 0 | 0 | 0 | 0 | 0 | 0 | 0 | 0 | 0 | 0 | 0 | 0 | 0 | 0 | 0 | 0 | 0
| Brandstofkosten (biomassa) | Euro |  | 0 | 0 | 0 | 0 | 0 | 0 | 0 | 0 | 0 | 0 | 0 | 0 | 0 | 0 | 0 | 0 | 0 | 0 | 0 | 0 | 0 | 0 | 0 | 0 | 0 | 0 | 0 | 0 | 0 | 0 | 0 | 0 | 0 | 0 | 0 | 0 | 0 | 0 | 0 | 0
| Marktwaarde elektriciteit | Euro/kWh |  | 0 | 0 | 0 | 0 | 0 | 0 | 0 | 0 | 0 | 0 | 0 | 0 | 0 | 0 | 0 | 0 | 0 | 0 | 0 | 0 | 0 | 0 | 0 | 0 | 0 | 0 | 0 | 0 | 0 | 0 | 0 | 0 | 0 | 0 | 0 | 0 | 0 | 0 | 0 | 0
| Marktwaarde warmte of hernieuwbaar gas | Euro/kWh |  | 0 | 0 | 0 | 0 | 0 | 0 | 0 | 0 | 0 | 0 | 0 | 0 | 0 | 0 | 0 | 0 | 0 | 0 | 0 | 0 | 0 | 0 | 0 | 0 | 0 | 0 | 0 | 0 | 0 | 0 | 0 | 0 | 0 | 0 | 0 | 0 | 0 | 0 | 0 | 0
| Correctiebedrag | Euro/ton CO2 |  | 0 | 0 | 0 | 0 | 0 | 0 | 0 | 0 | 0 | 0 | 0 | 0 | 0 | 0 | 0 | 0 | 0 | 0 | 0 | 0 | 0 | 0 | 0 | 0 | 0 | 0 | 0 | 0 | 0 | 0 | 0 | 0 | 0 | 0 | 0 | 0 | 0 | 0 | 0 | 0
| Basisbedrag | Euro/ton CO2 |  | 0 | 0 | 0 | 0 | 0 | 0 | 0 | 0 | 0 | 0 | 0 | 0 | 0 | 0 | 0 | 0 | 0 | 0 | 0 | 0 | 0 | 0 | 0 | 0 | 0 | 0 | 0 | 0 | 0 | 0 | 0 | 0 | 0 | 0 | 0 | 0 | 0 | 0 | 0 | 0
| SDE-vergoeding | Euro |  | 0 | 0 | 0 | 0 | 0 | 0 | 0 | 0 | 0 | 0 | 0 | 0 | 0 | 0 | 0 | 0 | 0 | 0 | 0 | 0 | 0 | 0 | 0 | 0 | 0 | 0 | 0 | 0 | 0 | 0 | 0 | 0 | 0 | 0 | 0 | 0 | 0 | 0 | 0 | 0
| Marktinkomsten | Euro |  | 0 | 0 | 0 | 0 | 0 | 0 | 0 | 0 | 0 | 0 | 0 | 0 | 0 | 0 | 0 | 0 | 0 | 0 | 0 | 0 | 0 | 0 | 0 | 0 | 0 | 0 | 0 | 0 | 0 | 0 | 0 | 0 | 0 | 0 | 0 | 0 | 0 | 0 | 0 | 0
| Inkomen totaal (nominaal) | Euro |  | 0 | 0 | 0 | 0 | 0 | 0 | 0 | 0 | 0 | 0 | 0 | 0 | 0 | 0 | 0 | 0 | 0 | 0 | 0 | 0 | 0 | 0 | 0 | 0 | 0 | 0 | 0 | 0 | 0 | 0 | 0 | 0 | 0 | 0 | 0 | 0 | 0 | 0 | 0 | 0
| Kosten totaal (nominaal) | Euro |  | -1344787.7299 | -1346131.2959 | -1366323.2653 | -1386818.1143 | -1407620.386 | -1428734.6918 | -1450165.7122 | -1471918.1979 | -1493996.9708 | -1516406.9254 | -1539153.0293 | -1562240.3247 | -1585673.9296 | -1609459.0385 | -1633600.9241 | 0 | 0 | 0 | 0 | 0 | 0 | 0 | 0 | 0 | 0 | 0 | 0 | 0 | 0 | 0 | 0 | 0 | 0 | 0 | 0 | 0 | 0 | 0 | 0 | 0
| Bruto inkomen (nominaal) | Euro |  | -1344787.7299 | -1346131.2959 | -1366323.2653 | -1386818.1143 | -1407620.386 | -1428734.6918 | -1450165.7122 | -1471918.1979 | -1493996.9708 | -1516406.9254 | -1539153.0293 | -1562240.3247 | -1585673.9296 | -1609459.0385 | -1633600.9241 | 0 | 0 | 0 | 0 | 0 | 0 | 0 | 0 | 0 | 0 | 0 | 0 | 0 | 0 | 0 | 0 | 0 | 0 | 0 | 0 | 0 | 0 | 0 | 0 | 0
| Afschrijving | Euro |  | -176666.6667 | -176666.6667 | -176666.6667 | -176666.6667 | -176666.6667 | -176666.6667 | -176666.6667 | -176666.6667 | -176666.6667 | -176666.6667 | -176666.6667 | -176666.6667 | -176666.6667 | -176666.6667 | -176666.6667 | 0 | 0 | 0 | 0 | 0 | 0 | 0 | 0 | 0 | 0 | 0 | 0 | 0 | 0 | 0 | 0 | 0 | 0 | 0 | 0 | 0 | 0 | 0 | 0 | 0
| Rente | Euro |  | -50085 | -47332.3559 | -44505.3904 | -41602.0968 | -38620.4143 | -35558.2263 | -32413.3593 | -29183.5809 | -25866.5985 | -22460.0575 | -18961.54 | -15368.5624 | -11678.5745 | -7888.9569 | -3997.0196 | 0 | 0 | 0 | 0 | 0 | 0 | 0 | 0 | 0 | 0 | 0 | 0 | 0 | 0 | 0 | 0 | 0 | 0 | 0 | 0 | 0 | 0 | 0 | 0 | 0
| Aflossing | Euro |  | -101949.7822 | -104702.4263 | -107529.3918 | -110432.6854 | -113414.3679 | -116476.5559 | -119621.4229 | -122851.2013 | -126168.1837 | -129574.7247 | -133073.2423 | -136666.2198 | -140356.2077 | -144145.8253 | -148037.7626 | 0 | 0 | 0 | 0 | 0 | 0 | 0 | 0 | 0 | 0 | 0 | 0 | 0 | 0 | 0 | 0 | 0 | 0 | 0 | 0 | 0 | 0 | 0 | 0 | 0
| Totale lasten lening | Euro |  | -152034.7822 | -152034.7822 | -152034.7822 | -152034.7822 | -152034.7822 | -152034.7822 | -152034.7822 | -152034.7822 | -152034.7822 | -152034.7822 | -152034.7822 | -152034.7822 | -152034.7822 | -152034.7822 | -152034.7822 | 0 | 0 | 0 | 0 | 0 | 0 | 0 | 0 | 0 | 0 | 0 | 0 | 0 | 0 | 0 | 0 | 0 | 0 | 0 | 0 | 0 | 0 | 0 | 0 | 0
| Belastbaar inkomen | Euro |  | -1571539.3966 | -1570130.3184 | -1587495.3224 | -1605086.8778 | -1622907.467 | -1640959.5848 | -1659245.7382 | -1677768.4455 | -1696530.236 | -1715533.6496 | -1734781.2359 | -1754275.5538 | -1774019.1708 | -1794014.6621 | -1814264.6104 | 0 | 0 | 0 | 0 | 0 | 0 | 0 | 0 | 0 | 0 | 0 | 0 | 0 | 0 | 0 | 0 | 0 | 0 | 0 | 0 | 0 | 0 | 0 | 0 | 0
| Belasting bedrag | Euro |  | 392884.8492 | 392532.5796 | 396873.8306 | 401271.7194 | 405726.8667 | 410239.8962 | 414811.4346 | 419442.1114 | 424132.559 | 428883.4124 | 433695.309 | 438568.8885 | 443504.7927 | 448503.6655 | 453566.1526 | 0 | 0 | 0 | 0 | 0 | 0 | 0 | 0 | 0 | 0 | 0 | 0 | 0 | 0 | 0 | 0 | 0 | 0 | 0 | 0 | 0 | 0 | 0 | 0 | 0
| Netto inkomen na belasting | Euro |  | -1103937.663 | -1105633.4985 | -1121484.217 | -1137581.1771 | -1153928.3015 | -1170529.5778 | -1187389.0599 | -1204510.8687 | -1221899.1941 | -1239558.2952 | -1257492.5025 | -1275706.2185 | -1294203.9191 | -1312990.1552 | -1332069.5537 | 0 | 0 | 0 | 0 | 0 | 0 | 0 | 0 | 0 | 0 | 0 | 0 | 0 | 0 | 0 | 0 | 0 | 0 | 0 | 0 | 0 | 0 | 0 | 0 | 0
| Project cashflow | Euro | -2650000 | -951902.8808 | -953598.7163 | -969449.4347 | -985546.3949 | -1001893.5193 | -1018494.7956 | -1035354.2776 | -1052476.0865 | -1069864.4118 | -1087523.513 | -1105457.7203 | -1123671.4363 | -1142169.1369 | -1160955.373 | -1180034.7715 | 0 | 0 | 0 | 0 | 0 | 0 | 0 | 0 | 0 | 0 | 0 | 0 | 0 | 0 | 0 | 0 | 0 | 0 | 0 | 0 | 0 | 0 | 0 | 0 | 0
| Equity cashflow | Euro | -795000 | -1103937.663 | -1105633.4985 | -1121484.217 | -1137581.1771 | -1153928.3015 | -1170529.5778 | -1187389.0599 | -1204510.8687 | -1221899.1941 | -1239558.2952 | -1257492.5025 | -1275706.2185 | -1294203.9191 | -1312990.1552 | -1332069.5537 | 0 | 0 | 0 | 0 | 0 | 0 | 0 | 0 | 0 | 0 | 0 | 0 | 0 | 0 | 0 | 0 | 0 | 0 | 0 | 0 | 0 | 0 | 0 | 0 | 0
| Subsidiebasis: afzet | ton CO2 |  | 55000 | 55000 | 55000 | 55000 | 55000 | 55000 | 55000 | 55000 | 55000 | 55000 | 55000 | 55000 | 55000 | 55000 | 55000 | 0 | 0 | 0 | 0 | 0 | 0 | 0 | 0 | 0 | 0 | 0 | 0 | 0 | 0 | 0 | 0 | 0 | 0 | 0 | 0 | 0 | 0 | 0 | 0 | 0
| Terug te verdienen investering |  | 0: 2650000; 1: 2310084.7299; 2: 1968760.3817; 3: 1644801.0374; 4: 1338433.2485; 5: 1049886.0488; 6: 779390.967; 7: 527182.0385; 8: 293495.8173; 9: 78571.3867; 10: -117349.6304; 11: -294023.0611; 12: -451202.174; 13: -588637.6699; 14: -706077.6745; 15: -803267.7308; 16: -803267.7308; 17: -803267.7308; 18: -803267.7308; 19: -803267.7308; 20: -803267.7308; 21: -803267.7308
| DSCR |  | 1: 2.5652; 2: 2.5564; 3: 2.4236; 4: 2.2888; 5: 2.1519; 6: 2.013; 7: 1.8721; 8: 1.729; 9: 1.5838; 10: 1.4364; 11: 1.2868; 12: 1.1349; 13: 0.98079; 14: 0.82434; 15: 0.66555
Tabel: Projectparameters
| Verdisconteerde inkomsten | euro | 0: -7000827.9873
| Verdisconteerde afzet | ton CO2 | 0: 247160.0074
| Totale investering | Euro | 0: 2650000
| DSCR (gemiddeld) |  | 0: 1.7008
| Projectrente (WACC nominaal/reëel) |  | 0: 06% / 04%
| Projectrendement (IRR) |  | 0: n.v.t.
| Rendement op eigen vermogen (IRR) |  | 0: n.v.t.
| Aandeel lening | Euro | 0: 1855000
| Aandeel equity | Euro | 0: 795000
| Warmtekrachtverhouding | W:E | 0: 0
| Samengesteld aantal vollasturen | uur/jaar | 0: 4000
| Terugverdientijd | jaren | 0: tussen 9 en 10 jaren; 2: 0.066667
| Bodemprijs of basisprijs | 52.251
| Bodemprijs of basisprijs netlevering | n.v.t.
| Bodemprijs of basisprijs niet-netlevering | n.v.t.
| Voorlopig correctiebedrag 2021 | 47.1774
| Voorlopig correctiebedrag 2021 netlevering | n.v.t.
| Voorlopig correctiebedrag 2021 niet-netlevering | n.v.t.
| Voorlopige GvO-waarde 2021 | 0
| Voorlopige GvO-waarde 2021 netlevering | n.v.t.
| Voorlopige GvO-waarde 2021 niet-netlevering | 0
| Beleidsperiode geproduceerde eenheden | 825000
| Economische levensduur geproduceerde eenheden | 825000
| Verrekeningsfactor bespaarde emissies | 1

## 154
Berekening basisbedragen: Eindadvies SDE++ 2022
extra CCU bestaande installatie, nieuwe pijpleiding
| BASISBEDRAG | Waarde | Eenheid | Toelichting
| Basisbedrag | 45.4937 | Euro/ton CO2
| CO2-subsidie-intensiteit | -30 | Euro/t CO2
| Langetermijnprijs | 70.8765 | Euro/ton CO2
| Netto emissiefactor | 836.625 | kg CO2/ton CO2
| Productie-eenheid | ton CO2
| Vermogenseenheid | ton CO2/uur
| Berekeningswijze correctiebedrag methode-ID | 44 |  | LT_g[LHV] / ketel_co2 x 1000 - 2/3 x 1000 x LT_e/wkk_co2 + co2_transp_kost
| Zon-PV specifieke input parameters | Waarde | Eenheid | Toelichting
Berekeningswijze correctiebedrag methode-ID netlevering
Berekeningswijze correctiebedrag methode-ID niet-netlevering
Netlevering
Niet-netlevering
| Langetermijnprijs netlevering | n.v.t.
| Langetermijnprijs niet-netlevering | n.v.t
| CONVERSIEFACTOREN | Waarde | Eenheid | Toelichting
| Verbrandingswaarde methaan (onderwaarde) | 35.8 | MJ/Nm3
| Verbrandingswaarde hernieuwbaar gas (onderwaarde) | 31.65 | MJ/Nm3
| Verbrandingswaarde hernieuwbaar gas (bovenwaarde) | 35.17 | MJ/Nm3
| kWh naar MJ | 3.6 | MJ/kWh
| INPUTVARIABELEN | Waarde | Eenheid | Toelichting
| Inputvermogen | 13.75 | ton CO2/uur
Gaat het om een installatie voor hernieuwbaar gas?
Methaangehalte hernieuwbaar gas voor gaszuivering
| Vermogen hernieuwbaargasproductie (voor zuivering) | 0 | Nm3/uur
| Outputvermogen (thermisch of hernieuwbaar gas) |  | ton CO2/uur
| Outputvermogen (hernieuwbaar gas) | 0 | Nm3/uur
| Outputvermogen (elektrisch of overig) | 13.75 | ton CO2/uur
| Vollasturen levering (thermisch of hernieuwbaar gas) |  | uur/jaar | Bij een installatie voor gecombineerde opwekking, wordt de bedrijfstijd genomen als maximum van de vollasturen warmte en vollasturen elektriciteit.
| Vollasturen levering (elektrisch of overig) | 4000 | uur/jaar | Bij een installatie voor gecombineerde opwekking, wordt de bedrijfstijd genomen als maximum van de vollasturen warmte en vollasturen elektriciteit.
| Max. elektrisch rendement | 100%
| Elektrisch rendement | 100%
| Thermisch rendement of rendement gasproductie | 0%
| Elektriciteitsderving bij warmtelevering |  | elektriciteit : warmte
| Investeringskosten input gebaseerd |  | Euro/ton CO2/uur
| Investeringskosten output gebaseerd | 192727.2727 | Euro/ton CO2/uur
| Totale investeringskosten | 2.65 | Euro (miljoen)
| Vaste O&M-kosten input gebaseerd |  | Euro/ton CO2/uur/jaar
| Vaste O&M-kosten output gebaseerd | 5781.8182 | Euro/ton CO2/uur/jaar
| Totale jaarlijkse vaste O&M-kosten | 79.5 | Euro (duizend)
| Variabele O&M-kosten (incl. contractkosten) | 35.668 | Euro/ton CO2
| Energie-inhoud brandstof |  | GJ/ton
| Biomassadoorzet | 0 | ton/jaar
| Netto brandstofprijs (aan de poort, incl. risico-opslag) |  | Euro/ton
| Relatief elektriciteitsgebruik | 175 | kWh/ton CO2
| Elektriciteitsgebruik | 9625 | MWh/jaar
| Relatief warmtegebruik | 312.5 | kWh/ton CO2
| Warmtegebruik | 17187.5 | MWh/jaar
| Relatief gasverbruik |  | kWh/ton CO2
| Gasverbruik |  | MWh/jaar
EMISSIEFACTOR
| Productie van warmte of overig |  | kg CO2/kWh
| Productie van elektriciteit of overig | 930 | kg CO2/ton CO2
| Productie van gas of overig |  | kg CO2/kWh
| Gebruik van biomassa |  | kg CO2/ton
| Gebruik van warmte | 0.226 | kg CO2/kWh
| Gebruik van elektriciteit | 0.13 | kg CO2/kWh
| Gebruik van gas |  | kg CO2/kWh
| Elektriciteitsprijs na subsidieperiode (incl PIF) |  | Euro/kWh
| Vollasturen na subsidieperiode elektriciteit |  | uur/jaar
| Prijs warmte of overige na subsidieperiode |  | Euro/kWh
| Vollasturen na subsidieperiode warmte |  | uur/jaar
| Investeringssubsidie t.g.v. vreemd vermogen |  | Euro
| Investeringssubsidie t.g.v. eigen vermogen (NCW) |  | Euro
| Inflatie | 1.5%
| Rendement op vreemd vermogen | 2.7%
| Rendement op eigen vermogen | 14.5%
| Aandeel eigen vermogen in investering | 30%
| Aandeel vreemd vermogen in investering | 70%
| Vennootschapsbelasting | 25%
| Economische levensduur | 15 | jaar
| Termijn lening | 15 | jaar
| Afschrijvingstermijn | 15 | jaar
| Beleidsperiode | 15 | jaar
| Onregelmatige cashflow |  |  | Toelichting
Waarde
| Afsluitprovisie op lening | 1 | -18550
Afsluitprovisie op lening handmatig
| Energieprijzen |  | Jaar | 2022 | 2023 | 2024 | 2025 | 2026 | 2027 | 2028 | 2029 | 2030 | 2031 | 2032 | 2033 | 2034 | 2035 | 2036 | 2037 | 2038 | 2039 | 2040 | 2041 | 2042
Basisbedrag
| Inflator |  | index | 1 | 1.015 | 1.0302 | 1.0457 | 1.0614 | 1.0773 | 1.0934 | 1.1098 | 1.1265 | 1.1434 | 1.1605 | 1.1779 | 1.1956 | 1.2136 | 1.2318 | 1.2502 | 1.269 | 1.288 | 1.3073 | 1.327 | 1.3469 | 1.3671 | 1.3876 | 1.4084 | 1.4295 | 1.4509 | 1.4727 | 1.4948 | 1.5172 | 1.54 | 1.5631 | 1.5865 | 1.6103 | 1.6345 | 1.659 | 1.6839 | 1.7091 | 1.7348 | 1.7608 | 1.7872
Tabel: Nominale kasstroom (positieve bedragen = gunstig voor de producent)
| Positieve bedragen = gunstig voor de producent |  | 0 | 1 | 2 | 3 | 4 | 5 | 6 | 7 | 8 | 9 | 10 | 11 | 12 | 13 | 14 | 15 | 16 | 17 | 18 | 19 | 20 | 21 | 22 | 23 | 24 | 25 | 26 | 27 | 28 | 29 | 30 | 31 | 32 | 33 | 34 | 35 | 36 | 37 | 38 | 39 | 40
| Investering | Euro | 0: -2650000
| Afzet elektriciteit of overige | ton CO2 |  | 55000 | 55000 | 55000 | 55000 | 55000 | 55000 | 55000 | 55000 | 55000 | 55000 | 55000 | 55000 | 55000 | 55000 | 55000 | 0 | 0 | 0 | 0 | 0 | 0 | 0 | 0 | 0 | 0 | 0 | 0 | 0 | 0 | 0 | 0 | 0 | 0 | 0 | 0 | 0 | 0 | 0 | 0 | 0
| Afzet warmte of overige | ton CO2 |  | 0 | 0 | 0 | 0 | 0 | 0 | 0 | 0 | 0 | 0 | 0 | 0 | 0 | 0 | 0 | 0 | 0 | 0 | 0 | 0 | 0 | 0 | 0 | 0 | 0 | 0 | 0 | 0 | 0 | 0 | 0 | 0 | 0 | 0 | 0 | 0 | 0 | 0 | 0 | 0
| Afzet hernieuwbaar gas | kWh (HHV) |  | 0 | 0 | 0 | 0 | 0 | 0 | 0 | 0 | 0 | 0 | 0 | 0 | 0 | 0 | 0 | 0 | 0 | 0 | 0 | 0 | 0 | 0 | 0 | 0 | 0 | 0 | 0 | 0 | 0 | 0 | 0 | 0 | 0 | 0 | 0 | 0 | 0 | 0 | 0 | 0
| Afzet | ton CO2 |  | 55000 | 55000 | 55000 | 55000 | 55000 | 55000 | 55000 | 55000 | 55000 | 55000 | 55000 | 55000 | 55000 | 55000 | 55000 | 0 | 0 | 0 | 0 | 0 | 0 | 0 | 0 | 0 | 0 | 0 | 0 | 0 | 0 | 0 | 0 | 0 | 0 | 0 | 0 | 0 | 0 | 0 | 0 | 0
| Operationele kosten | Euro |  | -2059787.7299 | -2071856.2959 | -2102934.1403 | -2134478.1524 | -2166495.3247 | -2198992.7546 | -2231977.6459 | -2265457.3106 | -2299439.1703 | -2333930.7578 | -2368939.7192 | -2404473.815 | -2440540.9222 | -2477149.036 | -2514306.2716 | 0 | 0 | 0 | 0 | 0 | 0 | 0 | 0 | 0 | 0 | 0 | 0 | 0 | 0 | 0 | 0 | 0 | 0 | 0 | 0 | 0 | 0 | 0 | 0 | 0
| Brandstofkosten (biomassa) | Euro |  | 0 | 0 | 0 | 0 | 0 | 0 | 0 | 0 | 0 | 0 | 0 | 0 | 0 | 0 | 0 | 0 | 0 | 0 | 0 | 0 | 0 | 0 | 0 | 0 | 0 | 0 | 0 | 0 | 0 | 0 | 0 | 0 | 0 | 0 | 0 | 0 | 0 | 0 | 0 | 0
| Marktwaarde elektriciteit | Euro/kWh |  | 0 | 0 | 0 | 0 | 0 | 0 | 0 | 0 | 0 | 0 | 0 | 0 | 0 | 0 | 0 | 0 | 0 | 0 | 0 | 0 | 0 | 0 | 0 | 0 | 0 | 0 | 0 | 0 | 0 | 0 | 0 | 0 | 0 | 0 | 0 | 0 | 0 | 0 | 0 | 0
| Marktwaarde warmte of hernieuwbaar gas | Euro/kWh |  | 0 | 0 | 0 | 0 | 0 | 0 | 0 | 0 | 0 | 0 | 0 | 0 | 0 | 0 | 0 | 0 | 0 | 0 | 0 | 0 | 0 | 0 | 0 | 0 | 0 | 0 | 0 | 0 | 0 | 0 | 0 | 0 | 0 | 0 | 0 | 0 | 0 | 0 | 0 | 0
| Correctiebedrag | Euro/ton CO2 |  | 0 | 0 | 0 | 0 | 0 | 0 | 0 | 0 | 0 | 0 | 0 | 0 | 0 | 0 | 0 | 0 | 0 | 0 | 0 | 0 | 0 | 0 | 0 | 0 | 0 | 0 | 0 | 0 | 0 | 0 | 0 | 0 | 0 | 0 | 0 | 0 | 0 | 0 | 0 | 0
| Basisbedrag | Euro/ton CO2 |  | 0 | 0 | 0 | 0 | 0 | 0 | 0 | 0 | 0 | 0 | 0 | 0 | 0 | 0 | 0 | 0 | 0 | 0 | 0 | 0 | 0 | 0 | 0 | 0 | 0 | 0 | 0 | 0 | 0 | 0 | 0 | 0 | 0 | 0 | 0 | 0 | 0 | 0 | 0 | 0
| SDE-vergoeding | Euro |  | 0 | 0 | 0 | 0 | 0 | 0 | 0 | 0 | 0 | 0 | 0 | 0 | 0 | 0 | 0 | 0 | 0 | 0 | 0 | 0 | 0 | 0 | 0 | 0 | 0 | 0 | 0 | 0 | 0 | 0 | 0 | 0 | 0 | 0 | 0 | 0 | 0 | 0 | 0 | 0
| Marktinkomsten | Euro |  | 0 | 0 | 0 | 0 | 0 | 0 | 0 | 0 | 0 | 0 | 0 | 0 | 0 | 0 | 0 | 0 | 0 | 0 | 0 | 0 | 0 | 0 | 0 | 0 | 0 | 0 | 0 | 0 | 0 | 0 | 0 | 0 | 0 | 0 | 0 | 0 | 0 | 0 | 0 | 0
| Inkomen totaal (nominaal) | Euro |  | 0 | 0 | 0 | 0 | 0 | 0 | 0 | 0 | 0 | 0 | 0 | 0 | 0 | 0 | 0 | 0 | 0 | 0 | 0 | 0 | 0 | 0 | 0 | 0 | 0 | 0 | 0 | 0 | 0 | 0 | 0 | 0 | 0 | 0 | 0 | 0 | 0 | 0 | 0 | 0
| Kosten totaal (nominaal) | Euro |  | -2059787.7299 | -2071856.2959 | -2102934.1403 | -2134478.1524 | -2166495.3247 | -2198992.7546 | -2231977.6459 | -2265457.3106 | -2299439.1703 | -2333930.7578 | -2368939.7192 | -2404473.815 | -2440540.9222 | -2477149.036 | -2514306.2716 | 0 | 0 | 0 | 0 | 0 | 0 | 0 | 0 | 0 | 0 | 0 | 0 | 0 | 0 | 0 | 0 | 0 | 0 | 0 | 0 | 0 | 0 | 0 | 0 | 0
| Bruto inkomen (nominaal) | Euro |  | -2059787.7299 | -2071856.2959 | -2102934.1403 | -2134478.1524 | -2166495.3247 | -2198992.7546 | -2231977.6459 | -2265457.3106 | -2299439.1703 | -2333930.7578 | -2368939.7192 | -2404473.815 | -2440540.9222 | -2477149.036 | -2514306.2716 | 0 | 0 | 0 | 0 | 0 | 0 | 0 | 0 | 0 | 0 | 0 | 0 | 0 | 0 | 0 | 0 | 0 | 0 | 0 | 0 | 0 | 0 | 0 | 0 | 0
| Afschrijving | Euro |  | -176666.6667 | -176666.6667 | -176666.6667 | -176666.6667 | -176666.6667 | -176666.6667 | -176666.6667 | -176666.6667 | -176666.6667 | -176666.6667 | -176666.6667 | -176666.6667 | -176666.6667 | -176666.6667 | -176666.6667 | 0 | 0 | 0 | 0 | 0 | 0 | 0 | 0 | 0 | 0 | 0 | 0 | 0 | 0 | 0 | 0 | 0 | 0 | 0 | 0 | 0 | 0 | 0 | 0 | 0
| Rente | Euro |  | -50085 | -47332.3559 | -44505.3904 | -41602.0968 | -38620.4143 | -35558.2263 | -32413.3593 | -29183.5809 | -25866.5985 | -22460.0575 | -18961.54 | -15368.5624 | -11678.5745 | -7888.9569 | -3997.0196 | 0 | 0 | 0 | 0 | 0 | 0 | 0 | 0 | 0 | 0 | 0 | 0 | 0 | 0 | 0 | 0 | 0 | 0 | 0 | 0 | 0 | 0 | 0 | 0 | 0
| Aflossing | Euro |  | -101949.7822 | -104702.4263 | -107529.3918 | -110432.6854 | -113414.3679 | -116476.5559 | -119621.4229 | -122851.2013 | -126168.1837 | -129574.7247 | -133073.2423 | -136666.2198 | -140356.2077 | -144145.8253 | -148037.7626 | 0 | 0 | 0 | 0 | 0 | 0 | 0 | 0 | 0 | 0 | 0 | 0 | 0 | 0 | 0 | 0 | 0 | 0 | 0 | 0 | 0 | 0 | 0 | 0 | 0
| Totale lasten lening | Euro |  | -152034.7822 | -152034.7822 | -152034.7822 | -152034.7822 | -152034.7822 | -152034.7822 | -152034.7822 | -152034.7822 | -152034.7822 | -152034.7822 | -152034.7822 | -152034.7822 | -152034.7822 | -152034.7822 | -152034.7822 | 0 | 0 | 0 | 0 | 0 | 0 | 0 | 0 | 0 | 0 | 0 | 0 | 0 | 0 | 0 | 0 | 0 | 0 | 0 | 0 | 0 | 0 | 0 | 0 | 0
| Belastbaar inkomen | Euro |  | -2286539.3966 | -2295855.3184 | -2324106.1974 | -2352746.9159 | -2381782.4057 | -2411217.6476 | -2441057.6719 | -2471307.5582 | -2501972.4354 | -2533057.482 | -2564567.9258 | -2596509.0441 | -2628886.1633 | -2661704.6596 | -2694969.9578 | 0 | 0 | 0 | 0 | 0 | 0 | 0 | 0 | 0 | 0 | 0 | 0 | 0 | 0 | 0 | 0 | 0 | 0 | 0 | 0 | 0 | 0 | 0 | 0 | 0
| Belasting bedrag | Euro |  | 571634.8492 | 573963.8296 | 581026.5493 | 588186.729 | 595445.6014 | 602804.4119 | 610264.418 | 617826.8895 | 625493.1089 | 633264.3705 | 641141.9815 | 649127.261 | 657221.5408 | 665426.1649 | 673742.4895 | 0 | 0 | 0 | 0 | 0 | 0 | 0 | 0 | 0 | 0 | 0 | 0 | 0 | 0 | 0 | 0 | 0 | 0 | 0 | 0 | 0 | 0 | 0 | 0 | 0
| Netto inkomen na belasting | Euro |  | -1640187.663 | -1649927.2485 | -1673942.3732 | -1698326.2057 | -1723084.5055 | -1748223.1249 | -1773748.0102 | -1799665.2033 | -1825980.8436 | -1852701.1695 | -1879832.5199 | -1907381.3362 | -1935354.1636 | -1963757.6534 | -1992598.5643 | 0 | 0 | 0 | 0 | 0 | 0 | 0 | 0 | 0 | 0 | 0 | 0 | 0 | 0 | 0 | 0 | 0 | 0 | 0 | 0 | 0 | 0 | 0 | 0 | 0
| Project cashflow | Euro | -2650000 | -1488152.8808 | -1497892.4663 | -1521907.591 | -1546291.4235 | -1571049.7233 | -1596188.3427 | -1621713.2279 | -1647630.4211 | -1673946.0614 | -1700666.3873 | -1727797.7377 | -1755346.554 | -1783319.3814 | -1811722.8711 | -1840563.7821 | 0 | 0 | 0 | 0 | 0 | 0 | 0 | 0 | 0 | 0 | 0 | 0 | 0 | 0 | 0 | 0 | 0 | 0 | 0 | 0 | 0 | 0 | 0 | 0 | 0
| Equity cashflow | Euro | -795000 | -1640187.663 | -1649927.2485 | -1673942.3732 | -1698326.2057 | -1723084.5055 | -1748223.1249 | -1773748.0102 | -1799665.2033 | -1825980.8436 | -1852701.1695 | -1879832.5199 | -1907381.3362 | -1935354.1636 | -1963757.6534 | -1992598.5643 | 0 | 0 | 0 | 0 | 0 | 0 | 0 | 0 | 0 | 0 | 0 | 0 | 0 | 0 | 0 | 0 | 0 | 0 | 0 | 0 | 0 | 0 | 0 | 0 | 0
| Subsidiebasis: afzet | ton CO2 |  | 55000 | 55000 | 55000 | 55000 | 55000 | 55000 | 55000 | 55000 | 55000 | 55000 | 55000 | 55000 | 55000 | 55000 | 55000 | 0 | 0 | 0 | 0 | 0 | 0 | 0 | 0 | 0 | 0 | 0 | 0 | 0 | 0 | 0 | 0 | 0 | 0 | 0 | 0 | 0 | 0 | 0 | 0 | 0
| Terug te verdienen investering |  | 0: 2650000; 1: 2257719.2299; 2: 1874754.3817; 3: 1520040.4124; 4: 1193967.1617; 5: 896929.4007; 6: 629326.8816; 7: 391564.3869; 8: 184051.7784; 9: 7204.0471; 10: -138558.6375; 11: -252810.8784; 12: -335122.001; 13: -385056.0043; 14: -402171.5114; 15: -386021.7202; 16: -386021.7202; 17: -386021.7202; 18: -386021.7202; 19: -386021.7202; 20: -386021.7202; 21: -386021.7202
| DSCR |  | 1: 2.9096; 2: 2.8303; 3: 2.6258; 4: 2.4184; 5: 2.2078; 6: 1.994; 7: 1.7771; 8: 1.5569; 9: 1.3333; 10: 1.1065; 11: 0.87621; 12: 0.64248; 13: 0.40525; 14: 0.16447; 15: -0.079934
Tabel: Projectparameters
| Verdisconteerde inkomsten | euro | 0: -10449227.5308
| Verdisconteerde afzet | ton CO2 | 0: 247160.0074
| Totale investering | Euro | 0: 2650000
| DSCR (gemiddeld) |  | 0: 1.5179
| Projectrente (WACC nominaal/reëel) |  | 0: 06% / 04%
| Projectrendement (IRR) |  | 0: n.v.t.
| Rendement op eigen vermogen (IRR) |  | 0: n.v.t.
| Aandeel lening | Euro | 0: 1855000
| Aandeel equity | Euro | 0: 795000
| Warmtekrachtverhouding | W:E | 0: 0
| Samengesteld aantal vollasturen | uur/jaar | 0: 4000
| Terugverdientijd | jaren | 0: tussen 9 en 10 jaren; 2: 0.066667
| Bodemprijs of basisprijs | 52.251
| Bodemprijs of basisprijs netlevering | n.v.t.
| Bodemprijs of basisprijs niet-netlevering | n.v.t.
| Voorlopig correctiebedrag 2021 | 47.1774
| Voorlopig correctiebedrag 2021 netlevering | n.v.t.
| Voorlopig correctiebedrag 2021 niet-netlevering | n.v.t.
| Voorlopige GvO-waarde 2021 | 0
| Voorlopige GvO-waarde 2021 netlevering | n.v.t.
| Voorlopige GvO-waarde 2021 niet-netlevering | 0
| Beleidsperiode geproduceerde eenheden | 825000
| Economische levensduur geproduceerde eenheden | 825000
| Verrekeningsfactor bespaarde emissies | 1

## 155
Berekening basisbedragen: Eindadvies SDE++ 2022
extra CCU bestaande installatie, vloeibaar
| BASISBEDRAG | Waarde | Eenheid | Toelichting
| Basisbedrag | 84.8423 | Euro/ton CO2
| CO2-subsidie-intensiteit | 17 | Euro/t CO2
| Langetermijnprijs | 70.8765 | Euro/ton CO2
| Netto emissiefactor | 831.815 | kg CO2/ton CO2
| Productie-eenheid | ton CO2
| Vermogenseenheid | ton CO2/uur
| Berekeningswijze correctiebedrag methode-ID | 44 |  | LT_g[LHV] / ketel_co2 x 1000 - 2/3 x 1000 x LT_e/wkk_co2 + co2_transp_kost
| Zon-PV specifieke input parameters | Waarde | Eenheid | Toelichting
Berekeningswijze correctiebedrag methode-ID netlevering
Berekeningswijze correctiebedrag methode-ID niet-netlevering
Netlevering
Niet-netlevering
| Langetermijnprijs netlevering | n.v.t.
| Langetermijnprijs niet-netlevering | n.v.t
| CONVERSIEFACTOREN | Waarde | Eenheid | Toelichting
| Verbrandingswaarde methaan (onderwaarde) | 35.8 | MJ/Nm3
| Verbrandingswaarde hernieuwbaar gas (onderwaarde) | 31.65 | MJ/Nm3
| Verbrandingswaarde hernieuwbaar gas (bovenwaarde) | 35.17 | MJ/Nm3
| kWh naar MJ | 3.6 | MJ/kWh
| INPUTVARIABELEN | Waarde | Eenheid | Toelichting
| Inputvermogen | 13.75 | ton CO2/uur
Gaat het om een installatie voor hernieuwbaar gas?
Methaangehalte hernieuwbaar gas voor gaszuivering
| Vermogen hernieuwbaargasproductie (voor zuivering) | 0 | Nm3/uur
| Outputvermogen (thermisch of hernieuwbaar gas) |  | ton CO2/uur
| Outputvermogen (hernieuwbaar gas) | 0 | Nm3/uur
| Outputvermogen (elektrisch of overig) | 13.75 | ton CO2/uur
| Vollasturen levering (thermisch of hernieuwbaar gas) |  | uur/jaar | Bij een installatie voor gecombineerde opwekking, wordt de bedrijfstijd genomen als maximum van de vollasturen warmte en vollasturen elektriciteit.
| Vollasturen levering (elektrisch of overig) | 4000 | uur/jaar | Bij een installatie voor gecombineerde opwekking, wordt de bedrijfstijd genomen als maximum van de vollasturen warmte en vollasturen elektriciteit.
| Max. elektrisch rendement | 100%
| Elektrisch rendement | 100%
| Thermisch rendement of rendement gasproductie | 0%
| Elektriciteitsderving bij warmtelevering |  | elektriciteit : warmte
| Investeringskosten input gebaseerd |  | Euro/ton CO2/uur
| Investeringskosten output gebaseerd | 1360000 | Euro/ton CO2/uur
| Totale investeringskosten | 18.7 | Euro (miljoen)
| Vaste O&M-kosten input gebaseerd |  | Euro/ton CO2/uur/jaar
| Vaste O&M-kosten output gebaseerd | 5781.8182 | Euro/ton CO2/uur/jaar
| Totale jaarlijkse vaste O&M-kosten | 79.5 | Euro (duizend)
| Variabele O&M-kosten (incl. contractkosten) | 40.3779 | Euro/ton CO2
| Energie-inhoud brandstof |  | GJ/ton
| Biomassadoorzet | 0 | ton/jaar
| Netto brandstofprijs (aan de poort, incl. risico-opslag) |  | Euro/ton
| Relatief elektriciteitsgebruik | 212 | kWh/ton CO2
| Elektriciteitsgebruik | 11660 | MWh/jaar
| Relatief warmtegebruik | 312.5 | kWh/ton CO2
| Warmtegebruik | 17187.5 | MWh/jaar
| Relatief gasverbruik |  | kWh/ton CO2
| Gasverbruik |  | MWh/jaar
EMISSIEFACTOR
| Productie van warmte of overig |  | kg CO2/kWh
| Productie van elektriciteit of overig | 930 | kg CO2/ton CO2
| Productie van gas of overig |  | kg CO2/kWh
| Gebruik van biomassa |  | kg CO2/ton
| Gebruik van warmte | 0.226 | kg CO2/kWh
| Gebruik van elektriciteit | 0.13 | kg CO2/kWh
| Gebruik van gas |  | kg CO2/kWh
| Elektriciteitsprijs na subsidieperiode (incl PIF) |  | Euro/kWh
| Vollasturen na subsidieperiode elektriciteit |  | uur/jaar
| Prijs warmte of overige na subsidieperiode |  | Euro/kWh
| Vollasturen na subsidieperiode warmte |  | uur/jaar
| Investeringssubsidie t.g.v. vreemd vermogen |  | Euro
| Investeringssubsidie t.g.v. eigen vermogen (NCW) |  | Euro
| Inflatie | 1.5%
| Rendement op vreemd vermogen | 2.7%
| Rendement op eigen vermogen | 14.5%
| Aandeel eigen vermogen in investering | 30%
| Aandeel vreemd vermogen in investering | 70%
| Vennootschapsbelasting | 25%
| Economische levensduur | 15 | jaar
| Termijn lening | 15 | jaar
| Afschrijvingstermijn | 15 | jaar
| Beleidsperiode | 15 | jaar
| Onregelmatige cashflow |  |  | Toelichting
Waarde
| Afsluitprovisie op lening | 1 | -130900
Afsluitprovisie op lening handmatig
| Energieprijzen |  | Jaar | 2022 | 2023 | 2024 | 2025 | 2026 | 2027 | 2028 | 2029 | 2030 | 2031 | 2032 | 2033 | 2034 | 2035 | 2036 | 2037 | 2038 | 2039 | 2040 | 2041 | 2042
Basisbedrag
| Inflator |  | index | 1 | 1.015 | 1.0302 | 1.0457 | 1.0614 | 1.0773 | 1.0934 | 1.1098 | 1.1265 | 1.1434 | 1.1605 | 1.1779 | 1.1956 | 1.2136 | 1.2318 | 1.2502 | 1.269 | 1.288 | 1.3073 | 1.327 | 1.3469 | 1.3671 | 1.3876 | 1.4084 | 1.4295 | 1.4509 | 1.4727 | 1.4948 | 1.5172 | 1.54 | 1.5631 | 1.5865 | 1.6103 | 1.6345 | 1.659 | 1.6839 | 1.7091 | 1.7348 | 1.7608 | 1.7872
Tabel: Nominale kasstroom (positieve bedragen = gunstig voor de producent)
| Positieve bedragen = gunstig voor de producent |  | 0 | 1 | 2 | 3 | 4 | 5 | 6 | 7 | 8 | 9 | 10 | 11 | 12 | 13 | 14 | 15 | 16 | 17 | 18 | 19 | 20 | 21 | 22 | 23 | 24 | 25 | 26 | 27 | 28 | 29 | 30 | 31 | 32 | 33 | 34 | 35 | 36 | 37 | 38 | 39 | 40
| Investering | Euro | 0: -18700000
| Afzet elektriciteit of overige | ton CO2 |  | 55000 | 55000 | 55000 | 55000 | 55000 | 55000 | 55000 | 55000 | 55000 | 55000 | 55000 | 55000 | 55000 | 55000 | 55000 | 0 | 0 | 0 | 0 | 0 | 0 | 0 | 0 | 0 | 0 | 0 | 0 | 0 | 0 | 0 | 0 | 0 | 0 | 0 | 0 | 0 | 0 | 0 | 0 | 0
| Afzet warmte of overige | ton CO2 |  | 0 | 0 | 0 | 0 | 0 | 0 | 0 | 0 | 0 | 0 | 0 | 0 | 0 | 0 | 0 | 0 | 0 | 0 | 0 | 0 | 0 | 0 | 0 | 0 | 0 | 0 | 0 | 0 | 0 | 0 | 0 | 0 | 0 | 0 | 0 | 0 | 0 | 0 | 0 | 0
| Afzet hernieuwbaar gas | kWh (HHV) |  | 0 | 0 | 0 | 0 | 0 | 0 | 0 | 0 | 0 | 0 | 0 | 0 | 0 | 0 | 0 | 0 | 0 | 0 | 0 | 0 | 0 | 0 | 0 | 0 | 0 | 0 | 0 | 0 | 0 | 0 | 0 | 0 | 0 | 0 | 0 | 0 | 0 | 0 | 0 | 0
| Afzet | ton CO2 |  | 55000 | 55000 | 55000 | 55000 | 55000 | 55000 | 55000 | 55000 | 55000 | 55000 | 55000 | 55000 | 55000 | 55000 | 55000 | 0 | 0 | 0 | 0 | 0 | 0 | 0 | 0 | 0 | 0 | 0 | 0 | 0 | 0 | 0 | 0 | 0 | 0 | 0 | 0 | 0 | 0 | 0 | 0 | 0
| Operationele kosten | Euro |  | -2431183.9461 | -2334788.2053 | -2369810.0284 | -2405357.1788 | -2441437.5365 | -2478059.0995 | -2515229.986 | -2552958.4358 | -2591252.8124 | -2630121.6046 | -2669573.4286 | -2709617.0301 | -2750261.2855 | -2791515.2048 | -2833387.9329 | 0 | 0 | 0 | 0 | 0 | 0 | 0 | 0 | 0 | 0 | 0 | 0 | 0 | 0 | 0 | 0 | 0 | 0 | 0 | 0 | 0 | 0 | 0 | 0 | 0
| Brandstofkosten (biomassa) | Euro |  | 0 | 0 | 0 | 0 | 0 | 0 | 0 | 0 | 0 | 0 | 0 | 0 | 0 | 0 | 0 | 0 | 0 | 0 | 0 | 0 | 0 | 0 | 0 | 0 | 0 | 0 | 0 | 0 | 0 | 0 | 0 | 0 | 0 | 0 | 0 | 0 | 0 | 0 | 0 | 0
| Marktwaarde elektriciteit | Euro/kWh |  | 0 | 0 | 0 | 0 | 0 | 0 | 0 | 0 | 0 | 0 | 0 | 0 | 0 | 0 | 0 | 0 | 0 | 0 | 0 | 0 | 0 | 0 | 0 | 0 | 0 | 0 | 0 | 0 | 0 | 0 | 0 | 0 | 0 | 0 | 0 | 0 | 0 | 0 | 0 | 0
| Marktwaarde warmte of hernieuwbaar gas | Euro/kWh |  | 0 | 0 | 0 | 0 | 0 | 0 | 0 | 0 | 0 | 0 | 0 | 0 | 0 | 0 | 0 | 0 | 0 | 0 | 0 | 0 | 0 | 0 | 0 | 0 | 0 | 0 | 0 | 0 | 0 | 0 | 0 | 0 | 0 | 0 | 0 | 0 | 0 | 0 | 0 | 0
| Correctiebedrag | Euro/ton CO2 |  | 0 | 0 | 0 | 0 | 0 | 0 | 0 | 0 | 0 | 0 | 0 | 0 | 0 | 0 | 0 | 0 | 0 | 0 | 0 | 0 | 0 | 0 | 0 | 0 | 0 | 0 | 0 | 0 | 0 | 0 | 0 | 0 | 0 | 0 | 0 | 0 | 0 | 0 | 0 | 0
| Basisbedrag | Euro/ton CO2 |  | 0 | 0 | 0 | 0 | 0 | 0 | 0 | 0 | 0 | 0 | 0 | 0 | 0 | 0 | 0 | 0 | 0 | 0 | 0 | 0 | 0 | 0 | 0 | 0 | 0 | 0 | 0 | 0 | 0 | 0 | 0 | 0 | 0 | 0 | 0 | 0 | 0 | 0 | 0 | 0
| SDE-vergoeding | Euro |  | 0 | 0 | 0 | 0 | 0 | 0 | 0 | 0 | 0 | 0 | 0 | 0 | 0 | 0 | 0 | 0 | 0 | 0 | 0 | 0 | 0 | 0 | 0 | 0 | 0 | 0 | 0 | 0 | 0 | 0 | 0 | 0 | 0 | 0 | 0 | 0 | 0 | 0 | 0 | 0
| Marktinkomsten | Euro |  | 0 | 0 | 0 | 0 | 0 | 0 | 0 | 0 | 0 | 0 | 0 | 0 | 0 | 0 | 0 | 0 | 0 | 0 | 0 | 0 | 0 | 0 | 0 | 0 | 0 | 0 | 0 | 0 | 0 | 0 | 0 | 0 | 0 | 0 | 0 | 0 | 0 | 0 | 0 | 0
| Inkomen totaal (nominaal) | Euro |  | 0 | 0 | 0 | 0 | 0 | 0 | 0 | 0 | 0 | 0 | 0 | 0 | 0 | 0 | 0 | 0 | 0 | 0 | 0 | 0 | 0 | 0 | 0 | 0 | 0 | 0 | 0 | 0 | 0 | 0 | 0 | 0 | 0 | 0 | 0 | 0 | 0 | 0 | 0 | 0
| Kosten totaal (nominaal) | Euro |  | -2431183.9461 | -2334788.2053 | -2369810.0284 | -2405357.1788 | -2441437.5365 | -2478059.0995 | -2515229.986 | -2552958.4358 | -2591252.8124 | -2630121.6046 | -2669573.4286 | -2709617.0301 | -2750261.2855 | -2791515.2048 | -2833387.9329 | 0 | 0 | 0 | 0 | 0 | 0 | 0 | 0 | 0 | 0 | 0 | 0 | 0 | 0 | 0 | 0 | 0 | 0 | 0 | 0 | 0 | 0 | 0 | 0 | 0
| Bruto inkomen (nominaal) | Euro |  | -2431183.9461 | -2334788.2053 | -2369810.0284 | -2405357.1788 | -2441437.5365 | -2478059.0995 | -2515229.986 | -2552958.4358 | -2591252.8124 | -2630121.6046 | -2669573.4286 | -2709617.0301 | -2750261.2855 | -2791515.2048 | -2833387.9329 | 0 | 0 | 0 | 0 | 0 | 0 | 0 | 0 | 0 | 0 | 0 | 0 | 0 | 0 | 0 | 0 | 0 | 0 | 0 | 0 | 0 | 0 | 0 | 0 | 0
| Afschrijving | Euro |  | -1246666.6667 | -1246666.6667 | -1246666.6667 | -1246666.6667 | -1246666.6667 | -1246666.6667 | -1246666.6667 | -1246666.6667 | -1246666.6667 | -1246666.6667 | -1246666.6667 | -1246666.6667 | -1246666.6667 | -1246666.6667 | -1246666.6667 | 0 | 0 | 0 | 0 | 0 | 0 | 0 | 0 | 0 | 0 | 0 | 0 | 0 | 0 | 0 | 0 | 0 | 0 | 0 | 0 | 0 | 0 | 0 | 0 | 0
| Rente | Euro |  | -353430 | -334005.6811 | -314056.9056 | -293569.5132 | -272528.9612 | -250920.3142 | -228728.2338 | -205936.9673 | -182530.3365 | -158491.7267 | -133804.0744 | -108449.8556 | -82411.0728 | -55669.2429 | -28205.3835 | 0 | 0 | 0 | 0 | 0 | 0 | 0 | 0 | 0 | 0 | 0 | 0 | 0 | 0 | 0 | 0 | 0 | 0 | 0 | 0 | 0 | 0 | 0 | 0 | 0
| Aflossing | Euro |  | -719419.2179 | -738843.5368 | -758792.3123 | -779279.7047 | -800320.2568 | -821928.9037 | -844120.9841 | -866912.2507 | -890318.8814 | -914357.4912 | -939045.1435 | -964399.3624 | -990438.1451 | -1017179.9751 | -1044643.8344 | 0 | 0 | 0 | 0 | 0 | 0 | 0 | 0 | 0 | 0 | 0 | 0 | 0 | 0 | 0 | 0 | 0 | 0 | 0 | 0 | 0 | 0 | 0 | 0 | 0
| Totale lasten lening | Euro |  | -1072849.2179 | -1072849.2179 | -1072849.2179 | -1072849.2179 | -1072849.2179 | -1072849.2179 | -1072849.2179 | -1072849.2179 | -1072849.2179 | -1072849.2179 | -1072849.2179 | -1072849.2179 | -1072849.2179 | -1072849.2179 | -1072849.2179 | 0 | 0 | 0 | 0 | 0 | 0 | 0 | 0 | 0 | 0 | 0 | 0 | 0 | 0 | 0 | 0 | 0 | 0 | 0 | 0 | 0 | 0 | 0 | 0 | 0
| Belastbaar inkomen | Euro |  | -4031280.6128 | -3915460.5531 | -3930533.6007 | -3945593.3587 | -3960633.1643 | -3975646.0804 | -3990624.8865 | -4005562.0698 | -4020449.8155 | -4035279.9979 | -4050044.1697 | -4064733.5523 | -4079339.0249 | -4093851.1143 | -4108259.9831 | 0 | 0 | 0 | 0 | 0 | 0 | 0 | 0 | 0 | 0 | 0 | 0 | 0 | 0 | 0 | 0 | 0 | 0 | 0 | 0 | 0 | 0 | 0 | 0 | 0
| Belasting bedrag | Euro |  | 1007820.1532 | 978865.1383 | 982633.4002 | 986398.3397 | 990158.2911 | 993911.5201 | 997656.2216 | 1001390.5174 | 1005112.4539 | 1008819.9995 | 1012511.0424 | 1016183.3881 | 1019834.7562 | 1023462.7786 | 1027064.9958 | 0 | 0 | 0 | 0 | 0 | 0 | 0 | 0 | 0 | 0 | 0 | 0 | 0 | 0 | 0 | 0 | 0 | 0 | 0 | 0 | 0 | 0 | 0 | 0 | 0
| Netto inkomen na belasting | Euro |  | -2496213.0108 | -2428772.285 | -2460025.8461 | -2491808.0571 | -2524128.4633 | -2556996.7974 | -2590422.9823 | -2624417.1363 | -2658989.5764 | -2694150.823 | -2729911.6041 | -2766282.8599 | -2803275.7472 | -2840901.6441 | -2879172.155 | 0 | 0 | 0 | 0 | 0 | 0 | 0 | 0 | 0 | 0 | 0 | 0 | 0 | 0 | 0 | 0 | 0 | 0 | 0 | 0 | 0 | 0 | 0 | 0 | 0
| Project cashflow | Euro | -18700000 | -1423363.7929 | -1355923.067 | -1387176.6282 | -1418958.8391 | -1451279.2454 | -1484147.5794 | -1517573.7644 | -1551567.9184 | -1586140.3585 | -1621301.6051 | -1657062.3862 | -1693433.642 | -1730426.5293 | -1768052.4262 | -1806322.9371 | 0 | 0 | 0 | 0 | 0 | 0 | 0 | 0 | 0 | 0 | 0 | 0 | 0 | 0 | 0 | 0 | 0 | 0 | 0 | 0 | 0 | 0 | 0 | 0 | 0
| Equity cashflow | Euro | -5610000 | -2496213.0108 | -2428772.285 | -2460025.8461 | -2491808.0571 | -2524128.4633 | -2556996.7974 | -2590422.9823 | -2624417.1363 | -2658989.5764 | -2694150.823 | -2729911.6041 | -2766282.8599 | -2803275.7472 | -2840901.6441 | -2879172.155 | 0 | 0 | 0 | 0 | 0 | 0 | 0 | 0 | 0 | 0 | 0 | 0 | 0 | 0 | 0 | 0 | 0 | 0 | 0 | 0 | 0 | 0 | 0 | 0 | 0
| Subsidiebasis: afzet | ton CO2 |  | 55000 | 55000 | 55000 | 55000 | 55000 | 55000 | 55000 | 55000 | 55000 | 55000 | 55000 | 55000 | 55000 | 55000 | 55000 | 0 | 0 | 0 | 0 | 0 | 0 | 0 | 0 | 0 | 0 | 0 | 0 | 0 | 0 | 0 | 0 | 0 | 0 | 0 | 0 | 0 | 0 | 0 | 0 | 0
| Terug te verdienen investering |  | 0: 18700000; 1: 16818287.4461; 2: 14820754.8326; 3: 12838295.2666; 4: 10870895.4586; 5: 8918535.4562; 6: 6981188.37; 7: 5058820.0899; 8: 3151388.993; 9: 1258845.6418; 10: -618867.5269; 11: -2481816.5238; 12: -4330076.1382; 13: -6163730.28; 14: -7982872.3323; 15: -9787605.5159; 16: -9787605.5159; 17: -9787605.5159; 18: -9787605.5159; 19: -9787605.5159; 20: -9787605.5159; 21: -9787605.5159
| DSCR |  | 1: 2.0834; 2: 2.1732; 3: 2.1406; 4: 2.1074; 5: 2.0738; 6: 2.0397; 7: 2.005; 8: 1.9699; 9: 1.9342; 10: 1.8979; 11: 1.8612; 12: 1.8238; 13: 1.786; 14: 1.7475; 15: 1.7085
Tabel: Projectparameters
| Verdisconteerde inkomsten | euro | 0: -15359612.5097
| Verdisconteerde afzet | ton CO2 | 0: 247160.0074
| Totale investering | Euro | 0: 18700000
| DSCR (gemiddeld) |  | 0: 1.9568
| Projectrente (WACC nominaal/reëel) |  | 0: 06% / 04%
| Projectrendement (IRR) |  | 0: n.v.t.
| Rendement op eigen vermogen (IRR) |  | 0: n.v.t.
| Aandeel lening | Euro | 0: 13090000
| Aandeel equity | Euro | 0: 5610000
| Warmtekrachtverhouding | W:E | 0: 0
| Samengesteld aantal vollasturen | uur/jaar | 0: 4000
| Terugverdientijd | jaren | 0: tussen 9 en 10 jaren; 2: 0.066667
| Bodemprijs of basisprijs | 52.251
| Bodemprijs of basisprijs netlevering | n.v.t.
| Bodemprijs of basisprijs niet-netlevering | n.v.t.
| Voorlopig correctiebedrag 2021 | 47.1774
| Voorlopig correctiebedrag 2021 netlevering | n.v.t.
| Voorlopig correctiebedrag 2021 niet-netlevering | n.v.t.
| Voorlopige GvO-waarde 2021 | 0
| Voorlopige GvO-waarde 2021 netlevering | n.v.t.
| Voorlopige GvO-waarde 2021 niet-netlevering | 0
| Beleidsperiode geproduceerde eenheden | 825000
| Economische levensduur geproduceerde eenheden | 825000
| Verrekeningsfactor bespaarde emissies | 1

## 156
Berekening basisbedragen: Eindadvies SDE++ 2022
CCU nieuwe installatie, precombustion, bestaande pijpleiding
| BASISBEDRAG | Waarde | Eenheid | Toelichting
| Basisbedrag | 56.2011 | Euro/ton CO2
| CO2-subsidie-intensiteit | -17 | Euro/t CO2
| Langetermijnprijs | 70.8765 | Euro/ton CO2
| Netto emissiefactor | 842.5236 | kg CO2/ton CO2
| Productie-eenheid | ton CO2
| Vermogenseenheid | ton CO2/uur
| Berekeningswijze correctiebedrag methode-ID | 44 |  | LT_g[LHV] / ketel_co2 x 1000 - 2/3 x 1000 x LT_e/wkk_co2 + co2_transp_kost
| Zon-PV specifieke input parameters | Waarde | Eenheid | Toelichting
Berekeningswijze correctiebedrag methode-ID netlevering
Berekeningswijze correctiebedrag methode-ID niet-netlevering
Netlevering
Niet-netlevering
| Langetermijnprijs netlevering | n.v.t.
| Langetermijnprijs niet-netlevering | n.v.t
| CONVERSIEFACTOREN | Waarde | Eenheid | Toelichting
| Verbrandingswaarde methaan (onderwaarde) | 35.8 | MJ/Nm3
| Verbrandingswaarde hernieuwbaar gas (onderwaarde) | 31.65 | MJ/Nm3
| Verbrandingswaarde hernieuwbaar gas (bovenwaarde) | 35.17 | MJ/Nm3
| kWh naar MJ | 3.6 | MJ/kWh
| INPUTVARIABELEN | Waarde | Eenheid | Toelichting
| Inputvermogen | 13.75 | ton CO2/uur
Gaat het om een installatie voor hernieuwbaar gas?
Methaangehalte hernieuwbaar gas voor gaszuivering
| Vermogen hernieuwbaargasproductie (voor zuivering) | 0 | Nm3/uur
| Outputvermogen (thermisch of hernieuwbaar gas) |  | ton CO2/uur
| Outputvermogen (hernieuwbaar gas) | 0 | Nm3/uur
| Outputvermogen (elektrisch of overig) | 13.75 | ton CO2/uur
| Vollasturen levering (thermisch of hernieuwbaar gas) |  | uur/jaar | Bij een installatie voor gecombineerde opwekking, wordt de bedrijfstijd genomen als maximum van de vollasturen warmte en vollasturen elektriciteit.
| Vollasturen levering (elektrisch of overig) | 4000 | uur/jaar | Bij een installatie voor gecombineerde opwekking, wordt de bedrijfstijd genomen als maximum van de vollasturen warmte en vollasturen elektriciteit.
| Max. elektrisch rendement | 100%
| Elektrisch rendement | 100%
| Thermisch rendement of rendement gasproductie | 0%
| Elektriciteitsderving bij warmtelevering |  | elektriciteit : warmte
| Investeringskosten input gebaseerd |  | Euro/ton CO2/uur
| Investeringskosten output gebaseerd | 934560.7817 | Euro/ton CO2/uur
| Totale investeringskosten | 12.8502 | Euro (miljoen)
| Vaste O&M-kosten input gebaseerd |  | Euro/ton CO2/uur/jaar
| Vaste O&M-kosten output gebaseerd | 18691.2156 | Euro/ton CO2/uur/jaar
| Totale jaarlijkse vaste O&M-kosten | 257.0042 | Euro (duizend)
| Variabele O&M-kosten (incl. contractkosten) | 22.11 | Euro/ton CO2
| Energie-inhoud brandstof |  | GJ/ton
| Biomassadoorzet | 0 | ton/jaar
| Netto brandstofprijs (aan de poort, incl. risico-opslag) |  | Euro/ton
| Relatief elektriciteitsgebruik | 175 | kWh/ton CO2
| Elektriciteitsgebruik | 9625 | MWh/jaar
| Relatief warmtegebruik | 286.4 | kWh/ton CO2
| Warmtegebruik | 15752 | MWh/jaar
| Relatief gasverbruik |  | kWh/ton CO2
| Gasverbruik |  | MWh/jaar
EMISSIEFACTOR
| Productie van warmte of overig |  | kg CO2/kWh
| Productie van elektriciteit of overig | 930 | kg CO2/ton CO2
| Productie van gas of overig |  | kg CO2/kWh
| Gebruik van biomassa |  | kg CO2/ton
| Gebruik van warmte | 0.226 | kg CO2/kWh
| Gebruik van elektriciteit | 0.13 | kg CO2/kWh
| Gebruik van gas |  | kg CO2/kWh
| Elektriciteitsprijs na subsidieperiode (incl PIF) |  | Euro/kWh
| Vollasturen na subsidieperiode elektriciteit |  | uur/jaar
| Prijs warmte of overige na subsidieperiode |  | Euro/kWh
| Vollasturen na subsidieperiode warmte |  | uur/jaar
| Investeringssubsidie t.g.v. vreemd vermogen |  | Euro
| Investeringssubsidie t.g.v. eigen vermogen (NCW) |  | Euro
| Inflatie | 1.5%
| Rendement op vreemd vermogen | 2.7%
| Rendement op eigen vermogen | 14.5%
| Aandeel eigen vermogen in investering | 30%
| Aandeel vreemd vermogen in investering | 70%
| Vennootschapsbelasting | 25%
| Economische levensduur | 15 | jaar
| Termijn lening | 15 | jaar
| Afschrijvingstermijn | 15 | jaar
| Beleidsperiode | 15 | jaar
| Onregelmatige cashflow |  |  | Toelichting
Waarde
| Afsluitprovisie op lening | 1 | -89951.4752
Afsluitprovisie op lening handmatig
| Energieprijzen |  | Jaar | 2022 | 2023 | 2024 | 2025 | 2026 | 2027 | 2028 | 2029 | 2030 | 2031 | 2032 | 2033 | 2034 | 2035 | 2036 | 2037 | 2038 | 2039 | 2040 | 2041 | 2042
Basisbedrag
| Inflator |  | index | 1 | 1.015 | 1.0302 | 1.0457 | 1.0614 | 1.0773 | 1.0934 | 1.1098 | 1.1265 | 1.1434 | 1.1605 | 1.1779 | 1.1956 | 1.2136 | 1.2318 | 1.2502 | 1.269 | 1.288 | 1.3073 | 1.327 | 1.3469 | 1.3671 | 1.3876 | 1.4084 | 1.4295 | 1.4509 | 1.4727 | 1.4948 | 1.5172 | 1.54 | 1.5631 | 1.5865 | 1.6103 | 1.6345 | 1.659 | 1.6839 | 1.7091 | 1.7348 | 1.7608 | 1.7872
Tabel: Nominale kasstroom (positieve bedragen = gunstig voor de producent)
| Positieve bedragen = gunstig voor de producent |  | 0 | 1 | 2 | 3 | 4 | 5 | 6 | 7 | 8 | 9 | 10 | 11 | 12 | 13 | 14 | 15 | 16 | 17 | 18 | 19 | 20 | 21 | 22 | 23 | 24 | 25 | 26 | 27 | 28 | 29 | 30 | 31 | 32 | 33 | 34 | 35 | 36 | 37 | 38 | 39 | 40
| Investering | Euro | 0: -12850210.7482
| Afzet elektriciteit of overige | ton CO2 |  | 55000 | 55000 | 55000 | 55000 | 55000 | 55000 | 55000 | 55000 | 55000 | 55000 | 55000 | 55000 | 55000 | 55000 | 55000 | 0 | 0 | 0 | 0 | 0 | 0 | 0 | 0 | 0 | 0 | 0 | 0 | 0 | 0 | 0 | 0 | 0 | 0 | 0 | 0 | 0 | 0 | 0 | 0 | 0
| Afzet warmte of overige | ton CO2 |  | 0 | 0 | 0 | 0 | 0 | 0 | 0 | 0 | 0 | 0 | 0 | 0 | 0 | 0 | 0 | 0 | 0 | 0 | 0 | 0 | 0 | 0 | 0 | 0 | 0 | 0 | 0 | 0 | 0 | 0 | 0 | 0 | 0 | 0 | 0 | 0 | 0 | 0 | 0 | 0
| Afzet hernieuwbaar gas | kWh (HHV) |  | 0 | 0 | 0 | 0 | 0 | 0 | 0 | 0 | 0 | 0 | 0 | 0 | 0 | 0 | 0 | 0 | 0 | 0 | 0 | 0 | 0 | 0 | 0 | 0 | 0 | 0 | 0 | 0 | 0 | 0 | 0 | 0 | 0 | 0 | 0 | 0 | 0 | 0 | 0 | 0
| Afzet | ton CO2 |  | 55000 | 55000 | 55000 | 55000 | 55000 | 55000 | 55000 | 55000 | 55000 | 55000 | 55000 | 55000 | 55000 | 55000 | 55000 | 0 | 0 | 0 | 0 | 0 | 0 | 0 | 0 | 0 | 0 | 0 | 0 | 0 | 0 | 0 | 0 | 0 | 0 | 0 | 0 | 0 | 0 | 0 | 0 | 0
| Operationele kosten | Euro |  | -1563006.1221 | -1495150.4666 | -1517577.7236 | -1540341.3894 | -1563446.5103 | -1586898.2079 | -1610701.6811 | -1634862.2063 | -1659385.1394 | -1684275.9165 | -1709540.0552 | -1735183.156 | -1761210.9034 | -1787629.0669 | -1814443.5029 | 0 | 0 | 0 | 0 | 0 | 0 | 0 | 0 | 0 | 0 | 0 | 0 | 0 | 0 | 0 | 0 | 0 | 0 | 0 | 0 | 0 | 0 | 0 | 0 | 0
| Brandstofkosten (biomassa) | Euro |  | 0 | 0 | 0 | 0 | 0 | 0 | 0 | 0 | 0 | 0 | 0 | 0 | 0 | 0 | 0 | 0 | 0 | 0 | 0 | 0 | 0 | 0 | 0 | 0 | 0 | 0 | 0 | 0 | 0 | 0 | 0 | 0 | 0 | 0 | 0 | 0 | 0 | 0 | 0 | 0
| Marktwaarde elektriciteit | Euro/kWh |  | 0 | 0 | 0 | 0 | 0 | 0 | 0 | 0 | 0 | 0 | 0 | 0 | 0 | 0 | 0 | 0 | 0 | 0 | 0 | 0 | 0 | 0 | 0 | 0 | 0 | 0 | 0 | 0 | 0 | 0 | 0 | 0 | 0 | 0 | 0 | 0 | 0 | 0 | 0 | 0
| Marktwaarde warmte of hernieuwbaar gas | Euro/kWh |  | 0 | 0 | 0 | 0 | 0 | 0 | 0 | 0 | 0 | 0 | 0 | 0 | 0 | 0 | 0 | 0 | 0 | 0 | 0 | 0 | 0 | 0 | 0 | 0 | 0 | 0 | 0 | 0 | 0 | 0 | 0 | 0 | 0 | 0 | 0 | 0 | 0 | 0 | 0 | 0
| Correctiebedrag | Euro/ton CO2 |  | 0 | 0 | 0 | 0 | 0 | 0 | 0 | 0 | 0 | 0 | 0 | 0 | 0 | 0 | 0 | 0 | 0 | 0 | 0 | 0 | 0 | 0 | 0 | 0 | 0 | 0 | 0 | 0 | 0 | 0 | 0 | 0 | 0 | 0 | 0 | 0 | 0 | 0 | 0 | 0
| Basisbedrag | Euro/ton CO2 |  | 0 | 0 | 0 | 0 | 0 | 0 | 0 | 0 | 0 | 0 | 0 | 0 | 0 | 0 | 0 | 0 | 0 | 0 | 0 | 0 | 0 | 0 | 0 | 0 | 0 | 0 | 0 | 0 | 0 | 0 | 0 | 0 | 0 | 0 | 0 | 0 | 0 | 0 | 0 | 0
| SDE-vergoeding | Euro |  | 0 | 0 | 0 | 0 | 0 | 0 | 0 | 0 | 0 | 0 | 0 | 0 | 0 | 0 | 0 | 0 | 0 | 0 | 0 | 0 | 0 | 0 | 0 | 0 | 0 | 0 | 0 | 0 | 0 | 0 | 0 | 0 | 0 | 0 | 0 | 0 | 0 | 0 | 0 | 0
| Marktinkomsten | Euro |  | 0 | 0 | 0 | 0 | 0 | 0 | 0 | 0 | 0 | 0 | 0 | 0 | 0 | 0 | 0 | 0 | 0 | 0 | 0 | 0 | 0 | 0 | 0 | 0 | 0 | 0 | 0 | 0 | 0 | 0 | 0 | 0 | 0 | 0 | 0 | 0 | 0 | 0 | 0 | 0
| Inkomen totaal (nominaal) | Euro |  | 0 | 0 | 0 | 0 | 0 | 0 | 0 | 0 | 0 | 0 | 0 | 0 | 0 | 0 | 0 | 0 | 0 | 0 | 0 | 0 | 0 | 0 | 0 | 0 | 0 | 0 | 0 | 0 | 0 | 0 | 0 | 0 | 0 | 0 | 0 | 0 | 0 | 0 | 0 | 0
| Kosten totaal (nominaal) | Euro |  | -1563006.1221 | -1495150.4666 | -1517577.7236 | -1540341.3894 | -1563446.5103 | -1586898.2079 | -1610701.6811 | -1634862.2063 | -1659385.1394 | -1684275.9165 | -1709540.0552 | -1735183.156 | -1761210.9034 | -1787629.0669 | -1814443.5029 | 0 | 0 | 0 | 0 | 0 | 0 | 0 | 0 | 0 | 0 | 0 | 0 | 0 | 0 | 0 | 0 | 0 | 0 | 0 | 0 | 0 | 0 | 0 | 0 | 0
| Bruto inkomen (nominaal) | Euro |  | -1563006.1221 | -1495150.4666 | -1517577.7236 | -1540341.3894 | -1563446.5103 | -1586898.2079 | -1610701.6811 | -1634862.2063 | -1659385.1394 | -1684275.9165 | -1709540.0552 | -1735183.156 | -1761210.9034 | -1787629.0669 | -1814443.5029 | 0 | 0 | 0 | 0 | 0 | 0 | 0 | 0 | 0 | 0 | 0 | 0 | 0 | 0 | 0 | 0 | 0 | 0 | 0 | 0 | 0 | 0 | 0 | 0 | 0
| Afschrijving | Euro |  | -856680.7165 | -856680.7165 | -856680.7165 | -856680.7165 | -856680.7165 | -856680.7165 | -856680.7165 | -856680.7165 | -856680.7165 | -856680.7165 | -856680.7165 | -856680.7165 | -856680.7165 | -856680.7165 | -856680.7165 | 0 | 0 | 0 | 0 | 0 | 0 | 0 | 0 | 0 | 0 | 0 | 0 | 0 | 0 | 0 | 0 | 0 | 0 | 0 | 0 | 0 | 0 | 0 | 0 | 0
| Rente | Euro |  | -242868.9831 | -229521.0371 | -215812.6965 | -201734.2307 | -187275.6463 | -172426.6802 | -157176.7919 | -141515.1567 | -125430.6573 | -108911.8765 | -91947.0885 | -74524.2513 | -56630.9975 | -38254.6258 | -19382.0921 | 0 | 0 | 0 | 0 | 0 | 0 | 0 | 0 | 0 | 0 | 0 | 0 | 0 | 0 | 0 | 0 | 0 | 0 | 0 | 0 | 0 | 0 | 0 | 0 | 0
| Aflossing | Euro |  | -494368.3725 | -507716.3186 | -521424.6592 | -535503.125 | -549961.7094 | -564810.6755 | -580060.5638 | -595722.199 | -611806.6984 | -628325.4792 | -645290.2672 | -662713.1044 | -680606.3582 | -698982.7299 | -717855.2636 | 0 | 0 | 0 | 0 | 0 | 0 | 0 | 0 | 0 | 0 | 0 | 0 | 0 | 0 | 0 | 0 | 0 | 0 | 0 | 0 | 0 | 0 | 0 | 0 | 0
| Totale lasten lening | Euro |  | -737237.3557 | -737237.3557 | -737237.3557 | -737237.3557 | -737237.3557 | -737237.3557 | -737237.3557 | -737237.3557 | -737237.3557 | -737237.3557 | -737237.3557 | -737237.3557 | -737237.3557 | -737237.3557 | -737237.3557 | 0 | 0 | 0 | 0 | 0 | 0 | 0 | 0 | 0 | 0 | 0 | 0 | 0 | 0 | 0 | 0 | 0 | 0 | 0 | 0 | 0 | 0 | 0 | 0 | 0
| Belastbaar inkomen | Euro |  | -2662555.8218 | -2581352.2202 | -2590071.1366 | -2598756.3367 | -2607402.8731 | -2616005.6046 | -2624559.1895 | -2633058.0795 | -2641496.5132 | -2649868.5095 | -2658167.8603 | -2666388.1239 | -2674522.6174 | -2682564.4093 | -2690506.3116 | 0 | 0 | 0 | 0 | 0 | 0 | 0 | 0 | 0 | 0 | 0 | 0 | 0 | 0 | 0 | 0 | 0 | 0 | 0 | 0 | 0 | 0 | 0 | 0 | 0
| Belasting bedrag | Euro |  | 665638.9555 | 645338.0551 | 647517.7842 | 649689.0842 | 651850.7183 | 654001.4012 | 656139.7974 | 658264.5199 | 660374.1283 | 662467.1274 | 664541.9651 | 666597.031 | 668630.6544 | 670641.1023 | 672626.5779 | 0 | 0 | 0 | 0 | 0 | 0 | 0 | 0 | 0 | 0 | 0 | 0 | 0 | 0 | 0 | 0 | 0 | 0 | 0 | 0 | 0 | 0 | 0 | 0 | 0
| Netto inkomen na belasting | Euro |  | -1634604.5223 | -1587049.7672 | -1607297.2951 | -1627889.661 | -1648833.1477 | -1670134.1625 | -1691799.2394 | -1713835.0421 | -1736248.3667 | -1759046.1448 | -1782235.4458 | -1805823.4807 | -1829817.6047 | -1854225.3203 | -1879054.2807 | 0 | 0 | 0 | 0 | 0 | 0 | 0 | 0 | 0 | 0 | 0 | 0 | 0 | 0 | 0 | 0 | 0 | 0 | 0 | 0 | 0 | 0 | 0 | 0 | 0
| Project cashflow | Euro | -12850210.7482 | -897367.1667 | -849812.4115 | -870059.9394 | -890652.3053 | -911595.792 | -932896.8068 | -954561.8837 | -976597.6864 | -999011.0111 | -1021808.7891 | -1044998.0901 | -1068586.1251 | -1092580.249 | -1116987.9646 | -1141816.925 | 0 | 0 | 0 | 0 | 0 | 0 | 0 | 0 | 0 | 0 | 0 | 0 | 0 | 0 | 0 | 0 | 0 | 0 | 0 | 0 | 0 | 0 | 0 | 0 | 0
| Equity cashflow | Euro | -3855063.2244 | -1634604.5223 | -1587049.7672 | -1607297.2951 | -1627889.661 | -1648833.1477 | -1670134.1625 | -1691799.2394 | -1713835.0421 | -1736248.3667 | -1759046.1448 | -1782235.4458 | -1805823.4807 | -1829817.6047 | -1854225.3203 | -1879054.2807 | 0 | 0 | 0 | 0 | 0 | 0 | 0 | 0 | 0 | 0 | 0 | 0 | 0 | 0 | 0 | 0 | 0 | 0 | 0 | 0 | 0 | 0 | 0 | 0 | 0
| Subsidiebasis: afzet | ton CO2 |  | 55000 | 55000 | 55000 | 55000 | 55000 | 55000 | 55000 | 55000 | 55000 | 55000 | 55000 | 55000 | 55000 | 55000 | 55000 | 0 | 0 | 0 | 0 | 0 | 0 | 0 | 0 | 0 | 0 | 0 | 0 | 0 | 0 | 0 | 0 | 0 | 0 | 0 | 0 | 0 | 0 | 0 | 0 | 0
| Terug te verdienen investering |  | 0: 12850210.7482; 1: 11565025.3534; 2: 10198636.3571; 3: 8840966.2771; 4: 7491981.3973; 5: 6151643.0539; 6: 4819907.4419; 7: 3496725.4149; 8: 2182042.2779; 9: 875797.5746; 10: -422075.1325; 11: -1711648.4888; 12: -2993001.5815; 13: -4266220.1806; 14: -5531396.9879; 15: -6788631.8928; 16: -6788631.8928; 17: -6788631.8928; 18: -6788631.8928; 19: -6788631.8928; 20: -6788631.8928; 21: -6788631.8928
| DSCR |  | 1: 2.0727; 2: 2.1647; 3: 2.1343; 4: 2.1034; 5: 2.0721; 6: 2.0403; 7: 2.008; 8: 1.9752; 9: 1.9419; 10: 1.9082; 11: 1.8739; 12: 1.8391; 13: 1.8038; 14: 1.768; 15: 1.7316
Tabel: Projectparameters
| Verdisconteerde inkomsten | euro | 0: -10035595.2317
| Verdisconteerde afzet | ton CO2 | 0: 247160.0074
| Totale investering | Euro | 0: 12850210.7482
| DSCR (gemiddeld) |  | 0: 1.9625
| Projectrente (WACC nominaal/reëel) |  | 0: 06% / 04%
| Projectrendement (IRR) |  | 0: n.v.t.
| Rendement op eigen vermogen (IRR) |  | 0: n.v.t.
| Aandeel lening | Euro | 0: 8995147.5237
| Aandeel equity | Euro | 0: 3855063.2244
| Warmtekrachtverhouding | W:E | 0: 0
| Samengesteld aantal vollasturen | uur/jaar | 0: 4000
| Terugverdientijd | jaren | 0: tussen 9 en 10 jaren; 2: 0.066667
| Bodemprijs of basisprijs | 52.251
| Bodemprijs of basisprijs netlevering | n.v.t.
| Bodemprijs of basisprijs niet-netlevering | n.v.t.
| Voorlopig correctiebedrag 2021 | 47.1774
| Voorlopig correctiebedrag 2021 netlevering | n.v.t.
| Voorlopig correctiebedrag 2021 niet-netlevering | n.v.t.
| Voorlopige GvO-waarde 2021 | 0
| Voorlopige GvO-waarde 2021 netlevering | n.v.t.
| Voorlopige GvO-waarde 2021 niet-netlevering | 0
| Beleidsperiode geproduceerde eenheden | 825000
| Economische levensduur geproduceerde eenheden | 825000
| Verrekeningsfactor bespaarde emissies | 1

## 157
Berekening basisbedragen: Eindadvies SDE++ 2022
CCU nieuwe installatie, precombustion, nieuwe pijpleiding
| BASISBEDRAG | Waarde | Eenheid | Toelichting
| Basisbedrag | 70.1532 | Euro/ton CO2
| CO2-subsidie-intensiteit | -1 | Euro/t CO2
| Langetermijnprijs | 70.8765 | Euro/ton CO2
| Netto emissiefactor | 842.5236 | kg CO2/ton CO2
| Productie-eenheid | ton CO2
| Vermogenseenheid | ton CO2/uur
| Berekeningswijze correctiebedrag methode-ID | 44 |  | LT_g[LHV] / ketel_co2 x 1000 - 2/3 x 1000 x LT_e/wkk_co2 + co2_transp_kost
| Zon-PV specifieke input parameters | Waarde | Eenheid | Toelichting
Berekeningswijze correctiebedrag methode-ID netlevering
Berekeningswijze correctiebedrag methode-ID niet-netlevering
Netlevering
Niet-netlevering
| Langetermijnprijs netlevering | n.v.t.
| Langetermijnprijs niet-netlevering | n.v.t
| CONVERSIEFACTOREN | Waarde | Eenheid | Toelichting
| Verbrandingswaarde methaan (onderwaarde) | 35.8 | MJ/Nm3
| Verbrandingswaarde hernieuwbaar gas (onderwaarde) | 31.65 | MJ/Nm3
| Verbrandingswaarde hernieuwbaar gas (bovenwaarde) | 35.17 | MJ/Nm3
| kWh naar MJ | 3.6 | MJ/kWh
| INPUTVARIABELEN | Waarde | Eenheid | Toelichting
| Inputvermogen | 13.75 | ton CO2/uur
Gaat het om een installatie voor hernieuwbaar gas?
Methaangehalte hernieuwbaar gas voor gaszuivering
| Vermogen hernieuwbaargasproductie (voor zuivering) | 0 | Nm3/uur
| Outputvermogen (thermisch of hernieuwbaar gas) |  | ton CO2/uur
| Outputvermogen (hernieuwbaar gas) | 0 | Nm3/uur
| Outputvermogen (elektrisch of overig) | 13.75 | ton CO2/uur
| Vollasturen levering (thermisch of hernieuwbaar gas) |  | uur/jaar | Bij een installatie voor gecombineerde opwekking, wordt de bedrijfstijd genomen als maximum van de vollasturen warmte en vollasturen elektriciteit.
| Vollasturen levering (elektrisch of overig) | 4000 | uur/jaar | Bij een installatie voor gecombineerde opwekking, wordt de bedrijfstijd genomen als maximum van de vollasturen warmte en vollasturen elektriciteit.
| Max. elektrisch rendement | 100%
| Elektrisch rendement | 100%
| Thermisch rendement of rendement gasproductie | 0%
| Elektriciteitsderving bij warmtelevering |  | elektriciteit : warmte
| Investeringskosten input gebaseerd |  | Euro/ton CO2/uur
| Investeringskosten output gebaseerd | 934560.7817 | Euro/ton CO2/uur
| Totale investeringskosten | 12.8502 | Euro (miljoen)
| Vaste O&M-kosten input gebaseerd |  | Euro/ton CO2/uur/jaar
| Vaste O&M-kosten output gebaseerd | 18691.2156 | Euro/ton CO2/uur/jaar
| Totale jaarlijkse vaste O&M-kosten | 257.0042 | Euro (duizend)
| Variabele O&M-kosten (incl. contractkosten) | 35.11 | Euro/ton CO2
| Energie-inhoud brandstof |  | GJ/ton
| Biomassadoorzet | 0 | ton/jaar
| Netto brandstofprijs (aan de poort, incl. risico-opslag) |  | Euro/ton
| Relatief elektriciteitsgebruik | 175 | kWh/ton CO2
| Elektriciteitsgebruik | 9625 | MWh/jaar
| Relatief warmtegebruik | 286.4 | kWh/ton CO2
| Warmtegebruik | 15752 | MWh/jaar
| Relatief gasverbruik |  | kWh/ton CO2
| Gasverbruik |  | MWh/jaar
EMISSIEFACTOR
| Productie van warmte of overig |  | kg CO2/kWh
| Productie van elektriciteit of overig | 930 | kg CO2/ton CO2
| Productie van gas of overig |  | kg CO2/kWh
| Gebruik van biomassa |  | kg CO2/ton
| Gebruik van warmte | 0.226 | kg CO2/kWh
| Gebruik van elektriciteit | 0.13 | kg CO2/kWh
| Gebruik van gas |  | kg CO2/kWh
| Elektriciteitsprijs na subsidieperiode (incl PIF) |  | Euro/kWh
| Vollasturen na subsidieperiode elektriciteit |  | uur/jaar
| Prijs warmte of overige na subsidieperiode |  | Euro/kWh
| Vollasturen na subsidieperiode warmte |  | uur/jaar
| Investeringssubsidie t.g.v. vreemd vermogen |  | Euro
| Investeringssubsidie t.g.v. eigen vermogen (NCW) |  | Euro
| Inflatie | 1.5%
| Rendement op vreemd vermogen | 2.7%
| Rendement op eigen vermogen | 14.5%
| Aandeel eigen vermogen in investering | 30%
| Aandeel vreemd vermogen in investering | 70%
| Vennootschapsbelasting | 25%
| Economische levensduur | 15 | jaar
| Termijn lening | 15 | jaar
| Afschrijvingstermijn | 15 | jaar
| Beleidsperiode | 15 | jaar
| Onregelmatige cashflow |  |  | Toelichting
Waarde
| Afsluitprovisie op lening | 1 | -89951.4752
Afsluitprovisie op lening handmatig
| Energieprijzen |  | Jaar | 2022 | 2023 | 2024 | 2025 | 2026 | 2027 | 2028 | 2029 | 2030 | 2031 | 2032 | 2033 | 2034 | 2035 | 2036 | 2037 | 2038 | 2039 | 2040 | 2041 | 2042
Basisbedrag
| Inflator |  | index | 1 | 1.015 | 1.0302 | 1.0457 | 1.0614 | 1.0773 | 1.0934 | 1.1098 | 1.1265 | 1.1434 | 1.1605 | 1.1779 | 1.1956 | 1.2136 | 1.2318 | 1.2502 | 1.269 | 1.288 | 1.3073 | 1.327 | 1.3469 | 1.3671 | 1.3876 | 1.4084 | 1.4295 | 1.4509 | 1.4727 | 1.4948 | 1.5172 | 1.54 | 1.5631 | 1.5865 | 1.6103 | 1.6345 | 1.659 | 1.6839 | 1.7091 | 1.7348 | 1.7608 | 1.7872
Tabel: Nominale kasstroom (positieve bedragen = gunstig voor de producent)
| Positieve bedragen = gunstig voor de producent |  | 0 | 1 | 2 | 3 | 4 | 5 | 6 | 7 | 8 | 9 | 10 | 11 | 12 | 13 | 14 | 15 | 16 | 17 | 18 | 19 | 20 | 21 | 22 | 23 | 24 | 25 | 26 | 27 | 28 | 29 | 30 | 31 | 32 | 33 | 34 | 35 | 36 | 37 | 38 | 39 | 40
| Investering | Euro | 0: -12850210.7482
| Afzet elektriciteit of overige | ton CO2 |  | 55000 | 55000 | 55000 | 55000 | 55000 | 55000 | 55000 | 55000 | 55000 | 55000 | 55000 | 55000 | 55000 | 55000 | 55000 | 0 | 0 | 0 | 0 | 0 | 0 | 0 | 0 | 0 | 0 | 0 | 0 | 0 | 0 | 0 | 0 | 0 | 0 | 0 | 0 | 0 | 0 | 0 | 0 | 0
| Afzet warmte of overige | ton CO2 |  | 0 | 0 | 0 | 0 | 0 | 0 | 0 | 0 | 0 | 0 | 0 | 0 | 0 | 0 | 0 | 0 | 0 | 0 | 0 | 0 | 0 | 0 | 0 | 0 | 0 | 0 | 0 | 0 | 0 | 0 | 0 | 0 | 0 | 0 | 0 | 0 | 0 | 0 | 0 | 0
| Afzet hernieuwbaar gas | kWh (HHV) |  | 0 | 0 | 0 | 0 | 0 | 0 | 0 | 0 | 0 | 0 | 0 | 0 | 0 | 0 | 0 | 0 | 0 | 0 | 0 | 0 | 0 | 0 | 0 | 0 | 0 | 0 | 0 | 0 | 0 | 0 | 0 | 0 | 0 | 0 | 0 | 0 | 0 | 0 | 0 | 0
| Afzet | ton CO2 |  | 55000 | 55000 | 55000 | 55000 | 55000 | 55000 | 55000 | 55000 | 55000 | 55000 | 55000 | 55000 | 55000 | 55000 | 55000 | 0 | 0 | 0 | 0 | 0 | 0 | 0 | 0 | 0 | 0 | 0 | 0 | 0 | 0 | 0 | 0 | 0 | 0 | 0 | 0 | 0 | 0 | 0 | 0 | 0
| Operationele kosten | Euro |  | -2278006.1221 | -2220875.4666 | -2254188.5986 | -2288001.4276 | -2322321.449 | -2357156.2707 | -2392513.6148 | -2428401.319 | -2464827.3388 | -2501799.7489 | -2539326.7451 | -2577416.6463 | -2616077.896 | -2655319.0644 | -2695148.8504 | 0 | 0 | 0 | 0 | 0 | 0 | 0 | 0 | 0 | 0 | 0 | 0 | 0 | 0 | 0 | 0 | 0 | 0 | 0 | 0 | 0 | 0 | 0 | 0 | 0
| Brandstofkosten (biomassa) | Euro |  | 0 | 0 | 0 | 0 | 0 | 0 | 0 | 0 | 0 | 0 | 0 | 0 | 0 | 0 | 0 | 0 | 0 | 0 | 0 | 0 | 0 | 0 | 0 | 0 | 0 | 0 | 0 | 0 | 0 | 0 | 0 | 0 | 0 | 0 | 0 | 0 | 0 | 0 | 0 | 0
| Marktwaarde elektriciteit | Euro/kWh |  | 0 | 0 | 0 | 0 | 0 | 0 | 0 | 0 | 0 | 0 | 0 | 0 | 0 | 0 | 0 | 0 | 0 | 0 | 0 | 0 | 0 | 0 | 0 | 0 | 0 | 0 | 0 | 0 | 0 | 0 | 0 | 0 | 0 | 0 | 0 | 0 | 0 | 0 | 0 | 0
| Marktwaarde warmte of hernieuwbaar gas | Euro/kWh |  | 0 | 0 | 0 | 0 | 0 | 0 | 0 | 0 | 0 | 0 | 0 | 0 | 0 | 0 | 0 | 0 | 0 | 0 | 0 | 0 | 0 | 0 | 0 | 0 | 0 | 0 | 0 | 0 | 0 | 0 | 0 | 0 | 0 | 0 | 0 | 0 | 0 | 0 | 0 | 0
| Correctiebedrag | Euro/ton CO2 |  | 0 | 0 | 0 | 0 | 0 | 0 | 0 | 0 | 0 | 0 | 0 | 0 | 0 | 0 | 0 | 0 | 0 | 0 | 0 | 0 | 0 | 0 | 0 | 0 | 0 | 0 | 0 | 0 | 0 | 0 | 0 | 0 | 0 | 0 | 0 | 0 | 0 | 0 | 0 | 0
| Basisbedrag | Euro/ton CO2 |  | 0 | 0 | 0 | 0 | 0 | 0 | 0 | 0 | 0 | 0 | 0 | 0 | 0 | 0 | 0 | 0 | 0 | 0 | 0 | 0 | 0 | 0 | 0 | 0 | 0 | 0 | 0 | 0 | 0 | 0 | 0 | 0 | 0 | 0 | 0 | 0 | 0 | 0 | 0 | 0
| SDE-vergoeding | Euro |  | 0 | 0 | 0 | 0 | 0 | 0 | 0 | 0 | 0 | 0 | 0 | 0 | 0 | 0 | 0 | 0 | 0 | 0 | 0 | 0 | 0 | 0 | 0 | 0 | 0 | 0 | 0 | 0 | 0 | 0 | 0 | 0 | 0 | 0 | 0 | 0 | 0 | 0 | 0 | 0
| Marktinkomsten | Euro |  | 0 | 0 | 0 | 0 | 0 | 0 | 0 | 0 | 0 | 0 | 0 | 0 | 0 | 0 | 0 | 0 | 0 | 0 | 0 | 0 | 0 | 0 | 0 | 0 | 0 | 0 | 0 | 0 | 0 | 0 | 0 | 0 | 0 | 0 | 0 | 0 | 0 | 0 | 0 | 0
| Inkomen totaal (nominaal) | Euro |  | 0 | 0 | 0 | 0 | 0 | 0 | 0 | 0 | 0 | 0 | 0 | 0 | 0 | 0 | 0 | 0 | 0 | 0 | 0 | 0 | 0 | 0 | 0 | 0 | 0 | 0 | 0 | 0 | 0 | 0 | 0 | 0 | 0 | 0 | 0 | 0 | 0 | 0 | 0 | 0
| Kosten totaal (nominaal) | Euro |  | -2278006.1221 | -2220875.4666 | -2254188.5986 | -2288001.4276 | -2322321.449 | -2357156.2707 | -2392513.6148 | -2428401.319 | -2464827.3388 | -2501799.7489 | -2539326.7451 | -2577416.6463 | -2616077.896 | -2655319.0644 | -2695148.8504 | 0 | 0 | 0 | 0 | 0 | 0 | 0 | 0 | 0 | 0 | 0 | 0 | 0 | 0 | 0 | 0 | 0 | 0 | 0 | 0 | 0 | 0 | 0 | 0 | 0
| Bruto inkomen (nominaal) | Euro |  | -2278006.1221 | -2220875.4666 | -2254188.5986 | -2288001.4276 | -2322321.449 | -2357156.2707 | -2392513.6148 | -2428401.319 | -2464827.3388 | -2501799.7489 | -2539326.7451 | -2577416.6463 | -2616077.896 | -2655319.0644 | -2695148.8504 | 0 | 0 | 0 | 0 | 0 | 0 | 0 | 0 | 0 | 0 | 0 | 0 | 0 | 0 | 0 | 0 | 0 | 0 | 0 | 0 | 0 | 0 | 0 | 0 | 0
| Afschrijving | Euro |  | -856680.7165 | -856680.7165 | -856680.7165 | -856680.7165 | -856680.7165 | -856680.7165 | -856680.7165 | -856680.7165 | -856680.7165 | -856680.7165 | -856680.7165 | -856680.7165 | -856680.7165 | -856680.7165 | -856680.7165 | 0 | 0 | 0 | 0 | 0 | 0 | 0 | 0 | 0 | 0 | 0 | 0 | 0 | 0 | 0 | 0 | 0 | 0 | 0 | 0 | 0 | 0 | 0 | 0 | 0
| Rente | Euro |  | -242868.9831 | -229521.0371 | -215812.6965 | -201734.2307 | -187275.6463 | -172426.6802 | -157176.7919 | -141515.1567 | -125430.6573 | -108911.8765 | -91947.0885 | -74524.2513 | -56630.9975 | -38254.6258 | -19382.0921 | 0 | 0 | 0 | 0 | 0 | 0 | 0 | 0 | 0 | 0 | 0 | 0 | 0 | 0 | 0 | 0 | 0 | 0 | 0 | 0 | 0 | 0 | 0 | 0 | 0
| Aflossing | Euro |  | -494368.3725 | -507716.3186 | -521424.6592 | -535503.125 | -549961.7094 | -564810.6755 | -580060.5638 | -595722.199 | -611806.6984 | -628325.4792 | -645290.2672 | -662713.1044 | -680606.3582 | -698982.7299 | -717855.2636 | 0 | 0 | 0 | 0 | 0 | 0 | 0 | 0 | 0 | 0 | 0 | 0 | 0 | 0 | 0 | 0 | 0 | 0 | 0 | 0 | 0 | 0 | 0 | 0 | 0
| Totale lasten lening | Euro |  | -737237.3557 | -737237.3557 | -737237.3557 | -737237.3557 | -737237.3557 | -737237.3557 | -737237.3557 | -737237.3557 | -737237.3557 | -737237.3557 | -737237.3557 | -737237.3557 | -737237.3557 | -737237.3557 | -737237.3557 | 0 | 0 | 0 | 0 | 0 | 0 | 0 | 0 | 0 | 0 | 0 | 0 | 0 | 0 | 0 | 0 | 0 | 0 | 0 | 0 | 0 | 0 | 0 | 0 | 0
| Belastbaar inkomen | Euro |  | -3377555.8218 | -3307077.2202 | -3326682.0116 | -3346416.3748 | -3366277.8118 | -3386263.6674 | -3406371.1232 | -3426597.1922 | -3446938.7126 | -3467392.3419 | -3487954.5502 | -3508621.6141 | -3529389.61 | -3550254.4068 | -3571211.659 | 0 | 0 | 0 | 0 | 0 | 0 | 0 | 0 | 0 | 0 | 0 | 0 | 0 | 0 | 0 | 0 | 0 | 0 | 0 | 0 | 0 | 0 | 0 | 0 | 0
| Belasting bedrag | Euro |  | 844388.9555 | 826769.3051 | 831670.5029 | 836604.0937 | 841569.453 | 846565.9169 | 851592.7808 | 856649.2981 | 861734.6782 | 866848.0855 | 871988.6375 | 877155.4035 | 882347.4025 | 887563.6017 | 892802.9148 | 0 | 0 | 0 | 0 | 0 | 0 | 0 | 0 | 0 | 0 | 0 | 0 | 0 | 0 | 0 | 0 | 0 | 0 | 0 | 0 | 0 | 0 | 0 | 0 | 0
| Netto inkomen na belasting | Euro |  | -2170854.5223 | -2131343.5172 | -2159755.4514 | -2188634.6895 | -2217989.3517 | -2247827.7095 | -2278158.1896 | -2308989.3766 | -2340330.0163 | -2372189.0191 | -2404575.4632 | -2437498.5984 | -2470967.8491 | -2504992.8184 | -2539583.2913 | 0 | 0 | 0 | 0 | 0 | 0 | 0 | 0 | 0 | 0 | 0 | 0 | 0 | 0 | 0 | 0 | 0 | 0 | 0 | 0 | 0 | 0 | 0 | 0 | 0
| Project cashflow | Euro | -12850210.7482 | -1433617.1667 | -1394106.1615 | -1422518.0957 | -1451397.3339 | -1480751.996 | -1510590.3539 | -1540920.834 | -1571752.0209 | -1603092.6606 | -1634951.6634 | -1667338.1076 | -1700261.2427 | -1733730.4935 | -1767755.4627 | -1802345.9356 | 0 | 0 | 0 | 0 | 0 | 0 | 0 | 0 | 0 | 0 | 0 | 0 | 0 | 0 | 0 | 0 | 0 | 0 | 0 | 0 | 0 | 0 | 0 | 0 | 0
| Equity cashflow | Euro | -3855063.2244 | -2170854.5223 | -2131343.5172 | -2159755.4514 | -2188634.6895 | -2217989.3517 | -2247827.7095 | -2278158.1896 | -2308989.3766 | -2340330.0163 | -2372189.0191 | -2404575.4632 | -2437498.5984 | -2470967.8491 | -2504992.8184 | -2539583.2913 | 0 | 0 | 0 | 0 | 0 | 0 | 0 | 0 | 0 | 0 | 0 | 0 | 0 | 0 | 0 | 0 | 0 | 0 | 0 | 0 | 0 | 0 | 0 | 0 | 0
| Subsidiebasis: afzet | ton CO2 |  | 55000 | 55000 | 55000 | 55000 | 55000 | 55000 | 55000 | 55000 | 55000 | 55000 | 55000 | 55000 | 55000 | 55000 | 55000 | 0 | 0 | 0 | 0 | 0 | 0 | 0 | 0 | 0 | 0 | 0 | 0 | 0 | 0 | 0 | 0 | 0 | 0 | 0 | 0 | 0 | 0 | 0 | 0 | 0
| Terug te verdienen investering |  | 0: 12850210.7482; 1: 11512659.8534; 2: 10104630.3571; 3: 8716205.6521; 4: 7347515.3104; 5: 5998686.4057; 6: 4669843.3565; 7: 3361107.7632; 8: 2072598.2389; 9: 804430.235; 10: -443284.1397; 11: -1670436.306; 12: -2876921.4085; 13: -4062638.515; 14: -5227490.8248; 15: -6371385.8823; 16: -6371385.8823; 17: -6371385.8823; 18: -6371385.8823; 19: -6371385.8823; 20: -6371385.8823; 21: -6371385.8823
| DSCR |  | 1: 2.1437; 2: 2.2212; 3: 2.176; 4: 2.1301; 5: 2.0836; 6: 2.0363; 7: 1.9884; 8: 1.9397; 9: 1.8903; 10: 1.8401; 11: 1.7892; 12: 1.7376; 13: 1.6851; 14: 1.6319; 15: 1.5779
Tabel: Projectparameters
| Verdisconteerde inkomsten | euro | 0: -13483994.7752
| Verdisconteerde afzet | ton CO2 | 0: 247160.0074
| Totale investering | Euro | 0: 12850210.7482
| DSCR (gemiddeld) |  | 0: 1.9248
| Projectrente (WACC nominaal/reëel) |  | 0: 06% / 04%
| Projectrendement (IRR) |  | 0: n.v.t.
| Rendement op eigen vermogen (IRR) |  | 0: n.v.t.
| Aandeel lening | Euro | 0: 8995147.5237
| Aandeel equity | Euro | 0: 3855063.2244
| Warmtekrachtverhouding | W:E | 0: 0
| Samengesteld aantal vollasturen | uur/jaar | 0: 4000
| Terugverdientijd | jaren | 0: tussen 9 en 10 jaren; 2: 0.066667
| Bodemprijs of basisprijs | 52.251
| Bodemprijs of basisprijs netlevering | n.v.t.
| Bodemprijs of basisprijs niet-netlevering | n.v.t.
| Voorlopig correctiebedrag 2021 | 47.1774
| Voorlopig correctiebedrag 2021 netlevering | n.v.t.
| Voorlopig correctiebedrag 2021 niet-netlevering | n.v.t.
| Voorlopige GvO-waarde 2021 | 0
| Voorlopige GvO-waarde 2021 netlevering | n.v.t.
| Voorlopige GvO-waarde 2021 niet-netlevering | 0
| Beleidsperiode geproduceerde eenheden | 825000
| Economische levensduur geproduceerde eenheden | 825000
| Verrekeningsfactor bespaarde emissies | 1

## 158
Berekening basisbedragen: Eindadvies SDE++ 2022
CCU nieuwe installatie, precombustion, vloeibaar
| BASISBEDRAG | Waarde | Eenheid | Toelichting
| Basisbedrag | 111.1811 | Euro/ton CO2
| CO2-subsidie-intensiteit | 48 | Euro/t CO2
| Langetermijnprijs | 70.8765 | Euro/ton CO2
| Netto emissiefactor | 837.7136 | kg CO2/ton CO2
| Productie-eenheid | ton CO2
| Vermogenseenheid | ton CO2/uur
| Berekeningswijze correctiebedrag methode-ID | 44 |  | LT_g[LHV] / ketel_co2 x 1000 - 2/3 x 1000 x LT_e/wkk_co2 + co2_transp_kost
| Zon-PV specifieke input parameters | Waarde | Eenheid | Toelichting
Berekeningswijze correctiebedrag methode-ID netlevering
Berekeningswijze correctiebedrag methode-ID niet-netlevering
Netlevering
Niet-netlevering
| Langetermijnprijs netlevering | n.v.t.
| Langetermijnprijs niet-netlevering | n.v.t
| CONVERSIEFACTOREN | Waarde | Eenheid | Toelichting
| Verbrandingswaarde methaan (onderwaarde) | 35.8 | MJ/Nm3
| Verbrandingswaarde hernieuwbaar gas (onderwaarde) | 31.65 | MJ/Nm3
| Verbrandingswaarde hernieuwbaar gas (bovenwaarde) | 35.17 | MJ/Nm3
| kWh naar MJ | 3.6 | MJ/kWh
| INPUTVARIABELEN | Waarde | Eenheid | Toelichting
| Inputvermogen | 13.75 | ton CO2/uur
Gaat het om een installatie voor hernieuwbaar gas?
Methaangehalte hernieuwbaar gas voor gaszuivering
| Vermogen hernieuwbaargasproductie (voor zuivering) | 0 | Nm3/uur
| Outputvermogen (thermisch of hernieuwbaar gas) |  | ton CO2/uur
| Outputvermogen (hernieuwbaar gas) | 0 | Nm3/uur
| Outputvermogen (elektrisch of overig) | 13.75 | ton CO2/uur
| Vollasturen levering (thermisch of hernieuwbaar gas) |  | uur/jaar | Bij een installatie voor gecombineerde opwekking, wordt de bedrijfstijd genomen als maximum van de vollasturen warmte en vollasturen elektriciteit.
| Vollasturen levering (elektrisch of overig) | 4000 | uur/jaar | Bij een installatie voor gecombineerde opwekking, wordt de bedrijfstijd genomen als maximum van de vollasturen warmte en vollasturen elektriciteit.
| Max. elektrisch rendement | 100%
| Elektrisch rendement | 100%
| Thermisch rendement of rendement gasproductie | 0%
| Elektriciteitsderving bij warmtelevering |  | elektriciteit : warmte
| Investeringskosten input gebaseerd |  | Euro/ton CO2/uur
| Investeringskosten output gebaseerd | 1969890.1099 | Euro/ton CO2/uur
| Totale investeringskosten | 27.086 | Euro (miljoen)
| Vaste O&M-kosten input gebaseerd |  | Euro/ton CO2/uur/jaar
| Vaste O&M-kosten output gebaseerd | 39397.8022 | Euro/ton CO2/uur/jaar
| Totale jaarlijkse vaste O&M-kosten | 541.7198 | Euro (duizend)
| Variabele O&M-kosten (incl. contractkosten) | 39.8199 | Euro/ton CO2
| Energie-inhoud brandstof |  | GJ/ton
| Biomassadoorzet | 0 | ton/jaar
| Netto brandstofprijs (aan de poort, incl. risico-opslag) |  | Euro/ton
| Relatief elektriciteitsgebruik | 212 | kWh/ton CO2
| Elektriciteitsgebruik | 11660 | MWh/jaar
| Relatief warmtegebruik | 286.4 | kWh/ton CO2
| Warmtegebruik | 15752 | MWh/jaar
| Relatief gasverbruik |  | kWh/ton CO2
| Gasverbruik |  | MWh/jaar
EMISSIEFACTOR
| Productie van warmte of overig |  | kg CO2/kWh
| Productie van elektriciteit of overig | 930 | kg CO2/ton CO2
| Productie van gas of overig |  | kg CO2/kWh
| Gebruik van biomassa |  | kg CO2/ton
| Gebruik van warmte | 0.226 | kg CO2/kWh
| Gebruik van elektriciteit | 0.13 | kg CO2/kWh
| Gebruik van gas |  | kg CO2/kWh
| Elektriciteitsprijs na subsidieperiode (incl PIF) |  | Euro/kWh
| Vollasturen na subsidieperiode elektriciteit |  | uur/jaar
| Prijs warmte of overige na subsidieperiode |  | Euro/kWh
| Vollasturen na subsidieperiode warmte |  | uur/jaar
| Investeringssubsidie t.g.v. vreemd vermogen |  | Euro
| Investeringssubsidie t.g.v. eigen vermogen (NCW) |  | Euro
| Inflatie | 1.5%
| Rendement op vreemd vermogen | 2.7%
| Rendement op eigen vermogen | 14.5%
| Aandeel eigen vermogen in investering | 30%
| Aandeel vreemd vermogen in investering | 70%
| Vennootschapsbelasting | 25%
| Economische levensduur | 15 | jaar
| Termijn lening | 15 | jaar
| Afschrijvingstermijn | 15 | jaar
| Beleidsperiode | 15 | jaar
| Onregelmatige cashflow |  |  | Toelichting
Waarde
| Afsluitprovisie op lening | 1 | -189601.9231
Afsluitprovisie op lening handmatig
| Energieprijzen |  | Jaar | 2022 | 2023 | 2024 | 2025 | 2026 | 2027 | 2028 | 2029 | 2030 | 2031 | 2032 | 2033 | 2034 | 2035 | 2036 | 2037 | 2038 | 2039 | 2040 | 2041 | 2042
Basisbedrag
| Inflator |  | index | 1 | 1.015 | 1.0302 | 1.0457 | 1.0614 | 1.0773 | 1.0934 | 1.1098 | 1.1265 | 1.1434 | 1.1605 | 1.1779 | 1.1956 | 1.2136 | 1.2318 | 1.2502 | 1.269 | 1.288 | 1.3073 | 1.327 | 1.3469 | 1.3671 | 1.3876 | 1.4084 | 1.4295 | 1.4509 | 1.4727 | 1.4948 | 1.5172 | 1.54 | 1.5631 | 1.5865 | 1.6103 | 1.6345 | 1.659 | 1.6839 | 1.7091 | 1.7348 | 1.7608 | 1.7872
Tabel: Nominale kasstroom (positieve bedragen = gunstig voor de producent)
| Positieve bedragen = gunstig voor de producent |  | 0 | 1 | 2 | 3 | 4 | 5 | 6 | 7 | 8 | 9 | 10 | 11 | 12 | 13 | 14 | 15 | 16 | 17 | 18 | 19 | 20 | 21 | 22 | 23 | 24 | 25 | 26 | 27 | 28 | 29 | 30 | 31 | 32 | 33 | 34 | 35 | 36 | 37 | 38 | 39 | 40
| Investering | Euro | 0: -27085989.011
| Afzet elektriciteit of overige | ton CO2 |  | 55000 | 55000 | 55000 | 55000 | 55000 | 55000 | 55000 | 55000 | 55000 | 55000 | 55000 | 55000 | 55000 | 55000 | 55000 | 0 | 0 | 0 | 0 | 0 | 0 | 0 | 0 | 0 | 0 | 0 | 0 | 0 | 0 | 0 | 0 | 0 | 0 | 0 | 0 | 0 | 0 | 0 | 0 | 0
| Afzet warmte of overige | ton CO2 |  | 0 | 0 | 0 | 0 | 0 | 0 | 0 | 0 | 0 | 0 | 0 | 0 | 0 | 0 | 0 | 0 | 0 | 0 | 0 | 0 | 0 | 0 | 0 | 0 | 0 | 0 | 0 | 0 | 0 | 0 | 0 | 0 | 0 | 0 | 0 | 0 | 0 | 0 | 0 | 0
| Afzet hernieuwbaar gas | kWh (HHV) |  | 0 | 0 | 0 | 0 | 0 | 0 | 0 | 0 | 0 | 0 | 0 | 0 | 0 | 0 | 0 | 0 | 0 | 0 | 0 | 0 | 0 | 0 | 0 | 0 | 0 | 0 | 0 | 0 | 0 | 0 | 0 | 0 | 0 | 0 | 0 | 0 | 0 | 0 | 0 | 0
| Afzet | ton CO2 |  | 55000 | 55000 | 55000 | 55000 | 55000 | 55000 | 55000 | 55000 | 55000 | 55000 | 55000 | 55000 | 55000 | 55000 | 55000 | 0 | 0 | 0 | 0 | 0 | 0 | 0 | 0 | 0 | 0 | 0 | 0 | 0 | 0 | 0 | 0 | 0 | 0 | 0 | 0 | 0 | 0 | 0 | 0 | 0
| Operationele kosten | Euro |  | -2921418.3514 | -2772793.6747 | -2814385.5799 | -2856601.3636 | -2899450.384 | -2942942.1398 | -2987086.2719 | -3031892.5659 | -3077370.9544 | -3123531.5188 | -3170384.4915 | -3217940.2589 | -3266209.3628 | -3315202.5032 | -3364930.5408 | 0 | 0 | 0 | 0 | 0 | 0 | 0 | 0 | 0 | 0 | 0 | 0 | 0 | 0 | 0 | 0 | 0 | 0 | 0 | 0 | 0 | 0 | 0 | 0 | 0
| Brandstofkosten (biomassa) | Euro |  | 0 | 0 | 0 | 0 | 0 | 0 | 0 | 0 | 0 | 0 | 0 | 0 | 0 | 0 | 0 | 0 | 0 | 0 | 0 | 0 | 0 | 0 | 0 | 0 | 0 | 0 | 0 | 0 | 0 | 0 | 0 | 0 | 0 | 0 | 0 | 0 | 0 | 0 | 0 | 0
| Marktwaarde elektriciteit | Euro/kWh |  | 0 | 0 | 0 | 0 | 0 | 0 | 0 | 0 | 0 | 0 | 0 | 0 | 0 | 0 | 0 | 0 | 0 | 0 | 0 | 0 | 0 | 0 | 0 | 0 | 0 | 0 | 0 | 0 | 0 | 0 | 0 | 0 | 0 | 0 | 0 | 0 | 0 | 0 | 0 | 0
| Marktwaarde warmte of hernieuwbaar gas | Euro/kWh |  | 0 | 0 | 0 | 0 | 0 | 0 | 0 | 0 | 0 | 0 | 0 | 0 | 0 | 0 | 0 | 0 | 0 | 0 | 0 | 0 | 0 | 0 | 0 | 0 | 0 | 0 | 0 | 0 | 0 | 0 | 0 | 0 | 0 | 0 | 0 | 0 | 0 | 0 | 0 | 0
| Correctiebedrag | Euro/ton CO2 |  | 0 | 0 | 0 | 0 | 0 | 0 | 0 | 0 | 0 | 0 | 0 | 0 | 0 | 0 | 0 | 0 | 0 | 0 | 0 | 0 | 0 | 0 | 0 | 0 | 0 | 0 | 0 | 0 | 0 | 0 | 0 | 0 | 0 | 0 | 0 | 0 | 0 | 0 | 0 | 0
| Basisbedrag | Euro/ton CO2 |  | 0 | 0 | 0 | 0 | 0 | 0 | 0 | 0 | 0 | 0 | 0 | 0 | 0 | 0 | 0 | 0 | 0 | 0 | 0 | 0 | 0 | 0 | 0 | 0 | 0 | 0 | 0 | 0 | 0 | 0 | 0 | 0 | 0 | 0 | 0 | 0 | 0 | 0 | 0 | 0
| SDE-vergoeding | Euro |  | 0 | 0 | 0 | 0 | 0 | 0 | 0 | 0 | 0 | 0 | 0 | 0 | 0 | 0 | 0 | 0 | 0 | 0 | 0 | 0 | 0 | 0 | 0 | 0 | 0 | 0 | 0 | 0 | 0 | 0 | 0 | 0 | 0 | 0 | 0 | 0 | 0 | 0 | 0 | 0
| Marktinkomsten | Euro |  | 0 | 0 | 0 | 0 | 0 | 0 | 0 | 0 | 0 | 0 | 0 | 0 | 0 | 0 | 0 | 0 | 0 | 0 | 0 | 0 | 0 | 0 | 0 | 0 | 0 | 0 | 0 | 0 | 0 | 0 | 0 | 0 | 0 | 0 | 0 | 0 | 0 | 0 | 0 | 0
| Inkomen totaal (nominaal) | Euro |  | 0 | 0 | 0 | 0 | 0 | 0 | 0 | 0 | 0 | 0 | 0 | 0 | 0 | 0 | 0 | 0 | 0 | 0 | 0 | 0 | 0 | 0 | 0 | 0 | 0 | 0 | 0 | 0 | 0 | 0 | 0 | 0 | 0 | 0 | 0 | 0 | 0 | 0 | 0 | 0
| Kosten totaal (nominaal) | Euro |  | -2921418.3514 | -2772793.6747 | -2814385.5799 | -2856601.3636 | -2899450.384 | -2942942.1398 | -2987086.2719 | -3031892.5659 | -3077370.9544 | -3123531.5188 | -3170384.4915 | -3217940.2589 | -3266209.3628 | -3315202.5032 | -3364930.5408 | 0 | 0 | 0 | 0 | 0 | 0 | 0 | 0 | 0 | 0 | 0 | 0 | 0 | 0 | 0 | 0 | 0 | 0 | 0 | 0 | 0 | 0 | 0 | 0 | 0
| Bruto inkomen (nominaal) | Euro |  | -2921418.3514 | -2772793.6747 | -2814385.5799 | -2856601.3636 | -2899450.384 | -2942942.1398 | -2987086.2719 | -3031892.5659 | -3077370.9544 | -3123531.5188 | -3170384.4915 | -3217940.2589 | -3266209.3628 | -3315202.5032 | -3364930.5408 | 0 | 0 | 0 | 0 | 0 | 0 | 0 | 0 | 0 | 0 | 0 | 0 | 0 | 0 | 0 | 0 | 0 | 0 | 0 | 0 | 0 | 0 | 0 | 0 | 0
| Afschrijving | Euro |  | -1805732.6007 | -1805732.6007 | -1805732.6007 | -1805732.6007 | -1805732.6007 | -1805732.6007 | -1805732.6007 | -1805732.6007 | -1805732.6007 | -1805732.6007 | -1805732.6007 | -1805732.6007 | -1805732.6007 | -1805732.6007 | -1805732.6007 | 0 | 0 | 0 | 0 | 0 | 0 | 0 | 0 | 0 | 0 | 0 | 0 | 0 | 0 | 0 | 0 | 0 | 0 | 0 | 0 | 0 | 0 | 0 | 0 | 0
| Rente | Euro |  | -511925.1923 | -483790.0646 | -454895.2885 | -425220.3534 | -394744.195 | -363445.1804 | -331301.0924 | -298289.114 | -264385.8122 | -229567.1213 | -193808.3257 | -157084.0426 | -119368.2038 | -80634.0374 | -40854.0486 | 0 | 0 | 0 | 0 | 0 | 0 | 0 | 0 | 0 | 0 | 0 | 0 | 0 | 0 | 0 | 0 | 0 | 0 | 0 | 0 | 0 | 0 | 0 | 0 | 0
| Aflossing | Euro |  | -1042041.7664 | -1070176.894 | -1099071.6702 | -1128746.6053 | -1159222.7636 | -1190521.7782 | -1222665.8663 | -1255677.8446 | -1289581.1464 | -1324399.8374 | -1360158.633 | -1396882.9161 | -1434598.7548 | -1473332.9212 | -1513112.9101 | 0 | 0 | 0 | 0 | 0 | 0 | 0 | 0 | 0 | 0 | 0 | 0 | 0 | 0 | 0 | 0 | 0 | 0 | 0 | 0 | 0 | 0 | 0 | 0 | 0
| Totale lasten lening | Euro |  | -1553966.9587 | -1553966.9587 | -1553966.9587 | -1553966.9587 | -1553966.9587 | -1553966.9587 | -1553966.9587 | -1553966.9587 | -1553966.9587 | -1553966.9587 | -1553966.9587 | -1553966.9587 | -1553966.9587 | -1553966.9587 | -1553966.9587 | 0 | 0 | 0 | 0 | 0 | 0 | 0 | 0 | 0 | 0 | 0 | 0 | 0 | 0 | 0 | 0 | 0 | 0 | 0 | 0 | 0 | 0 | 0 | 0 | 0
| Belastbaar inkomen | Euro |  | -5239076.1444 | -5062316.3401 | -5075013.4691 | -5087554.3177 | -5099927.1798 | -5112119.9209 | -5124119.965 | -5135914.2807 | -5147489.3674 | -5158831.2407 | -5169925.4179 | -5180756.9022 | -5191310.1673 | -5201569.1414 | -5211517.1901 | 0 | 0 | 0 | 0 | 0 | 0 | 0 | 0 | 0 | 0 | 0 | 0 | 0 | 0 | 0 | 0 | 0 | 0 | 0 | 0 | 0 | 0 | 0 | 0 | 0
| Belasting bedrag | Euro |  | 1309769.0361 | 1265579.085 | 1268753.3673 | 1271888.5794 | 1274981.7949 | 1278029.9802 | 1281029.9913 | 1283978.5702 | 1286872.3418 | 1289707.8102 | 1292481.3545 | 1295189.2255 | 1297827.5418 | 1300392.2854 | 1302879.2975 | 0 | 0 | 0 | 0 | 0 | 0 | 0 | 0 | 0 | 0 | 0 | 0 | 0 | 0 | 0 | 0 | 0 | 0 | 0 | 0 | 0 | 0 | 0 | 0 | 0
| Netto inkomen na belasting | Euro |  | -3165616.2739 | -3061181.5484 | -3099599.1713 | -3138679.7428 | -3178435.5477 | -3218879.1182 | -3260023.2393 | -3301880.9544 | -3344465.5712 | -3387790.6672 | -3431870.0957 | -3476717.992 | -3522348.7796 | -3568777.1765 | -3616018.2019 | 0 | 0 | 0 | 0 | 0 | 0 | 0 | 0 | 0 | 0 | 0 | 0 | 0 | 0 | 0 | 0 | 0 | 0 | 0 | 0 | 0 | 0 | 0 | 0 | 0
| Project cashflow | Euro | -27085989.011 | -1611649.3153 | -1507214.5897 | -1545632.2126 | -1584712.7841 | -1624468.5891 | -1664912.1595 | -1706056.2806 | -1747913.9958 | -1790498.6126 | -1833823.7086 | -1877903.1371 | -1922751.0334 | -1968381.821 | -2014810.2179 | -2062051.2433 | 0 | 0 | 0 | 0 | 0 | 0 | 0 | 0 | 0 | 0 | 0 | 0 | 0 | 0 | 0 | 0 | 0 | 0 | 0 | 0 | 0 | 0 | 0 | 0 | 0
| Equity cashflow | Euro | -8125796.7033 | -3165616.2739 | -3061181.5484 | -3099599.1713 | -3138679.7428 | -3178435.5477 | -3218879.1182 | -3260023.2393 | -3301880.9544 | -3344465.5712 | -3387790.6672 | -3431870.0957 | -3476717.992 | -3522348.7796 | -3568777.1765 | -3616018.2019 | 0 | 0 | 0 | 0 | 0 | 0 | 0 | 0 | 0 | 0 | 0 | 0 | 0 | 0 | 0 | 0 | 0 | 0 | 0 | 0 | 0 | 0 | 0 | 0 | 0
| Subsidiebasis: afzet | ton CO2 |  | 55000 | 55000 | 55000 | 55000 | 55000 | 55000 | 55000 | 55000 | 55000 | 55000 | 55000 | 55000 | 55000 | 55000 | 55000 | 0 | 0 | 0 | 0 | 0 | 0 | 0 | 0 | 0 | 0 | 0 | 0 | 0 | 0 | 0 | 0 | 0 | 0 | 0 | 0 | 0 | 0 | 0 | 0 | 0
| Terug te verdienen investering |  | 0: 27085989.011; 1: 24404372.0547; 2: 21545995.294; 3: 18700315.6624; 4: 15867176.8793; 5: 13046410.9584; 6: 10237837.7786; 7: 7441264.6428; 8: 4656485.8228; 9: 1883282.0895; 10: -878579.7705; 11: -3629347.4533; 12: -6369283.6519; 13: -9098666.5853; 14: -11817790.5446; 15: -14526966.4552; 16: -14526966.4552; 17: -14526966.4552; 18: -14526966.4552; 19: -14526966.4552; 20: -14526966.4552; 21: -14526966.4552
| DSCR |  | 1: 2.0551; 2: 2.1507; 3: 2.124; 4: 2.0968; 5: 2.0692; 6: 2.0412; 7: 2.0128; 8: 1.984; 9: 1.9547; 10: 1.925; 11: 1.8949; 12: 1.8643; 13: 1.8332; 14: 1.8017; 15: 1.7697
Tabel: Projectparameters
| Verdisconteerde inkomsten | euro | 0: -19353718.9757
| Verdisconteerde afzet | ton CO2 | 0: 247160.0074
| Totale investering | Euro | 0: 27085989.011
| DSCR (gemiddeld) |  | 0: 1.9718
| Projectrente (WACC nominaal/reëel) |  | 0: 06% / 04%
| Projectrendement (IRR) |  | 0: n.v.t.
| Rendement op eigen vermogen (IRR) |  | 0: n.v.t.
| Aandeel lening | Euro | 0: 18960192.3077
| Aandeel equity | Euro | 0: 8125796.7033
| Warmtekrachtverhouding | W:E | 0: 0
| Samengesteld aantal vollasturen | uur/jaar | 0: 4000
| Terugverdientijd | jaren | 0: tussen 9 en 10 jaren; 2: 0.066667
| Bodemprijs of basisprijs | 52.251
| Bodemprijs of basisprijs netlevering | n.v.t.
| Bodemprijs of basisprijs niet-netlevering | n.v.t.
| Voorlopig correctiebedrag 2021 | 47.1774
| Voorlopig correctiebedrag 2021 netlevering | n.v.t.
| Voorlopig correctiebedrag 2021 niet-netlevering | n.v.t.
| Voorlopige GvO-waarde 2021 | 0
| Voorlopige GvO-waarde 2021 netlevering | n.v.t.
| Voorlopige GvO-waarde 2021 niet-netlevering | 0
| Beleidsperiode geproduceerde eenheden | 825000
| Economische levensduur geproduceerde eenheden | 825000
| Verrekeningsfactor bespaarde emissies | 1

## 159
Berekening basisbedragen: Eindadvies SDE++ 2022
CCU bestaande installatie, postcombustion, bestaande pijpleiding
| BASISBEDRAG | Waarde | Eenheid | Toelichting
| Basisbedrag | 145.6955 | Euro/ton CO2
| CO2-subsidie-intensiteit | 99 | Euro/t CO2
| Langetermijnprijs | 70.8765 | Euro/ton CO2
| Netto emissiefactor | 755.83 | kg CO2/ton CO2
| Productie-eenheid | ton CO2
| Vermogenseenheid | ton CO2/uur
| Berekeningswijze correctiebedrag methode-ID | 44 |  | LT_g[LHV] / ketel_co2 x 1000 - 2/3 x 1000 x LT_e/wkk_co2 + co2_transp_kost
| Zon-PV specifieke input parameters | Waarde | Eenheid | Toelichting
Berekeningswijze correctiebedrag methode-ID netlevering
Berekeningswijze correctiebedrag methode-ID niet-netlevering
Netlevering
Niet-netlevering
| Langetermijnprijs netlevering | n.v.t.
| Langetermijnprijs niet-netlevering | n.v.t
| CONVERSIEFACTOREN | Waarde | Eenheid | Toelichting
| Verbrandingswaarde methaan (onderwaarde) | 35.8 | MJ/Nm3
| Verbrandingswaarde hernieuwbaar gas (onderwaarde) | 31.65 | MJ/Nm3
| Verbrandingswaarde hernieuwbaar gas (bovenwaarde) | 35.17 | MJ/Nm3
| kWh naar MJ | 3.6 | MJ/kWh
| INPUTVARIABELEN | Waarde | Eenheid | Toelichting
| Inputvermogen | 13.75 | ton CO2/uur
Gaat het om een installatie voor hernieuwbaar gas?
Methaangehalte hernieuwbaar gas voor gaszuivering
| Vermogen hernieuwbaargasproductie (voor zuivering) | 0 | Nm3/uur
| Outputvermogen (thermisch of hernieuwbaar gas) |  | ton CO2/uur
| Outputvermogen (hernieuwbaar gas) | 0 | Nm3/uur
| Outputvermogen (elektrisch of overig) | 13.75 | ton CO2/uur
| Vollasturen levering (thermisch of hernieuwbaar gas) |  | uur/jaar | Bij een installatie voor gecombineerde opwekking, wordt de bedrijfstijd genomen als maximum van de vollasturen warmte en vollasturen elektriciteit.
| Vollasturen levering (elektrisch of overig) | 4000 | uur/jaar | Bij een installatie voor gecombineerde opwekking, wordt de bedrijfstijd genomen als maximum van de vollasturen warmte en vollasturen elektriciteit.
| Max. elektrisch rendement | 100%
| Elektrisch rendement | 100%
| Thermisch rendement of rendement gasproductie | 0%
| Elektriciteitsderving bij warmtelevering |  | elektriciteit : warmte
| Investeringskosten input gebaseerd |  | Euro/ton CO2/uur
| Investeringskosten output gebaseerd | 3023496.5035 | Euro/ton CO2/uur
| Totale investeringskosten | 41.5731 | Euro (miljoen)
| Vaste O&M-kosten input gebaseerd |  | Euro/ton CO2/uur/jaar
| Vaste O&M-kosten output gebaseerd | 90704.8951 | Euro/ton CO2/uur/jaar
| Totale jaarlijkse vaste O&M-kosten | 1247.1923 | Euro (duizend)
| Variabele O&M-kosten (incl. contractkosten) | 30.3104 | Euro/ton CO2
| Energie-inhoud brandstof |  | GJ/ton
| Biomassadoorzet | 0 | ton/jaar
| Netto brandstofprijs (aan de poort, incl. risico-opslag) |  | Euro/ton
| Relatief elektriciteitsgebruik | 175 | kWh/ton CO2
| Elektriciteitsgebruik | 9625 | MWh/jaar
| Relatief warmtegebruik | 670 | kWh/ton CO2
| Warmtegebruik | 36850 | MWh/jaar
| Relatief gasverbruik |  | kWh/ton CO2
| Gasverbruik |  | MWh/jaar
EMISSIEFACTOR
| Productie van warmte of overig |  | kg CO2/kWh
| Productie van elektriciteit of overig | 930 | kg CO2/ton CO2
| Productie van gas of overig |  | kg CO2/kWh
| Gebruik van biomassa |  | kg CO2/ton
| Gebruik van warmte | 0.226 | kg CO2/kWh
| Gebruik van elektriciteit | 0.13 | kg CO2/kWh
| Gebruik van gas |  | kg CO2/kWh
| Elektriciteitsprijs na subsidieperiode (incl PIF) |  | Euro/kWh
| Vollasturen na subsidieperiode elektriciteit |  | uur/jaar
| Prijs warmte of overige na subsidieperiode |  | Euro/kWh
| Vollasturen na subsidieperiode warmte |  | uur/jaar
| Investeringssubsidie t.g.v. vreemd vermogen |  | Euro
| Investeringssubsidie t.g.v. eigen vermogen (NCW) |  | Euro
| Inflatie | 1.5%
| Rendement op vreemd vermogen | 2.7%
| Rendement op eigen vermogen | 14.5%
| Aandeel eigen vermogen in investering | 30%
| Aandeel vreemd vermogen in investering | 70%
| Vennootschapsbelasting | 25%
| Economische levensduur | 15 | jaar
| Termijn lening | 15 | jaar
| Afschrijvingstermijn | 15 | jaar
| Beleidsperiode | 15 | jaar
| Onregelmatige cashflow |  |  | Toelichting
Waarde
| Afsluitprovisie op lening | 1 | -291011.5385
Afsluitprovisie op lening handmatig
| Energieprijzen |  | Jaar | 2022 | 2023 | 2024 | 2025 | 2026 | 2027 | 2028 | 2029 | 2030 | 2031 | 2032 | 2033 | 2034 | 2035 | 2036 | 2037 | 2038 | 2039 | 2040 | 2041 | 2042
Basisbedrag
| Inflator |  | index | 1 | 1.015 | 1.0302 | 1.0457 | 1.0614 | 1.0773 | 1.0934 | 1.1098 | 1.1265 | 1.1434 | 1.1605 | 1.1779 | 1.1956 | 1.2136 | 1.2318 | 1.2502 | 1.269 | 1.288 | 1.3073 | 1.327 | 1.3469 | 1.3671 | 1.3876 | 1.4084 | 1.4295 | 1.4509 | 1.4727 | 1.4948 | 1.5172 | 1.54 | 1.5631 | 1.5865 | 1.6103 | 1.6345 | 1.659 | 1.6839 | 1.7091 | 1.7348 | 1.7608 | 1.7872
Tabel: Nominale kasstroom (positieve bedragen = gunstig voor de producent)
| Positieve bedragen = gunstig voor de producent |  | 0 | 1 | 2 | 3 | 4 | 5 | 6 | 7 | 8 | 9 | 10 | 11 | 12 | 13 | 14 | 15 | 16 | 17 | 18 | 19 | 20 | 21 | 22 | 23 | 24 | 25 | 26 | 27 | 28 | 29 | 30 | 31 | 32 | 33 | 34 | 35 | 36 | 37 | 38 | 39 | 40
| Investering | Euro | 0: -41573076.9231
| Afzet elektriciteit of overige | ton CO2 |  | 55000 | 55000 | 55000 | 55000 | 55000 | 55000 | 55000 | 55000 | 55000 | 55000 | 55000 | 55000 | 55000 | 55000 | 55000 | 0 | 0 | 0 | 0 | 0 | 0 | 0 | 0 | 0 | 0 | 0 | 0 | 0 | 0 | 0 | 0 | 0 | 0 | 0 | 0 | 0 | 0 | 0 | 0 | 0
| Afzet warmte of overige | ton CO2 |  | 0 | 0 | 0 | 0 | 0 | 0 | 0 | 0 | 0 | 0 | 0 | 0 | 0 | 0 | 0 | 0 | 0 | 0 | 0 | 0 | 0 | 0 | 0 | 0 | 0 | 0 | 0 | 0 | 0 | 0 | 0 | 0 | 0 | 0 | 0 | 0 | 0 | 0 | 0 | 0
| Afzet hernieuwbaar gas | kWh (HHV) |  | 0 | 0 | 0 | 0 | 0 | 0 | 0 | 0 | 0 | 0 | 0 | 0 | 0 | 0 | 0 | 0 | 0 | 0 | 0 | 0 | 0 | 0 | 0 | 0 | 0 | 0 | 0 | 0 | 0 | 0 | 0 | 0 | 0 | 0 | 0 | 0 | 0 | 0 | 0 | 0
| Afzet | ton CO2 |  | 55000 | 55000 | 55000 | 55000 | 55000 | 55000 | 55000 | 55000 | 55000 | 55000 | 55000 | 55000 | 55000 | 55000 | 55000 | 0 | 0 | 0 | 0 | 0 | 0 | 0 | 0 | 0 | 0 | 0 | 0 | 0 | 0 | 0 | 0 | 0 | 0 | 0 | 0 | 0 | 0 | 0 | 0 | 0
| Operationele kosten | Euro |  | -3205275.256 | -2957977.6733 | -3002347.3384 | -3047382.5484 | -3093093.2867 | -3139489.686 | -3186582.0313 | -3234380.7617 | -3282896.4731 | -3332139.9202 | -3382122.019 | -3432853.8493 | -3484346.6571 | -3536611.8569 | -3589661.0348 | 0 | 0 | 0 | 0 | 0 | 0 | 0 | 0 | 0 | 0 | 0 | 0 | 0 | 0 | 0 | 0 | 0 | 0 | 0 | 0 | 0 | 0 | 0 | 0 | 0
| Brandstofkosten (biomassa) | Euro |  | 0 | 0 | 0 | 0 | 0 | 0 | 0 | 0 | 0 | 0 | 0 | 0 | 0 | 0 | 0 | 0 | 0 | 0 | 0 | 0 | 0 | 0 | 0 | 0 | 0 | 0 | 0 | 0 | 0 | 0 | 0 | 0 | 0 | 0 | 0 | 0 | 0 | 0 | 0 | 0
| Marktwaarde elektriciteit | Euro/kWh |  | 0 | 0 | 0 | 0 | 0 | 0 | 0 | 0 | 0 | 0 | 0 | 0 | 0 | 0 | 0 | 0 | 0 | 0 | 0 | 0 | 0 | 0 | 0 | 0 | 0 | 0 | 0 | 0 | 0 | 0 | 0 | 0 | 0 | 0 | 0 | 0 | 0 | 0 | 0 | 0
| Marktwaarde warmte of hernieuwbaar gas | Euro/kWh |  | 0 | 0 | 0 | 0 | 0 | 0 | 0 | 0 | 0 | 0 | 0 | 0 | 0 | 0 | 0 | 0 | 0 | 0 | 0 | 0 | 0 | 0 | 0 | 0 | 0 | 0 | 0 | 0 | 0 | 0 | 0 | 0 | 0 | 0 | 0 | 0 | 0 | 0 | 0 | 0
| Correctiebedrag | Euro/ton CO2 |  | 0 | 0 | 0 | 0 | 0 | 0 | 0 | 0 | 0 | 0 | 0 | 0 | 0 | 0 | 0 | 0 | 0 | 0 | 0 | 0 | 0 | 0 | 0 | 0 | 0 | 0 | 0 | 0 | 0 | 0 | 0 | 0 | 0 | 0 | 0 | 0 | 0 | 0 | 0 | 0
| Basisbedrag | Euro/ton CO2 |  | 0 | 0 | 0 | 0 | 0 | 0 | 0 | 0 | 0 | 0 | 0 | 0 | 0 | 0 | 0 | 0 | 0 | 0 | 0 | 0 | 0 | 0 | 0 | 0 | 0 | 0 | 0 | 0 | 0 | 0 | 0 | 0 | 0 | 0 | 0 | 0 | 0 | 0 | 0 | 0
| SDE-vergoeding | Euro |  | 0 | 0 | 0 | 0 | 0 | 0 | 0 | 0 | 0 | 0 | 0 | 0 | 0 | 0 | 0 | 0 | 0 | 0 | 0 | 0 | 0 | 0 | 0 | 0 | 0 | 0 | 0 | 0 | 0 | 0 | 0 | 0 | 0 | 0 | 0 | 0 | 0 | 0 | 0 | 0
| Marktinkomsten | Euro |  | 0 | 0 | 0 | 0 | 0 | 0 | 0 | 0 | 0 | 0 | 0 | 0 | 0 | 0 | 0 | 0 | 0 | 0 | 0 | 0 | 0 | 0 | 0 | 0 | 0 | 0 | 0 | 0 | 0 | 0 | 0 | 0 | 0 | 0 | 0 | 0 | 0 | 0 | 0 | 0
| Inkomen totaal (nominaal) | Euro |  | 0 | 0 | 0 | 0 | 0 | 0 | 0 | 0 | 0 | 0 | 0 | 0 | 0 | 0 | 0 | 0 | 0 | 0 | 0 | 0 | 0 | 0 | 0 | 0 | 0 | 0 | 0 | 0 | 0 | 0 | 0 | 0 | 0 | 0 | 0 | 0 | 0 | 0 | 0 | 0
| Kosten totaal (nominaal) | Euro |  | -3205275.256 | -2957977.6733 | -3002347.3384 | -3047382.5484 | -3093093.2867 | -3139489.686 | -3186582.0313 | -3234380.7617 | -3282896.4731 | -3332139.9202 | -3382122.019 | -3432853.8493 | -3484346.6571 | -3536611.8569 | -3589661.0348 | 0 | 0 | 0 | 0 | 0 | 0 | 0 | 0 | 0 | 0 | 0 | 0 | 0 | 0 | 0 | 0 | 0 | 0 | 0 | 0 | 0 | 0 | 0 | 0 | 0
| Bruto inkomen (nominaal) | Euro |  | -3205275.256 | -2957977.6733 | -3002347.3384 | -3047382.5484 | -3093093.2867 | -3139489.686 | -3186582.0313 | -3234380.7617 | -3282896.4731 | -3332139.9202 | -3382122.019 | -3432853.8493 | -3484346.6571 | -3536611.8569 | -3589661.0348 | 0 | 0 | 0 | 0 | 0 | 0 | 0 | 0 | 0 | 0 | 0 | 0 | 0 | 0 | 0 | 0 | 0 | 0 | 0 | 0 | 0 | 0 | 0 | 0 | 0
| Afschrijving | Euro |  | -2771538.4615 | -2771538.4615 | -2771538.4615 | -2771538.4615 | -2771538.4615 | -2771538.4615 | -2771538.4615 | -2771538.4615 | -2771538.4615 | -2771538.4615 | -2771538.4615 | -2771538.4615 | -2771538.4615 | -2771538.4615 | -2771538.4615 | 0 | 0 | 0 | 0 | 0 | 0 | 0 | 0 | 0 | 0 | 0 | 0 | 0 | 0 | 0 | 0 | 0 | 0 | 0 | 0 | 0 | 0 | 0 | 0 | 0
| Rente | Euro |  | -785731.1538 | -742547.8007 | -698198.4971 | -652651.7623 | -605875.2656 | -557835.8035 | -508499.2759 | -457830.6621 | -405793.9957 | -352352.3393 | -297467.7582 | -241101.2934 | -183212.9341 | -123761.5891 | -62705.0577 | 0 | 0 | 0 | 0 | 0 | 0 | 0 | 0 | 0 | 0 | 0 | 0 | 0 | 0 | 0 | 0 | 0 | 0 | 0 | 0 | 0 | 0 | 0 | 0 | 0
| Aflossing | Euro |  | -1599383.4485 | -1642566.8016 | -1686916.1052 | -1732462.8401 | -1779239.3367 | -1827278.7988 | -1876615.3264 | -1927283.9402 | -1979320.6066 | -2032762.263 | -2087646.8441 | -2144013.3089 | -2201901.6682 | -2261353.0133 | -2322409.5446 | 0 | 0 | 0 | 0 | 0 | 0 | 0 | 0 | 0 | 0 | 0 | 0 | 0 | 0 | 0 | 0 | 0 | 0 | 0 | 0 | 0 | 0 | 0 | 0 | 0
| Totale lasten lening | Euro |  | -2385114.6023 | -2385114.6023 | -2385114.6023 | -2385114.6023 | -2385114.6023 | -2385114.6023 | -2385114.6023 | -2385114.6023 | -2385114.6023 | -2385114.6023 | -2385114.6023 | -2385114.6023 | -2385114.6023 | -2385114.6023 | -2385114.6023 | 0 | 0 | 0 | 0 | 0 | 0 | 0 | 0 | 0 | 0 | 0 | 0 | 0 | 0 | 0 | 0 | 0 | 0 | 0 | 0 | 0 | 0 | 0 | 0 | 0
| Belastbaar inkomen | Euro |  | -6762544.8713 | -6472063.9355 | -6472084.297 | -6471572.7722 | -6470507.0138 | -6468863.951 | -6466619.7687 | -6463749.8854 | -6460228.9304 | -6456030.7211 | -6451128.2388 | -6445493.6043 | -6439098.0527 | -6431911.9075 | -6423904.554 | 0 | 0 | 0 | 0 | 0 | 0 | 0 | 0 | 0 | 0 | 0 | 0 | 0 | 0 | 0 | 0 | 0 | 0 | 0 | 0 | 0 | 0 | 0 | 0 | 0
| Belasting bedrag | Euro |  | 1690636.2178 | 1618015.9839 | 1618021.0742 | 1617893.1931 | 1617626.7534 | 1617215.9877 | 1616654.9422 | 1615937.4713 | 1615057.2326 | 1614007.6803 | 1612782.0597 | 1611373.4011 | 1609774.5132 | 1607977.9769 | 1605976.1385 | 0 | 0 | 0 | 0 | 0 | 0 | 0 | 0 | 0 | 0 | 0 | 0 | 0 | 0 | 0 | 0 | 0 | 0 | 0 | 0 | 0 | 0 | 0 | 0 | 0
| Netto inkomen na belasting | Euro |  | -3899753.6404 | -3725076.2917 | -3769440.8664 | -3814603.9577 | -3860581.1355 | -3907388.3005 | -3955041.6914 | -4003557.8927 | -4052953.8429 | -4103246.8423 | -4154454.5617 | -4206595.0506 | -4259686.7462 | -4313748.4824 | -4368799.4986 | 0 | 0 | 0 | 0 | 0 | 0 | 0 | 0 | 0 | 0 | 0 | 0 | 0 | 0 | 0 | 0 | 0 | 0 | 0 | 0 | 0 | 0 | 0 | 0 | 0
| Project cashflow | Euro | -41573076.9231 | -1514639.0381 | -1339961.6894 | -1384326.2641 | -1429489.3554 | -1475466.5332 | -1522273.6982 | -1569927.0891 | -1618443.2904 | -1667839.2405 | -1718132.24 | -1769339.9593 | -1821480.4483 | -1874572.1439 | -1928633.88 | -1983684.8963 | 0 | 0 | 0 | 0 | 0 | 0 | 0 | 0 | 0 | 0 | 0 | 0 | 0 | 0 | 0 | 0 | 0 | 0 | 0 | 0 | 0 | 0 | 0 | 0 | 0
| Equity cashflow | Euro | -12471923.0769 | -3899753.6404 | -3725076.2917 | -3769440.8664 | -3814603.9577 | -3860581.1355 | -3907388.3005 | -3955041.6914 | -4003557.8927 | -4052953.8429 | -4103246.8423 | -4154454.5617 | -4206595.0506 | -4259686.7462 | -4313748.4824 | -4368799.4986 | 0 | 0 | 0 | 0 | 0 | 0 | 0 | 0 | 0 | 0 | 0 | 0 | 0 | 0 | 0 | 0 | 0 | 0 | 0 | 0 | 0 | 0 | 0 | 0 | 0
| Subsidiebasis: afzet | ton CO2 |  | 55000 | 55000 | 55000 | 55000 | 55000 | 55000 | 55000 | 55000 | 55000 | 55000 | 55000 | 55000 | 55000 | 55000 | 55000 | 0 | 0 | 0 | 0 | 0 | 0 | 0 | 0 | 0 | 0 | 0 | 0 | 0 | 0 | 0 | 0 | 0 | 0 | 0 | 0 | 0 | 0 | 0 | 0 | 0
| Terug te verdienen investering |  | 0: 41573076.9231; 1: 37550830.8329; 2: 33238103.8069; 3: 28925397.1423; 4: 24612178.953; 5: 20297895.0053; 6: 15981967.9947; 7: 11663796.8019; 8: 7342755.7257; 9: 3018193.6945; 10: -1310566.5459; 11: -5644229.2686; 12: -9983526.6258; 13: -14329219.5346; 14: -18682098.5886; 15: -23042984.9962; 16: -23042984.9962; 17: -23042984.9962; 18: -23042984.9962; 19: -23042984.9962; 20: -23042984.9962; 21: -23042984.9962
| DSCR |  | 1: 2.0158; 2: 2.1195; 3: 2.1009; 4: 2.082; 5: 2.0629; 6: 2.0434; 7: 2.0237; 8: 2.0036; 9: 1.9833; 10: 1.9626; 11: 1.9417; 12: 1.9204; 13: 1.8988; 14: 1.8769; 15: 1.8547
Tabel: Projectparameters
| Verdisconteerde inkomsten | euro | 0: -23538170.341
| Verdisconteerde afzet | ton CO2 | 0: 247160.0074
| Totale investering | Euro | 0: 41573076.9231
| DSCR (gemiddeld) |  | 0: 1.9927
| Projectrente (WACC nominaal/reëel) |  | 0: 06% / 04%
| Projectrendement (IRR) |  | 0: n.v.t.
| Rendement op eigen vermogen (IRR) |  | 0: n.v.t.
| Aandeel lening | Euro | 0: 29101153.8462
| Aandeel equity | Euro | 0: 12471923.0769
| Warmtekrachtverhouding | W:E | 0: 0
| Samengesteld aantal vollasturen | uur/jaar | 0: 4000
| Terugverdientijd | jaren | 0: tussen 9 en 10 jaren; 2: 0.066667
| Bodemprijs of basisprijs | 52.251
| Bodemprijs of basisprijs netlevering | n.v.t.
| Bodemprijs of basisprijs niet-netlevering | n.v.t.
| Voorlopig correctiebedrag 2021 | 47.1774
| Voorlopig correctiebedrag 2021 netlevering | n.v.t.
| Voorlopig correctiebedrag 2021 niet-netlevering | n.v.t.
| Voorlopige GvO-waarde 2021 | 0
| Voorlopige GvO-waarde 2021 netlevering | n.v.t.
| Voorlopige GvO-waarde 2021 niet-netlevering | 0
| Beleidsperiode geproduceerde eenheden | 825000
| Economische levensduur geproduceerde eenheden | 825000
| Verrekeningsfactor bespaarde emissies | 1

## 160
Berekening basisbedragen: Eindadvies SDE++ 2022
CCU bestaande installatie, postcombustion, nieuwe pijpleiding
| BASISBEDRAG | Waarde | Eenheid | Toelichting
| Basisbedrag | 159.6476 | Euro/ton CO2
| CO2-subsidie-intensiteit | 117 | Euro/t CO2
| Langetermijnprijs | 70.8765 | Euro/ton CO2
| Netto emissiefactor | 755.83 | kg CO2/ton CO2
| Productie-eenheid | ton CO2
| Vermogenseenheid | ton CO2/uur
| Berekeningswijze correctiebedrag methode-ID | 44 |  | LT_g[LHV] / ketel_co2 x 1000 - 2/3 x 1000 x LT_e/wkk_co2 + co2_transp_kost
| Zon-PV specifieke input parameters | Waarde | Eenheid | Toelichting
Berekeningswijze correctiebedrag methode-ID netlevering
Berekeningswijze correctiebedrag methode-ID niet-netlevering
Netlevering
Niet-netlevering
| Langetermijnprijs netlevering | n.v.t.
| Langetermijnprijs niet-netlevering | n.v.t
| CONVERSIEFACTOREN | Waarde | Eenheid | Toelichting
| Verbrandingswaarde methaan (onderwaarde) | 35.8 | MJ/Nm3
| Verbrandingswaarde hernieuwbaar gas (onderwaarde) | 31.65 | MJ/Nm3
| Verbrandingswaarde hernieuwbaar gas (bovenwaarde) | 35.17 | MJ/Nm3
| kWh naar MJ | 3.6 | MJ/kWh
| INPUTVARIABELEN | Waarde | Eenheid | Toelichting
| Inputvermogen | 13.75 | ton CO2/uur
Gaat het om een installatie voor hernieuwbaar gas?
Methaangehalte hernieuwbaar gas voor gaszuivering
| Vermogen hernieuwbaargasproductie (voor zuivering) | 0 | Nm3/uur
| Outputvermogen (thermisch of hernieuwbaar gas) |  | ton CO2/uur
| Outputvermogen (hernieuwbaar gas) | 0 | Nm3/uur
| Outputvermogen (elektrisch of overig) | 13.75 | ton CO2/uur
| Vollasturen levering (thermisch of hernieuwbaar gas) |  | uur/jaar | Bij een installatie voor gecombineerde opwekking, wordt de bedrijfstijd genomen als maximum van de vollasturen warmte en vollasturen elektriciteit.
| Vollasturen levering (elektrisch of overig) | 4000 | uur/jaar | Bij een installatie voor gecombineerde opwekking, wordt de bedrijfstijd genomen als maximum van de vollasturen warmte en vollasturen elektriciteit.
| Max. elektrisch rendement | 100%
| Elektrisch rendement | 100%
| Thermisch rendement of rendement gasproductie | 0%
| Elektriciteitsderving bij warmtelevering |  | elektriciteit : warmte
| Investeringskosten input gebaseerd |  | Euro/ton CO2/uur
| Investeringskosten output gebaseerd | 3023496.5035 | Euro/ton CO2/uur
| Totale investeringskosten | 41.5731 | Euro (miljoen)
| Vaste O&M-kosten input gebaseerd |  | Euro/ton CO2/uur/jaar
| Vaste O&M-kosten output gebaseerd | 90704.8951 | Euro/ton CO2/uur/jaar
| Totale jaarlijkse vaste O&M-kosten | 1247.1923 | Euro (duizend)
| Variabele O&M-kosten (incl. contractkosten) | 43.3104 | Euro/ton CO2
| Energie-inhoud brandstof |  | GJ/ton
| Biomassadoorzet | 0 | ton/jaar
| Netto brandstofprijs (aan de poort, incl. risico-opslag) |  | Euro/ton
| Relatief elektriciteitsgebruik | 175 | kWh/ton CO2
| Elektriciteitsgebruik | 9625 | MWh/jaar
| Relatief warmtegebruik | 670 | kWh/ton CO2
| Warmtegebruik | 36850 | MWh/jaar
| Relatief gasverbruik |  | kWh/ton CO2
| Gasverbruik |  | MWh/jaar
EMISSIEFACTOR
| Productie van warmte of overig |  | kg CO2/kWh
| Productie van elektriciteit of overig | 930 | kg CO2/ton CO2
| Productie van gas of overig |  | kg CO2/kWh
| Gebruik van biomassa |  | kg CO2/ton
| Gebruik van warmte | 0.226 | kg CO2/kWh
| Gebruik van elektriciteit | 0.13 | kg CO2/kWh
| Gebruik van gas |  | kg CO2/kWh
| Elektriciteitsprijs na subsidieperiode (incl PIF) |  | Euro/kWh
| Vollasturen na subsidieperiode elektriciteit |  | uur/jaar
| Prijs warmte of overige na subsidieperiode |  | Euro/kWh
| Vollasturen na subsidieperiode warmte |  | uur/jaar
| Investeringssubsidie t.g.v. vreemd vermogen |  | Euro
| Investeringssubsidie t.g.v. eigen vermogen (NCW) |  | Euro
| Inflatie | 1.5%
| Rendement op vreemd vermogen | 2.7%
| Rendement op eigen vermogen | 14.5%
| Aandeel eigen vermogen in investering | 30%
| Aandeel vreemd vermogen in investering | 70%
| Vennootschapsbelasting | 25%
| Economische levensduur | 15 | jaar
| Termijn lening | 15 | jaar
| Afschrijvingstermijn | 15 | jaar
| Beleidsperiode | 15 | jaar
| Onregelmatige cashflow |  |  | Toelichting
Waarde
| Afsluitprovisie op lening | 1 | -291011.5385
Afsluitprovisie op lening handmatig
| Energieprijzen |  | Jaar | 2022 | 2023 | 2024 | 2025 | 2026 | 2027 | 2028 | 2029 | 2030 | 2031 | 2032 | 2033 | 2034 | 2035 | 2036 | 2037 | 2038 | 2039 | 2040 | 2041 | 2042
Basisbedrag
| Inflator |  | index | 1 | 1.015 | 1.0302 | 1.0457 | 1.0614 | 1.0773 | 1.0934 | 1.1098 | 1.1265 | 1.1434 | 1.1605 | 1.1779 | 1.1956 | 1.2136 | 1.2318 | 1.2502 | 1.269 | 1.288 | 1.3073 | 1.327 | 1.3469 | 1.3671 | 1.3876 | 1.4084 | 1.4295 | 1.4509 | 1.4727 | 1.4948 | 1.5172 | 1.54 | 1.5631 | 1.5865 | 1.6103 | 1.6345 | 1.659 | 1.6839 | 1.7091 | 1.7348 | 1.7608 | 1.7872
Tabel: Nominale kasstroom (positieve bedragen = gunstig voor de producent)
| Positieve bedragen = gunstig voor de producent |  | 0 | 1 | 2 | 3 | 4 | 5 | 6 | 7 | 8 | 9 | 10 | 11 | 12 | 13 | 14 | 15 | 16 | 17 | 18 | 19 | 20 | 21 | 22 | 23 | 24 | 25 | 26 | 27 | 28 | 29 | 30 | 31 | 32 | 33 | 34 | 35 | 36 | 37 | 38 | 39 | 40
| Investering | Euro | 0: -41573076.9231
| Afzet elektriciteit of overige | ton CO2 |  | 55000 | 55000 | 55000 | 55000 | 55000 | 55000 | 55000 | 55000 | 55000 | 55000 | 55000 | 55000 | 55000 | 55000 | 55000 | 0 | 0 | 0 | 0 | 0 | 0 | 0 | 0 | 0 | 0 | 0 | 0 | 0 | 0 | 0 | 0 | 0 | 0 | 0 | 0 | 0 | 0 | 0 | 0 | 0
| Afzet warmte of overige | ton CO2 |  | 0 | 0 | 0 | 0 | 0 | 0 | 0 | 0 | 0 | 0 | 0 | 0 | 0 | 0 | 0 | 0 | 0 | 0 | 0 | 0 | 0 | 0 | 0 | 0 | 0 | 0 | 0 | 0 | 0 | 0 | 0 | 0 | 0 | 0 | 0 | 0 | 0 | 0 | 0 | 0
| Afzet hernieuwbaar gas | kWh (HHV) |  | 0 | 0 | 0 | 0 | 0 | 0 | 0 | 0 | 0 | 0 | 0 | 0 | 0 | 0 | 0 | 0 | 0 | 0 | 0 | 0 | 0 | 0 | 0 | 0 | 0 | 0 | 0 | 0 | 0 | 0 | 0 | 0 | 0 | 0 | 0 | 0 | 0 | 0 | 0 | 0
| Afzet | ton CO2 |  | 55000 | 55000 | 55000 | 55000 | 55000 | 55000 | 55000 | 55000 | 55000 | 55000 | 55000 | 55000 | 55000 | 55000 | 55000 | 0 | 0 | 0 | 0 | 0 | 0 | 0 | 0 | 0 | 0 | 0 | 0 | 0 | 0 | 0 | 0 | 0 | 0 | 0 | 0 | 0 | 0 | 0 | 0 | 0
| Operationele kosten | Euro |  | -3920275.256 | -3683702.6733 | -3738958.2134 | -3795042.5866 | -3851968.2254 | -3909747.7487 | -3968393.965 | -4027919.8744 | -4088338.6726 | -4149663.7527 | -4211908.7089 | -4275087.3396 | -4339213.6497 | -4404301.8544 | -4470366.3822 | 0 | 0 | 0 | 0 | 0 | 0 | 0 | 0 | 0 | 0 | 0 | 0 | 0 | 0 | 0 | 0 | 0 | 0 | 0 | 0 | 0 | 0 | 0 | 0 | 0
| Brandstofkosten (biomassa) | Euro |  | 0 | 0 | 0 | 0 | 0 | 0 | 0 | 0 | 0 | 0 | 0 | 0 | 0 | 0 | 0 | 0 | 0 | 0 | 0 | 0 | 0 | 0 | 0 | 0 | 0 | 0 | 0 | 0 | 0 | 0 | 0 | 0 | 0 | 0 | 0 | 0 | 0 | 0 | 0 | 0
| Marktwaarde elektriciteit | Euro/kWh |  | 0 | 0 | 0 | 0 | 0 | 0 | 0 | 0 | 0 | 0 | 0 | 0 | 0 | 0 | 0 | 0 | 0 | 0 | 0 | 0 | 0 | 0 | 0 | 0 | 0 | 0 | 0 | 0 | 0 | 0 | 0 | 0 | 0 | 0 | 0 | 0 | 0 | 0 | 0 | 0
| Marktwaarde warmte of hernieuwbaar gas | Euro/kWh |  | 0 | 0 | 0 | 0 | 0 | 0 | 0 | 0 | 0 | 0 | 0 | 0 | 0 | 0 | 0 | 0 | 0 | 0 | 0 | 0 | 0 | 0 | 0 | 0 | 0 | 0 | 0 | 0 | 0 | 0 | 0 | 0 | 0 | 0 | 0 | 0 | 0 | 0 | 0 | 0
| Correctiebedrag | Euro/ton CO2 |  | 0 | 0 | 0 | 0 | 0 | 0 | 0 | 0 | 0 | 0 | 0 | 0 | 0 | 0 | 0 | 0 | 0 | 0 | 0 | 0 | 0 | 0 | 0 | 0 | 0 | 0 | 0 | 0 | 0 | 0 | 0 | 0 | 0 | 0 | 0 | 0 | 0 | 0 | 0 | 0
| Basisbedrag | Euro/ton CO2 |  | 0 | 0 | 0 | 0 | 0 | 0 | 0 | 0 | 0 | 0 | 0 | 0 | 0 | 0 | 0 | 0 | 0 | 0 | 0 | 0 | 0 | 0 | 0 | 0 | 0 | 0 | 0 | 0 | 0 | 0 | 0 | 0 | 0 | 0 | 0 | 0 | 0 | 0 | 0 | 0
| SDE-vergoeding | Euro |  | 0 | 0 | 0 | 0 | 0 | 0 | 0 | 0 | 0 | 0 | 0 | 0 | 0 | 0 | 0 | 0 | 0 | 0 | 0 | 0 | 0 | 0 | 0 | 0 | 0 | 0 | 0 | 0 | 0 | 0 | 0 | 0 | 0 | 0 | 0 | 0 | 0 | 0 | 0 | 0
| Marktinkomsten | Euro |  | 0 | 0 | 0 | 0 | 0 | 0 | 0 | 0 | 0 | 0 | 0 | 0 | 0 | 0 | 0 | 0 | 0 | 0 | 0 | 0 | 0 | 0 | 0 | 0 | 0 | 0 | 0 | 0 | 0 | 0 | 0 | 0 | 0 | 0 | 0 | 0 | 0 | 0 | 0 | 0
| Inkomen totaal (nominaal) | Euro |  | 0 | 0 | 0 | 0 | 0 | 0 | 0 | 0 | 0 | 0 | 0 | 0 | 0 | 0 | 0 | 0 | 0 | 0 | 0 | 0 | 0 | 0 | 0 | 0 | 0 | 0 | 0 | 0 | 0 | 0 | 0 | 0 | 0 | 0 | 0 | 0 | 0 | 0 | 0 | 0
| Kosten totaal (nominaal) | Euro |  | -3920275.256 | -3683702.6733 | -3738958.2134 | -3795042.5866 | -3851968.2254 | -3909747.7487 | -3968393.965 | -4027919.8744 | -4088338.6726 | -4149663.7527 | -4211908.7089 | -4275087.3396 | -4339213.6497 | -4404301.8544 | -4470366.3822 | 0 | 0 | 0 | 0 | 0 | 0 | 0 | 0 | 0 | 0 | 0 | 0 | 0 | 0 | 0 | 0 | 0 | 0 | 0 | 0 | 0 | 0 | 0 | 0 | 0
| Bruto inkomen (nominaal) | Euro |  | -3920275.256 | -3683702.6733 | -3738958.2134 | -3795042.5866 | -3851968.2254 | -3909747.7487 | -3968393.965 | -4027919.8744 | -4088338.6726 | -4149663.7527 | -4211908.7089 | -4275087.3396 | -4339213.6497 | -4404301.8544 | -4470366.3822 | 0 | 0 | 0 | 0 | 0 | 0 | 0 | 0 | 0 | 0 | 0 | 0 | 0 | 0 | 0 | 0 | 0 | 0 | 0 | 0 | 0 | 0 | 0 | 0 | 0
| Afschrijving | Euro |  | -2771538.4615 | -2771538.4615 | -2771538.4615 | -2771538.4615 | -2771538.4615 | -2771538.4615 | -2771538.4615 | -2771538.4615 | -2771538.4615 | -2771538.4615 | -2771538.4615 | -2771538.4615 | -2771538.4615 | -2771538.4615 | -2771538.4615 | 0 | 0 | 0 | 0 | 0 | 0 | 0 | 0 | 0 | 0 | 0 | 0 | 0 | 0 | 0 | 0 | 0 | 0 | 0 | 0 | 0 | 0 | 0 | 0 | 0
| Rente | Euro |  | -785731.1538 | -742547.8007 | -698198.4971 | -652651.7623 | -605875.2656 | -557835.8035 | -508499.2759 | -457830.6621 | -405793.9957 | -352352.3393 | -297467.7582 | -241101.2934 | -183212.9341 | -123761.5891 | -62705.0577 | 0 | 0 | 0 | 0 | 0 | 0 | 0 | 0 | 0 | 0 | 0 | 0 | 0 | 0 | 0 | 0 | 0 | 0 | 0 | 0 | 0 | 0 | 0 | 0 | 0
| Aflossing | Euro |  | -1599383.4485 | -1642566.8016 | -1686916.1052 | -1732462.8401 | -1779239.3367 | -1827278.7988 | -1876615.3264 | -1927283.9402 | -1979320.6066 | -2032762.263 | -2087646.8441 | -2144013.3089 | -2201901.6682 | -2261353.0133 | -2322409.5446 | 0 | 0 | 0 | 0 | 0 | 0 | 0 | 0 | 0 | 0 | 0 | 0 | 0 | 0 | 0 | 0 | 0 | 0 | 0 | 0 | 0 | 0 | 0 | 0 | 0
| Totale lasten lening | Euro |  | -2385114.6023 | -2385114.6023 | -2385114.6023 | -2385114.6023 | -2385114.6023 | -2385114.6023 | -2385114.6023 | -2385114.6023 | -2385114.6023 | -2385114.6023 | -2385114.6023 | -2385114.6023 | -2385114.6023 | -2385114.6023 | -2385114.6023 | 0 | 0 | 0 | 0 | 0 | 0 | 0 | 0 | 0 | 0 | 0 | 0 | 0 | 0 | 0 | 0 | 0 | 0 | 0 | 0 | 0 | 0 | 0 | 0 | 0
| Belastbaar inkomen | Euro |  | -7477544.8713 | -7197788.9355 | -7208695.172 | -7219232.8104 | -7229381.9525 | -7239122.0138 | -7248431.7024 | -7257288.9981 | -7265671.1298 | -7273554.5535 | -7280914.9287 | -7287727.0946 | -7293965.0453 | -7299601.905 | -7304609.9015 | 0 | 0 | 0 | 0 | 0 | 0 | 0 | 0 | 0 | 0 | 0 | 0 | 0 | 0 | 0 | 0 | 0 | 0 | 0 | 0 | 0 | 0 | 0 | 0 | 0
| Belasting bedrag | Euro |  | 1869386.2178 | 1799447.2339 | 1802173.793 | 1804808.2026 | 1807345.4881 | 1809780.5034 | 1812107.9256 | 1814322.2495 | 1816417.7825 | 1818388.6384 | 1820228.7322 | 1821931.7736 | 1823491.2613 | 1824900.4763 | 1826152.4754 | 0 | 0 | 0 | 0 | 0 | 0 | 0 | 0 | 0 | 0 | 0 | 0 | 0 | 0 | 0 | 0 | 0 | 0 | 0 | 0 | 0 | 0 | 0 | 0 | 0
| Netto inkomen na belasting | Euro |  | -4436003.6404 | -4269370.0417 | -4321899.0227 | -4375348.9863 | -4429737.3396 | -4485081.8476 | -4541400.6417 | -4598712.2272 | -4657035.4924 | -4716389.7166 | -4776794.5791 | -4838270.1683 | -4900836.9907 | -4964515.9805 | -5029328.5092 | 0 | 0 | 0 | 0 | 0 | 0 | 0 | 0 | 0 | 0 | 0 | 0 | 0 | 0 | 0 | 0 | 0 | 0 | 0 | 0 | 0 | 0 | 0 | 0 | 0
| Project cashflow | Euro | -41573076.9231 | -2050889.0381 | -1884255.4394 | -1936784.4204 | -1990234.384 | -2044622.7372 | -2099967.2453 | -2156286.0394 | -2213597.6249 | -2271920.8901 | -2331275.1143 | -2391679.9768 | -2453155.5659 | -2515722.3883 | -2579401.3782 | -2644213.9069 | 0 | 0 | 0 | 0 | 0 | 0 | 0 | 0 | 0 | 0 | 0 | 0 | 0 | 0 | 0 | 0 | 0 | 0 | 0 | 0 | 0 | 0 | 0 | 0 | 0
| Equity cashflow | Euro | -12471923.0769 | -4436003.6404 | -4269370.0417 | -4321899.0227 | -4375348.9863 | -4429737.3396 | -4485081.8476 | -4541400.6417 | -4598712.2272 | -4657035.4924 | -4716389.7166 | -4776794.5791 | -4838270.1683 | -4900836.9907 | -4964515.9805 | -5029328.5092 | 0 | 0 | 0 | 0 | 0 | 0 | 0 | 0 | 0 | 0 | 0 | 0 | 0 | 0 | 0 | 0 | 0 | 0 | 0 | 0 | 0 | 0 | 0 | 0 | 0
| Subsidiebasis: afzet | ton CO2 |  | 55000 | 55000 | 55000 | 55000 | 55000 | 55000 | 55000 | 55000 | 55000 | 55000 | 55000 | 55000 | 55000 | 55000 | 55000 | 0 | 0 | 0 | 0 | 0 | 0 | 0 | 0 | 0 | 0 | 0 | 0 | 0 | 0 | 0 | 0 | 0 | 0 | 0 | 0 | 0 | 0 | 0 | 0 | 0
| Terug te verdienen investering |  | 0: 41573076.9231; 1: 37498465.3329; 2: 33144097.8069; 3: 28800636.5173; 4: 24467712.8662; 5: 20144938.3571; 6: 15831903.9093; 7: 11528179.1502; 8: 7233311.6867; 9: 2946826.355; 10: -1331775.553; 11: -5603017.0858; 12: -9867446.4528; 13: -14125637.869; 14: -18378192.4256; 15: -22625738.9856; 16: -22625738.9856; 17: -22625738.9856; 18: -22625738.9856; 19: -22625738.9856; 20: -22625738.9856; 21: -22625738.9856
| DSCR |  | 1: 2.0378; 2: 2.137; 3: 2.1138; 4: 2.0903; 5: 2.0664; 6: 2.0422; 7: 2.0176; 8: 1.9926; 9: 1.9673; 10: 1.9416; 11: 1.9155; 12: 1.889; 13: 1.8621; 14: 1.8348; 15: 1.8071
Tabel: Projectparameters
| Verdisconteerde inkomsten | euro | 0: -26986569.8845
| Verdisconteerde afzet | ton CO2 | 0: 247160.0074
| Totale investering | Euro | 0: 41573076.9231
| DSCR (gemiddeld) |  | 0: 1.981
| Projectrente (WACC nominaal/reëel) |  | 0: 06% / 04%
| Projectrendement (IRR) |  | 0: n.v.t.
| Rendement op eigen vermogen (IRR) |  | 0: n.v.t.
| Aandeel lening | Euro | 0: 29101153.8462
| Aandeel equity | Euro | 0: 12471923.0769
| Warmtekrachtverhouding | W:E | 0: 0
| Samengesteld aantal vollasturen | uur/jaar | 0: 4000
| Terugverdientijd | jaren | 0: tussen 9 en 10 jaren; 2: 0.066667
| Bodemprijs of basisprijs | 52.251
| Bodemprijs of basisprijs netlevering | n.v.t.
| Bodemprijs of basisprijs niet-netlevering | n.v.t.
| Voorlopig correctiebedrag 2021 | 47.1774
| Voorlopig correctiebedrag 2021 netlevering | n.v.t.
| Voorlopig correctiebedrag 2021 niet-netlevering | n.v.t.
| Voorlopige GvO-waarde 2021 | 0
| Voorlopige GvO-waarde 2021 netlevering | n.v.t.
| Voorlopige GvO-waarde 2021 niet-netlevering | 0
| Beleidsperiode geproduceerde eenheden | 825000
| Economische levensduur geproduceerde eenheden | 825000
| Verrekeningsfactor bespaarde emissies | 1

## 161
Berekening basisbedragen: Eindadvies SDE++ 2022
CCU bestaande installatie, postcombustion, vloeibaar
| BASISBEDRAG | Waarde | Eenheid | Toelichting
| Basisbedrag | 195.4933 | Euro/ton CO2
| CO2-subsidie-intensiteit | 166 | Euro/t CO2
| Langetermijnprijs | 70.8765 | Euro/ton CO2
| Netto emissiefactor | 751.02 | kg CO2/ton CO2
| Productie-eenheid | ton CO2
| Vermogenseenheid | ton CO2/uur
| Berekeningswijze correctiebedrag methode-ID | 44 |  | LT_g[LHV] / ketel_co2 x 1000 - 2/3 x 1000 x LT_e/wkk_co2 + co2_transp_kost
| Zon-PV specifieke input parameters | Waarde | Eenheid | Toelichting
Berekeningswijze correctiebedrag methode-ID netlevering
Berekeningswijze correctiebedrag methode-ID niet-netlevering
Netlevering
Niet-netlevering
| Langetermijnprijs netlevering | n.v.t.
| Langetermijnprijs niet-netlevering | n.v.t
| CONVERSIEFACTOREN | Waarde | Eenheid | Toelichting
| Verbrandingswaarde methaan (onderwaarde) | 35.8 | MJ/Nm3
| Verbrandingswaarde hernieuwbaar gas (onderwaarde) | 31.65 | MJ/Nm3
| Verbrandingswaarde hernieuwbaar gas (bovenwaarde) | 35.17 | MJ/Nm3
| kWh naar MJ | 3.6 | MJ/kWh
| INPUTVARIABELEN | Waarde | Eenheid | Toelichting
| Inputvermogen | 13.75 | ton CO2/uur
Gaat het om een installatie voor hernieuwbaar gas?
Methaangehalte hernieuwbaar gas voor gaszuivering
| Vermogen hernieuwbaargasproductie (voor zuivering) | 0 | Nm3/uur
| Outputvermogen (thermisch of hernieuwbaar gas) |  | ton CO2/uur
| Outputvermogen (hernieuwbaar gas) | 0 | Nm3/uur
| Outputvermogen (elektrisch of overig) | 13.75 | ton CO2/uur
| Vollasturen levering (thermisch of hernieuwbaar gas) |  | uur/jaar | Bij een installatie voor gecombineerde opwekking, wordt de bedrijfstijd genomen als maximum van de vollasturen warmte en vollasturen elektriciteit.
| Vollasturen levering (elektrisch of overig) | 4000 | uur/jaar | Bij een installatie voor gecombineerde opwekking, wordt de bedrijfstijd genomen als maximum van de vollasturen warmte en vollasturen elektriciteit.
| Max. elektrisch rendement | 100%
| Elektrisch rendement | 100%
| Thermisch rendement of rendement gasproductie | 0%
| Elektriciteitsderving bij warmtelevering |  | elektriciteit : warmte
| Investeringskosten input gebaseerd |  | Euro/ton CO2/uur
| Investeringskosten output gebaseerd | 3846153.8462 | Euro/ton CO2/uur
| Totale investeringskosten | 52.8846 | Euro (miljoen)
| Vaste O&M-kosten input gebaseerd |  | Euro/ton CO2/uur/jaar
| Vaste O&M-kosten output gebaseerd | 115384.6154 | Euro/ton CO2/uur/jaar
| Totale jaarlijkse vaste O&M-kosten | 1586.5385 | Euro (duizend)
| Variabele O&M-kosten (incl. contractkosten) | 48.0203 | Euro/ton CO2
| Energie-inhoud brandstof |  | GJ/ton
| Biomassadoorzet | 0 | ton/jaar
| Netto brandstofprijs (aan de poort, incl. risico-opslag) |  | Euro/ton
| Relatief elektriciteitsgebruik | 212 | kWh/ton CO2
| Elektriciteitsgebruik | 11660 | MWh/jaar
| Relatief warmtegebruik | 670 | kWh/ton CO2
| Warmtegebruik | 36850 | MWh/jaar
| Relatief gasverbruik |  | kWh/ton CO2
| Gasverbruik |  | MWh/jaar
EMISSIEFACTOR
| Productie van warmte of overig |  | kg CO2/kWh
| Productie van elektriciteit of overig | 930 | kg CO2/ton CO2
| Productie van gas of overig |  | kg CO2/kWh
| Gebruik van biomassa |  | kg CO2/ton
| Gebruik van warmte | 0.226 | kg CO2/kWh
| Gebruik van elektriciteit | 0.13 | kg CO2/kWh
| Gebruik van gas |  | kg CO2/kWh
| Elektriciteitsprijs na subsidieperiode (incl PIF) |  | Euro/kWh
| Vollasturen na subsidieperiode elektriciteit |  | uur/jaar
| Prijs warmte of overige na subsidieperiode |  | Euro/kWh
| Vollasturen na subsidieperiode warmte |  | uur/jaar
| Investeringssubsidie t.g.v. vreemd vermogen |  | Euro
| Investeringssubsidie t.g.v. eigen vermogen (NCW) |  | Euro
| Inflatie | 1.5%
| Rendement op vreemd vermogen | 2.7%
| Rendement op eigen vermogen | 14.5%
| Aandeel eigen vermogen in investering | 30%
| Aandeel vreemd vermogen in investering | 70%
| Vennootschapsbelasting | 25%
| Economische levensduur | 15 | jaar
| Termijn lening | 15 | jaar
| Afschrijvingstermijn | 15 | jaar
| Beleidsperiode | 15 | jaar
| Onregelmatige cashflow |  |  | Toelichting
Waarde
| Afsluitprovisie op lening | 1 | -370192.3077
Afsluitprovisie op lening handmatig
| Energieprijzen |  | Jaar | 2022 | 2023 | 2024 | 2025 | 2026 | 2027 | 2028 | 2029 | 2030 | 2031 | 2032 | 2033 | 2034 | 2035 | 2036 | 2037 | 2038 | 2039 | 2040 | 2041 | 2042
Basisbedrag
| Inflator |  | index | 1 | 1.015 | 1.0302 | 1.0457 | 1.0614 | 1.0773 | 1.0934 | 1.1098 | 1.1265 | 1.1434 | 1.1605 | 1.1779 | 1.1956 | 1.2136 | 1.2318 | 1.2502 | 1.269 | 1.288 | 1.3073 | 1.327 | 1.3469 | 1.3671 | 1.3876 | 1.4084 | 1.4295 | 1.4509 | 1.4727 | 1.4948 | 1.5172 | 1.54 | 1.5631 | 1.5865 | 1.6103 | 1.6345 | 1.659 | 1.6839 | 1.7091 | 1.7348 | 1.7608 | 1.7872
Tabel: Nominale kasstroom (positieve bedragen = gunstig voor de producent)
| Positieve bedragen = gunstig voor de producent |  | 0 | 1 | 2 | 3 | 4 | 5 | 6 | 7 | 8 | 9 | 10 | 11 | 12 | 13 | 14 | 15 | 16 | 17 | 18 | 19 | 20 | 21 | 22 | 23 | 24 | 25 | 26 | 27 | 28 | 29 | 30 | 31 | 32 | 33 | 34 | 35 | 36 | 37 | 38 | 39 | 40
| Investering | Euro | 0: -52884615.3846
| Afzet elektriciteit of overige | ton CO2 |  | 55000 | 55000 | 55000 | 55000 | 55000 | 55000 | 55000 | 55000 | 55000 | 55000 | 55000 | 55000 | 55000 | 55000 | 55000 | 0 | 0 | 0 | 0 | 0 | 0 | 0 | 0 | 0 | 0 | 0 | 0 | 0 | 0 | 0 | 0 | 0 | 0 | 0 | 0 | 0 | 0 | 0 | 0 | 0
| Afzet warmte of overige | ton CO2 |  | 0 | 0 | 0 | 0 | 0 | 0 | 0 | 0 | 0 | 0 | 0 | 0 | 0 | 0 | 0 | 0 | 0 | 0 | 0 | 0 | 0 | 0 | 0 | 0 | 0 | 0 | 0 | 0 | 0 | 0 | 0 | 0 | 0 | 0 | 0 | 0 | 0 | 0 | 0 | 0
| Afzet hernieuwbaar gas | kWh (HHV) |  | 0 | 0 | 0 | 0 | 0 | 0 | 0 | 0 | 0 | 0 | 0 | 0 | 0 | 0 | 0 | 0 | 0 | 0 | 0 | 0 | 0 | 0 | 0 | 0 | 0 | 0 | 0 | 0 | 0 | 0 | 0 | 0 | 0 | 0 | 0 | 0 | 0 | 0 | 0 | 0
| Afzet | ton CO2 |  | 55000 | 55000 | 55000 | 55000 | 55000 | 55000 | 55000 | 55000 | 55000 | 55000 | 55000 | 55000 | 55000 | 55000 | 55000 | 0 | 0 | 0 | 0 | 0 | 0 | 0 | 0 | 0 | 0 | 0 | 0 | 0 | 0 | 0 | 0 | 0 | 0 | 0 | 0 | 0 | 0 | 0 | 0 | 0
| Operationele kosten | Euro |  | -4597848.3952 | -4291070.9288 | -4355436.9928 | -4420768.5477 | -4487080.0759 | -4554386.277 | -4622702.0712 | -4692042.6022 | -4762423.2413 | -4833859.5899 | -4906367.4837 | -4979962.996 | -5054662.4409 | -5130482.3775 | -5207439.6132 | 0 | 0 | 0 | 0 | 0 | 0 | 0 | 0 | 0 | 0 | 0 | 0 | 0 | 0 | 0 | 0 | 0 | 0 | 0 | 0 | 0 | 0 | 0 | 0 | 0
| Brandstofkosten (biomassa) | Euro |  | 0 | 0 | 0 | 0 | 0 | 0 | 0 | 0 | 0 | 0 | 0 | 0 | 0 | 0 | 0 | 0 | 0 | 0 | 0 | 0 | 0 | 0 | 0 | 0 | 0 | 0 | 0 | 0 | 0 | 0 | 0 | 0 | 0 | 0 | 0 | 0 | 0 | 0 | 0 | 0
| Marktwaarde elektriciteit | Euro/kWh |  | 0 | 0 | 0 | 0 | 0 | 0 | 0 | 0 | 0 | 0 | 0 | 0 | 0 | 0 | 0 | 0 | 0 | 0 | 0 | 0 | 0 | 0 | 0 | 0 | 0 | 0 | 0 | 0 | 0 | 0 | 0 | 0 | 0 | 0 | 0 | 0 | 0 | 0 | 0 | 0
| Marktwaarde warmte of hernieuwbaar gas | Euro/kWh |  | 0 | 0 | 0 | 0 | 0 | 0 | 0 | 0 | 0 | 0 | 0 | 0 | 0 | 0 | 0 | 0 | 0 | 0 | 0 | 0 | 0 | 0 | 0 | 0 | 0 | 0 | 0 | 0 | 0 | 0 | 0 | 0 | 0 | 0 | 0 | 0 | 0 | 0 | 0 | 0
| Correctiebedrag | Euro/ton CO2 |  | 0 | 0 | 0 | 0 | 0 | 0 | 0 | 0 | 0 | 0 | 0 | 0 | 0 | 0 | 0 | 0 | 0 | 0 | 0 | 0 | 0 | 0 | 0 | 0 | 0 | 0 | 0 | 0 | 0 | 0 | 0 | 0 | 0 | 0 | 0 | 0 | 0 | 0 | 0 | 0
| Basisbedrag | Euro/ton CO2 |  | 0 | 0 | 0 | 0 | 0 | 0 | 0 | 0 | 0 | 0 | 0 | 0 | 0 | 0 | 0 | 0 | 0 | 0 | 0 | 0 | 0 | 0 | 0 | 0 | 0 | 0 | 0 | 0 | 0 | 0 | 0 | 0 | 0 | 0 | 0 | 0 | 0 | 0 | 0 | 0
| SDE-vergoeding | Euro |  | 0 | 0 | 0 | 0 | 0 | 0 | 0 | 0 | 0 | 0 | 0 | 0 | 0 | 0 | 0 | 0 | 0 | 0 | 0 | 0 | 0 | 0 | 0 | 0 | 0 | 0 | 0 | 0 | 0 | 0 | 0 | 0 | 0 | 0 | 0 | 0 | 0 | 0 | 0 | 0
| Marktinkomsten | Euro |  | 0 | 0 | 0 | 0 | 0 | 0 | 0 | 0 | 0 | 0 | 0 | 0 | 0 | 0 | 0 | 0 | 0 | 0 | 0 | 0 | 0 | 0 | 0 | 0 | 0 | 0 | 0 | 0 | 0 | 0 | 0 | 0 | 0 | 0 | 0 | 0 | 0 | 0 | 0 | 0
| Inkomen totaal (nominaal) | Euro |  | 0 | 0 | 0 | 0 | 0 | 0 | 0 | 0 | 0 | 0 | 0 | 0 | 0 | 0 | 0 | 0 | 0 | 0 | 0 | 0 | 0 | 0 | 0 | 0 | 0 | 0 | 0 | 0 | 0 | 0 | 0 | 0 | 0 | 0 | 0 | 0 | 0 | 0 | 0 | 0
| Kosten totaal (nominaal) | Euro |  | -4597848.3952 | -4291070.9288 | -4355436.9928 | -4420768.5477 | -4487080.0759 | -4554386.277 | -4622702.0712 | -4692042.6022 | -4762423.2413 | -4833859.5899 | -4906367.4837 | -4979962.996 | -5054662.4409 | -5130482.3775 | -5207439.6132 | 0 | 0 | 0 | 0 | 0 | 0 | 0 | 0 | 0 | 0 | 0 | 0 | 0 | 0 | 0 | 0 | 0 | 0 | 0 | 0 | 0 | 0 | 0 | 0 | 0
| Bruto inkomen (nominaal) | Euro |  | -4597848.3952 | -4291070.9288 | -4355436.9928 | -4420768.5477 | -4487080.0759 | -4554386.277 | -4622702.0712 | -4692042.6022 | -4762423.2413 | -4833859.5899 | -4906367.4837 | -4979962.996 | -5054662.4409 | -5130482.3775 | -5207439.6132 | 0 | 0 | 0 | 0 | 0 | 0 | 0 | 0 | 0 | 0 | 0 | 0 | 0 | 0 | 0 | 0 | 0 | 0 | 0 | 0 | 0 | 0 | 0 | 0 | 0
| Afschrijving | Euro |  | -3525641.0256 | -3525641.0256 | -3525641.0256 | -3525641.0256 | -3525641.0256 | -3525641.0256 | -3525641.0256 | -3525641.0256 | -3525641.0256 | -3525641.0256 | -3525641.0256 | -3525641.0256 | -3525641.0256 | -3525641.0256 | -3525641.0256 | 0 | 0 | 0 | 0 | 0 | 0 | 0 | 0 | 0 | 0 | 0 | 0 | 0 | 0 | 0 | 0 | 0 | 0 | 0 | 0 | 0 | 0 | 0 | 0 | 0
| Rente | Euro |  | -999519.2308 | -944586.2023 | -888169.982 | -830230.5237 | -770726.7001 | -709616.2733 | -646855.8649 | -582400.9255 | -516205.7028 | -448223.209 | -378405.1879 | -306702.0802 | -233062.9886 | -157435.6416 | -79766.3561 | 0 | 0 | 0 | 0 | 0 | 0 | 0 | 0 | 0 | 0 | 0 | 0 | 0 | 0 | 0 | 0 | 0 | 0 | 0 | 0 | 0 | 0 | 0 | 0 | 0
| Aflossing | Euro |  | -2034556.6118 | -2089489.6403 | -2145905.8606 | -2203845.3188 | -2263349.1424 | -2324459.5692 | -2387219.9776 | -2451674.917 | -2517870.1398 | -2585852.6335 | -2655670.6547 | -2727373.7623 | -2801012.8539 | -2876640.201 | -2954309.4864 | 0 | 0 | 0 | 0 | 0 | 0 | 0 | 0 | 0 | 0 | 0 | 0 | 0 | 0 | 0 | 0 | 0 | 0 | 0 | 0 | 0 | 0 | 0 | 0 | 0
| Totale lasten lening | Euro |  | -3034075.8425 | -3034075.8425 | -3034075.8425 | -3034075.8425 | -3034075.8425 | -3034075.8425 | -3034075.8425 | -3034075.8425 | -3034075.8425 | -3034075.8425 | -3034075.8425 | -3034075.8425 | -3034075.8425 | -3034075.8425 | -3034075.8425 | 0 | 0 | 0 | 0 | 0 | 0 | 0 | 0 | 0 | 0 | 0 | 0 | 0 | 0 | 0 | 0 | 0 | 0 | 0 | 0 | 0 | 0 | 0 | 0 | 0
| Belastbaar inkomen | Euro |  | -9123008.6516 | -8761298.1567 | -8769248.0004 | -8776640.097 | -8783447.8016 | -8789643.5759 | -8795198.9617 | -8800084.5534 | -8804269.9697 | -8807723.8245 | -8810413.6972 | -8812306.1018 | -8813366.4552 | -8813559.0447 | -8812846.995 | 0 | 0 | 0 | 0 | 0 | 0 | 0 | 0 | 0 | 0 | 0 | 0 | 0 | 0 | 0 | 0 | 0 | 0 | 0 | 0 | 0 | 0 | 0 | 0 | 0
| Belasting bedrag | Euro |  | 2280752.1629 | 2190324.5392 | 2192312.0001 | 2194160.0243 | 2195861.9504 | 2197410.894 | 2198799.7404 | 2200021.1383 | 2201067.4924 | 2201930.9561 | 2202603.4243 | 2203076.5255 | 2203341.6138 | 2203389.7612 | 2203211.7487 | 0 | 0 | 0 | 0 | 0 | 0 | 0 | 0 | 0 | 0 | 0 | 0 | 0 | 0 | 0 | 0 | 0 | 0 | 0 | 0 | 0 | 0 | 0 | 0 | 0
| Netto inkomen na belasting | Euro |  | -5351172.0748 | -5134822.2322 | -5197200.8352 | -5260684.3659 | -5325293.968 | -5391051.2256 | -5457978.1733 | -5526097.3064 | -5595431.5914 | -5666004.4763 | -5737839.9019 | -5810962.3131 | -5885396.6697 | -5961168.4589 | -6038303.707 | 0 | 0 | 0 | 0 | 0 | 0 | 0 | 0 | 0 | 0 | 0 | 0 | 0 | 0 | 0 | 0 | 0 | 0 | 0 | 0 | 0 | 0 | 0 | 0 | 0
| Project cashflow | Euro | -52884615.3846 | -2317096.2323 | -2100746.3897 | -2163124.9927 | -2226608.5234 | -2291218.1255 | -2356975.383 | -2423902.3307 | -2492021.4639 | -2561355.7489 | -2631928.6338 | -2703764.0594 | -2776886.4705 | -2851320.8271 | -2927092.6164 | -3004227.8645 | 0 | 0 | 0 | 0 | 0 | 0 | 0 | 0 | 0 | 0 | 0 | 0 | 0 | 0 | 0 | 0 | 0 | 0 | 0 | 0 | 0 | 0 | 0 | 0 | 0
| Equity cashflow | Euro | -15865384.6154 | -5351172.0748 | -5134822.2322 | -5197200.8352 | -5260684.3659 | -5325293.968 | -5391051.2256 | -5457978.1733 | -5526097.3064 | -5595431.5914 | -5666004.4763 | -5737839.9019 | -5810962.3131 | -5885396.6697 | -5961168.4589 | -6038303.707 | 0 | 0 | 0 | 0 | 0 | 0 | 0 | 0 | 0 | 0 | 0 | 0 | 0 | 0 | 0 | 0 | 0 | 0 | 0 | 0 | 0 | 0 | 0 | 0 | 0
| Subsidiebasis: afzet | ton CO2 |  | 55000 | 55000 | 55000 | 55000 | 55000 | 55000 | 55000 | 55000 | 55000 | 55000 | 55000 | 55000 | 55000 | 55000 | 55000 | 0 | 0 | 0 | 0 | 0 | 0 | 0 | 0 | 0 | 0 | 0 | 0 | 0 | 0 | 0 | 0 | 0 | 0 | 0 | 0 | 0 | 0 | 0 | 0 | 0
| Terug te verdienen investering |  | 0: 52884615.3846; 1: 47729851.5106; 2: 42213377.1417; 3: 36704852.6164; 4: 31203720.1878; 5: 25709395.4638; 6: 20221266.5141; 7: 14738692.9502; 8: 9261004.9779; 9: 3787502.4219; 10: -1682546.2792; 11: -7149905.1076; 12: -12615371.5314; 13: -18079777.6019; 14: -23543991.0828; 15: -29008916.6134; 16: -29008916.6134; 17: -29008916.6134; 18: -29008916.6134; 19: -29008916.6134; 20: -29008916.6134; 21: -29008916.6134
| DSCR |  | 1: 2.0284; 2: 2.1295; 3: 2.1083; 4: 2.0868; 5: 2.0649; 6: 2.0427; 7: 2.0202; 8: 1.9973; 9: 1.9741; 10: 1.9506; 11: 1.9267; 12: 1.9024; 13: 1.8778; 14: 1.8528; 15: 1.8275
Tabel: Projectparameters
| Verdisconteerde inkomsten | euro | 0: -32452751.8271
| Verdisconteerde afzet | ton CO2 | 0: 247160.0074
| Totale investering | Euro | 0: 52884615.3846
| DSCR (gemiddeld) |  | 0: 1.986
| Projectrente (WACC nominaal/reëel) |  | 0: 06% / 04%
| Projectrendement (IRR) |  | 0: n.v.t.
| Rendement op eigen vermogen (IRR) |  | 0: n.v.t.
| Aandeel lening | Euro | 0: 37019230.7692
| Aandeel equity | Euro | 0: 15865384.6154
| Warmtekrachtverhouding | W:E | 0: 0
| Samengesteld aantal vollasturen | uur/jaar | 0: 4000
| Terugverdientijd | jaren | 0: tussen 9 en 10 jaren; 2: 0.066667
| Bodemprijs of basisprijs | 52.251
| Bodemprijs of basisprijs netlevering | n.v.t.
| Bodemprijs of basisprijs niet-netlevering | n.v.t.
| Voorlopig correctiebedrag 2021 | 47.1774
| Voorlopig correctiebedrag 2021 netlevering | n.v.t.
| Voorlopig correctiebedrag 2021 niet-netlevering | n.v.t.
| Voorlopige GvO-waarde 2021 | 0
| Voorlopige GvO-waarde 2021 netlevering | n.v.t.
| Voorlopige GvO-waarde 2021 niet-netlevering | 0
| Beleidsperiode geproduceerde eenheden | 825000
| Economische levensduur geproduceerde eenheden | 825000
| Verrekeningsfactor bespaarde emissies | 1

## 162
Berekening basisbedragen: Eindadvies SDE++ 2022
CCU nieuwe installatie, postcombustion, bestaande pijpleiding
| BASISBEDRAG | Waarde | Eenheid | Toelichting
| Basisbedrag | 114.5953 | Euro/ton CO2
| CO2-subsidie-intensiteit | 57 | Euro/t CO2
| Langetermijnprijs | 70.8765 | Euro/ton CO2
| Netto emissiefactor | 771.65 | kg CO2/ton CO2
| Productie-eenheid | ton CO2
| Vermogenseenheid | ton CO2/uur
| Berekeningswijze correctiebedrag methode-ID | 44 |  | LT_g[LHV] / ketel_co2 x 1000 - 2/3 x 1000 x LT_e/wkk_co2 + co2_transp_kost
| Zon-PV specifieke input parameters | Waarde | Eenheid | Toelichting
Berekeningswijze correctiebedrag methode-ID netlevering
Berekeningswijze correctiebedrag methode-ID niet-netlevering
Netlevering
Niet-netlevering
| Langetermijnprijs netlevering | n.v.t.
| Langetermijnprijs niet-netlevering | n.v.t
| CONVERSIEFACTOREN | Waarde | Eenheid | Toelichting
| Verbrandingswaarde methaan (onderwaarde) | 35.8 | MJ/Nm3
| Verbrandingswaarde hernieuwbaar gas (onderwaarde) | 31.65 | MJ/Nm3
| Verbrandingswaarde hernieuwbaar gas (bovenwaarde) | 35.17 | MJ/Nm3
| kWh naar MJ | 3.6 | MJ/kWh
| INPUTVARIABELEN | Waarde | Eenheid | Toelichting
| Inputvermogen | 13.75 | ton CO2/uur
Gaat het om een installatie voor hernieuwbaar gas?
Methaangehalte hernieuwbaar gas voor gaszuivering
| Vermogen hernieuwbaargasproductie (voor zuivering) | 0 | Nm3/uur
| Outputvermogen (thermisch of hernieuwbaar gas) |  | ton CO2/uur
| Outputvermogen (hernieuwbaar gas) | 0 | Nm3/uur
| Outputvermogen (elektrisch of overig) | 13.75 | ton CO2/uur
| Vollasturen levering (thermisch of hernieuwbaar gas) |  | uur/jaar | Bij een installatie voor gecombineerde opwekking, wordt de bedrijfstijd genomen als maximum van de vollasturen warmte en vollasturen elektriciteit.
| Vollasturen levering (elektrisch of overig) | 4000 | uur/jaar | Bij een installatie voor gecombineerde opwekking, wordt de bedrijfstijd genomen als maximum van de vollasturen warmte en vollasturen elektriciteit.
| Max. elektrisch rendement | 100%
| Elektrisch rendement | 100%
| Thermisch rendement of rendement gasproductie | 0%
| Elektriciteitsderving bij warmtelevering |  | elektriciteit : warmte
| Investeringskosten input gebaseerd |  | Euro/ton CO2/uur
| Investeringskosten output gebaseerd | 2408111.8881 | Euro/ton CO2/uur
| Totale investeringskosten | 33.1115 | Euro (miljoen)
| Vaste O&M-kosten input gebaseerd |  | Euro/ton CO2/uur/jaar
| Vaste O&M-kosten output gebaseerd | 48162.2378 | Euro/ton CO2/uur/jaar
| Totale jaarlijkse vaste O&M-kosten | 662.2308 | Euro (duizend)
| Variabele O&M-kosten (incl. contractkosten) | 28.814 | Euro/ton CO2
| Energie-inhoud brandstof |  | GJ/ton
| Biomassadoorzet | 0 | ton/jaar
| Netto brandstofprijs (aan de poort, incl. risico-opslag) |  | Euro/ton
| Relatief elektriciteitsgebruik | 175 | kWh/ton CO2
| Elektriciteitsgebruik | 9625 | MWh/jaar
| Relatief warmtegebruik | 600 | kWh/ton CO2
| Warmtegebruik | 33000 | MWh/jaar
| Relatief gasverbruik |  | kWh/ton CO2
| Gasverbruik |  | MWh/jaar
EMISSIEFACTOR
| Productie van warmte of overig |  | kg CO2/kWh
| Productie van elektriciteit of overig | 930 | kg CO2/ton CO2
| Productie van gas of overig |  | kg CO2/kWh
| Gebruik van biomassa |  | kg CO2/ton
| Gebruik van warmte | 0.226 | kg CO2/kWh
| Gebruik van elektriciteit | 0.13 | kg CO2/kWh
| Gebruik van gas |  | kg CO2/kWh
| Elektriciteitsprijs na subsidieperiode (incl PIF) |  | Euro/kWh
| Vollasturen na subsidieperiode elektriciteit |  | uur/jaar
| Prijs warmte of overige na subsidieperiode |  | Euro/kWh
| Vollasturen na subsidieperiode warmte |  | uur/jaar
| Investeringssubsidie t.g.v. vreemd vermogen |  | Euro
| Investeringssubsidie t.g.v. eigen vermogen (NCW) |  | Euro
| Inflatie | 1.5%
| Rendement op vreemd vermogen | 2.7%
| Rendement op eigen vermogen | 14.5%
| Aandeel eigen vermogen in investering | 30%
| Aandeel vreemd vermogen in investering | 70%
| Vennootschapsbelasting | 25%
| Economische levensduur | 15 | jaar
| Termijn lening | 15 | jaar
| Afschrijvingstermijn | 15 | jaar
| Beleidsperiode | 15 | jaar
| Onregelmatige cashflow |  |  | Toelichting
Waarde
| Afsluitprovisie op lening | 1 | -231780.7692
Afsluitprovisie op lening handmatig
| Energieprijzen |  | Jaar | 2022 | 2023 | 2024 | 2025 | 2026 | 2027 | 2028 | 2029 | 2030 | 2031 | 2032 | 2033 | 2034 | 2035 | 2036 | 2037 | 2038 | 2039 | 2040 | 2041 | 2042
Basisbedrag
| Inflator |  | index | 1 | 1.015 | 1.0302 | 1.0457 | 1.0614 | 1.0773 | 1.0934 | 1.1098 | 1.1265 | 1.1434 | 1.1605 | 1.1779 | 1.1956 | 1.2136 | 1.2318 | 1.2502 | 1.269 | 1.288 | 1.3073 | 1.327 | 1.3469 | 1.3671 | 1.3876 | 1.4084 | 1.4295 | 1.4509 | 1.4727 | 1.4948 | 1.5172 | 1.54 | 1.5631 | 1.5865 | 1.6103 | 1.6345 | 1.659 | 1.6839 | 1.7091 | 1.7348 | 1.7608 | 1.7872
Tabel: Nominale kasstroom (positieve bedragen = gunstig voor de producent)
| Positieve bedragen = gunstig voor de producent |  | 0 | 1 | 2 | 3 | 4 | 5 | 6 | 7 | 8 | 9 | 10 | 11 | 12 | 13 | 14 | 15 | 16 | 17 | 18 | 19 | 20 | 21 | 22 | 23 | 24 | 25 | 26 | 27 | 28 | 29 | 30 | 31 | 32 | 33 | 34 | 35 | 36 | 37 | 38 | 39 | 40
| Investering | Euro | 0: -33111538.4615
| Afzet elektriciteit of overige | ton CO2 |  | 55000 | 55000 | 55000 | 55000 | 55000 | 55000 | 55000 | 55000 | 55000 | 55000 | 55000 | 55000 | 55000 | 55000 | 55000 | 0 | 0 | 0 | 0 | 0 | 0 | 0 | 0 | 0 | 0 | 0 | 0 | 0 | 0 | 0 | 0 | 0 | 0 | 0 | 0 | 0 | 0 | 0 | 0 | 0
| Afzet warmte of overige | ton CO2 |  | 0 | 0 | 0 | 0 | 0 | 0 | 0 | 0 | 0 | 0 | 0 | 0 | 0 | 0 | 0 | 0 | 0 | 0 | 0 | 0 | 0 | 0 | 0 | 0 | 0 | 0 | 0 | 0 | 0 | 0 | 0 | 0 | 0 | 0 | 0 | 0 | 0 | 0 | 0 | 0
| Afzet hernieuwbaar gas | kWh (HHV) |  | 0 | 0 | 0 | 0 | 0 | 0 | 0 | 0 | 0 | 0 | 0 | 0 | 0 | 0 | 0 | 0 | 0 | 0 | 0 | 0 | 0 | 0 | 0 | 0 | 0 | 0 | 0 | 0 | 0 | 0 | 0 | 0 | 0 | 0 | 0 | 0 | 0 | 0 | 0 | 0
| Afzet | ton CO2 |  | 55000 | 55000 | 55000 | 55000 | 55000 | 55000 | 55000 | 55000 | 55000 | 55000 | 55000 | 55000 | 55000 | 55000 | 55000 | 0 | 0 | 0 | 0 | 0 | 0 | 0 | 0 | 0 | 0 | 0 | 0 | 0 | 0 | 0 | 0 | 0 | 0 | 0 | 0 | 0 | 0 | 0 | 0 | 0
| Operationele kosten | Euro |  | -2478779.8501 | -2280704.0671 | -2314914.6281 | -2349638.3475 | -2384882.9227 | -2420656.1666 | -2456966.0091 | -2493820.4992 | -2531227.8067 | -2569196.2238 | -2607734.1672 | -2646850.1797 | -2686552.9324 | -2726851.2263 | -2767753.9947 | 0 | 0 | 0 | 0 | 0 | 0 | 0 | 0 | 0 | 0 | 0 | 0 | 0 | 0 | 0 | 0 | 0 | 0 | 0 | 0 | 0 | 0 | 0 | 0 | 0
| Brandstofkosten (biomassa) | Euro |  | 0 | 0 | 0 | 0 | 0 | 0 | 0 | 0 | 0 | 0 | 0 | 0 | 0 | 0 | 0 | 0 | 0 | 0 | 0 | 0 | 0 | 0 | 0 | 0 | 0 | 0 | 0 | 0 | 0 | 0 | 0 | 0 | 0 | 0 | 0 | 0 | 0 | 0 | 0 | 0
| Marktwaarde elektriciteit | Euro/kWh |  | 0 | 0 | 0 | 0 | 0 | 0 | 0 | 0 | 0 | 0 | 0 | 0 | 0 | 0 | 0 | 0 | 0 | 0 | 0 | 0 | 0 | 0 | 0 | 0 | 0 | 0 | 0 | 0 | 0 | 0 | 0 | 0 | 0 | 0 | 0 | 0 | 0 | 0 | 0 | 0
| Marktwaarde warmte of hernieuwbaar gas | Euro/kWh |  | 0 | 0 | 0 | 0 | 0 | 0 | 0 | 0 | 0 | 0 | 0 | 0 | 0 | 0 | 0 | 0 | 0 | 0 | 0 | 0 | 0 | 0 | 0 | 0 | 0 | 0 | 0 | 0 | 0 | 0 | 0 | 0 | 0 | 0 | 0 | 0 | 0 | 0 | 0 | 0
| Correctiebedrag | Euro/ton CO2 |  | 0 | 0 | 0 | 0 | 0 | 0 | 0 | 0 | 0 | 0 | 0 | 0 | 0 | 0 | 0 | 0 | 0 | 0 | 0 | 0 | 0 | 0 | 0 | 0 | 0 | 0 | 0 | 0 | 0 | 0 | 0 | 0 | 0 | 0 | 0 | 0 | 0 | 0 | 0 | 0
| Basisbedrag | Euro/ton CO2 |  | 0 | 0 | 0 | 0 | 0 | 0 | 0 | 0 | 0 | 0 | 0 | 0 | 0 | 0 | 0 | 0 | 0 | 0 | 0 | 0 | 0 | 0 | 0 | 0 | 0 | 0 | 0 | 0 | 0 | 0 | 0 | 0 | 0 | 0 | 0 | 0 | 0 | 0 | 0 | 0
| SDE-vergoeding | Euro |  | 0 | 0 | 0 | 0 | 0 | 0 | 0 | 0 | 0 | 0 | 0 | 0 | 0 | 0 | 0 | 0 | 0 | 0 | 0 | 0 | 0 | 0 | 0 | 0 | 0 | 0 | 0 | 0 | 0 | 0 | 0 | 0 | 0 | 0 | 0 | 0 | 0 | 0 | 0 | 0
| Marktinkomsten | Euro |  | 0 | 0 | 0 | 0 | 0 | 0 | 0 | 0 | 0 | 0 | 0 | 0 | 0 | 0 | 0 | 0 | 0 | 0 | 0 | 0 | 0 | 0 | 0 | 0 | 0 | 0 | 0 | 0 | 0 | 0 | 0 | 0 | 0 | 0 | 0 | 0 | 0 | 0 | 0 | 0
| Inkomen totaal (nominaal) | Euro |  | 0 | 0 | 0 | 0 | 0 | 0 | 0 | 0 | 0 | 0 | 0 | 0 | 0 | 0 | 0 | 0 | 0 | 0 | 0 | 0 | 0 | 0 | 0 | 0 | 0 | 0 | 0 | 0 | 0 | 0 | 0 | 0 | 0 | 0 | 0 | 0 | 0 | 0 | 0 | 0
| Kosten totaal (nominaal) | Euro |  | -2478779.8501 | -2280704.0671 | -2314914.6281 | -2349638.3475 | -2384882.9227 | -2420656.1666 | -2456966.0091 | -2493820.4992 | -2531227.8067 | -2569196.2238 | -2607734.1672 | -2646850.1797 | -2686552.9324 | -2726851.2263 | -2767753.9947 | 0 | 0 | 0 | 0 | 0 | 0 | 0 | 0 | 0 | 0 | 0 | 0 | 0 | 0 | 0 | 0 | 0 | 0 | 0 | 0 | 0 | 0 | 0 | 0 | 0
| Bruto inkomen (nominaal) | Euro |  | -2478779.8501 | -2280704.0671 | -2314914.6281 | -2349638.3475 | -2384882.9227 | -2420656.1666 | -2456966.0091 | -2493820.4992 | -2531227.8067 | -2569196.2238 | -2607734.1672 | -2646850.1797 | -2686552.9324 | -2726851.2263 | -2767753.9947 | 0 | 0 | 0 | 0 | 0 | 0 | 0 | 0 | 0 | 0 | 0 | 0 | 0 | 0 | 0 | 0 | 0 | 0 | 0 | 0 | 0 | 0 | 0 | 0 | 0
| Afschrijving | Euro |  | -2207435.8974 | -2207435.8974 | -2207435.8974 | -2207435.8974 | -2207435.8974 | -2207435.8974 | -2207435.8974 | -2207435.8974 | -2207435.8974 | -2207435.8974 | -2207435.8974 | -2207435.8974 | -2207435.8974 | -2207435.8974 | -2207435.8974 | 0 | 0 | 0 | 0 | 0 | 0 | 0 | 0 | 0 | 0 | 0 | 0 | 0 | 0 | 0 | 0 | 0 | 0 | 0 | 0 | 0 | 0 | 0 | 0 | 0
| Rente | Euro |  | -625808.0769 | -591414.0084 | -556091.3 | -519814.8785 | -482558.9936 | -444297.1998 | -405002.3375 | -364646.514 | -323201.0833 | -280636.6259 | -236922.9282 | -192028.9606 | -145922.8559 | -98571.8864 | -49942.4407 | 0 | 0 | 0 | 0 | 0 | 0 | 0 | 0 | 0 | 0 | 0 | 0 | 0 | 0 | 0 | 0 | 0 | 0 | 0 | 0 | 0 | 0 | 0 | 0 | 0
| Aflossing | Euro |  | -1273854.3906 | -1308248.4591 | -1343571.1675 | -1379847.5891 | -1417103.474 | -1455365.2678 | -1494660.13 | -1535015.9535 | -1576461.3842 | -1619025.8416 | -1662739.5393 | -1707633.5069 | -1753739.6116 | -1801090.5811 | -1849720.0268 | 0 | 0 | 0 | 0 | 0 | 0 | 0 | 0 | 0 | 0 | 0 | 0 | 0 | 0 | 0 | 0 | 0 | 0 | 0 | 0 | 0 | 0 | 0 | 0 | 0
| Totale lasten lening | Euro |  | -1899662.4675 | -1899662.4675 | -1899662.4675 | -1899662.4675 | -1899662.4675 | -1899662.4675 | -1899662.4675 | -1899662.4675 | -1899662.4675 | -1899662.4675 | -1899662.4675 | -1899662.4675 | -1899662.4675 | -1899662.4675 | -1899662.4675 | 0 | 0 | 0 | 0 | 0 | 0 | 0 | 0 | 0 | 0 | 0 | 0 | 0 | 0 | 0 | 0 | 0 | 0 | 0 | 0 | 0 | 0 | 0 | 0 | 0
| Belastbaar inkomen | Euro |  | -5312023.8245 | -5079553.9729 | -5078441.8255 | -5076889.1234 | -5074877.8137 | -5072389.2638 | -5069404.244 | -5065902.9107 | -5061864.7874 | -5057268.7471 | -5052092.9928 | -5046315.0377 | -5039911.6857 | -5032859.0102 | -5025132.3329 | 0 | 0 | 0 | 0 | 0 | 0 | 0 | 0 | 0 | 0 | 0 | 0 | 0 | 0 | 0 | 0 | 0 | 0 | 0 | 0 | 0 | 0 | 0 | 0 | 0
| Belasting bedrag | Euro |  | 1328005.9561 | 1269888.4932 | 1269610.4564 | 1269222.2809 | 1268719.4534 | 1268097.3159 | 1267351.061 | 1266475.7277 | 1265466.1969 | 1264317.1868 | 1263023.2482 | 1261578.7594 | 1259977.9214 | 1258214.7525 | 1256283.0832 | 0 | 0 | 0 | 0 | 0 | 0 | 0 | 0 | 0 | 0 | 0 | 0 | 0 | 0 | 0 | 0 | 0 | 0 | 0 | 0 | 0 | 0 | 0 | 0 | 0
| Netto inkomen na belasting | Euro |  | -3050436.3615 | -2910478.0414 | -2944966.6392 | -2980078.5342 | -3015825.9368 | -3052221.3181 | -3089277.4156 | -3127007.2391 | -3165424.0774 | -3204541.5045 | -3244373.3865 | -3284933.8877 | -3326237.4784 | -3368298.9413 | -3411133.379 | 0 | 0 | 0 | 0 | 0 | 0 | 0 | 0 | 0 | 0 | 0 | 0 | 0 | 0 | 0 | 0 | 0 | 0 | 0 | 0 | 0 | 0 | 0 | 0 | 0
| Project cashflow | Euro | -33111538.4615 | -1150773.894 | -1010815.5739 | -1045304.1717 | -1080416.0667 | -1116163.4693 | -1152558.8506 | -1189614.9481 | -1227344.7715 | -1265761.6098 | -1304879.037 | -1344710.919 | -1385271.4202 | -1426575.0109 | -1468636.4738 | -1511470.9115 | 0 | 0 | 0 | 0 | 0 | 0 | 0 | 0 | 0 | 0 | 0 | 0 | 0 | 0 | 0 | 0 | 0 | 0 | 0 | 0 | 0 | 0 | 0 | 0 | 0
| Equity cashflow | Euro | -9933461.5385 | -3050436.3615 | -2910478.0414 | -2944966.6392 | -2980078.5342 | -3015825.9368 | -3052221.3181 | -3089277.4156 | -3127007.2391 | -3165424.0774 | -3204541.5045 | -3244373.3865 | -3284933.8877 | -3326237.4784 | -3368298.9413 | -3411133.379 | 0 | 0 | 0 | 0 | 0 | 0 | 0 | 0 | 0 | 0 | 0 | 0 | 0 | 0 | 0 | 0 | 0 | 0 | 0 | 0 | 0 | 0 | 0 | 0 | 0
| Subsidiebasis: afzet | ton CO2 |  | 55000 | 55000 | 55000 | 55000 | 55000 | 55000 | 55000 | 55000 | 55000 | 55000 | 55000 | 55000 | 55000 | 55000 | 55000 | 0 | 0 | 0 | 0 | 0 | 0 | 0 | 0 | 0 | 0 | 0 | 0 | 0 | 0 | 0 | 0 | 0 | 0 | 0 | 0 | 0 | 0 | 0 | 0 | 0
| Terug te verdienen investering |  | 0: 33111538.4615; 1: 29913384.8886; 2: 26482761.464; 3: 23051025.8921; 4: 19617737.6181; 5: 16182438.0344; 6: 12744649.9007; 7: 9303876.7473; 8: 5859602.2606; 9: 2411289.6505; 10: -1041618.9998; 11: -4499703.4044; 12: -7963565.7641; 13: -11433831.4759; 14: -14911149.8631; 15: -18396194.9276; 16: -18396194.9276; 17: -18396194.9276; 18: -18396194.9276; 19: -18396194.9276; 20: -18396194.9276; 21: -18396194.9276
| DSCR |  | 1: 2.013; 2: 2.1172; 3: 2.0992; 4: 2.081; 5: 2.0624; 6: 2.0436; 7: 2.0245; 8: 2.0051; 9: 1.9854; 10: 1.9654; 11: 1.9451; 12: 1.9245; 13: 1.9036; 14: 1.8824; 15: 1.8609
Tabel: Projectparameters
| Verdisconteerde inkomsten | euro | 0: -18389909.7735
| Verdisconteerde afzet | ton CO2 | 0: 247160.0074
| Totale investering | Euro | 0: 33111538.4615
| DSCR (gemiddeld) |  | 0: 1.9942
| Projectrente (WACC nominaal/reëel) |  | 0: 06% / 04%
| Projectrendement (IRR) |  | 0: n.v.t.
| Rendement op eigen vermogen (IRR) |  | 0: n.v.t.
| Aandeel lening | Euro | 0: 23178076.9231
| Aandeel equity | Euro | 0: 9933461.5385
| Warmtekrachtverhouding | W:E | 0: 0
| Samengesteld aantal vollasturen | uur/jaar | 0: 4000
| Terugverdientijd | jaren | 0: tussen 9 en 10 jaren; 2: 0.066667
| Bodemprijs of basisprijs | 52.251
| Bodemprijs of basisprijs netlevering | n.v.t.
| Bodemprijs of basisprijs niet-netlevering | n.v.t.
| Voorlopig correctiebedrag 2021 | 47.1774
| Voorlopig correctiebedrag 2021 netlevering | n.v.t.
| Voorlopig correctiebedrag 2021 niet-netlevering | n.v.t.
| Voorlopige GvO-waarde 2021 | 0
| Voorlopige GvO-waarde 2021 netlevering | n.v.t.
| Voorlopige GvO-waarde 2021 niet-netlevering | 0
| Beleidsperiode geproduceerde eenheden | 825000
| Economische levensduur geproduceerde eenheden | 825000
| Verrekeningsfactor bespaarde emissies | 1

## 163
Berekening basisbedragen: Eindadvies SDE++ 2022
CCU nieuwe installatie, postcombustion, nieuwe pijpleiding
| BASISBEDRAG | Waarde | Eenheid | Toelichting
| Basisbedrag | 128.5474 | Euro/ton CO2
| CO2-subsidie-intensiteit | 75 | Euro/t CO2
| Langetermijnprijs | 70.8765 | Euro/ton CO2
| Netto emissiefactor | 771.65 | kg CO2/ton CO2
| Productie-eenheid | ton CO2
| Vermogenseenheid | ton CO2/uur
| Berekeningswijze correctiebedrag methode-ID | 44 |  | LT_g[LHV] / ketel_co2 x 1000 - 2/3 x 1000 x LT_e/wkk_co2 + co2_transp_kost
| Zon-PV specifieke input parameters | Waarde | Eenheid | Toelichting
Berekeningswijze correctiebedrag methode-ID netlevering
Berekeningswijze correctiebedrag methode-ID niet-netlevering
Netlevering
Niet-netlevering
| Langetermijnprijs netlevering | n.v.t.
| Langetermijnprijs niet-netlevering | n.v.t
| CONVERSIEFACTOREN | Waarde | Eenheid | Toelichting
| Verbrandingswaarde methaan (onderwaarde) | 35.8 | MJ/Nm3
| Verbrandingswaarde hernieuwbaar gas (onderwaarde) | 31.65 | MJ/Nm3
| Verbrandingswaarde hernieuwbaar gas (bovenwaarde) | 35.17 | MJ/Nm3
| kWh naar MJ | 3.6 | MJ/kWh
| INPUTVARIABELEN | Waarde | Eenheid | Toelichting
| Inputvermogen | 13.75 | ton CO2/uur
Gaat het om een installatie voor hernieuwbaar gas?
Methaangehalte hernieuwbaar gas voor gaszuivering
| Vermogen hernieuwbaargasproductie (voor zuivering) | 0 | Nm3/uur
| Outputvermogen (thermisch of hernieuwbaar gas) |  | ton CO2/uur
| Outputvermogen (hernieuwbaar gas) | 0 | Nm3/uur
| Outputvermogen (elektrisch of overig) | 13.75 | ton CO2/uur
| Vollasturen levering (thermisch of hernieuwbaar gas) |  | uur/jaar | Bij een installatie voor gecombineerde opwekking, wordt de bedrijfstijd genomen als maximum van de vollasturen warmte en vollasturen elektriciteit.
| Vollasturen levering (elektrisch of overig) | 4000 | uur/jaar | Bij een installatie voor gecombineerde opwekking, wordt de bedrijfstijd genomen als maximum van de vollasturen warmte en vollasturen elektriciteit.
| Max. elektrisch rendement | 100%
| Elektrisch rendement | 100%
| Thermisch rendement of rendement gasproductie | 0%
| Elektriciteitsderving bij warmtelevering |  | elektriciteit : warmte
| Investeringskosten input gebaseerd |  | Euro/ton CO2/uur
| Investeringskosten output gebaseerd | 2408111.8881 | Euro/ton CO2/uur
| Totale investeringskosten | 33.1115 | Euro (miljoen)
| Vaste O&M-kosten input gebaseerd |  | Euro/ton CO2/uur/jaar
| Vaste O&M-kosten output gebaseerd | 48162.2378 | Euro/ton CO2/uur/jaar
| Totale jaarlijkse vaste O&M-kosten | 662.2308 | Euro (duizend)
| Variabele O&M-kosten (incl. contractkosten) | 41.814 | Euro/ton CO2
| Energie-inhoud brandstof |  | GJ/ton
| Biomassadoorzet | 0 | ton/jaar
| Netto brandstofprijs (aan de poort, incl. risico-opslag) |  | Euro/ton
| Relatief elektriciteitsgebruik | 175 | kWh/ton CO2
| Elektriciteitsgebruik | 9625 | MWh/jaar
| Relatief warmtegebruik | 600 | kWh/ton CO2
| Warmtegebruik | 33000 | MWh/jaar
| Relatief gasverbruik |  | kWh/ton CO2
| Gasverbruik |  | MWh/jaar
EMISSIEFACTOR
| Productie van warmte of overig |  | kg CO2/kWh
| Productie van elektriciteit of overig | 930 | kg CO2/ton CO2
| Productie van gas of overig |  | kg CO2/kWh
| Gebruik van biomassa |  | kg CO2/ton
| Gebruik van warmte | 0.226 | kg CO2/kWh
| Gebruik van elektriciteit | 0.13 | kg CO2/kWh
| Gebruik van gas |  | kg CO2/kWh
| Elektriciteitsprijs na subsidieperiode (incl PIF) |  | Euro/kWh
| Vollasturen na subsidieperiode elektriciteit |  | uur/jaar
| Prijs warmte of overige na subsidieperiode |  | Euro/kWh
| Vollasturen na subsidieperiode warmte |  | uur/jaar
| Investeringssubsidie t.g.v. vreemd vermogen |  | Euro
| Investeringssubsidie t.g.v. eigen vermogen (NCW) |  | Euro
| Inflatie | 1.5%
| Rendement op vreemd vermogen | 2.7%
| Rendement op eigen vermogen | 14.5%
| Aandeel eigen vermogen in investering | 30%
| Aandeel vreemd vermogen in investering | 70%
| Vennootschapsbelasting | 25%
| Economische levensduur | 15 | jaar
| Termijn lening | 15 | jaar
| Afschrijvingstermijn | 15 | jaar
| Beleidsperiode | 15 | jaar
| Onregelmatige cashflow |  |  | Toelichting
Waarde
| Afsluitprovisie op lening | 1 | -231780.7692
Afsluitprovisie op lening handmatig
| Energieprijzen |  | Jaar | 2022 | 2023 | 2024 | 2025 | 2026 | 2027 | 2028 | 2029 | 2030 | 2031 | 2032 | 2033 | 2034 | 2035 | 2036 | 2037 | 2038 | 2039 | 2040 | 2041 | 2042
Basisbedrag
| Inflator |  | index | 1 | 1.015 | 1.0302 | 1.0457 | 1.0614 | 1.0773 | 1.0934 | 1.1098 | 1.1265 | 1.1434 | 1.1605 | 1.1779 | 1.1956 | 1.2136 | 1.2318 | 1.2502 | 1.269 | 1.288 | 1.3073 | 1.327 | 1.3469 | 1.3671 | 1.3876 | 1.4084 | 1.4295 | 1.4509 | 1.4727 | 1.4948 | 1.5172 | 1.54 | 1.5631 | 1.5865 | 1.6103 | 1.6345 | 1.659 | 1.6839 | 1.7091 | 1.7348 | 1.7608 | 1.7872
Tabel: Nominale kasstroom (positieve bedragen = gunstig voor de producent)
| Positieve bedragen = gunstig voor de producent |  | 0 | 1 | 2 | 3 | 4 | 5 | 6 | 7 | 8 | 9 | 10 | 11 | 12 | 13 | 14 | 15 | 16 | 17 | 18 | 19 | 20 | 21 | 22 | 23 | 24 | 25 | 26 | 27 | 28 | 29 | 30 | 31 | 32 | 33 | 34 | 35 | 36 | 37 | 38 | 39 | 40
| Investering | Euro | 0: -33111538.4615
| Afzet elektriciteit of overige | ton CO2 |  | 55000 | 55000 | 55000 | 55000 | 55000 | 55000 | 55000 | 55000 | 55000 | 55000 | 55000 | 55000 | 55000 | 55000 | 55000 | 0 | 0 | 0 | 0 | 0 | 0 | 0 | 0 | 0 | 0 | 0 | 0 | 0 | 0 | 0 | 0 | 0 | 0 | 0 | 0 | 0 | 0 | 0 | 0 | 0
| Afzet warmte of overige | ton CO2 |  | 0 | 0 | 0 | 0 | 0 | 0 | 0 | 0 | 0 | 0 | 0 | 0 | 0 | 0 | 0 | 0 | 0 | 0 | 0 | 0 | 0 | 0 | 0 | 0 | 0 | 0 | 0 | 0 | 0 | 0 | 0 | 0 | 0 | 0 | 0 | 0 | 0 | 0 | 0 | 0
| Afzet hernieuwbaar gas | kWh (HHV) |  | 0 | 0 | 0 | 0 | 0 | 0 | 0 | 0 | 0 | 0 | 0 | 0 | 0 | 0 | 0 | 0 | 0 | 0 | 0 | 0 | 0 | 0 | 0 | 0 | 0 | 0 | 0 | 0 | 0 | 0 | 0 | 0 | 0 | 0 | 0 | 0 | 0 | 0 | 0 | 0
| Afzet | ton CO2 |  | 55000 | 55000 | 55000 | 55000 | 55000 | 55000 | 55000 | 55000 | 55000 | 55000 | 55000 | 55000 | 55000 | 55000 | 55000 | 0 | 0 | 0 | 0 | 0 | 0 | 0 | 0 | 0 | 0 | 0 | 0 | 0 | 0 | 0 | 0 | 0 | 0 | 0 | 0 | 0 | 0 | 0 | 0 | 0
| Operationele kosten | Euro |  | -3193779.8501 | -3006429.0671 | -3051525.5031 | -3097298.3856 | -3143757.8614 | -3190914.2294 | -3238777.9428 | -3287359.6119 | -3336670.0061 | -3386720.0562 | -3437520.8571 | -3489083.6699 | -3541419.925 | -3594541.2238 | -3648459.3422 | 0 | 0 | 0 | 0 | 0 | 0 | 0 | 0 | 0 | 0 | 0 | 0 | 0 | 0 | 0 | 0 | 0 | 0 | 0 | 0 | 0 | 0 | 0 | 0 | 0
| Brandstofkosten (biomassa) | Euro |  | 0 | 0 | 0 | 0 | 0 | 0 | 0 | 0 | 0 | 0 | 0 | 0 | 0 | 0 | 0 | 0 | 0 | 0 | 0 | 0 | 0 | 0 | 0 | 0 | 0 | 0 | 0 | 0 | 0 | 0 | 0 | 0 | 0 | 0 | 0 | 0 | 0 | 0 | 0 | 0
| Marktwaarde elektriciteit | Euro/kWh |  | 0 | 0 | 0 | 0 | 0 | 0 | 0 | 0 | 0 | 0 | 0 | 0 | 0 | 0 | 0 | 0 | 0 | 0 | 0 | 0 | 0 | 0 | 0 | 0 | 0 | 0 | 0 | 0 | 0 | 0 | 0 | 0 | 0 | 0 | 0 | 0 | 0 | 0 | 0 | 0
| Marktwaarde warmte of hernieuwbaar gas | Euro/kWh |  | 0 | 0 | 0 | 0 | 0 | 0 | 0 | 0 | 0 | 0 | 0 | 0 | 0 | 0 | 0 | 0 | 0 | 0 | 0 | 0 | 0 | 0 | 0 | 0 | 0 | 0 | 0 | 0 | 0 | 0 | 0 | 0 | 0 | 0 | 0 | 0 | 0 | 0 | 0 | 0
| Correctiebedrag | Euro/ton CO2 |  | 0 | 0 | 0 | 0 | 0 | 0 | 0 | 0 | 0 | 0 | 0 | 0 | 0 | 0 | 0 | 0 | 0 | 0 | 0 | 0 | 0 | 0 | 0 | 0 | 0 | 0 | 0 | 0 | 0 | 0 | 0 | 0 | 0 | 0 | 0 | 0 | 0 | 0 | 0 | 0
| Basisbedrag | Euro/ton CO2 |  | 0 | 0 | 0 | 0 | 0 | 0 | 0 | 0 | 0 | 0 | 0 | 0 | 0 | 0 | 0 | 0 | 0 | 0 | 0 | 0 | 0 | 0 | 0 | 0 | 0 | 0 | 0 | 0 | 0 | 0 | 0 | 0 | 0 | 0 | 0 | 0 | 0 | 0 | 0 | 0
| SDE-vergoeding | Euro |  | 0 | 0 | 0 | 0 | 0 | 0 | 0 | 0 | 0 | 0 | 0 | 0 | 0 | 0 | 0 | 0 | 0 | 0 | 0 | 0 | 0 | 0 | 0 | 0 | 0 | 0 | 0 | 0 | 0 | 0 | 0 | 0 | 0 | 0 | 0 | 0 | 0 | 0 | 0 | 0
| Marktinkomsten | Euro |  | 0 | 0 | 0 | 0 | 0 | 0 | 0 | 0 | 0 | 0 | 0 | 0 | 0 | 0 | 0 | 0 | 0 | 0 | 0 | 0 | 0 | 0 | 0 | 0 | 0 | 0 | 0 | 0 | 0 | 0 | 0 | 0 | 0 | 0 | 0 | 0 | 0 | 0 | 0 | 0
| Inkomen totaal (nominaal) | Euro |  | 0 | 0 | 0 | 0 | 0 | 0 | 0 | 0 | 0 | 0 | 0 | 0 | 0 | 0 | 0 | 0 | 0 | 0 | 0 | 0 | 0 | 0 | 0 | 0 | 0 | 0 | 0 | 0 | 0 | 0 | 0 | 0 | 0 | 0 | 0 | 0 | 0 | 0 | 0 | 0
| Kosten totaal (nominaal) | Euro |  | -3193779.8501 | -3006429.0671 | -3051525.5031 | -3097298.3856 | -3143757.8614 | -3190914.2294 | -3238777.9428 | -3287359.6119 | -3336670.0061 | -3386720.0562 | -3437520.8571 | -3489083.6699 | -3541419.925 | -3594541.2238 | -3648459.3422 | 0 | 0 | 0 | 0 | 0 | 0 | 0 | 0 | 0 | 0 | 0 | 0 | 0 | 0 | 0 | 0 | 0 | 0 | 0 | 0 | 0 | 0 | 0 | 0 | 0
| Bruto inkomen (nominaal) | Euro |  | -3193779.8501 | -3006429.0671 | -3051525.5031 | -3097298.3856 | -3143757.8614 | -3190914.2294 | -3238777.9428 | -3287359.6119 | -3336670.0061 | -3386720.0562 | -3437520.8571 | -3489083.6699 | -3541419.925 | -3594541.2238 | -3648459.3422 | 0 | 0 | 0 | 0 | 0 | 0 | 0 | 0 | 0 | 0 | 0 | 0 | 0 | 0 | 0 | 0 | 0 | 0 | 0 | 0 | 0 | 0 | 0 | 0 | 0
| Afschrijving | Euro |  | -2207435.8974 | -2207435.8974 | -2207435.8974 | -2207435.8974 | -2207435.8974 | -2207435.8974 | -2207435.8974 | -2207435.8974 | -2207435.8974 | -2207435.8974 | -2207435.8974 | -2207435.8974 | -2207435.8974 | -2207435.8974 | -2207435.8974 | 0 | 0 | 0 | 0 | 0 | 0 | 0 | 0 | 0 | 0 | 0 | 0 | 0 | 0 | 0 | 0 | 0 | 0 | 0 | 0 | 0 | 0 | 0 | 0 | 0
| Rente | Euro |  | -625808.0769 | -591414.0084 | -556091.3 | -519814.8785 | -482558.9936 | -444297.1998 | -405002.3375 | -364646.514 | -323201.0833 | -280636.6259 | -236922.9282 | -192028.9606 | -145922.8559 | -98571.8864 | -49942.4407 | 0 | 0 | 0 | 0 | 0 | 0 | 0 | 0 | 0 | 0 | 0 | 0 | 0 | 0 | 0 | 0 | 0 | 0 | 0 | 0 | 0 | 0 | 0 | 0 | 0
| Aflossing | Euro |  | -1273854.3906 | -1308248.4591 | -1343571.1675 | -1379847.5891 | -1417103.474 | -1455365.2678 | -1494660.13 | -1535015.9535 | -1576461.3842 | -1619025.8416 | -1662739.5393 | -1707633.5069 | -1753739.6116 | -1801090.5811 | -1849720.0268 | 0 | 0 | 0 | 0 | 0 | 0 | 0 | 0 | 0 | 0 | 0 | 0 | 0 | 0 | 0 | 0 | 0 | 0 | 0 | 0 | 0 | 0 | 0 | 0 | 0
| Totale lasten lening | Euro |  | -1899662.4675 | -1899662.4675 | -1899662.4675 | -1899662.4675 | -1899662.4675 | -1899662.4675 | -1899662.4675 | -1899662.4675 | -1899662.4675 | -1899662.4675 | -1899662.4675 | -1899662.4675 | -1899662.4675 | -1899662.4675 | -1899662.4675 | 0 | 0 | 0 | 0 | 0 | 0 | 0 | 0 | 0 | 0 | 0 | 0 | 0 | 0 | 0 | 0 | 0 | 0 | 0 | 0 | 0 | 0 | 0 | 0 | 0
| Belastbaar inkomen | Euro |  | -6027023.8245 | -5805278.9729 | -5815052.7005 | -5824549.1615 | -5833752.7524 | -5842647.3265 | -5851216.1778 | -5859442.0234 | -5867306.9868 | -5874792.5795 | -5881879.6827 | -5888548.528 | -5894778.6783 | -5900549.0077 | -5905837.6803 | 0 | 0 | 0 | 0 | 0 | 0 | 0 | 0 | 0 | 0 | 0 | 0 | 0 | 0 | 0 | 0 | 0 | 0 | 0 | 0 | 0 | 0 | 0 | 0 | 0
| Belasting bedrag | Euro |  | 1506755.9561 | 1451319.7432 | 1453763.1751 | 1456137.2904 | 1458438.1881 | 1460661.8316 | 1462804.0444 | 1464860.5058 | 1466826.7467 | 1468698.1449 | 1470469.9207 | 1472137.132 | 1473694.6696 | 1475137.2519 | 1476459.4201 | 0 | 0 | 0 | 0 | 0 | 0 | 0 | 0 | 0 | 0 | 0 | 0 | 0 | 0 | 0 | 0 | 0 | 0 | 0 | 0 | 0 | 0 | 0 | 0 | 0
| Netto inkomen na belasting | Euro |  | -3586686.3615 | -3454771.7914 | -3497424.7955 | -3540823.5628 | -3584982.1408 | -3629914.8652 | -3675636.3659 | -3722161.5736 | -3769505.7269 | -3817684.3788 | -3866713.4039 | -3916609.0054 | -3967387.7229 | -4019066.4394 | -4071662.3896 | 0 | 0 | 0 | 0 | 0 | 0 | 0 | 0 | 0 | 0 | 0 | 0 | 0 | 0 | 0 | 0 | 0 | 0 | 0 | 0 | 0 | 0 | 0 | 0 | 0
| Project cashflow | Euro | -33111538.4615 | -1687023.894 | -1555109.3239 | -1597762.328 | -1641161.0953 | -1685319.6733 | -1730252.3977 | -1775973.8984 | -1822499.1061 | -1869843.2594 | -1918021.9113 | -1967050.9364 | -2016946.5379 | -2067725.2554 | -2119403.9719 | -2171999.9221 | 0 | 0 | 0 | 0 | 0 | 0 | 0 | 0 | 0 | 0 | 0 | 0 | 0 | 0 | 0 | 0 | 0 | 0 | 0 | 0 | 0 | 0 | 0 | 0 | 0
| Equity cashflow | Euro | -9933461.5385 | -3586686.3615 | -3454771.7914 | -3497424.7955 | -3540823.5628 | -3584982.1408 | -3629914.8652 | -3675636.3659 | -3722161.5736 | -3769505.7269 | -3817684.3788 | -3866713.4039 | -3916609.0054 | -3967387.7229 | -4019066.4394 | -4071662.3896 | 0 | 0 | 0 | 0 | 0 | 0 | 0 | 0 | 0 | 0 | 0 | 0 | 0 | 0 | 0 | 0 | 0 | 0 | 0 | 0 | 0 | 0 | 0 | 0 | 0
| Subsidiebasis: afzet | ton CO2 |  | 55000 | 55000 | 55000 | 55000 | 55000 | 55000 | 55000 | 55000 | 55000 | 55000 | 55000 | 55000 | 55000 | 55000 | 55000 | 0 | 0 | 0 | 0 | 0 | 0 | 0 | 0 | 0 | 0 | 0 | 0 | 0 | 0 | 0 | 0 | 0 | 0 | 0 | 0 | 0 | 0 | 0 | 0 | 0
| Terug te verdienen investering |  | 0: 33111538.4615; 1: 29861019.3886; 2: 26388755.464; 3: 22926265.2671; 4: 19473271.5312; 5: 16029481.3862; 6: 12594585.8153; 7: 9168259.0957; 8: 5750158.2216; 9: 2339922.311; 10: -1062828.0069; 11: -4458491.2217; 12: -7847485.5911; 13: -11230249.8103; 14: -14607243.7; 15: -17978948.9171; 16: -17978948.9171; 17: -17978948.9171; 18: -17978948.9171; 19: -17978948.9171; 20: -17978948.9171; 21: -17978948.9171
| DSCR |  | 1: 2.0405; 2: 2.1392; 3: 2.1154; 4: 2.0913; 5: 2.0669; 6: 2.042; 7: 2.0168; 8: 1.9913; 9: 1.9653; 10: 1.939; 11: 1.9122; 12: 1.8851; 13: 1.8575; 14: 1.8296; 15: 1.8012
Tabel: Projectparameters
| Verdisconteerde inkomsten | euro | 0: -21838309.317
| Verdisconteerde afzet | ton CO2 | 0: 247160.0074
| Totale investering | Euro | 0: 33111538.4615
| DSCR (gemiddeld) |  | 0: 1.9796
| Projectrente (WACC nominaal/reëel) |  | 0: 06% / 04%
| Projectrendement (IRR) |  | 0: n.v.t.
| Rendement op eigen vermogen (IRR) |  | 0: n.v.t.
| Aandeel lening | Euro | 0: 23178076.9231
| Aandeel equity | Euro | 0: 9933461.5385
| Warmtekrachtverhouding | W:E | 0: 0
| Samengesteld aantal vollasturen | uur/jaar | 0: 4000
| Terugverdientijd | jaren | 0: tussen 9 en 10 jaren; 2: 0.066667
| Bodemprijs of basisprijs | 52.251
| Bodemprijs of basisprijs netlevering | n.v.t.
| Bodemprijs of basisprijs niet-netlevering | n.v.t.
| Voorlopig correctiebedrag 2021 | 47.1774
| Voorlopig correctiebedrag 2021 netlevering | n.v.t.
| Voorlopig correctiebedrag 2021 niet-netlevering | n.v.t.
| Voorlopige GvO-waarde 2021 | 0
| Voorlopige GvO-waarde 2021 netlevering | n.v.t.
| Voorlopige GvO-waarde 2021 niet-netlevering | 0
| Beleidsperiode geproduceerde eenheden | 825000
| Economische levensduur geproduceerde eenheden | 825000
| Verrekeningsfactor bespaarde emissies | 1

## 164
Berekening basisbedragen: Eindadvies SDE++ 2022
CCU nieuwe installatie, postcombustion, vloeibaar
| BASISBEDRAG | Waarde | Eenheid | Toelichting
| Basisbedrag | 162.1859 | Euro/ton CO2
| CO2-subsidie-intensiteit | 119 | Euro/t CO2
| Langetermijnprijs | 70.8765 | Euro/ton CO2
| Netto emissiefactor | 766.84 | kg CO2/ton CO2
| Productie-eenheid | ton CO2
| Vermogenseenheid | ton CO2/uur
| Berekeningswijze correctiebedrag methode-ID | 44 |  | LT_g[LHV] / ketel_co2 x 1000 - 2/3 x 1000 x LT_e/wkk_co2 + co2_transp_kost
| Zon-PV specifieke input parameters | Waarde | Eenheid | Toelichting
Berekeningswijze correctiebedrag methode-ID netlevering
Berekeningswijze correctiebedrag methode-ID niet-netlevering
Netlevering
Niet-netlevering
| Langetermijnprijs netlevering | n.v.t.
| Langetermijnprijs niet-netlevering | n.v.t
| CONVERSIEFACTOREN | Waarde | Eenheid | Toelichting
| Verbrandingswaarde methaan (onderwaarde) | 35.8 | MJ/Nm3
| Verbrandingswaarde hernieuwbaar gas (onderwaarde) | 31.65 | MJ/Nm3
| Verbrandingswaarde hernieuwbaar gas (bovenwaarde) | 35.17 | MJ/Nm3
| kWh naar MJ | 3.6 | MJ/kWh
| INPUTVARIABELEN | Waarde | Eenheid | Toelichting
| Inputvermogen | 13.75 | ton CO2/uur
Gaat het om een installatie voor hernieuwbaar gas?
Methaangehalte hernieuwbaar gas voor gaszuivering
| Vermogen hernieuwbaargasproductie (voor zuivering) | 0 | Nm3/uur
| Outputvermogen (thermisch of hernieuwbaar gas) |  | ton CO2/uur
| Outputvermogen (hernieuwbaar gas) | 0 | Nm3/uur
| Outputvermogen (elektrisch of overig) | 13.75 | ton CO2/uur
| Vollasturen levering (thermisch of hernieuwbaar gas) |  | uur/jaar | Bij een installatie voor gecombineerde opwekking, wordt de bedrijfstijd genomen als maximum van de vollasturen warmte en vollasturen elektriciteit.
| Vollasturen levering (elektrisch of overig) | 4000 | uur/jaar | Bij een installatie voor gecombineerde opwekking, wordt de bedrijfstijd genomen als maximum van de vollasturen warmte en vollasturen elektriciteit.
| Max. elektrisch rendement | 100%
| Elektrisch rendement | 100%
| Thermisch rendement of rendement gasproductie | 0%
| Elektriciteitsderving bij warmtelevering |  | elektriciteit : warmte
| Investeringskosten input gebaseerd |  | Euro/ton CO2/uur
| Investeringskosten output gebaseerd | 3230769.2308 | Euro/ton CO2/uur
| Totale investeringskosten | 44.4231 | Euro (miljoen)
| Vaste O&M-kosten input gebaseerd |  | Euro/ton CO2/uur/jaar
| Vaste O&M-kosten output gebaseerd | 64615.3846 | Euro/ton CO2/uur/jaar
| Totale jaarlijkse vaste O&M-kosten | 888.4615 | Euro (duizend)
| Variabele O&M-kosten (incl. contractkosten) | 46.5239 | Euro/ton CO2
| Energie-inhoud brandstof |  | GJ/ton
| Biomassadoorzet | 0 | ton/jaar
| Netto brandstofprijs (aan de poort, incl. risico-opslag) |  | Euro/ton
| Relatief elektriciteitsgebruik | 212 | kWh/ton CO2
| Elektriciteitsgebruik | 11660 | MWh/jaar
| Relatief warmtegebruik | 600 | kWh/ton CO2
| Warmtegebruik | 33000 | MWh/jaar
| Relatief gasverbruik |  | kWh/ton CO2
| Gasverbruik |  | MWh/jaar
EMISSIEFACTOR
| Productie van warmte of overig |  | kg CO2/kWh
| Productie van elektriciteit of overig | 930 | kg CO2/ton CO2
| Productie van gas of overig |  | kg CO2/kWh
| Gebruik van biomassa |  | kg CO2/ton
| Gebruik van warmte | 0.226 | kg CO2/kWh
| Gebruik van elektriciteit | 0.13 | kg CO2/kWh
| Gebruik van gas |  | kg CO2/kWh
| Elektriciteitsprijs na subsidieperiode (incl PIF) |  | Euro/kWh
| Vollasturen na subsidieperiode elektriciteit |  | uur/jaar
| Prijs warmte of overige na subsidieperiode |  | Euro/kWh
| Vollasturen na subsidieperiode warmte |  | uur/jaar
| Investeringssubsidie t.g.v. vreemd vermogen |  | Euro
| Investeringssubsidie t.g.v. eigen vermogen (NCW) |  | Euro
| Inflatie | 1.5%
| Rendement op vreemd vermogen | 2.7%
| Rendement op eigen vermogen | 14.5%
| Aandeel eigen vermogen in investering | 30%
| Aandeel vreemd vermogen in investering | 70%
| Vennootschapsbelasting | 25%
| Economische levensduur | 15 | jaar
| Termijn lening | 15 | jaar
| Afschrijvingstermijn | 15 | jaar
| Beleidsperiode | 15 | jaar
| Onregelmatige cashflow |  |  | Toelichting
Waarde
| Afsluitprovisie op lening | 1 | -310961.5385
Afsluitprovisie op lening handmatig
| Energieprijzen |  | Jaar | 2022 | 2023 | 2024 | 2025 | 2026 | 2027 | 2028 | 2029 | 2030 | 2031 | 2032 | 2033 | 2034 | 2035 | 2036 | 2037 | 2038 | 2039 | 2040 | 2041 | 2042
Basisbedrag
| Inflator |  | index | 1 | 1.015 | 1.0302 | 1.0457 | 1.0614 | 1.0773 | 1.0934 | 1.1098 | 1.1265 | 1.1434 | 1.1605 | 1.1779 | 1.1956 | 1.2136 | 1.2318 | 1.2502 | 1.269 | 1.288 | 1.3073 | 1.327 | 1.3469 | 1.3671 | 1.3876 | 1.4084 | 1.4295 | 1.4509 | 1.4727 | 1.4948 | 1.5172 | 1.54 | 1.5631 | 1.5865 | 1.6103 | 1.6345 | 1.659 | 1.6839 | 1.7091 | 1.7348 | 1.7608 | 1.7872
Tabel: Nominale kasstroom (positieve bedragen = gunstig voor de producent)
| Positieve bedragen = gunstig voor de producent |  | 0 | 1 | 2 | 3 | 4 | 5 | 6 | 7 | 8 | 9 | 10 | 11 | 12 | 13 | 14 | 15 | 16 | 17 | 18 | 19 | 20 | 21 | 22 | 23 | 24 | 25 | 26 | 27 | 28 | 29 | 30 | 31 | 32 | 33 | 34 | 35 | 36 | 37 | 38 | 39 | 40
| Investering | Euro | 0: -44423076.9231
| Afzet elektriciteit of overige | ton CO2 |  | 55000 | 55000 | 55000 | 55000 | 55000 | 55000 | 55000 | 55000 | 55000 | 55000 | 55000 | 55000 | 55000 | 55000 | 55000 | 0 | 0 | 0 | 0 | 0 | 0 | 0 | 0 | 0 | 0 | 0 | 0 | 0 | 0 | 0 | 0 | 0 | 0 | 0 | 0 | 0 | 0 | 0 | 0 | 0
| Afzet warmte of overige | ton CO2 |  | 0 | 0 | 0 | 0 | 0 | 0 | 0 | 0 | 0 | 0 | 0 | 0 | 0 | 0 | 0 | 0 | 0 | 0 | 0 | 0 | 0 | 0 | 0 | 0 | 0 | 0 | 0 | 0 | 0 | 0 | 0 | 0 | 0 | 0 | 0 | 0 | 0 | 0 | 0 | 0
| Afzet hernieuwbaar gas | kWh (HHV) |  | 0 | 0 | 0 | 0 | 0 | 0 | 0 | 0 | 0 | 0 | 0 | 0 | 0 | 0 | 0 | 0 | 0 | 0 | 0 | 0 | 0 | 0 | 0 | 0 | 0 | 0 | 0 | 0 | 0 | 0 | 0 | 0 | 0 | 0 | 0 | 0 | 0 | 0 | 0 | 0
| Afzet | ton CO2 |  | 55000 | 55000 | 55000 | 55000 | 55000 | 55000 | 55000 | 55000 | 55000 | 55000 | 55000 | 55000 | 55000 | 55000 | 55000 | 0 | 0 | 0 | 0 | 0 | 0 | 0 | 0 | 0 | 0 | 0 | 0 | 0 | 0 | 0 | 0 | 0 | 0 | 0 | 0 | 0 | 0 | 0 | 0 | 0
| Operationele kosten | Euro |  | -3758237.6048 | -3498985.2073 | -3551469.9854 | -3604742.0352 | -3658813.1657 | -3713695.3632 | -3769400.7936 | -3825941.8055 | -3883330.9326 | -3941580.8966 | -4000704.6101 | -4060715.1792 | -4121625.9069 | -4183450.2955 | -4246202.0499 | 0 | 0 | 0 | 0 | 0 | 0 | 0 | 0 | 0 | 0 | 0 | 0 | 0 | 0 | 0 | 0 | 0 | 0 | 0 | 0 | 0 | 0 | 0 | 0 | 0
| Brandstofkosten (biomassa) | Euro |  | 0 | 0 | 0 | 0 | 0 | 0 | 0 | 0 | 0 | 0 | 0 | 0 | 0 | 0 | 0 | 0 | 0 | 0 | 0 | 0 | 0 | 0 | 0 | 0 | 0 | 0 | 0 | 0 | 0 | 0 | 0 | 0 | 0 | 0 | 0 | 0 | 0 | 0 | 0 | 0
| Marktwaarde elektriciteit | Euro/kWh |  | 0 | 0 | 0 | 0 | 0 | 0 | 0 | 0 | 0 | 0 | 0 | 0 | 0 | 0 | 0 | 0 | 0 | 0 | 0 | 0 | 0 | 0 | 0 | 0 | 0 | 0 | 0 | 0 | 0 | 0 | 0 | 0 | 0 | 0 | 0 | 0 | 0 | 0 | 0 | 0
| Marktwaarde warmte of hernieuwbaar gas | Euro/kWh |  | 0 | 0 | 0 | 0 | 0 | 0 | 0 | 0 | 0 | 0 | 0 | 0 | 0 | 0 | 0 | 0 | 0 | 0 | 0 | 0 | 0 | 0 | 0 | 0 | 0 | 0 | 0 | 0 | 0 | 0 | 0 | 0 | 0 | 0 | 0 | 0 | 0 | 0 | 0 | 0
| Correctiebedrag | Euro/ton CO2 |  | 0 | 0 | 0 | 0 | 0 | 0 | 0 | 0 | 0 | 0 | 0 | 0 | 0 | 0 | 0 | 0 | 0 | 0 | 0 | 0 | 0 | 0 | 0 | 0 | 0 | 0 | 0 | 0 | 0 | 0 | 0 | 0 | 0 | 0 | 0 | 0 | 0 | 0 | 0 | 0
| Basisbedrag | Euro/ton CO2 |  | 0 | 0 | 0 | 0 | 0 | 0 | 0 | 0 | 0 | 0 | 0 | 0 | 0 | 0 | 0 | 0 | 0 | 0 | 0 | 0 | 0 | 0 | 0 | 0 | 0 | 0 | 0 | 0 | 0 | 0 | 0 | 0 | 0 | 0 | 0 | 0 | 0 | 0 | 0 | 0
| SDE-vergoeding | Euro |  | 0 | 0 | 0 | 0 | 0 | 0 | 0 | 0 | 0 | 0 | 0 | 0 | 0 | 0 | 0 | 0 | 0 | 0 | 0 | 0 | 0 | 0 | 0 | 0 | 0 | 0 | 0 | 0 | 0 | 0 | 0 | 0 | 0 | 0 | 0 | 0 | 0 | 0 | 0 | 0
| Marktinkomsten | Euro |  | 0 | 0 | 0 | 0 | 0 | 0 | 0 | 0 | 0 | 0 | 0 | 0 | 0 | 0 | 0 | 0 | 0 | 0 | 0 | 0 | 0 | 0 | 0 | 0 | 0 | 0 | 0 | 0 | 0 | 0 | 0 | 0 | 0 | 0 | 0 | 0 | 0 | 0 | 0 | 0
| Inkomen totaal (nominaal) | Euro |  | 0 | 0 | 0 | 0 | 0 | 0 | 0 | 0 | 0 | 0 | 0 | 0 | 0 | 0 | 0 | 0 | 0 | 0 | 0 | 0 | 0 | 0 | 0 | 0 | 0 | 0 | 0 | 0 | 0 | 0 | 0 | 0 | 0 | 0 | 0 | 0 | 0 | 0 | 0 | 0
| Kosten totaal (nominaal) | Euro |  | -3758237.6048 | -3498985.2073 | -3551469.9854 | -3604742.0352 | -3658813.1657 | -3713695.3632 | -3769400.7936 | -3825941.8055 | -3883330.9326 | -3941580.8966 | -4000704.6101 | -4060715.1792 | -4121625.9069 | -4183450.2955 | -4246202.0499 | 0 | 0 | 0 | 0 | 0 | 0 | 0 | 0 | 0 | 0 | 0 | 0 | 0 | 0 | 0 | 0 | 0 | 0 | 0 | 0 | 0 | 0 | 0 | 0 | 0
| Bruto inkomen (nominaal) | Euro |  | -3758237.6048 | -3498985.2073 | -3551469.9854 | -3604742.0352 | -3658813.1657 | -3713695.3632 | -3769400.7936 | -3825941.8055 | -3883330.9326 | -3941580.8966 | -4000704.6101 | -4060715.1792 | -4121625.9069 | -4183450.2955 | -4246202.0499 | 0 | 0 | 0 | 0 | 0 | 0 | 0 | 0 | 0 | 0 | 0 | 0 | 0 | 0 | 0 | 0 | 0 | 0 | 0 | 0 | 0 | 0 | 0 | 0 | 0
| Afschrijving | Euro |  | -2961538.4615 | -2961538.4615 | -2961538.4615 | -2961538.4615 | -2961538.4615 | -2961538.4615 | -2961538.4615 | -2961538.4615 | -2961538.4615 | -2961538.4615 | -2961538.4615 | -2961538.4615 | -2961538.4615 | -2961538.4615 | -2961538.4615 | 0 | 0 | 0 | 0 | 0 | 0 | 0 | 0 | 0 | 0 | 0 | 0 | 0 | 0 | 0 | 0 | 0 | 0 | 0 | 0 | 0 | 0 | 0 | 0 | 0
| Rente | Euro |  | -839596.1538 | -793452.4099 | -746062.7849 | -697393.6399 | -647410.4281 | -596077.6696 | -543358.9265 | -489216.7774 | -433612.7903 | -376507.4955 | -317860.3578 | -257629.7474 | -195772.9104 | -132245.9389 | -67003.7392 | 0 | 0 | 0 | 0 | 0 | 0 | 0 | 0 | 0 | 0 | 0 | 0 | 0 | 0 | 0 | 0 | 0 | 0 | 0 | 0 | 0 | 0 | 0 | 0 | 0
| Aflossing | Euro |  | -1709027.5539 | -1755171.2978 | -1802560.9229 | -1851230.0678 | -1901213.2796 | -1952546.0382 | -2005264.7812 | -2059406.9303 | -2115010.9174 | -2172116.2122 | -2230763.3499 | -2290993.9604 | -2352850.7973 | -2416377.7688 | -2481619.9686 | 0 | 0 | 0 | 0 | 0 | 0 | 0 | 0 | 0 | 0 | 0 | 0 | 0 | 0 | 0 | 0 | 0 | 0 | 0 | 0 | 0 | 0 | 0 | 0 | 0
| Totale lasten lening | Euro |  | -2548623.7077 | -2548623.7077 | -2548623.7077 | -2548623.7077 | -2548623.7077 | -2548623.7077 | -2548623.7077 | -2548623.7077 | -2548623.7077 | -2548623.7077 | -2548623.7077 | -2548623.7077 | -2548623.7077 | -2548623.7077 | -2548623.7077 | 0 | 0 | 0 | 0 | 0 | 0 | 0 | 0 | 0 | 0 | 0 | 0 | 0 | 0 | 0 | 0 | 0 | 0 | 0 | 0 | 0 | 0 | 0 | 0 | 0
| Belastbaar inkomen | Euro |  | -7559372.2201 | -7253976.0787 | -7259071.2318 | -7263674.1366 | -7267762.0553 | -7271311.4943 | -7274298.1817 | -7276697.0445 | -7278482.1845 | -7279626.8537 | -7280103.4294 | -7279883.3881 | -7278937.2789 | -7277234.696 | -7274744.2506 | 0 | 0 | 0 | 0 | 0 | 0 | 0 | 0 | 0 | 0 | 0 | 0 | 0 | 0 | 0 | 0 | 0 | 0 | 0 | 0 | 0 | 0 | 0 | 0 | 0
| Belasting bedrag | Euro |  | 1889843.055 | 1813494.0197 | 1814767.8079 | 1815918.5342 | 1816940.5138 | 1817827.8736 | 1818574.5454 | 1819174.2611 | 1819620.5461 | 1819906.7134 | 1820025.8574 | 1819970.847 | 1819734.3197 | 1819308.674 | 1818686.0627 | 0 | 0 | 0 | 0 | 0 | 0 | 0 | 0 | 0 | 0 | 0 | 0 | 0 | 0 | 0 | 0 | 0 | 0 | 0 | 0 | 0 | 0 | 0 | 0 | 0
| Netto inkomen na belasting | Euro |  | -4417018.2574 | -4234114.8953 | -4285325.8852 | -4337447.2087 | -4390496.3596 | -4444491.1973 | -4499449.9559 | -4555391.2521 | -4612334.0942 | -4670297.8909 | -4729302.4604 | -4789368.0399 | -4850515.2949 | -4912765.3292 | -4976139.695 | 0 | 0 | 0 | 0 | 0 | 0 | 0 | 0 | 0 | 0 | 0 | 0 | 0 | 0 | 0 | 0 | 0 | 0 | 0 | 0 | 0 | 0 | 0 | 0 | 0
| Project cashflow | Euro | -44423076.9231 | -1868394.5497 | -1685491.1876 | -1736702.1774 | -1788823.501 | -1841872.6519 | -1895867.4896 | -1950826.2482 | -2006767.5444 | -2063710.3865 | -2121674.1832 | -2180678.7527 | -2240744.3322 | -2301891.5872 | -2364141.6215 | -2427515.9873 | 0 | 0 | 0 | 0 | 0 | 0 | 0 | 0 | 0 | 0 | 0 | 0 | 0 | 0 | 0 | 0 | 0 | 0 | 0 | 0 | 0 | 0 | 0 | 0 | 0
| Equity cashflow | Euro | -13326923.0769 | -4417018.2574 | -4234114.8953 | -4285325.8852 | -4337447.2087 | -4390496.3596 | -4444491.1973 | -4499449.9559 | -4555391.2521 | -4612334.0942 | -4670297.8909 | -4729302.4604 | -4789368.0399 | -4850515.2949 | -4912765.3292 | -4976139.695 | 0 | 0 | 0 | 0 | 0 | 0 | 0 | 0 | 0 | 0 | 0 | 0 | 0 | 0 | 0 | 0 | 0 | 0 | 0 | 0 | 0 | 0 | 0 | 0 | 0
| Subsidiebasis: afzet | ton CO2 |  | 55000 | 55000 | 55000 | 55000 | 55000 | 55000 | 55000 | 55000 | 55000 | 55000 | 55000 | 55000 | 55000 | 55000 | 55000 | 0 | 0 | 0 | 0 | 0 | 0 | 0 | 0 | 0 | 0 | 0 | 0 | 0 | 0 | 0 | 0 | 0 | 0 | 0 | 0 | 0 | 0 | 0 | 0 | 0
| Terug te verdienen investering |  | 0: 44423076.9231; 1: 40100686.1817; 2: 35472899.2988; 3: 30850207.5691; 4: 26232118.7442; 5: 21618117.838; 6: 17007666.3707; 7: 12400201.5909; 8: 7795135.6739; 9: 3191854.8968; 10: -1410281.211; 11: -6011940.7432; 12: -10613820.3166; 13: -15216645.9993; 14: -19821174.2648; 15: -24428192.9758; 16: -24428192.9758; 17: -24428192.9758; 18: -24428192.9758; 19: -24428192.9758; 20: -24428192.9758; 21: -24428192.9758
| DSCR |  | 1: 2.0254; 2: 2.1271; 3: 2.1065; 4: 2.0856; 5: 2.0644; 6: 2.0429; 7: 2.021; 8: 1.9988; 9: 1.9763; 10: 1.9535; 11: 1.9303; 12: 1.9067; 13: 1.8828; 14: 1.8586; 15: 1.8339
Tabel: Projectparameters
| Verdisconteerde inkomsten | euro | 0: -26758942.9509
| Verdisconteerde afzet | ton CO2 | 0: 247160.0074
| Totale investering | Euro | 0: 44423076.9231
| DSCR (gemiddeld) |  | 0: 1.9876
| Projectrente (WACC nominaal/reëel) |  | 0: 06% / 04%
| Projectrendement (IRR) |  | 0: n.v.t.
| Rendement op eigen vermogen (IRR) |  | 0: n.v.t.
| Aandeel lening | Euro | 0: 31096153.8462
| Aandeel equity | Euro | 0: 13326923.0769
| Warmtekrachtverhouding | W:E | 0: 0
| Samengesteld aantal vollasturen | uur/jaar | 0: 4000
| Terugverdientijd | jaren | 0: tussen 9 en 10 jaren; 2: 0.066667
| Bodemprijs of basisprijs | 52.251
| Bodemprijs of basisprijs netlevering | n.v.t.
| Bodemprijs of basisprijs niet-netlevering | n.v.t.
| Voorlopig correctiebedrag 2021 | 47.1774
| Voorlopig correctiebedrag 2021 netlevering | n.v.t.
| Voorlopig correctiebedrag 2021 niet-netlevering | n.v.t.
| Voorlopige GvO-waarde 2021 | 0
| Voorlopige GvO-waarde 2021 netlevering | n.v.t.
| Voorlopige GvO-waarde 2021 niet-netlevering | 0
| Beleidsperiode geproduceerde eenheden | 825000
| Economische levensduur geproduceerde eenheden | 825000
| Verrekeningsfactor bespaarde emissies | 1

## 165
Berekening basisbedragen: Eindadvies SDE++ 2022
CCU AEC, bestaande pijpleiding
| BASISBEDRAG | Waarde | Eenheid | Toelichting
| Basisbedrag | 166.3267 | Euro/ton CO2
| CO2-subsidie-intensiteit | 141 | Euro/t CO2
| Langetermijnprijs | 70.8765 | Euro/ton CO2
| Netto emissiefactor | 674.922 | kg CO2/ton CO2
| Productie-eenheid | ton CO2
| Vermogenseenheid | ton CO2/uur
| Berekeningswijze correctiebedrag methode-ID | 44 |  | LT_g[LHV] / ketel_co2 x 1000 - 2/3 x 1000 x LT_e/wkk_co2 + co2_transp_kost
| Zon-PV specifieke input parameters | Waarde | Eenheid | Toelichting
Berekeningswijze correctiebedrag methode-ID netlevering
Berekeningswijze correctiebedrag methode-ID niet-netlevering
Netlevering
Niet-netlevering
| Langetermijnprijs netlevering | n.v.t.
| Langetermijnprijs niet-netlevering | n.v.t
| CONVERSIEFACTOREN | Waarde | Eenheid | Toelichting
| Verbrandingswaarde methaan (onderwaarde) | 35.8 | MJ/Nm3
| Verbrandingswaarde hernieuwbaar gas (onderwaarde) | 31.65 | MJ/Nm3
| Verbrandingswaarde hernieuwbaar gas (bovenwaarde) | 35.17 | MJ/Nm3
| kWh naar MJ | 3.6 | MJ/kWh
| INPUTVARIABELEN | Waarde | Eenheid | Toelichting
| Inputvermogen | 13.75 | ton CO2/uur
Gaat het om een installatie voor hernieuwbaar gas?
Methaangehalte hernieuwbaar gas voor gaszuivering
| Vermogen hernieuwbaargasproductie (voor zuivering) | 0 | Nm3/uur
| Outputvermogen (thermisch of hernieuwbaar gas) |  | ton CO2/uur
| Outputvermogen (hernieuwbaar gas) | 0 | Nm3/uur
| Outputvermogen (elektrisch of overig) | 13.75 | ton CO2/uur
| Vollasturen levering (thermisch of hernieuwbaar gas) |  | uur/jaar | Bij een installatie voor gecombineerde opwekking, wordt de bedrijfstijd genomen als maximum van de vollasturen warmte en vollasturen elektriciteit.
| Vollasturen levering (elektrisch of overig) | 4000 | uur/jaar | Bij een installatie voor gecombineerde opwekking, wordt de bedrijfstijd genomen als maximum van de vollasturen warmte en vollasturen elektriciteit.
| Max. elektrisch rendement | 100%
| Elektrisch rendement | 100%
| Thermisch rendement of rendement gasproductie | 0%
| Elektriciteitsderving bij warmtelevering |  | elektriciteit : warmte
| Investeringskosten input gebaseerd |  | Euro/ton CO2/uur
| Investeringskosten output gebaseerd | 3355264.078 | Euro/ton CO2/uur
| Totale investeringskosten | 46.1349 | Euro (miljoen)
| Vaste O&M-kosten input gebaseerd |  | Euro/ton CO2/uur/jaar
| Vaste O&M-kosten output gebaseerd | 100657.9223 | Euro/ton CO2/uur/jaar
| Totale jaarlijkse vaste O&M-kosten | 1384.0464 | Euro (duizend)
| Variabele O&M-kosten (incl. contractkosten) | 37.9635 | Euro/ton CO2
| Energie-inhoud brandstof |  | GJ/ton
| Biomassadoorzet | 0 | ton/jaar
| Netto brandstofprijs (aan de poort, incl. risico-opslag) |  | Euro/ton
| Relatief elektriciteitsgebruik | 175 | kWh/ton CO2
| Elektriciteitsgebruik | 9625 | MWh/jaar
| Relatief warmtegebruik | 1028 | kWh/ton CO2
| Warmtegebruik | 56540 | MWh/jaar
| Relatief gasverbruik |  | kWh/ton CO2
| Gasverbruik |  | MWh/jaar
EMISSIEFACTOR
| Productie van warmte of overig |  | kg CO2/kWh
| Productie van elektriciteit of overig | 930 | kg CO2/ton CO2
| Productie van gas of overig |  | kg CO2/kWh
| Gebruik van biomassa |  | kg CO2/ton
| Gebruik van warmte | 0.226 | kg CO2/kWh
| Gebruik van elektriciteit | 0.13 | kg CO2/kWh
| Gebruik van gas |  | kg CO2/kWh
| Elektriciteitsprijs na subsidieperiode (incl PIF) |  | Euro/kWh
| Vollasturen na subsidieperiode elektriciteit |  | uur/jaar
| Prijs warmte of overige na subsidieperiode |  | Euro/kWh
| Vollasturen na subsidieperiode warmte |  | uur/jaar
| Investeringssubsidie t.g.v. vreemd vermogen |  | Euro
| Investeringssubsidie t.g.v. eigen vermogen (NCW) |  | Euro
| Inflatie | 1.5%
| Rendement op vreemd vermogen | 2.7%
| Rendement op eigen vermogen | 14.5%
| Aandeel eigen vermogen in investering | 30%
| Aandeel vreemd vermogen in investering | 70%
| Vennootschapsbelasting | 25%
| Economische levensduur | 15 | jaar
| Termijn lening | 15 | jaar
| Afschrijvingstermijn | 15 | jaar
| Beleidsperiode | 15 | jaar
| Onregelmatige cashflow |  |  | Toelichting
Waarde
| Afsluitprovisie op lening | 1 | -322944.1675
Afsluitprovisie op lening handmatig
| Energieprijzen |  | Jaar | 2022 | 2023 | 2024 | 2025 | 2026 | 2027 | 2028 | 2029 | 2030 | 2031 | 2032 | 2033 | 2034 | 2035 | 2036 | 2037 | 2038 | 2039 | 2040 | 2041 | 2042
Basisbedrag
| Inflator |  | index | 1 | 1.015 | 1.0302 | 1.0457 | 1.0614 | 1.0773 | 1.0934 | 1.1098 | 1.1265 | 1.1434 | 1.1605 | 1.1779 | 1.1956 | 1.2136 | 1.2318 | 1.2502 | 1.269 | 1.288 | 1.3073 | 1.327 | 1.3469 | 1.3671 | 1.3876 | 1.4084 | 1.4295 | 1.4509 | 1.4727 | 1.4948 | 1.5172 | 1.54 | 1.5631 | 1.5865 | 1.6103 | 1.6345 | 1.659 | 1.6839 | 1.7091 | 1.7348 | 1.7608 | 1.7872
Tabel: Nominale kasstroom (positieve bedragen = gunstig voor de producent)
| Positieve bedragen = gunstig voor de producent |  | 0 | 1 | 2 | 3 | 4 | 5 | 6 | 7 | 8 | 9 | 10 | 11 | 12 | 13 | 14 | 15 | 16 | 17 | 18 | 19 | 20 | 21 | 22 | 23 | 24 | 25 | 26 | 27 | 28 | 29 | 30 | 31 | 32 | 33 | 34 | 35 | 36 | 37 | 38 | 39 | 40
| Investering | Euro | 0: -46134881.0724
| Afzet elektriciteit of overige | ton CO2 |  | 55000 | 55000 | 55000 | 55000 | 55000 | 55000 | 55000 | 55000 | 55000 | 55000 | 55000 | 55000 | 55000 | 55000 | 55000 | 0 | 0 | 0 | 0 | 0 | 0 | 0 | 0 | 0 | 0 | 0 | 0 | 0 | 0 | 0 | 0 | 0 | 0 | 0 | 0 | 0 | 0 | 0 | 0 | 0
| Afzet warmte of overige | ton CO2 |  | 0 | 0 | 0 | 0 | 0 | 0 | 0 | 0 | 0 | 0 | 0 | 0 | 0 | 0 | 0 | 0 | 0 | 0 | 0 | 0 | 0 | 0 | 0 | 0 | 0 | 0 | 0 | 0 | 0 | 0 | 0 | 0 | 0 | 0 | 0 | 0 | 0 | 0 | 0 | 0
| Afzet hernieuwbaar gas | kWh (HHV) |  | 0 | 0 | 0 | 0 | 0 | 0 | 0 | 0 | 0 | 0 | 0 | 0 | 0 | 0 | 0 | 0 | 0 | 0 | 0 | 0 | 0 | 0 | 0 | 0 | 0 | 0 | 0 | 0 | 0 | 0 | 0 | 0 | 0 | 0 | 0 | 0 | 0 | 0 | 0 | 0
| Afzet | ton CO2 |  | 55000 | 55000 | 55000 | 55000 | 55000 | 55000 | 55000 | 55000 | 55000 | 55000 | 55000 | 55000 | 55000 | 55000 | 55000 | 0 | 0 | 0 | 0 | 0 | 0 | 0 | 0 | 0 | 0 | 0 | 0 | 0 | 0 | 0 | 0 | 0 | 0 | 0 | 0 | 0 | 0 | 0 | 0 | 0
| Operationele kosten | Euro |  | -3794983.5686 | -3524119.9921 | -3576981.792 | -3630636.5189 | -3685096.0667 | -3740372.5077 | -3796478.0953 | -3853425.2667 | -3911226.6457 | -3969895.0454 | -4029443.4711 | -4089885.1232 | -4151233.4 | -4213501.901 | -4276704.4295 | 0 | 0 | 0 | 0 | 0 | 0 | 0 | 0 | 0 | 0 | 0 | 0 | 0 | 0 | 0 | 0 | 0 | 0 | 0 | 0 | 0 | 0 | 0 | 0 | 0
| Brandstofkosten (biomassa) | Euro |  | 0 | 0 | 0 | 0 | 0 | 0 | 0 | 0 | 0 | 0 | 0 | 0 | 0 | 0 | 0 | 0 | 0 | 0 | 0 | 0 | 0 | 0 | 0 | 0 | 0 | 0 | 0 | 0 | 0 | 0 | 0 | 0 | 0 | 0 | 0 | 0 | 0 | 0 | 0 | 0
| Marktwaarde elektriciteit | Euro/kWh |  | 0 | 0 | 0 | 0 | 0 | 0 | 0 | 0 | 0 | 0 | 0 | 0 | 0 | 0 | 0 | 0 | 0 | 0 | 0 | 0 | 0 | 0 | 0 | 0 | 0 | 0 | 0 | 0 | 0 | 0 | 0 | 0 | 0 | 0 | 0 | 0 | 0 | 0 | 0 | 0
| Marktwaarde warmte of hernieuwbaar gas | Euro/kWh |  | 0 | 0 | 0 | 0 | 0 | 0 | 0 | 0 | 0 | 0 | 0 | 0 | 0 | 0 | 0 | 0 | 0 | 0 | 0 | 0 | 0 | 0 | 0 | 0 | 0 | 0 | 0 | 0 | 0 | 0 | 0 | 0 | 0 | 0 | 0 | 0 | 0 | 0 | 0 | 0
| Correctiebedrag | Euro/ton CO2 |  | 0 | 0 | 0 | 0 | 0 | 0 | 0 | 0 | 0 | 0 | 0 | 0 | 0 | 0 | 0 | 0 | 0 | 0 | 0 | 0 | 0 | 0 | 0 | 0 | 0 | 0 | 0 | 0 | 0 | 0 | 0 | 0 | 0 | 0 | 0 | 0 | 0 | 0 | 0 | 0
| Basisbedrag | Euro/ton CO2 |  | 0 | 0 | 0 | 0 | 0 | 0 | 0 | 0 | 0 | 0 | 0 | 0 | 0 | 0 | 0 | 0 | 0 | 0 | 0 | 0 | 0 | 0 | 0 | 0 | 0 | 0 | 0 | 0 | 0 | 0 | 0 | 0 | 0 | 0 | 0 | 0 | 0 | 0 | 0 | 0
| SDE-vergoeding | Euro |  | 0 | 0 | 0 | 0 | 0 | 0 | 0 | 0 | 0 | 0 | 0 | 0 | 0 | 0 | 0 | 0 | 0 | 0 | 0 | 0 | 0 | 0 | 0 | 0 | 0 | 0 | 0 | 0 | 0 | 0 | 0 | 0 | 0 | 0 | 0 | 0 | 0 | 0 | 0 | 0
| Marktinkomsten | Euro |  | 0 | 0 | 0 | 0 | 0 | 0 | 0 | 0 | 0 | 0 | 0 | 0 | 0 | 0 | 0 | 0 | 0 | 0 | 0 | 0 | 0 | 0 | 0 | 0 | 0 | 0 | 0 | 0 | 0 | 0 | 0 | 0 | 0 | 0 | 0 | 0 | 0 | 0 | 0 | 0
| Inkomen totaal (nominaal) | Euro |  | 0 | 0 | 0 | 0 | 0 | 0 | 0 | 0 | 0 | 0 | 0 | 0 | 0 | 0 | 0 | 0 | 0 | 0 | 0 | 0 | 0 | 0 | 0 | 0 | 0 | 0 | 0 | 0 | 0 | 0 | 0 | 0 | 0 | 0 | 0 | 0 | 0 | 0 | 0 | 0
| Kosten totaal (nominaal) | Euro |  | -3794983.5686 | -3524119.9921 | -3576981.792 | -3630636.5189 | -3685096.0667 | -3740372.5077 | -3796478.0953 | -3853425.2667 | -3911226.6457 | -3969895.0454 | -4029443.4711 | -4089885.1232 | -4151233.4 | -4213501.901 | -4276704.4295 | 0 | 0 | 0 | 0 | 0 | 0 | 0 | 0 | 0 | 0 | 0 | 0 | 0 | 0 | 0 | 0 | 0 | 0 | 0 | 0 | 0 | 0 | 0 | 0 | 0
| Bruto inkomen (nominaal) | Euro |  | -3794983.5686 | -3524119.9921 | -3576981.792 | -3630636.5189 | -3685096.0667 | -3740372.5077 | -3796478.0953 | -3853425.2667 | -3911226.6457 | -3969895.0454 | -4029443.4711 | -4089885.1232 | -4151233.4 | -4213501.901 | -4276704.4295 | 0 | 0 | 0 | 0 | 0 | 0 | 0 | 0 | 0 | 0 | 0 | 0 | 0 | 0 | 0 | 0 | 0 | 0 | 0 | 0 | 0 | 0 | 0 | 0 | 0
| Afschrijving | Euro |  | -3075658.7382 | -3075658.7382 | -3075658.7382 | -3075658.7382 | -3075658.7382 | -3075658.7382 | -3075658.7382 | -3075658.7382 | -3075658.7382 | -3075658.7382 | -3075658.7382 | -3075658.7382 | -3075658.7382 | -3075658.7382 | -3075658.7382 | 0 | 0 | 0 | 0 | 0 | 0 | 0 | 0 | 0 | 0 | 0 | 0 | 0 | 0 | 0 | 0 | 0 | 0 | 0 | 0 | 0 | 0 | 0 | 0 | 0
| Rente | Euro |  | -871949.2523 | -824027.3998 | -774811.6573 | -724267.0897 | -672357.8188 | -619046.9976 | -564296.7843 | -508068.3151 | -450321.6773 | -391015.8803 | -330108.8268 | -267557.2828 | -203316.8471 | -137341.9197 | -69585.6692 | 0 | 0 | 0 | 0 | 0 | 0 | 0 | 0 | 0 | 0 | 0 | 0 | 0 | 0 | 0 | 0 | 0 | 0 | 0 | 0 | 0 | 0 | 0 | 0 | 0
| Aflossing | Euro |  | -1774883.4257 | -1822805.2781 | -1872021.0207 | -1922565.5882 | -1974474.8591 | -2027785.6803 | -2082535.8937 | -2138764.3628 | -2196511.0006 | -2255816.7976 | -2316723.8511 | -2379275.3951 | -2443515.8308 | -2509490.7582 | -2577247.0087 | 0 | 0 | 0 | 0 | 0 | 0 | 0 | 0 | 0 | 0 | 0 | 0 | 0 | 0 | 0 | 0 | 0 | 0 | 0 | 0 | 0 | 0 | 0 | 0 | 0
| Totale lasten lening | Euro |  | -2646832.6779 | -2646832.6779 | -2646832.6779 | -2646832.6779 | -2646832.6779 | -2646832.6779 | -2646832.6779 | -2646832.6779 | -2646832.6779 | -2646832.6779 | -2646832.6779 | -2646832.6779 | -2646832.6779 | -2646832.6779 | -2646832.6779 | 0 | 0 | 0 | 0 | 0 | 0 | 0 | 0 | 0 | 0 | 0 | 0 | 0 | 0 | 0 | 0 | 0 | 0 | 0 | 0 | 0 | 0 | 0 | 0 | 0
| Belastbaar inkomen | Euro |  | -7742591.559 | -7423806.1301 | -7427452.1874 | -7430562.3468 | -7433112.6237 | -7435078.2435 | -7436433.6177 | -7437152.32 | -7437207.0612 | -7436569.6639 | -7435211.036 | -7433101.1441 | -7430208.9853 | -7426502.5589 | -7421948.8369 | 0 | 0 | 0 | 0 | 0 | 0 | 0 | 0 | 0 | 0 | 0 | 0 | 0 | 0 | 0 | 0 | 0 | 0 | 0 | 0 | 0 | 0 | 0 | 0 | 0
| Belasting bedrag | Euro |  | 1935647.8898 | 1855951.5325 | 1856863.0469 | 1857640.5867 | 1858278.1559 | 1858769.5609 | 1859108.4044 | 1859288.08 | 1859301.7653 | 1859142.416 | 1858802.759 | 1858275.286 | 1857552.2463 | 1856625.6397 | 1855487.2092 | 0 | 0 | 0 | 0 | 0 | 0 | 0 | 0 | 0 | 0 | 0 | 0 | 0 | 0 | 0 | 0 | 0 | 0 | 0 | 0 | 0 | 0 | 0 | 0 | 0
| Netto inkomen na belasting | Euro |  | -4506168.3568 | -4315001.1375 | -4366951.4231 | -4419828.6101 | -4473650.5887 | -4528435.6247 | -4584202.3688 | -4640969.8646 | -4698757.5583 | -4757585.3074 | -4817473.39 | -4878442.515 | -4940513.8316 | -5003708.9392 | -5068049.8982 | 0 | 0 | 0 | 0 | 0 | 0 | 0 | 0 | 0 | 0 | 0 | 0 | 0 | 0 | 0 | 0 | 0 | 0 | 0 | 0 | 0 | 0 | 0 | 0 | 0
| Project cashflow | Euro | -46134881.0724 | -1859335.6789 | -1668168.4596 | -1720118.7452 | -1772995.9322 | -1826817.9108 | -1881602.9468 | -1937369.6909 | -1994137.1867 | -2051924.8804 | -2110752.6294 | -2170640.7121 | -2231609.8371 | -2293681.1537 | -2356876.2613 | -2421217.2203 | 0 | 0 | 0 | 0 | 0 | 0 | 0 | 0 | 0 | 0 | 0 | 0 | 0 | 0 | 0 | 0 | 0 | 0 | 0 | 0 | 0 | 0 | 0 | 0 | 0
| Equity cashflow | Euro | -13840464.3217 | -4506168.3568 | -4315001.1375 | -4366951.4231 | -4419828.6101 | -4473650.5887 | -4528435.6247 | -4584202.3688 | -4640969.8646 | -4698757.5583 | -4757585.3074 | -4817473.39 | -4878442.515 | -4940513.8316 | -5003708.9392 | -5068049.8982 | 0 | 0 | 0 | 0 | 0 | 0 | 0 | 0 | 0 | 0 | 0 | 0 | 0 | 0 | 0 | 0 | 0 | 0 | 0 | 0 | 0 | 0 | 0 | 0 | 0
| Subsidiebasis: afzet | ton CO2 |  | 55000 | 55000 | 55000 | 55000 | 55000 | 55000 | 55000 | 55000 | 55000 | 55000 | 55000 | 55000 | 55000 | 55000 | 55000 | 0 | 0 | 0 | 0 | 0 | 0 | 0 | 0 | 0 | 0 | 0 | 0 | 0 | 0 | 0 | 0 | 0 | 0 | 0 | 0 | 0 | 0 | 0 | 0 | 0
| Terug te verdienen investering |  | 0: 46134881.0724; 1: 41653845.3933; 2: 36854024.2852; 3: 32057849.2345; 4: 27264784.3431; 5: 22474269.7286; 6: 17685720.7339; 7: 12898527.1134; 8: 8112052.1953; 9: 3325632.0183; 10: -1461425.5559; 11: -6249841.7581; 12: -11040367.8521; 13: -15833786.105; 14: -20630910.7843; 15: -25432589.1855; 16: -25432589.1855; 17: -25432589.1855; 18: -25432589.1855; 19: -25432589.1855; 20: -25432589.1855; 21: -25432589.1855
| DSCR |  | 1: 2.0224; 2: 2.1247; 3: 2.1048; 4: 2.0845; 5: 2.0639; 6: 2.043; 7: 2.0218; 8: 2.0003; 9: 1.9785; 10: 1.9563; 11: 1.9338; 12: 1.911; 13: 1.8878; 14: 1.8643; 15: 1.8404
Tabel: Projectparameters
| Verdisconteerde inkomsten | euro | 0: -27268839.2318
| Verdisconteerde afzet | ton CO2 | 0: 247160.0074
| Totale investering | Euro | 0: 46134881.0724
| DSCR (gemiddeld) |  | 0: 1.9892
| Projectrente (WACC nominaal/reëel) |  | 0: 06% / 04%
| Projectrendement (IRR) |  | 0: n.v.t.
| Rendement op eigen vermogen (IRR) |  | 0: n.v.t.
| Aandeel lening | Euro | 0: 32294416.7507
| Aandeel equity | Euro | 0: 13840464.3217
| Warmtekrachtverhouding | W:E | 0: 0
| Samengesteld aantal vollasturen | uur/jaar | 0: 4000
| Terugverdientijd | jaren | 0: tussen 9 en 10 jaren; 2: 0.066667
| Bodemprijs of basisprijs | 52.251
| Bodemprijs of basisprijs netlevering | n.v.t.
| Bodemprijs of basisprijs niet-netlevering | n.v.t.
| Voorlopig correctiebedrag 2021 | 47.1774
| Voorlopig correctiebedrag 2021 netlevering | n.v.t.
| Voorlopig correctiebedrag 2021 niet-netlevering | n.v.t.
| Voorlopige GvO-waarde 2021 | 0
| Voorlopige GvO-waarde 2021 netlevering | n.v.t.
| Voorlopige GvO-waarde 2021 niet-netlevering | 0
| Beleidsperiode geproduceerde eenheden | 825000
| Economische levensduur geproduceerde eenheden | 825000
| Verrekeningsfactor bespaarde emissies | 1

## 166
Berekening basisbedragen: Eindadvies SDE++ 2022
CCU AEC, nieuwe pijpleiding
| BASISBEDRAG | Waarde | Eenheid | Toelichting
| Basisbedrag | 180.2788 | Euro/ton CO2
| CO2-subsidie-intensiteit | 162 | Euro/t CO2
| Langetermijnprijs | 70.8765 | Euro/ton CO2
| Netto emissiefactor | 674.922 | kg CO2/ton CO2
| Productie-eenheid | ton CO2
| Vermogenseenheid | ton CO2/uur
| Berekeningswijze correctiebedrag methode-ID | 44 |  | LT_g[LHV] / ketel_co2 x 1000 - 2/3 x 1000 x LT_e/wkk_co2 + co2_transp_kost
| Zon-PV specifieke input parameters | Waarde | Eenheid | Toelichting
Berekeningswijze correctiebedrag methode-ID netlevering
Berekeningswijze correctiebedrag methode-ID niet-netlevering
Netlevering
Niet-netlevering
| Langetermijnprijs netlevering | n.v.t.
| Langetermijnprijs niet-netlevering | n.v.t
| CONVERSIEFACTOREN | Waarde | Eenheid | Toelichting
| Verbrandingswaarde methaan (onderwaarde) | 35.8 | MJ/Nm3
| Verbrandingswaarde hernieuwbaar gas (onderwaarde) | 31.65 | MJ/Nm3
| Verbrandingswaarde hernieuwbaar gas (bovenwaarde) | 35.17 | MJ/Nm3
| kWh naar MJ | 3.6 | MJ/kWh
| INPUTVARIABELEN | Waarde | Eenheid | Toelichting
| Inputvermogen | 13.75 | ton CO2/uur
Gaat het om een installatie voor hernieuwbaar gas?
Methaangehalte hernieuwbaar gas voor gaszuivering
| Vermogen hernieuwbaargasproductie (voor zuivering) | 0 | Nm3/uur
| Outputvermogen (thermisch of hernieuwbaar gas) |  | ton CO2/uur
| Outputvermogen (hernieuwbaar gas) | 0 | Nm3/uur
| Outputvermogen (elektrisch of overig) | 13.75 | ton CO2/uur
| Vollasturen levering (thermisch of hernieuwbaar gas) |  | uur/jaar | Bij een installatie voor gecombineerde opwekking, wordt de bedrijfstijd genomen als maximum van de vollasturen warmte en vollasturen elektriciteit.
| Vollasturen levering (elektrisch of overig) | 4000 | uur/jaar | Bij een installatie voor gecombineerde opwekking, wordt de bedrijfstijd genomen als maximum van de vollasturen warmte en vollasturen elektriciteit.
| Max. elektrisch rendement | 100%
| Elektrisch rendement | 100%
| Thermisch rendement of rendement gasproductie | 0%
| Elektriciteitsderving bij warmtelevering |  | elektriciteit : warmte
| Investeringskosten input gebaseerd |  | Euro/ton CO2/uur
| Investeringskosten output gebaseerd | 3355264.078 | Euro/ton CO2/uur
| Totale investeringskosten | 46.1349 | Euro (miljoen)
| Vaste O&M-kosten input gebaseerd |  | Euro/ton CO2/uur/jaar
| Vaste O&M-kosten output gebaseerd | 100657.9223 | Euro/ton CO2/uur/jaar
| Totale jaarlijkse vaste O&M-kosten | 1384.0464 | Euro (duizend)
| Variabele O&M-kosten (incl. contractkosten) | 50.9635 | Euro/ton CO2
| Energie-inhoud brandstof |  | GJ/ton
| Biomassadoorzet | 0 | ton/jaar
| Netto brandstofprijs (aan de poort, incl. risico-opslag) |  | Euro/ton
| Relatief elektriciteitsgebruik | 175 | kWh/ton CO2
| Elektriciteitsgebruik | 9625 | MWh/jaar
| Relatief warmtegebruik | 1028 | kWh/ton CO2
| Warmtegebruik | 56540 | MWh/jaar
| Relatief gasverbruik |  | kWh/ton CO2
| Gasverbruik |  | MWh/jaar
EMISSIEFACTOR
| Productie van warmte of overig |  | kg CO2/kWh
| Productie van elektriciteit of overig | 930 | kg CO2/ton CO2
| Productie van gas of overig |  | kg CO2/kWh
| Gebruik van biomassa |  | kg CO2/ton
| Gebruik van warmte | 0.226 | kg CO2/kWh
| Gebruik van elektriciteit | 0.13 | kg CO2/kWh
| Gebruik van gas |  | kg CO2/kWh
| Elektriciteitsprijs na subsidieperiode (incl PIF) |  | Euro/kWh
| Vollasturen na subsidieperiode elektriciteit |  | uur/jaar
| Prijs warmte of overige na subsidieperiode |  | Euro/kWh
| Vollasturen na subsidieperiode warmte |  | uur/jaar
| Investeringssubsidie t.g.v. vreemd vermogen |  | Euro
| Investeringssubsidie t.g.v. eigen vermogen (NCW) |  | Euro
| Inflatie | 1.5%
| Rendement op vreemd vermogen | 2.7%
| Rendement op eigen vermogen | 14.5%
| Aandeel eigen vermogen in investering | 30%
| Aandeel vreemd vermogen in investering | 70%
| Vennootschapsbelasting | 25%
| Economische levensduur | 15 | jaar
| Termijn lening | 15 | jaar
| Afschrijvingstermijn | 15 | jaar
| Beleidsperiode | 15 | jaar
| Onregelmatige cashflow |  |  | Toelichting
Waarde
| Afsluitprovisie op lening | 1 | -322944.1675
Afsluitprovisie op lening handmatig
| Energieprijzen |  | Jaar | 2022 | 2023 | 2024 | 2025 | 2026 | 2027 | 2028 | 2029 | 2030 | 2031 | 2032 | 2033 | 2034 | 2035 | 2036 | 2037 | 2038 | 2039 | 2040 | 2041 | 2042
Basisbedrag
| Inflator |  | index | 1 | 1.015 | 1.0302 | 1.0457 | 1.0614 | 1.0773 | 1.0934 | 1.1098 | 1.1265 | 1.1434 | 1.1605 | 1.1779 | 1.1956 | 1.2136 | 1.2318 | 1.2502 | 1.269 | 1.288 | 1.3073 | 1.327 | 1.3469 | 1.3671 | 1.3876 | 1.4084 | 1.4295 | 1.4509 | 1.4727 | 1.4948 | 1.5172 | 1.54 | 1.5631 | 1.5865 | 1.6103 | 1.6345 | 1.659 | 1.6839 | 1.7091 | 1.7348 | 1.7608 | 1.7872
Tabel: Nominale kasstroom (positieve bedragen = gunstig voor de producent)
| Positieve bedragen = gunstig voor de producent |  | 0 | 1 | 2 | 3 | 4 | 5 | 6 | 7 | 8 | 9 | 10 | 11 | 12 | 13 | 14 | 15 | 16 | 17 | 18 | 19 | 20 | 21 | 22 | 23 | 24 | 25 | 26 | 27 | 28 | 29 | 30 | 31 | 32 | 33 | 34 | 35 | 36 | 37 | 38 | 39 | 40
| Investering | Euro | 0: -46134881.0724
| Afzet elektriciteit of overige | ton CO2 |  | 55000 | 55000 | 55000 | 55000 | 55000 | 55000 | 55000 | 55000 | 55000 | 55000 | 55000 | 55000 | 55000 | 55000 | 55000 | 0 | 0 | 0 | 0 | 0 | 0 | 0 | 0 | 0 | 0 | 0 | 0 | 0 | 0 | 0 | 0 | 0 | 0 | 0 | 0 | 0 | 0 | 0 | 0 | 0
| Afzet warmte of overige | ton CO2 |  | 0 | 0 | 0 | 0 | 0 | 0 | 0 | 0 | 0 | 0 | 0 | 0 | 0 | 0 | 0 | 0 | 0 | 0 | 0 | 0 | 0 | 0 | 0 | 0 | 0 | 0 | 0 | 0 | 0 | 0 | 0 | 0 | 0 | 0 | 0 | 0 | 0 | 0 | 0 | 0
| Afzet hernieuwbaar gas | kWh (HHV) |  | 0 | 0 | 0 | 0 | 0 | 0 | 0 | 0 | 0 | 0 | 0 | 0 | 0 | 0 | 0 | 0 | 0 | 0 | 0 | 0 | 0 | 0 | 0 | 0 | 0 | 0 | 0 | 0 | 0 | 0 | 0 | 0 | 0 | 0 | 0 | 0 | 0 | 0 | 0 | 0
| Afzet | ton CO2 |  | 55000 | 55000 | 55000 | 55000 | 55000 | 55000 | 55000 | 55000 | 55000 | 55000 | 55000 | 55000 | 55000 | 55000 | 55000 | 0 | 0 | 0 | 0 | 0 | 0 | 0 | 0 | 0 | 0 | 0 | 0 | 0 | 0 | 0 | 0 | 0 | 0 | 0 | 0 | 0 | 0 | 0 | 0 | 0
| Operationele kosten | Euro |  | -4509983.5686 | -4249844.9921 | -4313592.667 | -4378296.557 | -4443971.0054 | -4510630.5705 | -4578290.029 | -4646964.3794 | -4716668.8451 | -4787418.8778 | -4859230.161 | -4932118.6134 | -5006100.3926 | -5081191.8985 | -5157409.777 | 0 | 0 | 0 | 0 | 0 | 0 | 0 | 0 | 0 | 0 | 0 | 0 | 0 | 0 | 0 | 0 | 0 | 0 | 0 | 0 | 0 | 0 | 0 | 0 | 0
| Brandstofkosten (biomassa) | Euro |  | 0 | 0 | 0 | 0 | 0 | 0 | 0 | 0 | 0 | 0 | 0 | 0 | 0 | 0 | 0 | 0 | 0 | 0 | 0 | 0 | 0 | 0 | 0 | 0 | 0 | 0 | 0 | 0 | 0 | 0 | 0 | 0 | 0 | 0 | 0 | 0 | 0 | 0 | 0 | 0
| Marktwaarde elektriciteit | Euro/kWh |  | 0 | 0 | 0 | 0 | 0 | 0 | 0 | 0 | 0 | 0 | 0 | 0 | 0 | 0 | 0 | 0 | 0 | 0 | 0 | 0 | 0 | 0 | 0 | 0 | 0 | 0 | 0 | 0 | 0 | 0 | 0 | 0 | 0 | 0 | 0 | 0 | 0 | 0 | 0 | 0
| Marktwaarde warmte of hernieuwbaar gas | Euro/kWh |  | 0 | 0 | 0 | 0 | 0 | 0 | 0 | 0 | 0 | 0 | 0 | 0 | 0 | 0 | 0 | 0 | 0 | 0 | 0 | 0 | 0 | 0 | 0 | 0 | 0 | 0 | 0 | 0 | 0 | 0 | 0 | 0 | 0 | 0 | 0 | 0 | 0 | 0 | 0 | 0
| Correctiebedrag | Euro/ton CO2 |  | 0 | 0 | 0 | 0 | 0 | 0 | 0 | 0 | 0 | 0 | 0 | 0 | 0 | 0 | 0 | 0 | 0 | 0 | 0 | 0 | 0 | 0 | 0 | 0 | 0 | 0 | 0 | 0 | 0 | 0 | 0 | 0 | 0 | 0 | 0 | 0 | 0 | 0 | 0 | 0
| Basisbedrag | Euro/ton CO2 |  | 0 | 0 | 0 | 0 | 0 | 0 | 0 | 0 | 0 | 0 | 0 | 0 | 0 | 0 | 0 | 0 | 0 | 0 | 0 | 0 | 0 | 0 | 0 | 0 | 0 | 0 | 0 | 0 | 0 | 0 | 0 | 0 | 0 | 0 | 0 | 0 | 0 | 0 | 0 | 0
| SDE-vergoeding | Euro |  | 0 | 0 | 0 | 0 | 0 | 0 | 0 | 0 | 0 | 0 | 0 | 0 | 0 | 0 | 0 | 0 | 0 | 0 | 0 | 0 | 0 | 0 | 0 | 0 | 0 | 0 | 0 | 0 | 0 | 0 | 0 | 0 | 0 | 0 | 0 | 0 | 0 | 0 | 0 | 0
| Marktinkomsten | Euro |  | 0 | 0 | 0 | 0 | 0 | 0 | 0 | 0 | 0 | 0 | 0 | 0 | 0 | 0 | 0 | 0 | 0 | 0 | 0 | 0 | 0 | 0 | 0 | 0 | 0 | 0 | 0 | 0 | 0 | 0 | 0 | 0 | 0 | 0 | 0 | 0 | 0 | 0 | 0 | 0
| Inkomen totaal (nominaal) | Euro |  | 0 | 0 | 0 | 0 | 0 | 0 | 0 | 0 | 0 | 0 | 0 | 0 | 0 | 0 | 0 | 0 | 0 | 0 | 0 | 0 | 0 | 0 | 0 | 0 | 0 | 0 | 0 | 0 | 0 | 0 | 0 | 0 | 0 | 0 | 0 | 0 | 0 | 0 | 0 | 0
| Kosten totaal (nominaal) | Euro |  | -4509983.5686 | -4249844.9921 | -4313592.667 | -4378296.557 | -4443971.0054 | -4510630.5705 | -4578290.029 | -4646964.3794 | -4716668.8451 | -4787418.8778 | -4859230.161 | -4932118.6134 | -5006100.3926 | -5081191.8985 | -5157409.777 | 0 | 0 | 0 | 0 | 0 | 0 | 0 | 0 | 0 | 0 | 0 | 0 | 0 | 0 | 0 | 0 | 0 | 0 | 0 | 0 | 0 | 0 | 0 | 0 | 0
| Bruto inkomen (nominaal) | Euro |  | -4509983.5686 | -4249844.9921 | -4313592.667 | -4378296.557 | -4443971.0054 | -4510630.5705 | -4578290.029 | -4646964.3794 | -4716668.8451 | -4787418.8778 | -4859230.161 | -4932118.6134 | -5006100.3926 | -5081191.8985 | -5157409.777 | 0 | 0 | 0 | 0 | 0 | 0 | 0 | 0 | 0 | 0 | 0 | 0 | 0 | 0 | 0 | 0 | 0 | 0 | 0 | 0 | 0 | 0 | 0 | 0 | 0
| Afschrijving | Euro |  | -3075658.7382 | -3075658.7382 | -3075658.7382 | -3075658.7382 | -3075658.7382 | -3075658.7382 | -3075658.7382 | -3075658.7382 | -3075658.7382 | -3075658.7382 | -3075658.7382 | -3075658.7382 | -3075658.7382 | -3075658.7382 | -3075658.7382 | 0 | 0 | 0 | 0 | 0 | 0 | 0 | 0 | 0 | 0 | 0 | 0 | 0 | 0 | 0 | 0 | 0 | 0 | 0 | 0 | 0 | 0 | 0 | 0 | 0
| Rente | Euro |  | -871949.2523 | -824027.3998 | -774811.6573 | -724267.0897 | -672357.8188 | -619046.9976 | -564296.7843 | -508068.3151 | -450321.6773 | -391015.8803 | -330108.8268 | -267557.2828 | -203316.8471 | -137341.9197 | -69585.6692 | 0 | 0 | 0 | 0 | 0 | 0 | 0 | 0 | 0 | 0 | 0 | 0 | 0 | 0 | 0 | 0 | 0 | 0 | 0 | 0 | 0 | 0 | 0 | 0 | 0
| Aflossing | Euro |  | -1774883.4257 | -1822805.2781 | -1872021.0207 | -1922565.5882 | -1974474.8591 | -2027785.6803 | -2082535.8937 | -2138764.3628 | -2196511.0006 | -2255816.7976 | -2316723.8511 | -2379275.3951 | -2443515.8308 | -2509490.7582 | -2577247.0087 | 0 | 0 | 0 | 0 | 0 | 0 | 0 | 0 | 0 | 0 | 0 | 0 | 0 | 0 | 0 | 0 | 0 | 0 | 0 | 0 | 0 | 0 | 0 | 0 | 0
| Totale lasten lening | Euro |  | -2646832.6779 | -2646832.6779 | -2646832.6779 | -2646832.6779 | -2646832.6779 | -2646832.6779 | -2646832.6779 | -2646832.6779 | -2646832.6779 | -2646832.6779 | -2646832.6779 | -2646832.6779 | -2646832.6779 | -2646832.6779 | -2646832.6779 | 0 | 0 | 0 | 0 | 0 | 0 | 0 | 0 | 0 | 0 | 0 | 0 | 0 | 0 | 0 | 0 | 0 | 0 | 0 | 0 | 0 | 0 | 0 | 0 | 0
| Belastbaar inkomen | Euro |  | -8457591.559 | -8149531.1301 | -8164063.0624 | -8178222.3849 | -8191987.5624 | -8205336.3062 | -8218245.5514 | -8230691.4327 | -8242649.2606 | -8254093.4963 | -8264997.7259 | -8275334.6344 | -8285075.9779 | -8294192.5564 | -8302654.1844 | 0 | 0 | 0 | 0 | 0 | 0 | 0 | 0 | 0 | 0 | 0 | 0 | 0 | 0 | 0 | 0 | 0 | 0 | 0 | 0 | 0 | 0 | 0 | 0 | 0
| Belasting bedrag | Euro |  | 2114397.8898 | 2037382.7825 | 2041015.7656 | 2044555.5962 | 2047996.8906 | 2051334.0766 | 2054561.3879 | 2057672.8582 | 2060662.3152 | 2063523.3741 | 2066249.4315 | 2068833.6586 | 2071268.9945 | 2073548.1391 | 2075663.5461 | 0 | 0 | 0 | 0 | 0 | 0 | 0 | 0 | 0 | 0 | 0 | 0 | 0 | 0 | 0 | 0 | 0 | 0 | 0 | 0 | 0 | 0 | 0 | 0 | 0
| Netto inkomen na belasting | Euro |  | -5042418.3568 | -4859294.8875 | -4919409.5793 | -4980573.6387 | -5042806.7927 | -5106129.1718 | -5170561.3191 | -5236124.1992 | -5302839.2079 | -5370728.1817 | -5439813.4074 | -5510117.6327 | -5581664.076 | -5654476.4373 | -5728578.9088 | 0 | 0 | 0 | 0 | 0 | 0 | 0 | 0 | 0 | 0 | 0 | 0 | 0 | 0 | 0 | 0 | 0 | 0 | 0 | 0 | 0 | 0 | 0 | 0 | 0
| Project cashflow | Euro | -46134881.0724 | -2395585.6789 | -2212462.2096 | -2272576.9014 | -2333740.9608 | -2395974.1148 | -2459296.4939 | -2523728.6412 | -2589291.5213 | -2656006.53 | -2723895.5037 | -2792980.7295 | -2863284.9548 | -2934831.3981 | -3007643.7594 | -3081746.2309 | 0 | 0 | 0 | 0 | 0 | 0 | 0 | 0 | 0 | 0 | 0 | 0 | 0 | 0 | 0 | 0 | 0 | 0 | 0 | 0 | 0 | 0 | 0 | 0 | 0
| Equity cashflow | Euro | -13840464.3217 | -5042418.3568 | -4859294.8875 | -4919409.5793 | -4980573.6387 | -5042806.7927 | -5106129.1718 | -5170561.3191 | -5236124.1992 | -5302839.2079 | -5370728.1817 | -5439813.4074 | -5510117.6327 | -5581664.076 | -5654476.4373 | -5728578.9088 | 0 | 0 | 0 | 0 | 0 | 0 | 0 | 0 | 0 | 0 | 0 | 0 | 0 | 0 | 0 | 0 | 0 | 0 | 0 | 0 | 0 | 0 | 0 | 0 | 0
| Subsidiebasis: afzet | ton CO2 |  | 55000 | 55000 | 55000 | 55000 | 55000 | 55000 | 55000 | 55000 | 55000 | 55000 | 55000 | 55000 | 55000 | 55000 | 55000 | 0 | 0 | 0 | 0 | 0 | 0 | 0 | 0 | 0 | 0 | 0 | 0 | 0 | 0 | 0 | 0 | 0 | 0 | 0 | 0 | 0 | 0 | 0 | 0 | 0
| Terug te verdienen investering |  | 0: 46134881.0724; 1: 41601479.8933; 2: 36760018.2852; 3: 31933088.6095; 4: 27120318.2562; 5: 22321313.0804; 6: 17535656.6485; 7: 12762909.4617; 8: 8002608.1563; 9: 3254264.6788; 10: -1482634.5631; 11: -6208629.5753; 12: -10924287.6791; 13: -15630204.4394; 14: -20327004.6212; 15: -25015343.175; 16: -25015343.175; 17: -25015343.175; 18: -25015343.175; 19: -25015343.175; 20: -25015343.175; 21: -25015343.175
| DSCR |  | 1: 2.0422; 2: 2.1405; 3: 2.1164; 4: 2.0919; 5: 2.0671; 6: 2.042; 7: 2.0164; 8: 1.9904; 9: 1.9641; 10: 1.9374; 11: 1.9102; 12: 1.8827; 13: 1.8548; 14: 1.8264; 15: 1.7976
Tabel: Projectparameters
| Verdisconteerde inkomsten | euro | 0: -30717238.7752
| Verdisconteerde afzet | ton CO2 | 0: 247160.0074
| Totale investering | Euro | 0: 46134881.0724
| DSCR (gemiddeld) |  | 0: 1.9787
| Projectrente (WACC nominaal/reëel) |  | 0: 06% / 04%
| Projectrendement (IRR) |  | 0: n.v.t.
| Rendement op eigen vermogen (IRR) |  | 0: n.v.t.
| Aandeel lening | Euro | 0: 32294416.7507
| Aandeel equity | Euro | 0: 13840464.3217
| Warmtekrachtverhouding | W:E | 0: 0
| Samengesteld aantal vollasturen | uur/jaar | 0: 4000
| Terugverdientijd | jaren | 0: tussen 9 en 10 jaren; 2: 0.066667
| Bodemprijs of basisprijs | 52.251
| Bodemprijs of basisprijs netlevering | n.v.t.
| Bodemprijs of basisprijs niet-netlevering | n.v.t.
| Voorlopig correctiebedrag 2021 | 47.1774
| Voorlopig correctiebedrag 2021 netlevering | n.v.t.
| Voorlopig correctiebedrag 2021 niet-netlevering | n.v.t.
| Voorlopige GvO-waarde 2021 | 0
| Voorlopige GvO-waarde 2021 netlevering | n.v.t.
| Voorlopige GvO-waarde 2021 niet-netlevering | 0
| Beleidsperiode geproduceerde eenheden | 825000
| Economische levensduur geproduceerde eenheden | 825000
| Verrekeningsfactor bespaarde emissies | 1

## 167
Berekening basisbedragen: Eindadvies SDE++ 2022
CCU AEC, vloeibaar
| BASISBEDRAG | Waarde | Eenheid | Toelichting
| Basisbedrag | 220.3396 | Euro/ton CO2
| CO2-subsidie-intensiteit | 223 | Euro/t CO2
| Langetermijnprijs | 70.8765 | Euro/ton CO2
| Netto emissiefactor | 670.112 | kg CO2/ton CO2
| Productie-eenheid | ton CO2
| Vermogenseenheid | ton CO2/uur
| Berekeningswijze correctiebedrag methode-ID | 44 |  | LT_g[LHV] / ketel_co2 x 1000 - 2/3 x 1000 x LT_e/wkk_co2 + co2_transp_kost
| Zon-PV specifieke input parameters | Waarde | Eenheid | Toelichting
Berekeningswijze correctiebedrag methode-ID netlevering
Berekeningswijze correctiebedrag methode-ID niet-netlevering
Netlevering
Niet-netlevering
| Langetermijnprijs netlevering | n.v.t.
| Langetermijnprijs niet-netlevering | n.v.t
| CONVERSIEFACTOREN | Waarde | Eenheid | Toelichting
| Verbrandingswaarde methaan (onderwaarde) | 35.8 | MJ/Nm3
| Verbrandingswaarde hernieuwbaar gas (onderwaarde) | 31.65 | MJ/Nm3
| Verbrandingswaarde hernieuwbaar gas (bovenwaarde) | 35.17 | MJ/Nm3
| kWh naar MJ | 3.6 | MJ/kWh
| INPUTVARIABELEN | Waarde | Eenheid | Toelichting
| Inputvermogen | 13.75 | ton CO2/uur
Gaat het om een installatie voor hernieuwbaar gas?
Methaangehalte hernieuwbaar gas voor gaszuivering
| Vermogen hernieuwbaargasproductie (voor zuivering) | 0 | Nm3/uur
| Outputvermogen (thermisch of hernieuwbaar gas) |  | ton CO2/uur
| Outputvermogen (hernieuwbaar gas) | 0 | Nm3/uur
| Outputvermogen (elektrisch of overig) | 13.75 | ton CO2/uur
| Vollasturen levering (thermisch of hernieuwbaar gas) |  | uur/jaar | Bij een installatie voor gecombineerde opwekking, wordt de bedrijfstijd genomen als maximum van de vollasturen warmte en vollasturen elektriciteit.
| Vollasturen levering (elektrisch of overig) | 4000 | uur/jaar | Bij een installatie voor gecombineerde opwekking, wordt de bedrijfstijd genomen als maximum van de vollasturen warmte en vollasturen elektriciteit.
| Max. elektrisch rendement | 100%
| Elektrisch rendement | 100%
| Thermisch rendement of rendement gasproductie | 0%
| Elektriciteitsderving bij warmtelevering |  | elektriciteit : warmte
| Investeringskosten input gebaseerd |  | Euro/ton CO2/uur
| Investeringskosten output gebaseerd | 4290536.8053 | Euro/ton CO2/uur
| Totale investeringskosten | 58.9949 | Euro (miljoen)
| Vaste O&M-kosten input gebaseerd |  | Euro/ton CO2/uur/jaar
| Vaste O&M-kosten output gebaseerd | 128716.1042 | Euro/ton CO2/uur/jaar
| Totale jaarlijkse vaste O&M-kosten | 1769.8464 | Euro (duizend)
| Variabele O&M-kosten (incl. contractkosten) | 55.6734 | Euro/ton CO2
| Energie-inhoud brandstof |  | GJ/ton
| Biomassadoorzet | 0 | ton/jaar
| Netto brandstofprijs (aan de poort, incl. risico-opslag) |  | Euro/ton
| Relatief elektriciteitsgebruik | 212 | kWh/ton CO2
| Elektriciteitsgebruik | 11660 | MWh/jaar
| Relatief warmtegebruik | 1028 | kWh/ton CO2
| Warmtegebruik | 56540 | MWh/jaar
| Relatief gasverbruik |  | kWh/ton CO2
| Gasverbruik |  | MWh/jaar
EMISSIEFACTOR
| Productie van warmte of overig |  | kg CO2/kWh
| Productie van elektriciteit of overig | 930 | kg CO2/ton CO2
| Productie van gas of overig |  | kg CO2/kWh
| Gebruik van biomassa |  | kg CO2/ton
| Gebruik van warmte | 0.226 | kg CO2/kWh
| Gebruik van elektriciteit | 0.13 | kg CO2/kWh
| Gebruik van gas |  | kg CO2/kWh
| Elektriciteitsprijs na subsidieperiode (incl PIF) |  | Euro/kWh
| Vollasturen na subsidieperiode elektriciteit |  | uur/jaar
| Prijs warmte of overige na subsidieperiode |  | Euro/kWh
| Vollasturen na subsidieperiode warmte |  | uur/jaar
| Investeringssubsidie t.g.v. vreemd vermogen |  | Euro
| Investeringssubsidie t.g.v. eigen vermogen (NCW) |  | Euro
| Inflatie | 1.5%
| Rendement op vreemd vermogen | 2.7%
| Rendement op eigen vermogen | 14.5%
| Aandeel eigen vermogen in investering | 30%
| Aandeel vreemd vermogen in investering | 70%
| Vennootschapsbelasting | 25%
| Economische levensduur | 15 | jaar
| Termijn lening | 15 | jaar
| Afschrijvingstermijn | 15 | jaar
| Beleidsperiode | 15 | jaar
| Onregelmatige cashflow |  |  | Toelichting
Waarde
| Afsluitprovisie op lening | 1 | -412964.1675
Afsluitprovisie op lening handmatig
| Energieprijzen |  | Jaar | 2022 | 2023 | 2024 | 2025 | 2026 | 2027 | 2028 | 2029 | 2030 | 2031 | 2032 | 2033 | 2034 | 2035 | 2036 | 2037 | 2038 | 2039 | 2040 | 2041 | 2042
Basisbedrag
| Inflator |  | index | 1 | 1.015 | 1.0302 | 1.0457 | 1.0614 | 1.0773 | 1.0934 | 1.1098 | 1.1265 | 1.1434 | 1.1605 | 1.1779 | 1.1956 | 1.2136 | 1.2318 | 1.2502 | 1.269 | 1.288 | 1.3073 | 1.327 | 1.3469 | 1.3671 | 1.3876 | 1.4084 | 1.4295 | 1.4509 | 1.4727 | 1.4948 | 1.5172 | 1.54 | 1.5631 | 1.5865 | 1.6103 | 1.6345 | 1.659 | 1.6839 | 1.7091 | 1.7348 | 1.7608 | 1.7872
Tabel: Nominale kasstroom (positieve bedragen = gunstig voor de producent)
| Positieve bedragen = gunstig voor de producent |  | 0 | 1 | 2 | 3 | 4 | 5 | 6 | 7 | 8 | 9 | 10 | 11 | 12 | 13 | 14 | 15 | 16 | 17 | 18 | 19 | 20 | 21 | 22 | 23 | 24 | 25 | 26 | 27 | 28 | 29 | 30 | 31 | 32 | 33 | 34 | 35 | 36 | 37 | 38 | 39 | 40
| Investering | Euro | 0: -58994881.0724
| Afzet elektriciteit of overige | ton CO2 |  | 55000 | 55000 | 55000 | 55000 | 55000 | 55000 | 55000 | 55000 | 55000 | 55000 | 55000 | 55000 | 55000 | 55000 | 55000 | 0 | 0 | 0 | 0 | 0 | 0 | 0 | 0 | 0 | 0 | 0 | 0 | 0 | 0 | 0 | 0 | 0 | 0 | 0 | 0 | 0 | 0 | 0 | 0 | 0
| Afzet warmte of overige | ton CO2 |  | 0 | 0 | 0 | 0 | 0 | 0 | 0 | 0 | 0 | 0 | 0 | 0 | 0 | 0 | 0 | 0 | 0 | 0 | 0 | 0 | 0 | 0 | 0 | 0 | 0 | 0 | 0 | 0 | 0 | 0 | 0 | 0 | 0 | 0 | 0 | 0 | 0 | 0 | 0 | 0
| Afzet hernieuwbaar gas | kWh (HHV) |  | 0 | 0 | 0 | 0 | 0 | 0 | 0 | 0 | 0 | 0 | 0 | 0 | 0 | 0 | 0 | 0 | 0 | 0 | 0 | 0 | 0 | 0 | 0 | 0 | 0 | 0 | 0 | 0 | 0 | 0 | 0 | 0 | 0 | 0 | 0 | 0 | 0 | 0 | 0 | 0
| Afzet | ton CO2 |  | 55000 | 55000 | 55000 | 55000 | 55000 | 55000 | 55000 | 55000 | 55000 | 55000 | 55000 | 55000 | 55000 | 55000 | 55000 | 0 | 0 | 0 | 0 | 0 | 0 | 0 | 0 | 0 | 0 | 0 | 0 | 0 | 0 | 0 | 0 | 0 | 0 | 0 | 0 | 0 | 0 | 0 | 0 | 0
| Operationele kosten | Euro |  | -5244849.7848 | -4904363.9015 | -4977929.3601 | -5052598.3005 | -5128387.275 | -5205313.0841 | -5283392.7804 | -5362643.6721 | -5443083.3272 | -5524729.5771 | -5607600.5207 | -5691714.5285 | -5777090.2465 | -5863746.6001 | -5951702.7992 | 0 | 0 | 0 | 0 | 0 | 0 | 0 | 0 | 0 | 0 | 0 | 0 | 0 | 0 | 0 | 0 | 0 | 0 | 0 | 0 | 0 | 0 | 0 | 0 | 0
| Brandstofkosten (biomassa) | Euro |  | 0 | 0 | 0 | 0 | 0 | 0 | 0 | 0 | 0 | 0 | 0 | 0 | 0 | 0 | 0 | 0 | 0 | 0 | 0 | 0 | 0 | 0 | 0 | 0 | 0 | 0 | 0 | 0 | 0 | 0 | 0 | 0 | 0 | 0 | 0 | 0 | 0 | 0 | 0 | 0
| Marktwaarde elektriciteit | Euro/kWh |  | 0 | 0 | 0 | 0 | 0 | 0 | 0 | 0 | 0 | 0 | 0 | 0 | 0 | 0 | 0 | 0 | 0 | 0 | 0 | 0 | 0 | 0 | 0 | 0 | 0 | 0 | 0 | 0 | 0 | 0 | 0 | 0 | 0 | 0 | 0 | 0 | 0 | 0 | 0 | 0
| Marktwaarde warmte of hernieuwbaar gas | Euro/kWh |  | 0 | 0 | 0 | 0 | 0 | 0 | 0 | 0 | 0 | 0 | 0 | 0 | 0 | 0 | 0 | 0 | 0 | 0 | 0 | 0 | 0 | 0 | 0 | 0 | 0 | 0 | 0 | 0 | 0 | 0 | 0 | 0 | 0 | 0 | 0 | 0 | 0 | 0 | 0 | 0
| Correctiebedrag | Euro/ton CO2 |  | 0 | 0 | 0 | 0 | 0 | 0 | 0 | 0 | 0 | 0 | 0 | 0 | 0 | 0 | 0 | 0 | 0 | 0 | 0 | 0 | 0 | 0 | 0 | 0 | 0 | 0 | 0 | 0 | 0 | 0 | 0 | 0 | 0 | 0 | 0 | 0 | 0 | 0 | 0 | 0
| Basisbedrag | Euro/ton CO2 |  | 0 | 0 | 0 | 0 | 0 | 0 | 0 | 0 | 0 | 0 | 0 | 0 | 0 | 0 | 0 | 0 | 0 | 0 | 0 | 0 | 0 | 0 | 0 | 0 | 0 | 0 | 0 | 0 | 0 | 0 | 0 | 0 | 0 | 0 | 0 | 0 | 0 | 0 | 0 | 0
| SDE-vergoeding | Euro |  | 0 | 0 | 0 | 0 | 0 | 0 | 0 | 0 | 0 | 0 | 0 | 0 | 0 | 0 | 0 | 0 | 0 | 0 | 0 | 0 | 0 | 0 | 0 | 0 | 0 | 0 | 0 | 0 | 0 | 0 | 0 | 0 | 0 | 0 | 0 | 0 | 0 | 0 | 0 | 0
| Marktinkomsten | Euro |  | 0 | 0 | 0 | 0 | 0 | 0 | 0 | 0 | 0 | 0 | 0 | 0 | 0 | 0 | 0 | 0 | 0 | 0 | 0 | 0 | 0 | 0 | 0 | 0 | 0 | 0 | 0 | 0 | 0 | 0 | 0 | 0 | 0 | 0 | 0 | 0 | 0 | 0 | 0 | 0
| Inkomen totaal (nominaal) | Euro |  | 0 | 0 | 0 | 0 | 0 | 0 | 0 | 0 | 0 | 0 | 0 | 0 | 0 | 0 | 0 | 0 | 0 | 0 | 0 | 0 | 0 | 0 | 0 | 0 | 0 | 0 | 0 | 0 | 0 | 0 | 0 | 0 | 0 | 0 | 0 | 0 | 0 | 0 | 0 | 0
| Kosten totaal (nominaal) | Euro |  | -5244849.7848 | -4904363.9015 | -4977929.3601 | -5052598.3005 | -5128387.275 | -5205313.0841 | -5283392.7804 | -5362643.6721 | -5443083.3272 | -5524729.5771 | -5607600.5207 | -5691714.5285 | -5777090.2465 | -5863746.6001 | -5951702.7992 | 0 | 0 | 0 | 0 | 0 | 0 | 0 | 0 | 0 | 0 | 0 | 0 | 0 | 0 | 0 | 0 | 0 | 0 | 0 | 0 | 0 | 0 | 0 | 0 | 0
| Bruto inkomen (nominaal) | Euro |  | -5244849.7848 | -4904363.9015 | -4977929.3601 | -5052598.3005 | -5128387.275 | -5205313.0841 | -5283392.7804 | -5362643.6721 | -5443083.3272 | -5524729.5771 | -5607600.5207 | -5691714.5285 | -5777090.2465 | -5863746.6001 | -5951702.7992 | 0 | 0 | 0 | 0 | 0 | 0 | 0 | 0 | 0 | 0 | 0 | 0 | 0 | 0 | 0 | 0 | 0 | 0 | 0 | 0 | 0 | 0 | 0 | 0 | 0
| Afschrijving | Euro |  | -3932992.0715 | -3932992.0715 | -3932992.0715 | -3932992.0715 | -3932992.0715 | -3932992.0715 | -3932992.0715 | -3932992.0715 | -3932992.0715 | -3932992.0715 | -3932992.0715 | -3932992.0715 | -3932992.0715 | -3932992.0715 | -3932992.0715 | 0 | 0 | 0 | 0 | 0 | 0 | 0 | 0 | 0 | 0 | 0 | 0 | 0 | 0 | 0 | 0 | 0 | 0 | 0 | 0 | 0 | 0 | 0 | 0 | 0
| Rente | Euro |  | -1115003.2523 | -1053723.2853 | -990788.7592 | -926155.0009 | -859776.1312 | -791605.0319 | -721593.313 | -649691.2776 | -575847.8874 | -500010.7255 | -422125.9603 | -342138.3065 | -259990.986 | -175625.6878 | -88982.5266 | 0 | 0 | 0 | 0 | 0 | 0 | 0 | 0 | 0 | 0 | 0 | 0 | 0 | 0 | 0 | 0 | 0 | 0 | 0 | 0 | 0 | 0 | 0 | 0 | 0
| Aflossing | Euro |  | -2269628.4065 | -2330908.3735 | -2393842.8996 | -2458476.6579 | -2524855.5276 | -2593026.6269 | -2663038.3458 | -2734940.3812 | -2808783.7714 | -2884620.9333 | -2962505.6985 | -3042493.3523 | -3124640.6728 | -3209005.971 | -3295649.1322 | 0 | 0 | 0 | 0 | 0 | 0 | 0 | 0 | 0 | 0 | 0 | 0 | 0 | 0 | 0 | 0 | 0 | 0 | 0 | 0 | 0 | 0 | 0 | 0 | 0
| Totale lasten lening | Euro |  | -3384631.6588 | -3384631.6588 | -3384631.6588 | -3384631.6588 | -3384631.6588 | -3384631.6588 | -3384631.6588 | -3384631.6588 | -3384631.6588 | -3384631.6588 | -3384631.6588 | -3384631.6588 | -3384631.6588 | -3384631.6588 | -3384631.6588 | 0 | 0 | 0 | 0 | 0 | 0 | 0 | 0 | 0 | 0 | 0 | 0 | 0 | 0 | 0 | 0 | 0 | 0 | 0 | 0 | 0 | 0 | 0 | 0 | 0
| Belastbaar inkomen | Euro |  | -10292845.1086 | -9891079.2583 | -9901710.1908 | -9911745.3729 | -9921155.4776 | -9929910.1875 | -9937978.1648 | -9945327.0212 | -9951923.286 | -9957732.3741 | -9962718.5525 | -9966844.9065 | -9970073.3039 | -9972364.3594 | -9973677.3972 | 0 | 0 | 0 | 0 | 0 | 0 | 0 | 0 | 0 | 0 | 0 | 0 | 0 | 0 | 0 | 0 | 0 | 0 | 0 | 0 | 0 | 0 | 0 | 0 | 0
| Belasting bedrag | Euro |  | 2573211.2771 | 2472769.8146 | 2475427.5477 | 2477936.3432 | 2480288.8694 | 2482477.5469 | 2484494.5412 | 2486331.7553 | 2487980.8215 | 2489433.0935 | 2490679.6381 | 2491711.2266 | 2492518.326 | 2493091.0899 | 2493419.3493 | 0 | 0 | 0 | 0 | 0 | 0 | 0 | 0 | 0 | 0 | 0 | 0 | 0 | 0 | 0 | 0 | 0 | 0 | 0 | 0 | 0 | 0 | 0 | 0 | 0
| Netto inkomen na belasting | Euro |  | -6056270.1665 | -5816225.7458 | -5887133.4712 | -5959293.6161 | -6032730.0644 | -6107467.196 | -6183529.898 | -6260943.5756 | -6339734.1645 | -6419928.1423 | -6501552.5414 | -6584634.9607 | -6669203.5793 | -6755287.1691 | -6842915.1087 | 0 | 0 | 0 | 0 | 0 | 0 | 0 | 0 | 0 | 0 | 0 | 0 | 0 | 0 | 0 | 0 | 0 | 0 | 0 | 0 | 0 | 0 | 0 | 0 | 0
| Project cashflow | Euro | -58994881.0724 | -2671638.5077 | -2431594.087 | -2502501.8124 | -2574661.9573 | -2648098.4056 | -2722835.5372 | -2798898.2392 | -2876311.9168 | -2955102.5057 | -3035296.4835 | -3116920.8826 | -3200003.3019 | -3284571.9205 | -3370655.5103 | -3458283.4498 | 0 | 0 | 0 | 0 | 0 | 0 | 0 | 0 | 0 | 0 | 0 | 0 | 0 | 0 | 0 | 0 | 0 | 0 | 0 | 0 | 0 | 0 | 0 | 0 | 0
| Equity cashflow | Euro | -17698464.3217 | -6056270.1665 | -5816225.7458 | -5887133.4712 | -5959293.6161 | -6032730.0644 | -6107467.196 | -6183529.898 | -6260943.5756 | -6339734.1645 | -6419928.1423 | -6501552.5414 | -6584634.9607 | -6669203.5793 | -6755287.1691 | -6842915.1087 | 0 | 0 | 0 | 0 | 0 | 0 | 0 | 0 | 0 | 0 | 0 | 0 | 0 | 0 | 0 | 0 | 0 | 0 | 0 | 0 | 0 | 0 | 0 | 0 | 0
| Subsidiebasis: afzet | ton CO2 |  | 55000 | 55000 | 55000 | 55000 | 55000 | 55000 | 55000 | 55000 | 55000 | 55000 | 55000 | 55000 | 55000 | 55000 | 55000 | 0 | 0 | 0 | 0 | 0 | 0 | 0 | 0 | 0 | 0 | 0 | 0 | 0 | 0 | 0 | 0 | 0 | 0 | 0 | 0 | 0 | 0 | 0 | 0 | 0
| Terug te verdienen investering |  | 0: 58994881.0724; 1: 53236056.1095; 2: 47075465.2963; 3: 40925505.4156; 4: 34785580.717; 5: 28655066.1231; 6: 22533306.2391; 7: 16419614.3325; 8: 10313271.2822; 9: 4213524.4967; 10: -1880413.2007; 11: -7969364.7197; 12: -14054189.8847; 13: -20135786.6523; 14: -26215092.3644; 15: -32293085.0386; 16: -32293085.0386; 17: -32293085.0386; 18: -32293085.0386; 19: -32293085.0386; 20: -32293085.0386; 21: -32293085.0386
| DSCR |  | 1: 2.0309; 2: 2.1315; 3: 2.1098; 4: 2.0877; 5: 2.0653; 6: 2.0426; 7: 2.0195; 8: 1.9961; 9: 1.9723; 10: 1.9482; 11: 1.9237; 12: 1.8989; 13: 1.8736; 14: 1.848; 15: 1.8221
Tabel: Projectparameters
| Verdisconteerde inkomsten | euro | 0: -36760670.3379
| Verdisconteerde afzet | ton CO2 | 0: 247160.0074
| Totale investering | Euro | 0: 58994881.0724
| DSCR (gemiddeld) |  | 0: 1.9847
| Projectrente (WACC nominaal/reëel) |  | 0: 06% / 04%
| Projectrendement (IRR) |  | 0: n.v.t.
| Rendement op eigen vermogen (IRR) |  | 0: n.v.t.
| Aandeel lening | Euro | 0: 41296416.7507
| Aandeel equity | Euro | 0: 17698464.3217
| Warmtekrachtverhouding | W:E | 0: 0
| Samengesteld aantal vollasturen | uur/jaar | 0: 4000
| Terugverdientijd | jaren | 0: tussen 9 en 10 jaren; 2: 0.066667
| Bodemprijs of basisprijs | 52.251
| Bodemprijs of basisprijs netlevering | n.v.t.
| Bodemprijs of basisprijs niet-netlevering | n.v.t.
| Voorlopig correctiebedrag 2021 | 47.1774
| Voorlopig correctiebedrag 2021 netlevering | n.v.t.
| Voorlopig correctiebedrag 2021 niet-netlevering | n.v.t.
| Voorlopige GvO-waarde 2021 | 0
| Voorlopige GvO-waarde 2021 netlevering | n.v.t.
| Voorlopige GvO-waarde 2021 niet-netlevering | 0
| Beleidsperiode geproduceerde eenheden | 825000
| Economische levensduur geproduceerde eenheden | 825000
| Verrekeningsfactor bespaarde emissies | 1

## 168
Berekening basisbedragen: Eindadvies SDE++ 2022
CCU kleine biomassa, gasvormig
| BASISBEDRAG | Waarde | Eenheid | Toelichting
| Basisbedrag | 112.8433 | Euro/ton CO2
| CO2-subsidie-intensiteit | 74 | Euro/t CO2
| Langetermijnprijs | 55.8765 | Euro/ton CO2
| Netto emissiefactor | 773.38 | kg CO2/ton CO2
| Productie-eenheid | ton CO2
| Vermogenseenheid | ton CO2/uur
| Berekeningswijze correctiebedrag methode-ID | 35 |  | LT_g[LHV] / ketel_co2 x 1000 - 2/3 x 1000 x LT_e/wkk_co2
| Zon-PV specifieke input parameters | Waarde | Eenheid | Toelichting
Berekeningswijze correctiebedrag methode-ID netlevering
Berekeningswijze correctiebedrag methode-ID niet-netlevering
Netlevering
Niet-netlevering
| Langetermijnprijs netlevering | n.v.t.
| Langetermijnprijs niet-netlevering | n.v.t
| CONVERSIEFACTOREN | Waarde | Eenheid | Toelichting
| Verbrandingswaarde methaan (onderwaarde) | 35.8 | MJ/Nm3
| Verbrandingswaarde hernieuwbaar gas (onderwaarde) | 31.65 | MJ/Nm3
| Verbrandingswaarde hernieuwbaar gas (bovenwaarde) | 35.17 | MJ/Nm3
| kWh naar MJ | 3.6 | MJ/kWh
| INPUTVARIABELEN | Waarde | Eenheid | Toelichting
| Inputvermogen | 3.2 | ton CO2/uur
Gaat het om een installatie voor hernieuwbaar gas?
Methaangehalte hernieuwbaar gas voor gaszuivering
| Vermogen hernieuwbaargasproductie (voor zuivering) | 0 | Nm3/uur
| Outputvermogen (thermisch of hernieuwbaar gas) |  | ton CO2/uur
| Outputvermogen (hernieuwbaar gas) | 0 | Nm3/uur
| Outputvermogen (elektrisch of overig) | 3.2 | ton CO2/uur
| Vollasturen levering (thermisch of hernieuwbaar gas) |  | uur/jaar | Bij een installatie voor gecombineerde opwekking, wordt de bedrijfstijd genomen als maximum van de vollasturen warmte en vollasturen elektriciteit.
| Vollasturen levering (elektrisch of overig) | 4000 | uur/jaar | Bij een installatie voor gecombineerde opwekking, wordt de bedrijfstijd genomen als maximum van de vollasturen warmte en vollasturen elektriciteit.
| Max. elektrisch rendement | 100%
| Elektrisch rendement | 100%
| Thermisch rendement of rendement gasproductie | 0%
| Elektriciteitsderving bij warmtelevering |  | elektriciteit : warmte
| Investeringskosten input gebaseerd |  | Euro/ton CO2/uur
| Investeringskosten output gebaseerd | 2468035.7143 | Euro/ton CO2/uur
| Totale investeringskosten | 7.8977 | Euro (miljoen)
| Vaste O&M-kosten input gebaseerd |  | Euro/ton CO2/uur/jaar
| Vaste O&M-kosten output gebaseerd | 74041.0714 | Euro/ton CO2/uur/jaar
| Totale jaarlijkse vaste O&M-kosten | 236.9314 | Euro (duizend)
| Variabele O&M-kosten (incl. contractkosten) | 19.0715 | Euro/ton CO2
| Energie-inhoud brandstof |  | GJ/ton
| Biomassadoorzet | 0 | ton/jaar
| Netto brandstofprijs (aan de poort, incl. risico-opslag) |  | Euro/ton
| Relatief elektriciteitsgebruik | 40 | kWh/ton CO2
| Elektriciteitsgebruik | 512 | MWh/jaar
| Relatief warmtegebruik | 670 | kWh/ton CO2
| Warmtegebruik | 8576 | MWh/jaar
| Relatief gasverbruik |  | kWh/ton CO2
| Gasverbruik |  | MWh/jaar
EMISSIEFACTOR
| Productie van warmte of overig |  | kg CO2/kWh
| Productie van elektriciteit of overig | 930 | kg CO2/ton CO2
| Productie van gas of overig |  | kg CO2/kWh
| Gebruik van biomassa |  | kg CO2/ton
| Gebruik van warmte | 0.226 | kg CO2/kWh
| Gebruik van elektriciteit | 0.13 | kg CO2/kWh
| Gebruik van gas |  | kg CO2/kWh
| Elektriciteitsprijs na subsidieperiode (incl PIF) |  | Euro/kWh
| Vollasturen na subsidieperiode elektriciteit |  | uur/jaar
| Prijs warmte of overige na subsidieperiode |  | Euro/kWh
| Vollasturen na subsidieperiode warmte |  | uur/jaar
| Investeringssubsidie t.g.v. vreemd vermogen |  | Euro
| Investeringssubsidie t.g.v. eigen vermogen (NCW) |  | Euro
| Inflatie | 1.5%
| Rendement op vreemd vermogen | 2.7%
| Rendement op eigen vermogen | 14.5%
| Aandeel eigen vermogen in investering | 30%
| Aandeel vreemd vermogen in investering | 70%
| Vennootschapsbelasting | 25%
| Economische levensduur | 15 | jaar
| Termijn lening | 15 | jaar
| Afschrijvingstermijn | 15 | jaar
| Beleidsperiode | 15 | jaar
| Onregelmatige cashflow |  |  | Toelichting
Waarde
| Afsluitprovisie op lening | 1 | -55284
Afsluitprovisie op lening handmatig
| Energieprijzen |  | Jaar | 2022 | 2023 | 2024 | 2025 | 2026 | 2027 | 2028 | 2029 | 2030 | 2031 | 2032 | 2033 | 2034 | 2035 | 2036 | 2037 | 2038 | 2039 | 2040 | 2041 | 2042
Basisbedrag
| Inflator |  | index | 1 | 1.015 | 1.0302 | 1.0457 | 1.0614 | 1.0773 | 1.0934 | 1.1098 | 1.1265 | 1.1434 | 1.1605 | 1.1779 | 1.1956 | 1.2136 | 1.2318 | 1.2502 | 1.269 | 1.288 | 1.3073 | 1.327 | 1.3469 | 1.3671 | 1.3876 | 1.4084 | 1.4295 | 1.4509 | 1.4727 | 1.4948 | 1.5172 | 1.54 | 1.5631 | 1.5865 | 1.6103 | 1.6345 | 1.659 | 1.6839 | 1.7091 | 1.7348 | 1.7608 | 1.7872
Tabel: Nominale kasstroom (positieve bedragen = gunstig voor de producent)
| Positieve bedragen = gunstig voor de producent |  | 0 | 1 | 2 | 3 | 4 | 5 | 6 | 7 | 8 | 9 | 10 | 11 | 12 | 13 | 14 | 15 | 16 | 17 | 18 | 19 | 20 | 21 | 22 | 23 | 24 | 25 | 26 | 27 | 28 | 29 | 30 | 31 | 32 | 33 | 34 | 35 | 36 | 37 | 38 | 39 | 40
| Investering | Euro | 0: -7897714.2857
| Afzet elektriciteit of overige | ton CO2 |  | 12800 | 12800 | 12800 | 12800 | 12800 | 12800 | 12800 | 12800 | 12800 | 12800 | 12800 | 12800 | 12800 | 12800 | 12800 | 0 | 0 | 0 | 0 | 0 | 0 | 0 | 0 | 0 | 0 | 0 | 0 | 0 | 0 | 0 | 0 | 0 | 0 | 0 | 0 | 0 | 0 | 0 | 0 | 0
| Afzet warmte of overige | ton CO2 |  | 0 | 0 | 0 | 0 | 0 | 0 | 0 | 0 | 0 | 0 | 0 | 0 | 0 | 0 | 0 | 0 | 0 | 0 | 0 | 0 | 0 | 0 | 0 | 0 | 0 | 0 | 0 | 0 | 0 | 0 | 0 | 0 | 0 | 0 | 0 | 0 | 0 | 0 | 0 | 0
| Afzet hernieuwbaar gas | kWh (HHV) |  | 0 | 0 | 0 | 0 | 0 | 0 | 0 | 0 | 0 | 0 | 0 | 0 | 0 | 0 | 0 | 0 | 0 | 0 | 0 | 0 | 0 | 0 | 0 | 0 | 0 | 0 | 0 | 0 | 0 | 0 | 0 | 0 | 0 | 0 | 0 | 0 | 0 | 0 | 0 | 0
| Afzet | ton CO2 |  | 12800 | 12800 | 12800 | 12800 | 12800 | 12800 | 12800 | 12800 | 12800 | 12800 | 12800 | 12800 | 12800 | 12800 | 12800 | 0 | 0 | 0 | 0 | 0 | 0 | 0 | 0 | 0 | 0 | 0 | 0 | 0 | 0 | 0 | 0 | 0 | 0 | 0 | 0 | 0 | 0 | 0 | 0 | 0
| Operationele kosten | Euro |  | -536330.0026 | -488261.6926 | -495585.618 | -503019.4023 | -510564.6933 | -518223.1637 | -525996.5112 | -533886.4588 | -541894.7557 | -550023.1771 | -558273.5247 | -566647.6276 | -575147.342 | -583774.5521 | -592531.1704 | 0 | 0 | 0 | 0 | 0 | 0 | 0 | 0 | 0 | 0 | 0 | 0 | 0 | 0 | 0 | 0 | 0 | 0 | 0 | 0 | 0 | 0 | 0 | 0 | 0
| Brandstofkosten (biomassa) | Euro |  | 0 | 0 | 0 | 0 | 0 | 0 | 0 | 0 | 0 | 0 | 0 | 0 | 0 | 0 | 0 | 0 | 0 | 0 | 0 | 0 | 0 | 0 | 0 | 0 | 0 | 0 | 0 | 0 | 0 | 0 | 0 | 0 | 0 | 0 | 0 | 0 | 0 | 0 | 0 | 0
| Marktwaarde elektriciteit | Euro/kWh |  | 0 | 0 | 0 | 0 | 0 | 0 | 0 | 0 | 0 | 0 | 0 | 0 | 0 | 0 | 0 | 0 | 0 | 0 | 0 | 0 | 0 | 0 | 0 | 0 | 0 | 0 | 0 | 0 | 0 | 0 | 0 | 0 | 0 | 0 | 0 | 0 | 0 | 0 | 0 | 0
| Marktwaarde warmte of hernieuwbaar gas | Euro/kWh |  | 0 | 0 | 0 | 0 | 0 | 0 | 0 | 0 | 0 | 0 | 0 | 0 | 0 | 0 | 0 | 0 | 0 | 0 | 0 | 0 | 0 | 0 | 0 | 0 | 0 | 0 | 0 | 0 | 0 | 0 | 0 | 0 | 0 | 0 | 0 | 0 | 0 | 0 | 0 | 0
| Correctiebedrag | Euro/ton CO2 |  | 0 | 0 | 0 | 0 | 0 | 0 | 0 | 0 | 0 | 0 | 0 | 0 | 0 | 0 | 0 | 0 | 0 | 0 | 0 | 0 | 0 | 0 | 0 | 0 | 0 | 0 | 0 | 0 | 0 | 0 | 0 | 0 | 0 | 0 | 0 | 0 | 0 | 0 | 0 | 0
| Basisbedrag | Euro/ton CO2 |  | 0 | 0 | 0 | 0 | 0 | 0 | 0 | 0 | 0 | 0 | 0 | 0 | 0 | 0 | 0 | 0 | 0 | 0 | 0 | 0 | 0 | 0 | 0 | 0 | 0 | 0 | 0 | 0 | 0 | 0 | 0 | 0 | 0 | 0 | 0 | 0 | 0 | 0 | 0 | 0
| SDE-vergoeding | Euro |  | 0 | 0 | 0 | 0 | 0 | 0 | 0 | 0 | 0 | 0 | 0 | 0 | 0 | 0 | 0 | 0 | 0 | 0 | 0 | 0 | 0 | 0 | 0 | 0 | 0 | 0 | 0 | 0 | 0 | 0 | 0 | 0 | 0 | 0 | 0 | 0 | 0 | 0 | 0 | 0
| Marktinkomsten | Euro |  | 0 | 0 | 0 | 0 | 0 | 0 | 0 | 0 | 0 | 0 | 0 | 0 | 0 | 0 | 0 | 0 | 0 | 0 | 0 | 0 | 0 | 0 | 0 | 0 | 0 | 0 | 0 | 0 | 0 | 0 | 0 | 0 | 0 | 0 | 0 | 0 | 0 | 0 | 0 | 0
| Inkomen totaal (nominaal) | Euro |  | 0 | 0 | 0 | 0 | 0 | 0 | 0 | 0 | 0 | 0 | 0 | 0 | 0 | 0 | 0 | 0 | 0 | 0 | 0 | 0 | 0 | 0 | 0 | 0 | 0 | 0 | 0 | 0 | 0 | 0 | 0 | 0 | 0 | 0 | 0 | 0 | 0 | 0 | 0 | 0
| Kosten totaal (nominaal) | Euro |  | -536330.0026 | -488261.6926 | -495585.618 | -503019.4023 | -510564.6933 | -518223.1637 | -525996.5112 | -533886.4588 | -541894.7557 | -550023.1771 | -558273.5247 | -566647.6276 | -575147.342 | -583774.5521 | -592531.1704 | 0 | 0 | 0 | 0 | 0 | 0 | 0 | 0 | 0 | 0 | 0 | 0 | 0 | 0 | 0 | 0 | 0 | 0 | 0 | 0 | 0 | 0 | 0 | 0 | 0
| Bruto inkomen (nominaal) | Euro |  | -536330.0026 | -488261.6926 | -495585.618 | -503019.4023 | -510564.6933 | -518223.1637 | -525996.5112 | -533886.4588 | -541894.7557 | -550023.1771 | -558273.5247 | -566647.6276 | -575147.342 | -583774.5521 | -592531.1704 | 0 | 0 | 0 | 0 | 0 | 0 | 0 | 0 | 0 | 0 | 0 | 0 | 0 | 0 | 0 | 0 | 0 | 0 | 0 | 0 | 0 | 0 | 0 | 0 | 0
| Afschrijving | Euro |  | -526514.2857 | -526514.2857 | -526514.2857 | -526514.2857 | -526514.2857 | -526514.2857 | -526514.2857 | -526514.2857 | -526514.2857 | -526514.2857 | -526514.2857 | -526514.2857 | -526514.2857 | -526514.2857 | -526514.2857 | 0 | 0 | 0 | 0 | 0 | 0 | 0 | 0 | 0 | 0 | 0 | 0 | 0 | 0 | 0 | 0 | 0 | 0 | 0 | 0 | 0 | 0 | 0 | 0 | 0
| Rente | Euro |  | -149266.8 | -141063.1786 | -132638.0594 | -123985.4619 | -115099.2444 | -105973.0989 | -96600.5476 | -86974.9373 | -77089.4356 | -66937.0254 | -56510.5 | -45802.4585 | -34805.2998 | -23511.2179 | -11912.1957 | 0 | 0 | 0 | 0 | 0 | 0 | 0 | 0 | 0 | 0 | 0 | 0 | 0 | 0 | 0 | 0 | 0 | 0 | 0 | 0 | 0 | 0 | 0 | 0 | 0
| Aflossing | Euro |  | -303837.8307 | -312041.4522 | -320466.5714 | -329119.1688 | -338005.3864 | -347131.5318 | -356504.0831 | -366129.6934 | -376015.1951 | -386167.6054 | -396594.1307 | -407302.1723 | -418299.3309 | -429593.4128 | -441192.435 | 0 | 0 | 0 | 0 | 0 | 0 | 0 | 0 | 0 | 0 | 0 | 0 | 0 | 0 | 0 | 0 | 0 | 0 | 0 | 0 | 0 | 0 | 0 | 0 | 0
| Totale lasten lening | Euro |  | -453104.6307 | -453104.6307 | -453104.6307 | -453104.6307 | -453104.6307 | -453104.6307 | -453104.6307 | -453104.6307 | -453104.6307 | -453104.6307 | -453104.6307 | -453104.6307 | -453104.6307 | -453104.6307 | -453104.6307 | 0 | 0 | 0 | 0 | 0 | 0 | 0 | 0 | 0 | 0 | 0 | 0 | 0 | 0 | 0 | 0 | 0 | 0 | 0 | 0 | 0 | 0 | 0 | 0 | 0
| Belastbaar inkomen | Euro |  | -1212111.0883 | -1155839.1569 | -1154737.9631 | -1153519.1499 | -1152178.2234 | -1150710.5484 | -1149111.3445 | -1147375.6819 | -1145498.4771 | -1143474.4881 | -1141298.3104 | -1138964.3718 | -1136466.9275 | -1133800.0557 | -1130957.6519 | 0 | 0 | 0 | 0 | 0 | 0 | 0 | 0 | 0 | 0 | 0 | 0 | 0 | 0 | 0 | 0 | 0 | 0 | 0 | 0 | 0 | 0 | 0 | 0 | 0
| Belasting bedrag | Euro |  | 303027.7721 | 288959.7892 | 288684.4908 | 288379.7875 | 288044.5559 | 287677.6371 | 287277.8361 | 286843.9205 | 286374.6193 | 285868.622 | 285324.5776 | 284741.0929 | 284116.7319 | 283450.0139 | 282739.413 | 0 | 0 | 0 | 0 | 0 | 0 | 0 | 0 | 0 | 0 | 0 | 0 | 0 | 0 | 0 | 0 | 0 | 0 | 0 | 0 | 0 | 0 | 0 | 0 | 0
| Netto inkomen na belasting | Euro |  | -686406.8613 | -652406.5341 | -660005.758 | -667744.2455 | -675624.7682 | -683650.1574 | -691823.3058 | -700147.1691 | -708624.7672 | -717259.1858 | -726053.5778 | -735011.1654 | -744135.2409 | -753429.1689 | -762896.3882 | 0 | 0 | 0 | 0 | 0 | 0 | 0 | 0 | 0 | 0 | 0 | 0 | 0 | 0 | 0 | 0 | 0 | 0 | 0 | 0 | 0 | 0 | 0 | 0 | 0
| Project cashflow | Euro | -7897714.2857 | -233302.2305 | -199301.9034 | -206901.1272 | -214639.6148 | -222520.1375 | -230545.5266 | -238718.6751 | -247042.5384 | -255520.1365 | -264154.555 | -272948.9471 | -281906.5346 | -291030.6101 | -300324.5382 | -309791.7575 | 0 | 0 | 0 | 0 | 0 | 0 | 0 | 0 | 0 | 0 | 0 | 0 | 0 | 0 | 0 | 0 | 0 | 0 | 0 | 0 | 0 | 0 | 0 | 0 | 0
| Equity cashflow | Euro | -2369314.2857 | -686406.8613 | -652406.5341 | -660005.758 | -667744.2455 | -675624.7682 | -683650.1574 | -691823.3058 | -700147.1691 | -708624.7672 | -717259.1858 | -726053.5778 | -735011.1654 | -744135.2409 | -753429.1689 | -762896.3882 | 0 | 0 | 0 | 0 | 0 | 0 | 0 | 0 | 0 | 0 | 0 | 0 | 0 | 0 | 0 | 0 | 0 | 0 | 0 | 0 | 0 | 0 | 0 | 0 | 0
| Subsidiebasis: afzet | ton CO2 |  | 12800 | 12800 | 12800 | 12800 | 12800 | 12800 | 12800 | 12800 | 12800 | 12800 | 12800 | 12800 | 12800 | 12800 | 12800 | 0 | 0 | 0 | 0 | 0 | 0 | 0 | 0 | 0 | 0 | 0 | 0 | 0 | 0 | 0 | 0 | 0 | 0 | 0 | 0 | 0 | 0 | 0 | 0 | 0
| Terug te verdienen investering |  | 0: 7897714.2857; 1: 7138916.8483; 2: 6323847.4795; 3: 5507676.9169; 4: 4690287.5411; 5: 3871557.2388; 6: 3051359.2615; 7: 2229562.0803; 8: 1406029.2365; 9: 580619.1878; 10: -246814.8498; 11: -1076425.065; 12: -1908369.219; 13: -2742810.8171; 14: -3579919.2871; 15: -4419870.1609; 16: -4419870.1609; 17: -4419870.1609; 18: -4419870.1609; 19: -4419870.1609; 20: -4419870.1609; 21: -4419870.1609
| DSCR |  | 1: 2.0041; 2: 2.1102; 3: 2.094; 4: 2.0776; 5: 2.061; 6: 2.0441; 7: 2.0269; 8: 2.0095; 9: 1.9918; 10: 1.9739; 11: 1.9557; 12: 1.9372; 13: 1.9184; 14: 1.8994; 15: 1.8801
Tabel: Projectparameters
| Verdisconteerde inkomsten | euro | 0: -4121531.0587
| Verdisconteerde afzet | ton CO2 | 0: 57520.8744
| Totale investering | Euro | 0: 7897714.2857
| DSCR (gemiddeld) |  | 0: 1.9989
| Projectrente (WACC nominaal/reëel) |  | 0: 06% / 04%
| Projectrendement (IRR) |  | 0: n.v.t.
| Rendement op eigen vermogen (IRR) |  | 0: n.v.t.
| Aandeel lening | Euro | 0: 5528400
| Aandeel equity | Euro | 0: 2369314.2857
| Warmtekrachtverhouding | W:E | 0: 0
| Samengesteld aantal vollasturen | uur/jaar | 0: 4000
| Terugverdientijd | jaren | 0: tussen 9 en 10 jaren; 2: 0.066667
| Bodemprijs of basisprijs | 37.251
| Bodemprijs of basisprijs netlevering | n.v.t.
| Bodemprijs of basisprijs niet-netlevering | n.v.t.
| Voorlopig correctiebedrag 2021 | 32.1774
| Voorlopig correctiebedrag 2021 netlevering | n.v.t.
| Voorlopig correctiebedrag 2021 niet-netlevering | n.v.t.
| Voorlopige GvO-waarde 2021 | 0
| Voorlopige GvO-waarde 2021 netlevering | n.v.t.
| Voorlopige GvO-waarde 2021 niet-netlevering | 0
| Beleidsperiode geproduceerde eenheden | 192000
| Economische levensduur geproduceerde eenheden | 192000
| Verrekeningsfactor bespaarde emissies | 1

## 169
Berekening basisbedragen: Eindadvies SDE++ 2022
CCU kleine biomassa, vloeibaar
| BASISBEDRAG | Waarde | Eenheid | Toelichting
| Basisbedrag | 146.6503 | Euro/ton CO2
| CO2-subsidie-intensiteit | 121 | Euro/t CO2
| Langetermijnprijs | 55.8765 | Euro/ton CO2
| Netto emissiefactor | 753.23 | kg CO2/ton CO2
| Productie-eenheid | ton CO2
| Vermogenseenheid | ton CO2/uur
| Berekeningswijze correctiebedrag methode-ID | 35 |  | LT_g[LHV] / ketel_co2 x 1000 - 2/3 x 1000 x LT_e/wkk_co2
| Zon-PV specifieke input parameters | Waarde | Eenheid | Toelichting
Berekeningswijze correctiebedrag methode-ID netlevering
Berekeningswijze correctiebedrag methode-ID niet-netlevering
Netlevering
Niet-netlevering
| Langetermijnprijs netlevering | n.v.t.
| Langetermijnprijs niet-netlevering | n.v.t
| CONVERSIEFACTOREN | Waarde | Eenheid | Toelichting
| Verbrandingswaarde methaan (onderwaarde) | 35.8 | MJ/Nm3
| Verbrandingswaarde hernieuwbaar gas (onderwaarde) | 31.65 | MJ/Nm3
| Verbrandingswaarde hernieuwbaar gas (bovenwaarde) | 35.17 | MJ/Nm3
| kWh naar MJ | 3.6 | MJ/kWh
| INPUTVARIABELEN | Waarde | Eenheid | Toelichting
| Inputvermogen | 3.2 | ton CO2/uur
Gaat het om een installatie voor hernieuwbaar gas?
Methaangehalte hernieuwbaar gas voor gaszuivering
| Vermogen hernieuwbaargasproductie (voor zuivering) | 0 | Nm3/uur
| Outputvermogen (thermisch of hernieuwbaar gas) |  | ton CO2/uur
| Outputvermogen (hernieuwbaar gas) | 0 | Nm3/uur
| Outputvermogen (elektrisch of overig) | 3.2 | ton CO2/uur
| Vollasturen levering (thermisch of hernieuwbaar gas) |  | uur/jaar | Bij een installatie voor gecombineerde opwekking, wordt de bedrijfstijd genomen als maximum van de vollasturen warmte en vollasturen elektriciteit.
| Vollasturen levering (elektrisch of overig) | 4000 | uur/jaar | Bij een installatie voor gecombineerde opwekking, wordt de bedrijfstijd genomen als maximum van de vollasturen warmte en vollasturen elektriciteit.
| Max. elektrisch rendement | 100%
| Elektrisch rendement | 100%
| Thermisch rendement of rendement gasproductie | 0%
| Elektriciteitsderving bij warmtelevering |  | elektriciteit : warmte
| Investeringskosten input gebaseerd |  | Euro/ton CO2/uur
| Investeringskosten output gebaseerd | 3165875 | Euro/ton CO2/uur
| Totale investeringskosten | 10.1308 | Euro (miljoen)
| Vaste O&M-kosten input gebaseerd |  | Euro/ton CO2/uur/jaar
| Vaste O&M-kosten output gebaseerd | 94976.25 | Euro/ton CO2/uur/jaar
| Totale jaarlijkse vaste O&M-kosten | 303.924 | Euro (duizend)
| Variabele O&M-kosten (incl. contractkosten) | 26.2347 | Euro/ton CO2
| Energie-inhoud brandstof |  | GJ/ton
| Biomassadoorzet | 0 | ton/jaar
| Netto brandstofprijs (aan de poort, incl. risico-opslag) |  | Euro/ton
| Relatief elektriciteitsgebruik | 195 | kWh/ton CO2
| Elektriciteitsgebruik | 2496 | MWh/jaar
| Relatief warmtegebruik | 670 | kWh/ton CO2
| Warmtegebruik | 8576 | MWh/jaar
| Relatief gasverbruik |  | kWh/ton CO2
| Gasverbruik |  | MWh/jaar
EMISSIEFACTOR
| Productie van warmte of overig |  | kg CO2/kWh
| Productie van elektriciteit of overig | 930 | kg CO2/ton CO2
| Productie van gas of overig |  | kg CO2/kWh
| Gebruik van biomassa |  | kg CO2/ton
| Gebruik van warmte | 0.226 | kg CO2/kWh
| Gebruik van elektriciteit | 0.13 | kg CO2/kWh
| Gebruik van gas |  | kg CO2/kWh
| Elektriciteitsprijs na subsidieperiode (incl PIF) |  | Euro/kWh
| Vollasturen na subsidieperiode elektriciteit |  | uur/jaar
| Prijs warmte of overige na subsidieperiode |  | Euro/kWh
| Vollasturen na subsidieperiode warmte |  | uur/jaar
| Investeringssubsidie t.g.v. vreemd vermogen |  | Euro
| Investeringssubsidie t.g.v. eigen vermogen (NCW) |  | Euro
| Inflatie | 1.5%
| Rendement op vreemd vermogen | 2.7%
| Rendement op eigen vermogen | 14.5%
| Aandeel eigen vermogen in investering | 30%
| Aandeel vreemd vermogen in investering | 70%
| Vennootschapsbelasting | 25%
| Economische levensduur | 15 | jaar
| Termijn lening | 15 | jaar
| Afschrijvingstermijn | 15 | jaar
| Beleidsperiode | 15 | jaar
| Onregelmatige cashflow |  |  | Toelichting
Waarde
| Afsluitprovisie op lening | 1 | -70915.6
Afsluitprovisie op lening handmatig
| Energieprijzen |  | Jaar | 2022 | 2023 | 2024 | 2025 | 2026 | 2027 | 2028 | 2029 | 2030 | 2031 | 2032 | 2033 | 2034 | 2035 | 2036 | 2037 | 2038 | 2039 | 2040 | 2041 | 2042
Basisbedrag
| Inflator |  | index | 1 | 1.015 | 1.0302 | 1.0457 | 1.0614 | 1.0773 | 1.0934 | 1.1098 | 1.1265 | 1.1434 | 1.1605 | 1.1779 | 1.1956 | 1.2136 | 1.2318 | 1.2502 | 1.269 | 1.288 | 1.3073 | 1.327 | 1.3469 | 1.3671 | 1.3876 | 1.4084 | 1.4295 | 1.4509 | 1.4727 | 1.4948 | 1.5172 | 1.54 | 1.5631 | 1.5865 | 1.6103 | 1.6345 | 1.659 | 1.6839 | 1.7091 | 1.7348 | 1.7608 | 1.7872
Tabel: Nominale kasstroom (positieve bedragen = gunstig voor de producent)
| Positieve bedragen = gunstig voor de producent |  | 0 | 1 | 2 | 3 | 4 | 5 | 6 | 7 | 8 | 9 | 10 | 11 | 12 | 13 | 14 | 15 | 16 | 17 | 18 | 19 | 20 | 21 | 22 | 23 | 24 | 25 | 26 | 27 | 28 | 29 | 30 | 31 | 32 | 33 | 34 | 35 | 36 | 37 | 38 | 39 | 40
| Investering | Euro | 0: -10130800
| Afzet elektriciteit of overige | ton CO2 |  | 12800 | 12800 | 12800 | 12800 | 12800 | 12800 | 12800 | 12800 | 12800 | 12800 | 12800 | 12800 | 12800 | 12800 | 12800 | 0 | 0 | 0 | 0 | 0 | 0 | 0 | 0 | 0 | 0 | 0 | 0 | 0 | 0 | 0 | 0 | 0 | 0 | 0 | 0 | 0 | 0 | 0 | 0 | 0
| Afzet warmte of overige | ton CO2 |  | 0 | 0 | 0 | 0 | 0 | 0 | 0 | 0 | 0 | 0 | 0 | 0 | 0 | 0 | 0 | 0 | 0 | 0 | 0 | 0 | 0 | 0 | 0 | 0 | 0 | 0 | 0 | 0 | 0 | 0 | 0 | 0 | 0 | 0 | 0 | 0 | 0 | 0 | 0 | 0
| Afzet hernieuwbaar gas | kWh (HHV) |  | 0 | 0 | 0 | 0 | 0 | 0 | 0 | 0 | 0 | 0 | 0 | 0 | 0 | 0 | 0 | 0 | 0 | 0 | 0 | 0 | 0 | 0 | 0 | 0 | 0 | 0 | 0 | 0 | 0 | 0 | 0 | 0 | 0 | 0 | 0 | 0 | 0 | 0 | 0 | 0
| Afzet | ton CO2 |  | 12800 | 12800 | 12800 | 12800 | 12800 | 12800 | 12800 | 12800 | 12800 | 12800 | 12800 | 12800 | 12800 | 12800 | 12800 | 0 | 0 | 0 | 0 | 0 | 0 | 0 | 0 | 0 | 0 | 0 | 0 | 0 | 0 | 0 | 0 | 0 | 0 | 0 | 0 | 0 | 0 | 0 | 0 | 0
| Operationele kosten | Euro |  | -710643.458 | -649323.7759 | -659063.6325 | -668949.587 | -678983.8308 | -689168.5883 | -699506.1171 | -709998.7088 | -720648.6895 | -731458.4198 | -742430.2961 | -753566.7506 | -764870.2518 | -776343.3056 | -787988.4552 | 0 | 0 | 0 | 0 | 0 | 0 | 0 | 0 | 0 | 0 | 0 | 0 | 0 | 0 | 0 | 0 | 0 | 0 | 0 | 0 | 0 | 0 | 0 | 0 | 0
| Brandstofkosten (biomassa) | Euro |  | 0 | 0 | 0 | 0 | 0 | 0 | 0 | 0 | 0 | 0 | 0 | 0 | 0 | 0 | 0 | 0 | 0 | 0 | 0 | 0 | 0 | 0 | 0 | 0 | 0 | 0 | 0 | 0 | 0 | 0 | 0 | 0 | 0 | 0 | 0 | 0 | 0 | 0 | 0 | 0
| Marktwaarde elektriciteit | Euro/kWh |  | 0 | 0 | 0 | 0 | 0 | 0 | 0 | 0 | 0 | 0 | 0 | 0 | 0 | 0 | 0 | 0 | 0 | 0 | 0 | 0 | 0 | 0 | 0 | 0 | 0 | 0 | 0 | 0 | 0 | 0 | 0 | 0 | 0 | 0 | 0 | 0 | 0 | 0 | 0 | 0
| Marktwaarde warmte of hernieuwbaar gas | Euro/kWh |  | 0 | 0 | 0 | 0 | 0 | 0 | 0 | 0 | 0 | 0 | 0 | 0 | 0 | 0 | 0 | 0 | 0 | 0 | 0 | 0 | 0 | 0 | 0 | 0 | 0 | 0 | 0 | 0 | 0 | 0 | 0 | 0 | 0 | 0 | 0 | 0 | 0 | 0 | 0 | 0
| Correctiebedrag | Euro/ton CO2 |  | 0 | 0 | 0 | 0 | 0 | 0 | 0 | 0 | 0 | 0 | 0 | 0 | 0 | 0 | 0 | 0 | 0 | 0 | 0 | 0 | 0 | 0 | 0 | 0 | 0 | 0 | 0 | 0 | 0 | 0 | 0 | 0 | 0 | 0 | 0 | 0 | 0 | 0 | 0 | 0
| Basisbedrag | Euro/ton CO2 |  | 0 | 0 | 0 | 0 | 0 | 0 | 0 | 0 | 0 | 0 | 0 | 0 | 0 | 0 | 0 | 0 | 0 | 0 | 0 | 0 | 0 | 0 | 0 | 0 | 0 | 0 | 0 | 0 | 0 | 0 | 0 | 0 | 0 | 0 | 0 | 0 | 0 | 0 | 0 | 0
| SDE-vergoeding | Euro |  | 0 | 0 | 0 | 0 | 0 | 0 | 0 | 0 | 0 | 0 | 0 | 0 | 0 | 0 | 0 | 0 | 0 | 0 | 0 | 0 | 0 | 0 | 0 | 0 | 0 | 0 | 0 | 0 | 0 | 0 | 0 | 0 | 0 | 0 | 0 | 0 | 0 | 0 | 0 | 0
| Marktinkomsten | Euro |  | 0 | 0 | 0 | 0 | 0 | 0 | 0 | 0 | 0 | 0 | 0 | 0 | 0 | 0 | 0 | 0 | 0 | 0 | 0 | 0 | 0 | 0 | 0 | 0 | 0 | 0 | 0 | 0 | 0 | 0 | 0 | 0 | 0 | 0 | 0 | 0 | 0 | 0 | 0 | 0
| Inkomen totaal (nominaal) | Euro |  | 0 | 0 | 0 | 0 | 0 | 0 | 0 | 0 | 0 | 0 | 0 | 0 | 0 | 0 | 0 | 0 | 0 | 0 | 0 | 0 | 0 | 0 | 0 | 0 | 0 | 0 | 0 | 0 | 0 | 0 | 0 | 0 | 0 | 0 | 0 | 0 | 0 | 0 | 0 | 0
| Kosten totaal (nominaal) | Euro |  | -710643.458 | -649323.7759 | -659063.6325 | -668949.587 | -678983.8308 | -689168.5883 | -699506.1171 | -709998.7088 | -720648.6895 | -731458.4198 | -742430.2961 | -753566.7506 | -764870.2518 | -776343.3056 | -787988.4552 | 0 | 0 | 0 | 0 | 0 | 0 | 0 | 0 | 0 | 0 | 0 | 0 | 0 | 0 | 0 | 0 | 0 | 0 | 0 | 0 | 0 | 0 | 0 | 0 | 0
| Bruto inkomen (nominaal) | Euro |  | -710643.458 | -649323.7759 | -659063.6325 | -668949.587 | -678983.8308 | -689168.5883 | -699506.1171 | -709998.7088 | -720648.6895 | -731458.4198 | -742430.2961 | -753566.7506 | -764870.2518 | -776343.3056 | -787988.4552 | 0 | 0 | 0 | 0 | 0 | 0 | 0 | 0 | 0 | 0 | 0 | 0 | 0 | 0 | 0 | 0 | 0 | 0 | 0 | 0 | 0 | 0 | 0 | 0 | 0
| Afschrijving | Euro |  | -675386.6667 | -675386.6667 | -675386.6667 | -675386.6667 | -675386.6667 | -675386.6667 | -675386.6667 | -675386.6667 | -675386.6667 | -675386.6667 | -675386.6667 | -675386.6667 | -675386.6667 | -675386.6667 | -675386.6667 | 0 | 0 | 0 | 0 | 0 | 0 | 0 | 0 | 0 | 0 | 0 | 0 | 0 | 0 | 0 | 0 | 0 | 0 | 0 | 0 | 0 | 0 | 0 | 0 | 0
| Rente | Euro |  | -191472.12 | -180948.9173 | -170141.5882 | -159042.4612 | -147643.6577 | -135937.0866 | -123914.438 | -111567.178 | -98886.5419 | -85863.5286 | -72488.894 | -58753.1442 | -44646.5292 | -30159.0356 | -15280.3796 | 0 | 0 | 0 | 0 | 0 | 0 | 0 | 0 | 0 | 0 | 0 | 0 | 0 | 0 | 0 | 0 | 0 | 0 | 0 | 0 | 0 | 0 | 0 | 0 | 0
| Aflossing | Euro |  | -389748.2467 | -400271.4493 | -411078.7785 | -422177.9055 | -433576.7089 | -445283.2801 | -457305.9286 | -469653.1887 | -482333.8248 | -495356.8381 | -508731.4727 | -522467.2225 | -536573.8375 | -551061.3311 | -565939.987 | 0 | 0 | 0 | 0 | 0 | 0 | 0 | 0 | 0 | 0 | 0 | 0 | 0 | 0 | 0 | 0 | 0 | 0 | 0 | 0 | 0 | 0 | 0 | 0 | 0
| Totale lasten lening | Euro |  | -581220.3667 | -581220.3667 | -581220.3667 | -581220.3667 | -581220.3667 | -581220.3667 | -581220.3667 | -581220.3667 | -581220.3667 | -581220.3667 | -581220.3667 | -581220.3667 | -581220.3667 | -581220.3667 | -581220.3667 | 0 | 0 | 0 | 0 | 0 | 0 | 0 | 0 | 0 | 0 | 0 | 0 | 0 | 0 | 0 | 0 | 0 | 0 | 0 | 0 | 0 | 0 | 0 | 0 | 0
| Belastbaar inkomen | Euro |  | -1577502.2447 | -1505659.3599 | -1504591.8874 | -1503378.7148 | -1502014.1552 | -1500492.3415 | -1498807.2218 | -1496952.5535 | -1494921.898 | -1492708.6151 | -1490305.8567 | -1487706.5614 | -1484903.4477 | -1481889.0078 | -1478655.5015 | 0 | 0 | 0 | 0 | 0 | 0 | 0 | 0 | 0 | 0 | 0 | 0 | 0 | 0 | 0 | 0 | 0 | 0 | 0 | 0 | 0 | 0 | 0 | 0 | 0
| Belasting bedrag | Euro |  | 394375.5612 | 376414.84 | 376147.9718 | 375844.6787 | 375503.5388 | 375123.0854 | 374701.8054 | 374238.1384 | 373730.4745 | 373177.1538 | 372576.4642 | 371926.6404 | 371225.8619 | 370472.252 | 369663.8754 | 0 | 0 | 0 | 0 | 0 | 0 | 0 | 0 | 0 | 0 | 0 | 0 | 0 | 0 | 0 | 0 | 0 | 0 | 0 | 0 | 0 | 0 | 0 | 0 | 0
| Netto inkomen na belasting | Euro |  | -897488.2635 | -854129.3026 | -864136.0273 | -874325.275 | -884700.6587 | -895265.8696 | -906024.6783 | -916980.9372 | -928138.5816 | -939501.6327 | -951074.1986 | -962860.4769 | -974864.7566 | -987091.4203 | -999544.9465 | 0 | 0 | 0 | 0 | 0 | 0 | 0 | 0 | 0 | 0 | 0 | 0 | 0 | 0 | 0 | 0 | 0 | 0 | 0 | 0 | 0 | 0 | 0 | 0 | 0
| Project cashflow | Euro | -10130800 | -316267.8968 | -272908.9359 | -282915.6607 | -293104.9083 | -303480.292 | -314045.5029 | -324804.3116 | -335760.5705 | -346918.215 | -358281.266 | -369853.8319 | -381640.1102 | -393644.3899 | -405871.0536 | -418324.5798 | 0 | 0 | 0 | 0 | 0 | 0 | 0 | 0 | 0 | 0 | 0 | 0 | 0 | 0 | 0 | 0 | 0 | 0 | 0 | 0 | 0 | 0 | 0 | 0 | 0
| Equity cashflow | Euro | -3039240 | -897488.2635 | -854129.3026 | -864136.0273 | -874325.275 | -884700.6587 | -895265.8696 | -906024.6783 | -916980.9372 | -928138.5816 | -939501.6327 | -951074.1986 | -962860.4769 | -974864.7566 | -987091.4203 | -999544.9465 | 0 | 0 | 0 | 0 | 0 | 0 | 0 | 0 | 0 | 0 | 0 | 0 | 0 | 0 | 0 | 0 | 0 | 0 | 0 | 0 | 0 | 0 | 0 | 0 | 0
| Subsidiebasis: afzet | ton CO2 |  | 12800 | 12800 | 12800 | 12800 | 12800 | 12800 | 12800 | 12800 | 12800 | 12800 | 12800 | 12800 | 12800 | 12800 | 12800 | 0 | 0 | 0 | 0 | 0 | 0 | 0 | 0 | 0 | 0 | 0 | 0 | 0 | 0 | 0 | 0 | 0 | 0 | 0 | 0 | 0 | 0 | 0 | 0 | 0
| Terug te verdienen investering |  | 0: 10130800; 1: 9155791.738; 2: 8108940.5912; 3: 7061021.9719; 4: 6011890.1801; 5: 4961393.8286; 6: 3909375.6635; 7: 2855672.3786; 8: 1800114.4254; 9: 742525.8168; 10: -317276.0748; 11: -1379480.7247; 12: -2444284.67; 13: -3511891.729; 14: -4582513.2278; 15: -5656368.233; 16: -5656368.233; 17: -5656368.233; 18: -5656368.233; 19: -5656368.233; 20: -5656368.233; 21: -5656368.233
| DSCR |  | 1: 2.007; 2: 2.1125; 3: 2.0957; 4: 2.0787; 5: 2.0614; 6: 2.0439; 7: 2.0261; 8: 2.0081; 9: 1.9897; 10: 1.9711; 11: 1.9523; 12: 1.9331; 13: 1.9137; 14: 1.8939; 15: 1.8739
Tabel: Projectparameters
| Verdisconteerde inkomsten | euro | 0: -5396212.7128
| Verdisconteerde afzet | ton CO2 | 0: 57520.8744
| Totale investering | Euro | 0: 10130800
| DSCR (gemiddeld) |  | 0: 1.9974
| Projectrente (WACC nominaal/reëel) |  | 0: 06% / 04%
| Projectrendement (IRR) |  | 0: n.v.t.
| Rendement op eigen vermogen (IRR) |  | 0: n.v.t.
| Aandeel lening | Euro | 0: 7091560
| Aandeel equity | Euro | 0: 3039240
| Warmtekrachtverhouding | W:E | 0: 0
| Samengesteld aantal vollasturen | uur/jaar | 0: 4000
| Terugverdientijd | jaren | 0: tussen 9 en 10 jaren; 2: 0.066667
| Bodemprijs of basisprijs | 37.251
| Bodemprijs of basisprijs netlevering | n.v.t.
| Bodemprijs of basisprijs niet-netlevering | n.v.t.
| Voorlopig correctiebedrag 2021 | 32.1774
| Voorlopig correctiebedrag 2021 netlevering | n.v.t.
| Voorlopig correctiebedrag 2021 niet-netlevering | n.v.t.
| Voorlopige GvO-waarde 2021 | 0
| Voorlopige GvO-waarde 2021 netlevering | n.v.t.
| Voorlopige GvO-waarde 2021 niet-netlevering | 0
| Beleidsperiode geproduceerde eenheden | 192000
| Economische levensduur geproduceerde eenheden | 192000
| Verrekeningsfactor bespaarde emissies | 1